## Tandemový válec max. 2015
Rekapitulace splnění technických parametrů
Tandemový vibrační válec do 5 t, r. v. 2015 a novější
Tovární značka:
Typ:
Počet kusů: | 1
Parametr, výbava stroje | Minimální požadavek | Nabídka-doplní uchazeč ano/ne, příp. číselnou hodnotu
rok výroby | 2015, 2016, 2017, 2018 nebo 2019 » | …………….……..
provozní hmotnost | min. 4 250 kg | …………….…….. kg
šířka běhounu | min. 1 300 mm | ……….….….….. mm
řízení kloubové | ANO
statické lineární zatížení | min. 15 kg/cm | ……………….. kg/cm
provozní rychlost vpřed a vzad | 0 - 10 km/h | ………………... km/h
motor vznětový | ANO
počet válců | min. 3 ks | …………….…….. ks
výkon motoru | min. 30 kW | …………...…….. kW
palivo nafta | ANO
elektrická výbava | min. 12 V | ……….…….…….. V
běhouny ocelové | ANO
pohon hydrostaický, pohon obou běhounů | ANO
provozní brzda hydrostatická | ANO
parkovací brzda hydromechanická | ANO
budící síla | min. v rozsahu 35/50 kN | …....…………….. kN
frekvence | min. v rozsahu 45/50 Hz | …....…………….. Hz
amplituda 0,50 mm | ANO
objem palivové nádrže | min. 50 l | ……..….…….…….. l
objem vodní nádrže | min. 250 l | ……….…..….…….. l
Výbava vibračního válce
tandemový vibrační válec se vznětovým motorem | ANO
kloubové zařízení | ANO
vibrace na obou běhounech (oba běhouny, zvlášť přední, zadní) | ANO
možnost vypnutí vibrace, automatické vypínání vibrace při zvýšené pojezdové rychlosti, automatické vypínání vibrace při zastavení | ANO
elektronický ukazatel průběžného stavu zhutnění | ANO
tlakové zkrápění běhounu - řízené cyklování vody | ANO
dvoupákové ovládání včetně posuvné sedačky obsluhy | ANO
vyhřívané sedadlo obsluhy | ANO
ochranný rám ROPS | ANO
pracovní osvětlení | ANO
výstražná signalizace při couvání | ANO
počítadlo provozních hodin | ANO
stav provozních motohodin | max. 1 500 mth | ……..….……….. Mth
ukazatel stavu vodní nádrže | ANO
ukazatel stavu paliva | ANO
výstražný maják | ANO
nouzový vypínač | ANO
laminátová stříška s přídavným osvětlením a zadním zaplachtováním proti povětrnostním vlivům | ANO
ořezávací a přítlačné kolečko na obou stranách předního běhounu | ANO
V dne |  | razítko a podpis účastníka