## Specifikace
VZ IT 153
Příloha č. 1 Výzvy - Technická a množstevní specifikace
Číslo | Název předmětu | CPV kód | Požadavky na provedení (minimální technická specifikace) * | Nabízený produkt ** | Kupující | Požadovaný počet kusů (ks) | Maximální přípustná jednotková cena (1 ks) bez DPH *** | Jednotková cena (1 ks) bez DPH | Výše DPH | Jednotková cena (1 ks) včetně DPH | Celková cena za položku bez DPH | Výše DPH | Celková cena za položku vč. DPH
1 | Notebook | 30213100-6 | Konstrukce provedení přenosného počítače: Notebook Display: 15,6” Procesor: minimální dosažená hodnota CPU MARK 9800 bodů v testu na www.cpubenchmark.net Paměť RAM: 8GB Pevný disk: 250GB SSD M.2 NVMe Grafická karta: Minimální dosažená hodnota G3D Mark 4350 bodů v testu na https://www.videocardbenchmark.net/ Síťové připojení: Ethernet, rychlost 10/100/1000Mbit/s Wi-Fi standard IEEE 802.11a/b/g/n/ac, Bluetooth Vstupní a výstupní porty a sloty: HDMI, 2 x USB 3.1, 1 x USB 3.1 Type-C, 1x audio (sluchátka a mikrofon) Operační systém: Microsoft Windows 10 Home, CZ, OEM Klávesnice: česká klávesnice, samostatný numerický blok, podsvícená klávesnice Záruka a podpora: 24 měsíců Zboží nebude použité ani repasované |  | Gymnázium Bystřice nad Pernštejnem | 5 | 15500
2 | Notebook | 30213100-6 | Konstrukce provedení přenosného počítače: notebook Display: 15,6", matný, rozlišení 1920x1080, antireflex Procesor: minimální dosažená hodnota CPU MARK 13600 bodů v testu na www.cpubenchmark.net Paměť RAM: min. 16 GB DDR4 2666 MHz, možnost rozšíření až na 32 GB Pevný disk: 2 pevné disky - minimálně 256 GB SSD NVMe a minimálně 1 TB magnetický 7200rpm Grafická karta: minimální dosažená hodnota G3D Mark 8000 bodů v testu na https://www.videocardbenchmark.net/, dedikovaná, pro provozovaný software výrobcem požadována podpora DirectX 11, doporučeny karty Nvidia Síťové připojení: Ethernet RJ-45, rychlost 10/100/1000Mbit/s Wi-Fi standard IEEE 802.11a/b/g/n/ac, Bluetooth Vstupní a výstupní porty a sloty: 3x USB 3.1 typ A, 1x USB 3.1 typ C (DisplayPort over USB-C), 1x HDMI 1.4, 1x VGA (možné řešit pomocí dodané externí redukce), 1x audio (sluchátka a mikrofon), 1x RJ-45 Operační systém: Microsoft Windows 10Pro, CZ, OEM Maximální hmotnost: 3 Kg Klávesnice: česká klávesnice, samostatný numerický blok, podsvícená klávesnice Záruka a podpora: prodloužená záruka na 36 měsíců Příslušenství: myš, brašna Zboží nebude použité ani repasované |  | Střední škola stavební Třebíč | 2 | 33057
3 | Notebook | 30213100-6 | Konstrukce provedení přenosného počítače: notebook Display: 15,6", FHD WVA (1920 x 1080) Anti-Glare Non-Touch, integrovaná HD web kamera, integrovaný mikrofon Procesor: minimální dosažená hodnota CPU MARK 7930 bodů v testu na www.cpubenchmark.net, 4 jádra, 8 vláken, 6 MB SmartCache Paměť RAM: 8GB, 1 modul, DDR4 Pevný disk: 256 GB SSD Grafická karta: minimální dosažená hodnota G3D Mark 1930 bodů v testu na https://www.videocardbenchmark.net/ Síťové připojení: Ethernet RJ-45, rychlost v Mbit/s 10/100/1000 Wi-Fi 802.11ac, Bluetooth 5.0 Čtečka paměťových karet: Ano Vstupní a výstupní porty a sloty: 1x USB-C 1.Gen a DisplayPort 1.2; 2x USB 3.0 s funkcí PowerShare; 1x USB 2.0; 1x Čtečka paměťových karet; 1x Síťový konektor RJ45; 1x Kombinovaný konektor pro sluchátka a mikrofon; 1x HDMI; 1x VGA; 1x Vstup napájení; 1x Slot bezpečnostního zámku Operační systém: Microsoft Windows 10Pro, CZ, OEM předinstalovaný na pevném disku, bez nutnosti síťové aktivace Klávesnice: česká klávesnice, samostatný numerický blok, podsvícená klávesnice, odolná polití Záruka a podpora: 3 roky on-site, odstranění závady technikem do druhého pracovního dne (NBD) na místě instalace Další vlastnosti a požadavky: Konstrukce: odolná, splňující parametry testů odolnosti MIL-STD 810G, čtečka otisku prstu integrovaná v zapínacím tlačítku, Baterie minimálně 42 Whr s dlouhým životním cyklem. Podpora prostřednictvím Internetu musí umožňovat stahování ovladačů a manuálů z internetu adresně pro konkrétní zadané sériové číslo zařízení. Při závadě disku a jeho výměně nebude požadováno jeho vrácení pro možnost obnovy dat. Zboží nebude použité ani repasované |  | Akademie - Vyšší odborná škola, Gymnázium a Střední odborná škola uměleckoprůmyslová Světlá nad Sázavou | 20 | 16545
CELKOVÁ NABÍDKOVÁ CENA |  |  | bez DPH
výše DPH
s DPH
* | zadavatel umožňuje nabídnout rovnocenné řešení. Rovnocenné řešení uvede účastník zadávacího řízení do přílohy kupní smlouvy (do samostatného sloupce, který vytvoří) včetně ceny podle způsobu stanoveného v bodě 5 Výzvy.
** | účastník zadávacího řízení uvede obchodní název a popis nabízeného řešení
*** | zadavatel upozorňuje, že se jedná o cenu, která nesmí být překročena. V případě překročení maximálně přípustné jednotkové ceny bude nabídka takového účastníka zadávacího řízení vyřazena a účastník zadávacího řízení vyloučen ze zadávacího řízení