## Rekapitulace stavby
Export Komplet | [28 empty] | 2.0 | [5 empty] | False | False | {054948ee-542d-4d91-805c-b12196ca3973}
[20 empty] | >> skryté sloupce << | [13 empty] | 0,01 | 21
[34 empty] | 0,01 | 15
|  | REKAPITULACE STAVBY | [18 empty] | v --- níže se nacházejí doplnkové a pomocné údaje k sestavám --- v | [11 empty] | Návod na vyplnění | 0,001
|  | Kód: |  |  |  |  | 15-066 | [25 empty] | Měnit lze pouze buňky se žlutým podbarvením! 1) na prvním listu Rekapitulace stavby vyplňte v sestavě a) Souhrnný list - údaje o Uchazeči (přenesou se do ostatních sestav i v jiných listech) b) Rekapitulace objektů - potřebné Ostatní náklady 2) na vybraných listech vyplňte v sestavě a) Krycí list - údaje o Uchazeči, pokud se liší od údajů o Uchazeči na Souhrnném listu (údaje se přenesou do ostatních sestav v daném listu) b) Rekapitulace rozpočtu - potřebné Ostatní náklady c) Celkové náklady za stavbu - ceny u položek - množství, pokud má žluté podbarvení - a v případě potřeby poznámku (ta je ve skrytém sloupci) | 0,01
|  | Stavba: |  |  |  |  | Novostavba garáží v areálu KSÚSV v Humpolci | [26 empty] | 0,1
|  | KSO: | [13 empty] | CC-CZ: | [17 empty] | 1
|  | Místo: |  |  |  |  | město Humpolec, areál KSÚS ul. Spojovací | [8 empty] | Datum: |  | 27. 10. 2015 | [15 empty] | 10
100
|  | Zadavatel: | [13 empty] | IČ: |  | 00090450 | [15 empty] | 0,1
|  |  | Krajská správa a údržba silnic Vysočiny | [12 empty] | DIČ: | [17 empty] | 0,1
0,1
|  | Uchazeč: | [13 empty] | IČ: |  | Vyplň údaj | [15 empty] | 0,1
|  |  | Vyplň údaj | [12 empty] | DIČ: |  | Vyplň údaj | [15 empty] | 0,1
False
|  | Projektant: | [13 empty] | IČ: |  | 28094026 | [15 empty] | False
|  |  | PROJEKT CENTRUM NOVA s.r.o. | [12 empty] | DIČ: |  | CZ28094026 | [15 empty] | True
0,01
|  | Zpracovatel: | [13 empty] | IČ: | [17 empty] | 0,01
[16 empty] | DIČ: | [17 empty] | True
Poznámka:
- Uchazeč o veřejnou zakázku je povinen při oceňování soutěžního SOUPISU PRACÍ ocenit veškeré položky uvedené v soupisech a provést kontrolu funkce aritmetických vzorců jednotlivých položkových SOUPISŮ ve vazbě na jednotlivé oddíly, rekapitulace a krycí listy. - Kde není výslovně uvedeno, bude pracovní postup a technologie provádění stanovena oprávněnou osobou zhotovitele - Pro sestavení SOUPISU PRACÍ v podrobnostech vymezených vyhl. č. 169/2016Sb. byla použita v převážné míře cenová soustava ÚRS. - V případě nejasností u některé z položek uváděných v soupisu prací, kontaktuje uchazeč zadavatele. - Vlastní položky, komplety, soubory a položky s vyšší cenou než dle ceníku jsou stanoveny na základě zkušeností projektanta z období 3 let a odpovídají situaci na trhu. - Stavba doloží množství odpadu uloženého na skládce platným vážnými lístky
|  | Cena bez DPH | [13 empty] | 0
[8 empty] | Sazba daně |  |  | Základ daně |  |  |  |  | Výše daně
|  | DPH |  | základní |  |  |  | 21% |  |  | 0 |  |  |  |  | 0
|  |  |  | snížená |  |  |  | 15% |  |  | 0 |  |  |  |  | 0
|  |  |  | zákl. přenesená |  |  |  | 21% |  |  | 0 |  |  |  |  | 0
|  |  |  | sníž. přenesená |  |  |  | 15% |  |  | 0 |  |  |  |  | 0
|  |  |  | nulová |  |  |  | 0% |  |  | 0 |  |  |  |  | 0
|  | Cena s DPH | [6 empty] | v |  |  | CZK |  |  |  | 0
|  | Projektant | [11 empty] | Zpracovatel
|  | Datum a podpis: | [7 empty] | Razítko |  |  |  | Datum a podpis: |  |  | Razítko
|  | Objednavatel | [11 empty] | Uchazeč
|  | Datum a podpis: | [7 empty] | Razítko |  |  |  | Datum a podpis: |  |  | Razítko
REKAPITULACE OBJEKTŮ STAVBY A SOUPISŮ PRACÍ
| Kód: | [6 empty] | 15-066
| Stavba: | [6 empty] | Novostavba garáží v areálu KSÚSV v Humpolci
| Místo: | [6 empty] | město Humpolec, areál KSÚS ul. Spojovací | [6 empty] | Datum: |  | 27. 10. 2015
| Zadavatel: | [6 empty] | Krajská správa a údržba silnic Vysočiny | [6 empty] | Projektant: |  | PROJEKT CENTRUM NOVA s.r.o. |  |  |  | Informatívní údaje z listů zakázek
| Uchazeč: | [13 empty] | Zpracovatel:
| Kód |  |  |  | Popis | [7 empty] | Cena bez DPH [CZK] |  |  |  |  | Cena s DPH [CZK] | Typ |  | z toho Ostat. náklady [CZK] | DPH [CZK] | Normohodiny [h] | DPH základní [CZK] | DPH snížená [CZK] | DPH základní přenesená [CZK] | DPH snížená přenesená [CZK] | Základna DPH základní | Základna DPH snížená | Základna DPH zákl. přenesená | Základna DPH sníž. přenesená | Základna DPH nulová
| Náklady z rozpočtů | [11 empty] | 0 |  |  |  |  | 0 |  |  | 0 | 0 | 0 | 0 | 0 | 0 | 0 | 0 | 0 | 0 | 0 | 0 |  | D | 0 | ###NOIMPORT### | IMPORT | {054948ee-542d-4d91-805c-b12196ca3973} | {00000000-0000-0000-0000-000000000000}
|  | VRN |  |  |  | Vedlejší a ostatní rozpočtové náklady | [6 empty] | 0 |  |  |  |  | 0 | VON |  | 0 | 0 | 0 | 0 | 0 | 0 | 0 | 0 | 0 | 0 | 0 | 0 |  | D | 1 | ###NOIMPORT### | IMPORT | {c905c237-291a-4524-8fe6-886a58a3c626} | {054948ee-542d-4d91-805c-b12196ca3973} |  | 2
/ |  |  | VRN |  |  |  | Vedlejší a ostatní rozpočtové náklady | [5 empty] | 0 |  |  |  |  | 0 | Soupis |  | 0 | 0 | 0 | 0 | 0 | 0 | 0 | 0 | 0 | 0 | 0 | 0 |  |  | 2 |  | IMPORT | {0feda073-f6df-43f9-b77d-14df6403732d} | {c905c237-291a-4524-8fe6-886a58a3c626}
|  | SO-01 |  |  |  | Garáže | [6 empty] | 0 |  |  |  |  | 0 | STA |  | 0 | 0 | 0 | 0 | 0 | 0 | 0 | 0 | 0 | 0 | 0 | 0 |  | D | 1 | ###NOIMPORT### | IMPORT | {da2389e3-0bb7-4196-9bf7-334ca9c8b7c2} | {054948ee-542d-4d91-805c-b12196ca3973} |  | 2
/ |  |  | 01 |  |  |  | Architektonicko - stavební řešení | [5 empty] | 0 |  |  |  |  | 0 | Soupis |  | 0 | 0 | 0 | 0 | 0 | 0 | 0 | 0 | 0 | 0 | 0 | 0 |  |  | 2 |  | IMPORT | {fb66e171-787f-460d-bfe3-c2590851a416} | {da2389e3-0bb7-4196-9bf7-334ca9c8b7c2} | 811 53 11
/ |  |  | 01a |  |  |  | Zařízení zdravotně technických instalací, plynová zařízení | [5 empty] | 0 |  |  |  |  | 0 | Soupis |  | 0 | 0 | 0 | 0 | 0 | 0 | 0 | 0 | 0 | 0 | 0 | 0 |  |  | 2 |  | IMPORT | {2ba92936-17e4-49a6-8654-56430c9fb1ab} | {da2389e3-0bb7-4196-9bf7-334ca9c8b7c2} | 8115311
/ |  |  | 01b |  |  |  | Zařízení silnoproudé elektrotechniky, včetně bleskosvodů | [5 empty] | 0 |  |  |  |  | 0 | Soupis |  | 0 | 0 | 0 | 0 | 0 | 0 | 0 | 0 | 0 | 0 | 0 | 0 |  |  | 2 |  | IMPORT | {3f67b7ad-7982-486b-945e-b6644a7e6f7d} | {da2389e3-0bb7-4196-9bf7-334ca9c8b7c2} | 8115311
/ |  |  | 01c |  |  |  | Bleskosvod | [5 empty] | 0 |  |  |  |  | 0 | Soupis |  | 0 | 0 | 0 | 0 | 0 | 0 | 0 | 0 | 0 | 0 | 0 | 0 |  |  | 2 |  | IMPORT | {0c0931da-55f2-43b6-b237-6645baa298b6} | {da2389e3-0bb7-4196-9bf7-334ca9c8b7c2} | 8115311
|  | IO-01 |  |  |  | Terénní úpravy | [6 empty] | 0 |  |  |  |  | 0 | ING |  | 0 | 0 | 0 | 0 | 0 | 0 | 0 | 0 | 0 | 0 | 0 | 0 |  | D | 1 | ###NOIMPORT### | IMPORT | {434528c2-3bf9-4687-9157-1f2e448fec80} | {054948ee-542d-4d91-805c-b12196ca3973} |  | 2
/ |  |  | IO-01 |  |  |  | Terénní úpravy | [5 empty] | 0 |  |  |  |  | 0 | Soupis |  | 0 | 0 | 0 | 0 | 0 | 0 | 0 | 0 | 0 | 0 | 0 | 0 |  |  | 2 |  | IMPORT | {688fa592-26a5-43c3-a547-6e34748c5180} | {434528c2-3bf9-4687-9157-1f2e448fec80} | 823 29 99
|  | IO-02 |  |  |  | Areálová dešťová kanalizace včetně ORL | [6 empty] | 0 |  |  |  |  | 0 | ING |  | 0 | 0 | 0 | 0 | 0 | 0 | 0 | 0 | 0 | 0 | 0 | 0 |  | D | 1 | ###NOIMPORT### | IMPORT | {2cb76717-f057-4a88-8f4c-58cc60de7640} | {054948ee-542d-4d91-805c-b12196ca3973} |  | 2
/ |  |  | IO-02 |  |  |  | Areálová dešťová kanalizace včetně ORL | [5 empty] | 0 |  |  |  |  | 0 | Soupis |  | 0 | 0 | 0 | 0 | 0 | 0 | 0 | 0 | 0 | 0 | 0 | 0 |  |  | 2 |  | IMPORT | {46932172-8b11-4227-b0e1-deb58402d9a4} | {2cb76717-f057-4a88-8f4c-58cc60de7640} | 8272911
|  | IO-03 |  |  |  | Areálový rozvod NN | [6 empty] | 0 |  |  |  |  | 0 | ING |  | 0 | 0 | 0 | 0 | 0 | 0 | 0 | 0 | 0 | 0 | 0 | 0 |  | D | 1 | ###NOIMPORT### | IMPORT | {cb8257ec-823e-4153-bd7f-d67ad197a87b} | {054948ee-542d-4d91-805c-b12196ca3973} |  | 2
/ |  |  | IO-03 |  |  |  | Areálové rozvody NN | [5 empty] | 0 |  |  |  |  | 0 | Soupis |  | 0 | 0 | 0 | 0 | 0 | 0 | 0 | 0 | 0 | 0 | 0 | 0 |  |  | 2 |  | IMPORT | {0c854920-2ea0-4839-b3eb-3fc27f3bc633} | {cb8257ec-823e-4153-bd7f-d67ad197a87b} | 828 73 11
|  | IO-04 |  |  |  | Areálový NTL rozvod plynu | [6 empty] | 0 |  |  |  |  | 0 | ING |  | 0 | 0 | 0 | 0 | 0 | 0 | 0 | 0 | 0 | 0 | 0 | 0 |  | D | 1 | ###NOIMPORT### | IMPORT | {323bf09a-3f70-4008-a9c8-c60848156f3f} | {054948ee-542d-4d91-805c-b12196ca3973} |  | 2
/ |  |  | IO-04 |  |  |  | Areálový NTL rozvod plynu | [5 empty] | 0 |  |  |  |  | 0 | Soupis |  | 0 | 0 | 0 | 0 | 0 | 0 | 0 | 0 | 0 | 0 | 0 | 0 |  |  | 2 |  | IMPORT | {a63a17ce-35ca-425c-ba97-a5410c02d29c} | {323bf09a-3f70-4008-a9c8-c60848156f3f} | 8275921

## VRN - Vedlejší a ostatní ...
[9 empty] | >> skryté sloupce << | [9 empty] | {0feda073-f6df-43f9-b77d-14df6403732d}
2
| KRYCÍ LIST SOUPISU PRACÍ | [8 empty] | v --- níže se nacházejí doplnkové a pomocné údaje k sestavám --- v | [8 empty] | False
Stavba:
Novostavba garáží v areálu KSÚSV v Humpolci
Objekt:
VRN - Vedlejší a ostatní rozpočtové náklady
Soupis:
VRN - Vedlejší a ostatní rozpočtové náklady
| KSO: |  |  |  |  | CC-CZ:
| Místo: |  | město Humpolec, areál KSÚS ul. Spojovací |  |  | Datum: | 27. 10. 2015
| Zadavatel: |  |  |  |  | IČ: | 00090450
|  | Krajská správa a údržba silnic Vysočiny |  |  |  | DIČ:
| Uchazeč: |  |  |  |  | IČ: | Vyplň údaj
|  | Vyplň údaj |  |  |  | DIČ: | Vyplň údaj
| Projektant: |  |  |  |  | IČ: | 28094026
|  | PROJEKT CENTRUM NOVA s.r.o. |  |  |  | DIČ: | CZ28094026
| Zpracovatel: |  |  |  |  | IČ:
DIČ:
Poznámka:
- U veškěrých dodávek a výrobků bude do ceny zahrnuta jejich montáž vč. dodávky potřebného kotvení, doplňkového materiálu, staveništní a mimo staveništní dopravy v případě že tyto činosti nejsou oceněny v samostatných položkách jednotlivých částí soupisu prací. U vybraných výrobků je nutné do ceny díla zahrnout zpracování dodavatelské případně výrobní dokumentace, dále výrobu prototypů, provádění baravného a materiálového vzorkování apod. - Uchazeč o veřejnou zakázku je povinen při oceňování soutěžního SOUPISU PRACÍ ocenit veškeré položky uvedené v soupisech a provést kontrolu funkce aritmetických vzorců jednotlivých položkových SOUPISŮ ve vazbě na jednotlivé oddíly, rekapitulace a krycí listy. - Kde není výslovně uvedeno, bude pracovní postup a technologie provádění stanovena oprávněnou osobou zhotovitele - V případě nejasností u některé z položek uváděných v supisu prací, kontaktuje uchazeč zadavatele. - Vlastní položky, komplety, soubory a položky s vyšší cenou než dle ceníku jsou stanoveny na základě zkušeností projektanta z období 3 let a odpovídají situaci na trhu. - Tento soupis prací je nedílnou součástí komplexního celkového soupisu na předmětnou akci. - Tento soupis prací řeší vedlejší a ostatní náklady dle vyhl. 169/2016Sb. §9 a 10 v tomto jediném společném soupisu pro všechny uváděné stavební a inženýrské objekty v zakázce. - Vzhledem k výše uvedenému nelze stanovit jednotné JKSO pro tento objekt, zakázka obsahuje tyto objekty dle JKSO : 811 5311, 823 2999, 827 2911, 828 7311, 827 5921
| Cena bez DPH | [5 empty] | 0
|  |  | Základ daně |  |  | Sazba daně | Výše daně
| DPH | základní | 0 |  |  | 21% | 0
|  | snížená | 0 |  |  | 15% | 0
|  | zákl. přenesená | 0 |  |  | 21% | 0
|  | sníž. přenesená | 0 |  |  | 15% | 0
|  | nulová | 0 |  |  | 0% | 0
| Cena s DPH |  |  | v | CZK |  | 0
| Projektant |  |  | Zpracovatel
| Datum a podpis: |  | Razítko | Datum a podpis: |  |  | Razítko
| Objednavatel |  |  | Uchazeč
| Datum a podpis: |  | Razítko | Datum a podpis: |  |  | Razítko
REKAPITULACE ČLENĚNÍ SOUPISU PRACÍ
Stavba:
Novostavba garáží v areálu KSÚSV v Humpolci
Objekt:
VRN - Vedlejší a ostatní rozpočtové náklady
Soupis:
VRN - Vedlejší a ostatní rozpočtové náklady
Místo: |  |  | město Humpolec, areál KSÚS ul. Spojovací |  |  | Datum: | 27. 10. 2015
Zadavatel: |  |  | Krajská správa a údržba silnic Vysočiny |  |  | Projektant: | PROJEKT CENTRUM NOVA s.r.o.
Uchazeč: |  |  | Vyplň údaj |  |  | Zpracovatel:
Kód dílu - Popis | [6 empty] | Cena celkem [CZK]
Náklady ze soupisu prací | [6 empty] | 0 | [12 empty] | -1
| OST - Ostatní | [5 empty] | 0
| O02 - Vedlejší a ostatní náklady | [5 empty] | 0
SOUPIS PRACÍ
Stavba:
Novostavba garáží v areálu KSÚSV v Humpolci
Objekt:
VRN - Vedlejší a ostatní rozpočtové náklady
Soupis:
VRN - Vedlejší a ostatní rozpočtové náklady
Místo: |  |  | město Humpolec, areál KSÚS ul. Spojovací |  |  | Datum: | 27. 10. 2015
Zadavatel: |  |  | Krajská správa a údržba silnic Vysočiny |  |  | Projektant: | PROJEKT CENTRUM NOVA s.r.o.
Uchazeč: |  |  | Vyplň údaj |  |  | Zpracovatel:
PČ | Typ | Kód | Popis | MJ | Množství | J.cena [CZK] | Cena celkem [CZK] | Cenová soustava |  |  | DPH | J. Nh [h] | Nh celkem [h] | J. hmotnost [t] | Hmotnost celkem [t] | J. suť [t] | Suť Celkem [t]
Náklady soupisu celkem | [6 empty] | 0 | [5 empty] | 0 |  | 0 |  | 0 |  | D | -1 | [7 empty] | 0
| D | OST | Ostatní |  |  |  | 0 | [5 empty] | 0 |  | 0 |  | 0 | 4 | D | 0 | ROZPOCET | [6 empty] | 0
| D | O02 | Vedlejší a ostatní náklady |  |  |  | 0 | [5 empty] | 0 |  | 0 |  | 0 | 4 | D | 1 | ROZPOCET | [6 empty] | 0
1 | K | 001 | Zařízení staveniště, BOZP | kpl | 1 |  | 0 |  |  |  | základní |  | 0 | 0 | 0 | 0 | 0 | 4 | K | 2 | ROZPOCET | 0 | 0 | 0 | 0 | 0 | 1 | 0 | 4 | 1394522077
| PP |  | Veškeré náklady a činnosti související s vybudováním, provozem a likvidací staveniště, včetně zajištění připojení na elektrickou energii, vodu a odvodnění staveniště, včetně provádění každodenního hrubého úklidu staveniště a včetně průběžné likvidace vznikajících odpadů oprávněnou osobou. Standardní prvky BOZP (mobilní oplocení, výstražné značení, přechody výkopů vč. oplocení, zábradlí, atd - vč. jejich dodávky, montáže, údržby a demontáže, resp. likvidace) a povinosti vyplývající z plánu BOZP vč. připomínek příslušných úřadů. | [15 empty] | PP | 2
2 | K | 002 | Náklady vyplívající z požadavků DOSS a správců inženýrských sítí. | kpl | 1 |  | 0 |  |  |  | základní |  | 0 | 0 | 0 | 0 | 0 | 4 | K | 2 | ROZPOCET | 0 | 0 | 0 | 0 | 0 | 1 | 0 | 4 | -1334955976
| PP |  | Veškeré náklady vyplívající se zajištění plnění požadavků DOSS a správců inženýrských sítí (objednání vytýčení inženýrských sítí, komunikace se správci in. sítí a DOSS dle jejich vyjádření a rozhodnutí - viz. dokladová část, .....). O veškerých úkonech zhotovitele směrem k DOSS a správců inženýrských sítí, bude zhotovitelem informován TDI, TDS a investor. | [15 empty] | PP | 2
3 | K | 003 | Geodetické vytýčení | kpl | 1 |  | 0 |  |  |  | základní |  | 0 | 0 | 0 | 0 | 0 | 4 | K | 2 | ROZPOCET | 0 | 0 | 0 | 0 | 0 | 1 | 0 | 4 | -1592326142
| PP |  | Vytýčení nově budovaných inženýrských sítí a stavebních objetků, vytýčení hranice pozemku, vytýčení stávajících inženýrských sítí i jejich správci, kontrolní měření. Vytýčení bude provedeno vč. stabilizace vytyčonaných bodů v terénu, pro potřeby stavby. | [15 empty] | PP | 2
4 | K | 004 | Geodetické zaměření řešených stavebních objetků po dokončení díla | kpl | 1 |  | 0 |  |  |  | základní |  | 0 | 0 | 0 | 0 | 0 | 4 | K | 2 | ROZPOCET | 0 | 0 | 0 | 0 | 0 | 1 | 0 | 4 | -1533253880
| PP |  | Geodetické zaměření řešených stavebních objetků (zpevněné plochy, parkoviště, chodníky, ...) ve 3 tištěných vyhotoveních + 1x elektronicky CD) | [15 empty] | PP | 2
5 | K | 005 | Geodetické zaměření inženýrských objektů po dokončení díla | kpl | 1 |  | 0 |  |  |  | základní |  | 0 | 0 | 0 | 0 | 0 | 4 | K | 2 | ROZPOCET | 0 | 0 | 0 | 0 | 0 | 1 | 0 | 4 | 305024399
| PP |  | Geodetické zaměření inženýrských objektů ve 3 tištěných vyhotoveních + 1x elektronicky CD) | [15 empty] | PP | 2
6 | K | 006 | Geometrický plán | kpl | 1 |  | 0 |  |  |  | základní |  | 0 | 0 | 0 | 0 | 0 | 4 | K | 2 | ROZPOCET | 0 | 0 | 0 | 0 | 0 | 1 | 0 | 4 | -1224042796
| PP |  | Geometrický plán objektů podléhajících vkladu do katastru nemovitostí (budovy, inženýrské sítě, věcná břemena k částem pozemků) v 6ti tištěných vyhotoveních + 1x elektronicky CD | [15 empty] | PP | 2
7 | K | 007 | Projektová dokumentace skutečného provedení | kpl | 1 |  | 0 |  |  |  | základní |  | 0 | 0 | 0 | 0 | 0 | 4 | K | 2 | ROZPOCET | 0 | 0 | 0 | 0 | 0 | 1 | 0 | 4 | -1773495778
| PP |  | Projektová dokumentace skutečného provedení 3x tištěně a 1x elektronicky na CD | [15 empty] | PP | 2
8 | K | 008 | Kompletace dokladové části stavby k předání, převzetí a kolaudaci díla | kpl | 1 |  | 0 |  |  |  | základní |  | 0 | 0 | 0 | 0 | 0 | 4 | K | 2 | ROZPOCET | 0 | 0 | 0 | 0 | 0 | 1 | 0 | 4 | 1047780156
| PP |  | Doklady o vlastnostech materiálů, o provedených zkouškách a měření, o výchozích kontrolách provozuschopnosti, o zaškolení obsluhy, revizní zprávy-bez závad, doklady o oprávnění k provádění prací, doklady o likvidaci odpadů, návody k obsluze, kopie záručních listů - 3x tištěně a 1x na CD nosiči | [15 empty] | PP | 2
9 | K | 009 | Náklady spojené prováděním stavby v blízkosti stávajících objektů, technologie | kpl | 1 |  | 0 |  |  |  | základní |  | 0 | 0 | 0 | 0 | 0 | 4 | K | 2 | ROZPOCET | 0 | 0 | 0 | 0 | 0 | 1 | 0 | 4 | -426533918
| PP |  | Náklady spojené s prováděním stavby v blízkosti stávajících objektů (provozů), technologií a zeleně. Omezení vlivu stavby na sousední objekty a stávající technologie - zakrytí konstrukcí a technologií (prach, hluk), zajištění přístupu do sousedních objektů, zajištění konstrukcí a technologií proti poškození. | [15 empty] | PP | 2

## 01 - Architektonicko - st...
[9 empty] | >> skryté sloupce << | [9 empty] | {fb66e171-787f-460d-bfe3-c2590851a416}
2
| KRYCÍ LIST SOUPISU PRACÍ | [8 empty] | v --- níže se nacházejí doplnkové a pomocné údaje k sestavám --- v | [8 empty] | False
Stavba:
Novostavba garáží v areálu KSÚSV v Humpolci
Objekt:
SO-01 - Garáže
Soupis:
01 - Architektonicko - stavební řešení
| KSO: |  | 811 53 11 |  |  | CC-CZ:
| Místo: |  | město Humpolec, areál KSÚS ul. Spojovací |  |  | Datum: | 27. 10. 2015
| Zadavatel: |  |  |  |  | IČ: | 00090450
|  | Krajská správa a údržba silnic Vysočiny |  |  |  | DIČ:
| Uchazeč: |  |  |  |  | IČ: | Vyplň údaj
|  | Vyplň údaj |  |  |  | DIČ: | Vyplň údaj
| Projektant: |  |  |  |  | IČ: | 28094026
|  | PROJEKT CENTRUM NOVA s.r.o. |  |  |  | DIČ: | CZ28094026
| Zpracovatel: |  |  |  |  | IČ:
DIČ:
Poznámka:
- U veškěrých dodávek a výrobků bude do ceny zahrnuta jejich montáž vč. dodávky potřebného kotvení, doplňkového materiálu, staveništní a mimo staveništní dopravy v případě že tyto činosti nejsou oceněny v samostatných položkách jednotlivých částí soupisu prací. U vybraných výrobků je nutné do ceny díla zahrnout zpracování dodavatelské případně výrobní dokumentace, dále výrobu prototypů, provádění baravného a materiálového vzorkování apod. - Uchazeč o veřejnou zakázku je povinen při oceňování soutěžního SOUPISU PRACÍ ocenit veškeré položky uvedené v soupisech a provést kontrolu funkce aritmetických vzorců jednotlivých položkových SOUPISŮ ve vazbě na jednotlivé oddíly, rekapitulace a krycí listy. - Kde není výslovně uvedeno, bude pracovní postup a technologie provádění stanovena oprávněnou osobou zhotovitele - Pro sestavení SOUPISU PRACÍ v podrobnostech vymezených vyhl. č. 169/2016Sb. byla použita v převážné míře cenová soustava ÚRS. - V případě nejasností u některé z položek uváděných v supisu prací, kontaktuje uchazeč zadavatele. - Vlastní položky, komplety, soubory a položky s vyšší cenou než dle ceníku jsou stanoveny na základě zkušeností projektanta z období 3 let a odpovídají situaci na trhu. - Tento soupis prací je nedílnou součástí komplexního celkového soupisu na předmětnou akci. - Stavba doloží množství odpadu uloženého na skládce platným vážnými lístky - Tato část soupisu prací vychází dle vyhlášky 169/2016 Sb. z následujících grafických a textových částí projektové dokumentace: D.1.0 Technická zpráva (společná pro části D.1.1, D.1.2 a D.1.4) 1.1.1 Půdorys základů 1.1.2 Půdorys 1.NP 1.1.3 Půdorys střechy 1.1.4 Řez A-A' 1.1.5 Pohledy 1.1.6 Tabulky PSV
| Cena bez DPH | [5 empty] | 0
|  |  | Základ daně |  |  | Sazba daně | Výše daně
| DPH | základní | 0 |  |  | 21% | 0
|  | snížená | 0 |  |  | 15% | 0
|  | zákl. přenesená | 0 |  |  | 21% | 0
|  | sníž. přenesená | 0 |  |  | 15% | 0
|  | nulová | 0 |  |  | 0% | 0
| Cena s DPH |  |  | v | CZK |  | 0
| Projektant |  |  | Zpracovatel
| Datum a podpis: |  | Razítko | Datum a podpis: |  |  | Razítko
| Objednavatel |  |  | Uchazeč
| Datum a podpis: |  | Razítko | Datum a podpis: |  |  | Razítko
REKAPITULACE ČLENĚNÍ SOUPISU PRACÍ
Stavba:
Novostavba garáží v areálu KSÚSV v Humpolci
Objekt:
SO-01 - Garáže
Soupis:
01 - Architektonicko - stavební řešení
Místo: |  |  | město Humpolec, areál KSÚS ul. Spojovací |  |  | Datum: | 27. 10. 2015
Zadavatel: |  |  | Krajská správa a údržba silnic Vysočiny |  |  | Projektant: | PROJEKT CENTRUM NOVA s.r.o.
Uchazeč: |  |  | Vyplň údaj |  |  | Zpracovatel:
Kód dílu - Popis | [6 empty] | Cena celkem [CZK]
Náklady ze soupisu prací | [6 empty] | 0 | [12 empty] | -1
| HSV - Práce a dodávky HSV | [5 empty] | 0
| 1 - Zemní práce | [5 empty] | 0
| 2 - Zakládání | [5 empty] | 0
| 3 - Svislé a kompletní konstrukce | [5 empty] | 0
| 4 - Vodorovné konstrukce | [5 empty] | 0
| 5 - Komunikace pozemní | [5 empty] | 0
| 6 - Úpravy povrchů, podlahy a osazování výplní | [5 empty] | 0
| 61 - Úprava povrchů vnitřních | [5 empty] | 0
| 62 - Úprava povrchů vnějších | [5 empty] | 0
| 63 - Podlahy a podlahové konstrukce | [5 empty] | 0
| 64 - Osazování výplní otvorů | [5 empty] | 0
| 9 - Ostatní konstrukce a práce, bourání | [5 empty] | 0
| 997 - Přesun sutě | [5 empty] | 0
| 998 - Přesun hmot | [5 empty] | 0
| PSV - Práce a dodávky PSV | [5 empty] | 0
| 711 - Izolace proti vodě, vlhkosti a plynům | [5 empty] | 0
| 712 - Povlakové krytiny | [5 empty] | 0
| 713 - Izolace tepelné | [5 empty] | 0
| 762 - Konstrukce tesařské | [5 empty] | 0
| 764 - Konstrukce klempířské | [5 empty] | 0
| 766 - Konstrukce truhlářské | [5 empty] | 0
| 767 - Konstrukce zámečnické | [5 empty] | 0
| 777 - Podlahy lité | [5 empty] | 0
| 783 - Dokončovací práce - nátěry | [5 empty] | 0
| 784 - Dokončovací práce - malby a tapety | [5 empty] | 0
SOUPIS PRACÍ
Stavba:
Novostavba garáží v areálu KSÚSV v Humpolci
Objekt:
SO-01 - Garáže
Soupis:
01 - Architektonicko - stavební řešení
Místo: |  |  | město Humpolec, areál KSÚS ul. Spojovací |  |  | Datum: | 27. 10. 2015
Zadavatel: |  |  | Krajská správa a údržba silnic Vysočiny |  |  | Projektant: | PROJEKT CENTRUM NOVA s.r.o.
Uchazeč: |  |  | Vyplň údaj |  |  | Zpracovatel:
PČ | Typ | Kód | Popis | MJ | Množství | J.cena [CZK] | Cena celkem [CZK] | Cenová soustava |  |  | DPH | J. Nh [h] | Nh celkem [h] | J. hmotnost [t] | Hmotnost celkem [t] | J. suť [t] | Suť Celkem [t]
Náklady soupisu celkem | [6 empty] | 0 | [5 empty] | 0 |  | 1163.381 |  | 515.637 |  | D | -1 | [10 empty] | 0
| D | HSV | Práce a dodávky HSV |  |  |  | 0 | [5 empty] | 0 |  | 1154.1997 |  | 514.341 | 1 | D | 0 |  |  |  | ROZPOCET | [6 empty] | 0
| D | 1 | Zemní práce |  |  |  | 0 | [5 empty] | 0 |  | 0 |  | 499.716 | 1 | D | 1 |  |  |  | ROZPOCET | [6 empty] | 0
1 | K | 113107023 | Odstranění podkladu plochy do 15 m2 z kameniva drceného tl 300 mm při | m2 | 14 |  | 0 | CS ÚRS 2019 01 |  |  | základní |  | 0 | 0 | 0 | 0.44 | 6.16 | 4 | K | 2 |  |  |  | ROZPOCET | 0 | 0 | 0 | 0 | 0 | 1 | 0 | 4 | 2147392554
| VV |  | "oddělující stěna | [15 empty] | VV | 2 | 1 | True | 0 | ROZPOCET
| VV |  | (4+9+1)*1 |  | 14 | [13 empty] | VV | 2 | 2 | True | 0 | ROZPOCET
| VV |  | Součet |  | 14 | [13 empty] | VV | 2 | 4 | True | 1 | ROZPOCET
2 | K | 113107043 | Odstranění podkladu plochy do 15 m2 živičných tl 150 mm | m2 | 14 |  | 0 | CS ÚRS 2019 01 |  |  | základní |  | 0 | 0 | 0 | 0.316 | 4.424 | 4 | K | 2 |  |  |  | ROZPOCET | 0 | 0 | 0 | 0 | 0 | 1 | 0 | 4 | 202665803
3 | K | 113107223 | Odstranění podkladu pl přes 200 m2 z kameniva drceného tl 300 mm | m2 | 647 |  | 0 | CS ÚRS 2019 01 |  |  | základní |  | 0 | 0 | 0 | 0.44 | 284.68 | 4 | K | 2 |  |  |  | ROZPOCET | 0 | 0 | 0 | 0 | 0 | 1 | 0 | 4 | 941941321
| PP |  | Odstranění podkladů nebo krytů s přemístěním hmot na skládku na vzdálenost do 20 m nebo s naložením na dopravní prostředek v ploše jednotlivě přes 200 m2 z kameniva hrubého drceného, o tl. vrstvy přes 200 do 300 mm | [15 empty] | PP | 2
4 | K | 113107243 | Odstranění podkladu pl přes 200 m2 živičných tl 150 mm | m2 | 647 |  | 0 | CS ÚRS 2019 01 |  |  | základní |  | 0 | 0 | 0 | 0.316 | 204.452 | 4 | K | 2 |  |  |  | ROZPOCET | 0 | 0 | 0 | 0 | 0 | 1 | 0 | 4 | -835504046
| PP |  | Odstranění podkladů nebo krytů s přemístěním hmot na skládku na vzdálenost do 20 m nebo s naložením na dopravní prostředek v ploše jednotlivě přes 200 m2 živičných, o tl. vrstvy přes 100 do 150 mm | [15 empty] | PP | 2
| VV |  | "stávající živičná plocha | [15 empty] | VV | 2 | 1 | True | 0 | ROZPOCET
| VV |  | 647 |  | 647 | [13 empty] | VV | 2 | 2 | True | 0 | ROZPOCET
| VV |  | Součet |  | 647 | [13 empty] | VV | 2 | 4 | True | 1 | ROZPOCET
5 | K | 132201201 | Hloubení rýh š do 2000 mm v hornině tř. 3 objemu do 100 m3 | m3 | 47.208 |  | 0 | CS ÚRS 2019 01 |  |  | základní |  | 0 | 0 | 0 | 0 | 0 | 4 | K | 2 |  |  |  | ROZPOCET | 0 | 0 | 0 | 0 | 0 | 1 | 0 | 4 | -1886712369
| PP |  | Hloubení zapažených i nezapažených rýh šířky přes 600 do 2 000 mm s urovnáním dna do předepsaného profilu a spádu v hornině tř. 3 do 100 m3 | [15 empty] | PP | 2
| VV |  | "50% | [15 empty] | VV | 2 | 1 | True | 0 | ROZPOCET
| VV |  | (21,7*2+13,8*5)*1,2*0,7*0,5 |  | 47.208 | [13 empty] | VV | 2 | 2 | True | 0 | ROZPOCET
| VV |  | Součet |  | 47.208 | [13 empty] | VV | 2 | 4 | True | 1 | ROZPOCET
6 | K | 132301101 | Hloubení rýh š do 600 mm v hornině tř. 4 objemu do 100 m3 | m3 | 15.6 |  | 0 | CS ÚRS 2019 01 |  |  | základní |  | 0 | 0 | 0 | 0 | 0 | 4 | K | 2 |  |  |  | ROZPOCET | 0 | 0 | 0 | 0 | 0 | 1 | 0 | 4 | -1262850254
| PP |  | Hloubení zapažených i nezapažených rýh šířky do 600 mm s urovnáním dna do předepsaného profilu a spádu v hornině tř. 4 do 100 m3 | [15 empty] | PP | 2
| VV |  | "oddělující stěna | [15 empty] | VV | 2 | 1 | True | 0 | ROZPOCET
| VV |  | (4+9)*0,6*2 |  | 15.6 | [13 empty] | VV | 2 | 2 | True | 0 | ROZPOCET
| VV |  | Součet |  | 15.6 | [13 empty] | VV | 2 | 4 | True | 1 | ROZPOCET
7 | K | 132301201 | Hloubení rýh š do 2000 mm v hornině tř. 4 objemu do 100 m3 | m3 | 47.208 |  | 0 | CS ÚRS 2019 01 |  |  | základní |  | 0 | 0 | 0 | 0 | 0 | 4 | K | 2 |  |  |  | ROZPOCET | 0 | 0 | 0 | 0 | 0 | 1 | 0 | 4 | -1445471845
| PP |  | Hloubení zapažených i nezapažených rýh šířky přes 600 do 2 000 mm s urovnáním dna do předepsaného profilu a spádu v hornině tř. 4 do 100 m3 | [15 empty] | PP | 2
| VV |  | "50% | [15 empty] | VV | 2 | 1 | True | 0 | ROZPOCET
| VV |  | (21,7*2+13,8*5)*1,2*0,7*0,5 |  | 47.208 | [13 empty] | VV | 2 | 2 | True | 0 | ROZPOCET
| VV |  | Součet |  | 47.208 | [13 empty] | VV | 2 | 4 | True | 1 | ROZPOCET
8 | K | 161101101 | Svislé přemístění výkopku z horniny tř. 1 až 4 hl výkopu do 2,5 m | m3 | 15.6 |  | 0 | CS ÚRS 2019 01 |  |  | základní |  | 0 | 0 | 0 | 0 | 0 | 4 | K | 2 |  |  |  | ROZPOCET | 0 | 0 | 0 | 0 | 0 | 1 | 0 | 4 | 1575540174
| PP |  | Svislé přemístění výkopku bez naložení do dopravní nádoby avšak s vyprázdněním dopravní nádoby na hromadu nebo do dopravního prostředku z horniny tř. 1 až 4, při hloubce výkopu přes 1 do 2,5 m | [15 empty] | PP | 2
9 | K | 162701105 | Vodorovné přemístění do 10000 m výkopku/sypaniny z horniny tř. 1 až 4 | m3 | 3.564 |  | 0 | CS ÚRS 2019 01 |  |  | základní |  | 0 | 0 | 0 | 0 | 0 | 4 | K | 2 |  |  |  | ROZPOCET | 0 | 0 | 0 | 0 | 0 | 1 | 0 | 4 | 1330344346
| PP |  | Vodorovné přemístění výkopku nebo sypaniny po suchu na obvyklém dopravním prostředku, bez naložení výkopku, avšak se složením bez rozhrnutí z horniny tř. 1 až 4 na vzdálenost přes 9 000 do 10 000 m | [15 empty] | PP | 2
| VV |  | 47,208 |  | 47.208 | [13 empty] | VV | 2 | 2 | True | 0 | ROZPOCET
| VV |  | 47,208 |  | 47.208 | [13 empty] | VV | 2 | 2 | True | 0 | ROZPOCET
| VV |  | 15,6 |  | 15.6 | [13 empty] | VV | 2 | 2 | True | 0 | ROZPOCET
| VV |  | -106,452 |  | -106.452 | [13 empty] | VV | 2 | 2 | True | 0 | ROZPOCET
| VV |  | Součet |  | 3.564 | [13 empty] | VV | 2 | 4 | True | 1 | ROZPOCET
10 | K | 162701109 | Příplatek k vodorovnému přemístění výkopku/sypaniny z horniny tř. 1 až 4 ZKD 1000 m přes 10000 m | m3 | 35.64 |  | 0 | CS ÚRS 2019 01 |  |  | základní |  | 0 | 0 | 0 | 0 | 0 | 4 | K | 2 |  |  |  | ROZPOCET | 0 | 0 | 0 | 0 | 0 | 1 | 0 | 4 | -1097172662
| PP |  | Vodorovné přemístění výkopku nebo sypaniny po suchu na obvyklém dopravním prostředku, bez naložení výkopku, avšak se složením bez rozhrnutí z horniny tř. 1 až 4 na vzdálenost Příplatek k ceně za každých dalších i započatých 1 000 m | [15 empty] | PP | 2
| VV |  | 3,564*10 |  | 35.64 | [13 empty] | VV | 2 | 2 | True | 0 | ROZPOCET
| VV |  | Součet |  | 35.64 | [13 empty] | VV | 2 | 4 | True | 1 | ROZPOCET
11 | K | 171201201 | Uložení sypaniny na skládky | m3 | 3.564 |  | 0 | CS ÚRS 2019 01 |  |  | základní |  | 0 | 0 | 0 | 0 | 0 | 4 | K | 2 |  |  |  | ROZPOCET | 0 | 0 | 0 | 0 | 0 | 1 | 0 | 4 | -1046031977
| PP |  | Uložení sypaniny na skládky | [15 empty] | PP | 2
12 | K | 171201211 | Poplatek za uložení odpadu ze sypaniny na skládce (skládkovné) | t | 7.484 |  | 0 | CS ÚRS 2019 01 |  |  | základní |  | 0 | 0 | 0 | 0 | 0 | 4 | K | 2 |  |  |  | ROZPOCET | 0 | 0 | 0 | 0 | 0 | 1 | 0 | 4 | -500774201
| PP |  | Uložení sypaniny poplatek za uložení sypaniny na skládce (skládkovné) | [15 empty] | PP | 2
| VV |  | 3,564*2,1 |  | 7.484 | [13 empty] | VV | 2 | 2 | True | 0 | ROZPOCET
| VV |  | Součet |  | 7.484 | [13 empty] | VV | 2 | 4 | True | 1 | ROZPOCET
13 | K | 175101201 | Obsypání objektu nad přilehlým původním terénem sypaninou bez prohození, uloženou do 3 m | m3 | 106.452 |  | 0 | CS ÚRS 2019 01 |  |  | základní |  | 0 | 0 | 0 | 0 | 0 | 4 | K | 2 |  |  |  | ROZPOCET | 0 | 0 | 0 | 0 | 0 | 1 | 0 | 4 | 1110061517
| PP |  | Obsypání objektů nad přilehlým původním terénem sypaninou z vhodných hornin 1 až 4 nebo materiálem uloženým ve vzdálenosti do 30 m od vnějšího kraje objektu pro jakoukoliv míru zhutnění bez prohození sypaniny | [15 empty] | PP | 2
| VV |  | "kolem zákl.pasů | [15 empty] | VV | 2 | 1 | True | 0 | ROZPOCET
| VV |  | (21,7*2+13,8*5)*1,2*0,7 |  | 94.416 | [13 empty] | VV | 2 | 2 | True | 0 | ROZPOCET
| VV |  | -(21,7*2+13,8*5)*0,4*(0,7-0,2) |  | -22.48 | [13 empty] | VV | 2 | 2 | True | 0 | ROZPOCET
| VV |  | -(21,7*2+13,8*5)*0,8*0,2 |  | -17.984 | [13 empty] | VV | 2 | 2 | True | 0 | ROZPOCET
| VV |  | "vnitřní zásypy | [15 empty] | VV | 2 | 1 | True | 0 | ROZPOCET
| VV |  | 52,5 |  | 52.5 | [13 empty] | VV | 2 | 2 | True | 0 | ROZPOCET
| VV |  | Součet |  | 106.452 | [13 empty] | VV | 2 | 4 | True | 1 | ROZPOCET
14 | K | 181951102 | Úprava pláně v hornině tř. 1 až 4 se zhutněním | m2 | 374.46 |  | 0 | CS ÚRS 2019 01 |  |  | základní |  | 0 | 0 | 0 | 0 | 0 | 4 | K | 2 |  |  |  | ROZPOCET | 0 | 0 | 0 | 0 | 0 | 1 | 0 | 4 | 1510553575
| PP |  | Úprava pláně vyrovnáním výškových rozdílů v hornině tř. 1 až 4 se zhutněním | [15 empty] | PP | 2
| VV |  | 23,7*15,8 |  | 374.46 | [13 empty] | VV | 2 | 2 | True | 0 | ROZPOCET
| VV |  | Součet |  | 374.46 | [13 empty] | VV | 2 | 4 | True | 1 | ROZPOCET
15 | K | 190001 | Zkouška únosnosti podloží | kus | 2 |  | 0 |  |  |  | základní |  | 0 | 0 | 0 | 0 | 0 | 4 | K | 2 |  |  |  | ROZPOCET | 0 | 0 | 0 | 0 | 0 | 1 | 0 | 4 | 1420996829
| PP |  | Zkouška únosnosti podloží | [15 empty] | PP | 2
| D | 2 | Zakládání |  |  |  | 0 | [5 empty] | 0 |  | 629.0282 |  | 0 | 1 | D | 1 |  |  |  | ROZPOCET | [6 empty] | 0
16 | K | 226112113 | Vrty velkoprofilové svislé nezapažené D do 650 mm hl do 5 m hor. III | m | 9 |  | 0 | CS ÚRS 2019 01 |  |  | základní |  | 0 | 3e-05 | 0.00027 | 0 | 0 | 4 | K | 2 |  |  |  | ROZPOCET | 0 | 0 | 0 | 0 | 0 | 1 | 0 | 4 | -215612428
| PP |  | Velkoprofilové vrty náběrovým vrtáním svislé nezapažené průměru přes 550 do 650 mm, v hl od 0 do 5 m v hornině tř. III | [15 empty] | PP | 2
| VV |  | 1,5*6 |  | 9 | [13 empty] | VV | 2 | 2 | True | 0 | ROZPOCET
| VV |  | Součet |  | 9 | [13 empty] | VV | 2 | 4 | True | 1 | ROZPOCET
17 | K | 226112114 | Vrty velkoprofilové svislé nezapažené D do 650 mm hl do 5 m hor. IV | m | 12 |  | 0 | CS ÚRS 2019 01 |  |  | základní |  | 0 | 3e-05 | 0.00036 | 0 | 0 | 4 | K | 2 |  |  |  | ROZPOCET | 0 | 0 | 0 | 0 | 0 | 1 | 0 | 4 | -735522098
| PP |  | Velkoprofilové vrty náběrovým vrtáním svislé nezapažené průměru přes 550 do 650 mm, v hl od 0 do 5 m v hornině tř. IV | [15 empty] | PP | 2
| VV |  | 2*6 |  | 12 | [13 empty] | VV | 2 | 2 | True | 0 | ROZPOCET
| VV |  | Součet |  | 12 | [13 empty] | VV | 2 | 4 | True | 1 | ROZPOCET
18 | K | 226112115 | Vrty velkoprofilové svislé nezapažené D do 650 mm hl do 5 m hor. V | m | 6 |  | 0 | CS ÚRS 2019 01 |  |  | základní |  | 0 | 4e-05 | 0.00024 | 0 | 0 | 4 | K | 2 |  |  |  | ROZPOCET | 0 | 0 | 0 | 0 | 0 | 1 | 0 | 4 | 1621821328
| PP |  | Velkoprofilové vrty náběrovým vrtáním svislé nezapažené průměru přes 550 do 650 mm, v hl od 0 do 5 m v hornině tř. V | [15 empty] | PP | 2
| VV |  | 1*6 |  | 6 | [13 empty] | VV | 2 | 2 | True | 0 | ROZPOCET
| VV |  | Součet |  | 6 | [13 empty] | VV | 2 | 4 | True | 1 | ROZPOCET
19 | K | 226112116 | Vrty velkoprofilové svislé nezapažené D do 650 mm hl do 5 m hor. VI | m | 3 |  | 0 | CS ÚRS 2019 01 |  |  | základní |  | 0 | 6e-05 | 0.00018 | 0 | 0 | 4 | K | 2 |  |  |  | ROZPOCET | 0 | 0 | 0 | 0 | 0 | 1 | 0 | 4 | 1167703787
| PP |  | Velkoprofilové vrty náběrovým vrtáním svislé nezapažené průměru přes 550 do 650 mm, v hl od 0 do 5 m v hornině tř. VI | [15 empty] | PP | 2
| VV |  | 0,5*6 |  | 3 | [13 empty] | VV | 2 | 2 | True | 0 | ROZPOCET
| VV |  | Součet |  | 3 | [13 empty] | VV | 2 | 4 | True | 1 | ROZPOCET
20 | K | 226112313 | Vrty velkoprofilové svislé nezapažené D do 850 mm hl do 5 m hor. III | m | 22.5 |  | 0 | CS ÚRS 2019 01 |  |  | základní |  | 0 | 4e-05 | 0.0009 | 0 | 0 | 4 | K | 2 |  |  |  | ROZPOCET | 0 | 0 | 0 | 0 | 0 | 1 | 0 | 4 | 1335423603
| PP |  | Velkoprofilové vrty náběrovým vrtáním svislé nezapažené průměru přes 650 do 850 mm, v hl od 0 do 5 m v hornině tř. III | [15 empty] | PP | 2
| VV |  | 1,5*15 |  | 22.5 | [13 empty] | VV | 2 | 2 | True | 0 | ROZPOCET
| VV |  | Součet |  | 22.5 | [13 empty] | VV | 2 | 4 | True | 1 | ROZPOCET
21 | K | 226112314 | Vrty velkoprofilové svislé nezapažené D do 850 mm hl do 5 m hor. IV | m | 30 |  | 0 | CS ÚRS 2019 01 |  |  | základní |  | 0 | 4e-05 | 0.0012 | 0 | 0 | 4 | K | 2 |  |  |  | ROZPOCET | 0 | 0 | 0 | 0 | 0 | 1 | 0 | 4 | 71764467
| PP |  | Velkoprofilové vrty náběrovým vrtáním svislé nezapažené průměru přes 650 do 850 mm, v hl od 0 do 5 m v hornině tř. IV | [15 empty] | PP | 2
| VV |  | 2*15 |  | 30 | [13 empty] | VV | 2 | 2 | True | 0 | ROZPOCET
| VV |  | Součet |  | 30 | [13 empty] | VV | 2 | 4 | True | 1 | ROZPOCET
22 | K | 226112315 | Vrty velkoprofilové svislé nezapažené D do 850 mm hl do 5 m hor. V | m | 15 |  | 0 | CS ÚRS 2019 01 |  |  | základní |  | 0 | 5e-05 | 0.00075 | 0 | 0 | 4 | K | 2 |  |  |  | ROZPOCET | 0 | 0 | 0 | 0 | 0 | 1 | 0 | 4 | 158152304
| PP |  | Velkoprofilové vrty náběrovým vrtáním svislé nezapažené průměru přes 650 do 850 mm, v hl od 0 do 5 m v hornině tř. V | [15 empty] | PP | 2
| VV |  | 1*15 |  | 15 | [13 empty] | VV | 2 | 2 | True | 0 | ROZPOCET
| VV |  | Součet |  | 15 | [13 empty] | VV | 2 | 4 | True | 1 | ROZPOCET
23 | K | 226112316 | Vrty velkoprofilové svislé nezapažené D do 850 mm hl do 5 m hor. VI | m | 7.5 |  | 0 | CS ÚRS 2019 01 |  |  | základní |  | 0 | 7e-05 | 0.000525 | 0 | 0 | 4 | K | 2 |  |  |  | ROZPOCET | 0 | 0 | 0 | 0 | 0 | 1 | 0 | 4 | 183506706
| PP |  | Velkoprofilové vrty náběrovým vrtáním svislé nezapažené průměru přes 650 do 850 mm, v hl od 0 do 5 m v hornině tř. VI | [15 empty] | PP | 2
| VV |  | 0,5*15 |  | 7.5 | [13 empty] | VV | 2 | 2 | True | 0 | ROZPOCET
| VV |  | Součet |  | 7.5 | [13 empty] | VV | 2 | 4 | True | 1 | ROZPOCET
24 | K | 231112112 | Zřízení výplně pilot svislých D do 650 mm hl do 10 m bez vytažení pažnic nezapažených nebo zapažených z betonu železového | m | 8.478 |  | 0 | CS ÚRS 2019 01 |  |  | základní |  | 0 | 0 | 0 | 0 | 0 | 4 | K | 2 |  |  |  | ROZPOCET | 0 | 0 | 0 | 0 | 0 | 1 | 0 | 4 | 514290714
| PP |  | Zřízení výplně pilot bez vytažení pažnic nezapažených nebo zapažených s ponecháním pažnice ve vrtu svislých z betonu železového, v hl od 0 do 10 m, při průměru piloty přes 450 do 650 mm | [15 empty] | PP | 2
| VV |  | 3,14*0,3*0,3*5*6 |  | 8.478 | [13 empty] | VV | 2 | 2 | True | 0 | ROZPOCET
| VV |  | Součet |  | 8.478 | [13 empty] | VV | 2 | 4 | True | 1 | ROZPOCET
25 | M | 589329360 | směs pro beton třída C25-30 XF1, XA1 frakce do 16 mm | m3 | 9.326 |  | 0 | CS ÚRS 2019 01 |  |  | základní |  | 0 | 2.429 | 22.6529 | 0 | 0 | 8 | M | 2 |  |  |  | ROZPOCET | 0 | 0 | 0 | 0 | 0 | 1 | 0 | 4 | 506632936
| PP |  | Směsi pro beton prostý a železový třída C 25/30 ( B30) betony stupeň vlivu prostředí - XF1, XA1, XA2, XD1, XD2 kamenivo do 16 mm | [15 empty] | PP | 2
| VV |  | 8,478*1,1 |  | 9.326 | [13 empty] | VV | 2 | 2 | True | 0 | ROZPOCET
| VV |  | Součet |  | 9.326 | [13 empty] | VV | 2 | 4 | True | 1 | ROZPOCET
26 | K | 231112113 | Zřízení pilot svislých D do 1250 mm hl do 10 m bez vytažení pažnic z betonu železového | m | 37.68 |  | 0 | CS ÚRS 2019 01 |  |  | základní |  | 0 | 0 | 0 | 0 | 0 | 4 | K | 2 |  |  |  | ROZPOCET | 0 | 0 | 0 | 0 | 0 | 1 | 0 | 4 | -1202321104
| PP |  | Zřízení výplně pilot bez vytažení pažnic nezapažených nebo zapažených s ponecháním pažnice ve vrtu svislých z betonu železového, v hl od 0 do 10 m, při průměru piloty přes 650 do 1250 mm | [15 empty] | PP | 2
| VV |  | 3,14*0,4*0,4*5*15 |  | 37.68 | [13 empty] | VV | 2 | 2 | True | 0 | ROZPOCET
| VV |  | Součet |  | 37.68 | [13 empty] | VV | 2 | 4 | True | 1 | ROZPOCET
27 | M | 589329360 | směs pro beton třída C25-30 XF1, XA1 frakce do 16 mm | m3 | 41.448 |  | 0 | CS ÚRS 2019 01 |  |  | základní |  | 0 | 2.429 | 100.6772 | 0 | 0 | 8 | M | 2 |  |  |  | ROZPOCET | 0 | 0 | 0 | 0 | 0 | 1 | 0 | 4 | 680595769
| PP |  | Směsi pro beton prostý a železový třída C 25/30 ( B30) betony stupeň vlivu prostředí - XF1, XA1, XA2, XD1, XD2 kamenivo do 16 mm | [15 empty] | PP | 2
| VV |  | 37,68*1,1 |  | 41.448 | [13 empty] | VV | 2 | 2 | True | 0 | ROZPOCET
| VV |  | Součet |  | 41.448 | [13 empty] | VV | 2 | 4 | True | 1 | ROZPOCET
28 | K | 231611114 | Výztuž pilot betonovaných do země ocel z betonářské oceli 10 505 | t | 6.093 |  | 0 | CS ÚRS 2019 01 |  |  | základní |  | 0 | 1.1133 | 6.7835 | 0 | 0 | 4 | K | 2 |  |  |  | ROZPOCET | 0 | 0 | 0 | 0 | 0 | 1 | 0 | 4 | 730448961
| PP |  | Výztuž pilot betonovaných do země z oceli 10 505 (R) | [15 empty] | PP | 2
| VV |  | 8,478*0,120 |  | 1.017 | [13 empty] | VV | 2 | 2 | True | 0 | ROZPOCET
| VV |  | 37,68*0,120 |  | 4.522 | [13 empty] | VV | 2 | 2 | True | 0 | ROZPOCET
| VV |  | Mezisoučet |  | 5.539 | [13 empty] | VV | 2 | 3 | True | 0 | ROZPOCET
| VV |  | 5,539*0,1 |  | 0.554 | [13 empty] | VV | 2 | 2 | True | 0 | ROZPOCET
| VV |  | Součet |  | 6.093 | [13 empty] | VV | 2 | 4 | True | 1 | ROZPOCET
29 | K | 271532212 | Podsyp pod základové konstrukce se zhutněním z hrubého kameniva frakce 0 až 32 mm | m3 | 69.984 |  | 0 | CS ÚRS 2019 01 |  |  | základní |  | 0 | 2.16 | 151.1654 | 0 | 0 | 4 | K | 2 |  |  |  | ROZPOCET | 0 | 0 | 0 | 0 | 0 | 1 | 0 | 4 | -1699634439
| PP |  | Podsyp pod základové konstrukce se zhutněním a urovnáním povrchu z kameniva hrubého, frakce 16 - 32 mm | [15 empty] | PP | 2
| VV |  | "zákl.pasy | [15 empty] | VV | 2 | 1 | True | 0 | ROZPOCET
| VV |  | (21,7*2+13,8*5)*0,8*0,2 |  | 17.984 | [13 empty] | VV | 2 | 2 | True | 0 | ROZPOCET
| VV |  | "zákl.deska | [15 empty] | VV | 2 | 1 | True | 0 | ROZPOCET
| VV |  | 13*5*0,2*4 |  | 52 | [13 empty] | VV | 2 | 2 | True | 0 | ROZPOCET
| VV |  | Součet |  | 69.984 | [13 empty] | VV | 2 | 4 | True | 1 | ROZPOCET
30 | K | 273321511 | Základové desky ze ŽB tř. C 25/30 XC2 | m3 | 50.908 |  | 0 | CS ÚRS 2019 01 |  |  | základní |  | 0 | 2.4533 | 124.8921 | 0 | 0 | 4 | K | 2 |  |  |  | ROZPOCET | 0 | 0 | 0 | 0 | 0 | 1 | 0 | 4 | -760159662
| PP |  | Základy z betonu železového (bez výztuže) desky z betonu bez zvláštních nároků na vliv prostředí (X0, XC) tř. C 25/30 | [15 empty] | PP | 2
| VV |  | 21,7*13,8*0,17 |  | 50.908 | [13 empty] | VV | 2 | 2 | True | 0 | ROZPOCET
| VV |  | Součet |  | 50.908 | [13 empty] | VV | 2 | 4 | True | 1 | ROZPOCET
31 | K | 273351121 | Zřízení bednění základových desek | m2 | 88.75 |  | 0 | CS ÚRS 2019 01 |  |  | základní |  | 0 | 0.00247 | 0.21921 | 0 | 0 | 4 | K | 2 |  |  |  | ROZPOCET | 0 | 0 | 0 | 0 | 0 | 1 | 0 | 4 | 1216787625
| PP |  | Bednění základů desek zřízení | [15 empty] | PP | 2
| VV |  | (21,7+13,8)*2*1,25 |  | 88.75 | [13 empty] | VV | 2 | 2 | True | 0 | ROZPOCET
| VV |  | Součet |  | 88.75 | [13 empty] | VV | 2 | 4 | True | 1 | ROZPOCET
32 | K | 273351122 | Odstranění bednění základových desek | m2 | 88.75 |  | 0 | CS ÚRS 2019 01 |  |  | základní |  | 0 | 0 | 0 | 0 | 0 | 4 | K | 2 |  |  |  | ROZPOCET | 0 | 0 | 0 | 0 | 0 | 1 | 0 | 4 | 1815673510
| PP |  | Bednění základů desek odstranění | [15 empty] | PP | 2
33 | K | 273362021 | Výztuž základových desek svařovanými sítěmi Kari vč.distančních podložek | t | 3.058 |  | 0 | CS ÚRS 2019 01 |  |  | základní |  | 0 | 1.0628 | 3.25 | 0 | 0 | 4 | K | 2 |  |  |  | ROZPOCET | 0 | 0 | 0 | 0 | 0 | 1 | 0 | 4 | -204327125
| PP |  | Výztuž základů desek ze svařovaných sítí z drátů typu KARI | [15 empty] | PP | 2
| VV |  | 21,7*13,8*0,00444*2 |  | 2.659 | [13 empty] | VV | 2 | 2 | True | 0 | ROZPOCET
| VV |  | 2,659*0,15 |  | 0.399 | [13 empty] | VV | 2 | 2 | True | 0 | ROZPOCET
| VV |  | Součet |  | 3.058 | [13 empty] | VV | 2 | 4 | True | 1 | ROZPOCET
34 | K | 274313611 | Základové pásy z betonu tř. C 16/20 | m3 | 8.655 |  | 0 | CS ÚRS 2019 01 |  |  | základní |  | 0 | 2.2563 | 19.5286 | 0 | 0 | 4 | K | 2 |  |  |  | ROZPOCET | 0 | 0 | 0 | 0 | 0 | 1 | 0 | 4 | -1927871623
| PP |  | Základy z betonu prostého pasy betonu kamenem neprokládaného tř. C 16/20 | [15 empty] | PP | 2
| VV |  | (21,7*2+13,8*5)*0,7*0,1 |  | 7.868 | [13 empty] | VV | 2 | 2 | True | 0 | ROZPOCET
| VV |  | 7,868*0,1 |  | 0.787 | [13 empty] | VV | 2 | 2 | True | 0 | ROZPOCET
| VV |  | Součet |  | 8.655 | [13 empty] | VV | 2 | 4 | True | 1 | ROZPOCET
35 | K | 274321411 | Základové pasy ze ŽB tř. C 20/25 XC2 | m3 | 64.788 |  | 0 | CS ÚRS 2019 01 |  |  | základní |  | 0 | 2.4533 | 158.9438 | 0 | 0 | 4 | K | 2 |  |  |  | ROZPOCET | 0 | 0 | 0 | 0 | 0 | 1 | 0 | 4 | -1945829130
| PP |  | Základy z betonu železového (bez výztuže) pasy z betonu bez zvláštních nároků na vliv prostředí (X0, XC) tř. C 20/25 | [15 empty] | PP | 2
| VV |  | "oddělující stěna | [15 empty] | VV | 2 | 1 | True | 0 | ROZPOCET
| VV |  | (4+9)*0,6*2*1,1 |  | 17.16 | [13 empty] | VV | 2 | 2 | True | 0 | ROZPOCET
| VV |  | "piloty - prahy | [15 empty] | VV | 2 | 1 | True | 0 | ROZPOCET
| VV |  | (6,6*5+21,7)*0,4*0,7 |  | 15.316 | [13 empty] | VV | 2 | 2 | True | 0 | ROZPOCET
| VV |  | (7,2*5+21,7)*0,4*1,4 |  | 32.312 | [13 empty] | VV | 2 | 2 | True | 0 | ROZPOCET
| VV |  | Součet |  | 64.788 | [13 empty] | VV | 2 | 4 | True | 1 | ROZPOCET
36 | K | 274351121 | Zřízení bednění základových pasů rovného | m2 | 238.14 |  | 0 | CS ÚRS 2019 01 |  |  | základní |  | 0 | 0.00269 | 0.6406 | 0 | 0 | 4 | K | 2 |  |  |  | ROZPOCET | 0 | 0 | 0 | 0 | 0 | 1 | 0 | 4 | -243373055
| PP |  | Bednění základů pasů rovné zřízení | [15 empty] | PP | 2
| VV |  | (6,6*5+21,7)*0,7*2 |  | 76.58 | [13 empty] | VV | 2 | 2 | True | 0 | ROZPOCET
| VV |  | (7,2*5+21,7)*1,4*2 |  | 161.56 | [13 empty] | VV | 2 | 2 | True | 0 | ROZPOCET
| VV |  | Součet |  | 238.14 | [13 empty] | VV | 2 | 4 | True | 1 | ROZPOCET
37 | K | 274351122 | Odstranění bednění základových pasů rovného | m2 | 238.14 |  | 0 | CS ÚRS 2019 01 |  |  | základní |  | 0 | 0 | 0 | 0 | 0 | 4 | K | 2 |  |  |  | ROZPOCET | 0 | 0 | 0 | 0 | 0 | 1 | 0 | 4 | 872591039
| PP |  | Bednění základů pasů rovné odstranění | [15 empty] | PP | 2
38 | K | 274353131 | Bednění kotevních otvorů v základových pásech průřezu do 0,10 m2 hl 1 m | kus | 6 |  | 0 | CS ÚRS 2019 01 |  |  | základní |  | 0 | 0.01351 | 0.08106 | 0 | 0 | 4 | K | 2 |  |  |  | ROZPOCET | 0 | 0 | 0 | 0 | 0 | 1 | 0 | 4 | 945638767
| PP |  | Bednění kotevních otvorů a prostupů v základových konstrukcích v pasech včetně polohového zajištění a odbednění, popř. ztraceného bednění z pletiva apod. průřezu přes 0,05 do 0,10 m2, hl. do 1,00 m | [15 empty] | PP | 2
39 | K | 274361821 | Výztuž základových pásů betonářskou ocelí 10 505 (R) vč.distančních podložek | t | 4.128 |  | 0 | CS ÚRS 2019 01 |  |  | základní |  | 0 | 1.0602 | 4.3764 | 0 | 0 | 4 | K | 2 |  |  |  | ROZPOCET | 0 | 0 | 0 | 0 | 0 | 1 | 0 | 4 | -1151110958
| PP |  | Výztuž základů pasů z betonářské oceli 10 505 (R) nebo BSt 500 | [15 empty] | PP | 2
| VV |  | "oddělující stěna | [15 empty] | VV | 2 | 1 | True | 0 | ROZPOCET
| VV |  | "tyč pr.12mm dl.2,0m = 2kusy á 50cm | [15 empty] | VV | 2 | 1 | True | 0 | ROZPOCET
| VV |  | 2*0,0009*2*30 |  | 0.108 | [13 empty] | VV | 2 | 2 | True | 0 | ROZPOCET
| VV |  | "piloty - prahy | [15 empty] | VV | 2 | 1 | True | 0 | ROZPOCET
| VV |  | 4,02 |  | 4.02 | [13 empty] | VV | 2 | 2 | True | 0 | ROZPOCET
| VV |  | Součet |  | 4.128 | [13 empty] | VV | 2 | 4 | True | 1 | ROZPOCET
40 | K | 279113134 | Základová zeď tl do 300 mm z tvárnic ztraceného bednění včetně výplně z betonu tř. C 16/20 | m2 | 52 |  | 0 | CS ÚRS 2019 01 |  |  | základní |  | 0 | 0.67489 | 35.0943 | 0 | 0 | 4 | K | 2 |  |  |  | ROZPOCET | 0 | 0 | 0 | 0 | 0 | 1 | 0 | 4 | -2034747301
| PP |  | Základové zdi z tvárnic ztraceného bednění včetně výplně z betonu bez zvláštních nároků na vliv prostředí (X0, XC) třídy C 16/20, tloušťky zdiva přes 250 do 300 mm | [15 empty] | PP | 2
| VV |  | "oddělující stěna | [15 empty] | VV | 2 | 1 | True | 0 | ROZPOCET
| VV |  | (4+9)*4 |  | 52 | [13 empty] | VV | 2 | 2 | True | 0 | ROZPOCET
| VV |  | Součet |  | 52 | [13 empty] | VV | 2 | 4 | True | 1 | ROZPOCET
41 | K | 279361821 | Výztuž základových zdí nosných betonářskou ocelí 10 505 | t | 0.679 |  | 0 | CS ÚRS 2019 01 |  |  | základní |  | 0 | 1.0587 | 0.71886 | 0 | 0 | 4 | K | 2 |  |  |  | ROZPOCET | 0 | 0 | 0 | 0 | 0 | 1 | 0 | 4 | -2098464166
| PP |  | Výztuž základových zdí nosných svislých nebo odkloněných od svislice, rovinných nebo oblých, deskových nebo žebrových, včetně výztuže jejich žeber z betonářské oceli 10 505 (R) nebo BSt 500 | [15 empty] | PP | 2
| VV |  | "oddělující stěna | [15 empty] | VV | 2 | 1 | True | 0 | ROZPOCET
| VV |  | "tyč pr.12mm dl.4,0m = 2kusy á 50cm | [15 empty] | VV | 2 | 1 | True | 0 | ROZPOCET
| VV |  | 4*0,0009*2*30 |  | 0.216 | [13 empty] | VV | 2 | 2 | True | 0 | ROZPOCET
| VV |  | "tyč pr.12mm 2x v každé vodorovné spáře | [15 empty] | VV | 2 | 1 | True | 0 | ROZPOCET
| VV |  | (4+9)*0,0009*2*16 |  | 0.374 | [13 empty] | VV | 2 | 2 | True | 0 | ROZPOCET
| VV |  | Mezisoučet |  | 0.59 | [13 empty] | VV | 2 | 3 | True | 0 | ROZPOCET
| VV |  | 0,59*0,15 |  | 0.089 | [13 empty] | VV | 2 | 2 | True | 0 | ROZPOCET
| VV |  | Součet |  | 0.679 | [13 empty] | VV | 2 | 4 | True | 1 | ROZPOCET
| D | 3 | Svislé a kompletní konstrukce |  |  |  | 0 | [5 empty] | 0 |  | 166.8729 |  | 0 | 1 | D | 1 |  |  |  | ROZPOCET | [6 empty] | 0
42 | K | 311213211 | Zdivo z pravidelných kamenů na maltu, objem jednoho kamene do 0,02m3, šířka spáry do 4 mm | m3 | 0.9 |  | 0 | CS ÚRS 2019 01 |  |  | základní |  | 0 | 2.9014 | 2.6113 | 0 | 0 | 4 | K | 2 |  |  |  | ROZPOCET | 0 | 0 | 0 | 0 | 0 | 1 | 0 | 4 | -1233291849
| PP |  | Zdivo nadzákladové z lomového kamene štípaného nebo ručně vybíraného na maltu z pravidelných kamenů (na vazbu) objemu 1 kusu kamene do 0,02 m3, šířka spáry do 4 mm | [15 empty] | PP | 2
| VV |  | "č.1.1.2 - pozn.8 | [15 empty] | VV | 2 | 1 | True | 0 | ROZPOCET
| VV |  | 2*0,3*1,5 |  | 0.9 | [13 empty] | VV | 2 | 2 | True | 0 | ROZPOCET
| VV |  | Součet |  | 0.9 | [13 empty] | VV | 2 | 4 | True | 1 | ROZPOCET
43 | K | 311213912 | Příplatek k cenám zdění zdiva z kamene na maltu za oboustranné lícování zdiva | m3 | 0.9 |  | 0 | CS ÚRS 2019 01 |  |  | základní |  | 0 | 0 | 0 | 0 | 0 | 4 | K | 2 |  |  |  | ROZPOCET | 0 | 0 | 0 | 0 | 0 | 1 | 0 | 4 | -1545555811
| PP |  | Zdivo nadzákladové z lomového kamene štípaného nebo ručně vybíraného na maltu Příplatek k cenám za lícování zdiva oboustranné | [15 empty] | PP | 2
44 | K | 311235151 | Zdivo jednovrstvé z cihel broušených do P10 na tenkovrstvou maltu tl 300 mm | m2 | 195 |  | 0 | CS ÚRS 2019 01 |  |  | základní |  | 0 | 0.25933 | 50.5694 | 0 | 0 | 4 | K | 2 |  |  |  | ROZPOCET | 0 | 0 | 0 | 0 | 0 | 1 | 0 | 4 | 533934899
| PP |  | Zdivo jednovrstvé z cihel děrovaných broušených na celoplošnou tenkovrstvou maltu, pevnost cihel do P10, tl. zdiva 300 mm | [15 empty] | PP | 2
| VV |  | 13*5*3 |  | 195 | [13 empty] | VV | 2 | 2 | True | 0 | ROZPOCET
| VV |  | Součet |  | 195 | [13 empty] | VV | 2 | 4 | True | 1 | ROZPOCET
45 | K | 311235181 | Zdivo jednovrstvé z cihel broušených do P10 na tenkovrstvou maltu tl 380 mm | m2 | 49.6 |  | 0 | CS ÚRS 2019 01 |  |  | základní |  | 0 | 0.23664 | 11.7373 | 0 | 0 | 4 | K | 2 |  |  |  | ROZPOCET | 0 | 0 | 0 | 0 | 0 | 1 | 0 | 4 | 506552530
| PP |  | Zdivo jednovrstvé z cihel děrovaných broušených na celoplošnou tenkovrstvou maltu, pevnost cihel do P10, tl. zdiva 380 mm | [15 empty] | PP | 2
| VV |  | "atiky | [15 empty] | VV | 2 | 1 | True | 0 | ROZPOCET
| VV |  | (13,9+21,8+13,9)*1 |  | 49.6 | [13 empty] | VV | 2 | 2 | True | 0 | ROZPOCET
| VV |  | Součet |  | 49.6 | [13 empty] | VV | 2 | 4 | True | 1 | ROZPOCET
46 | K | 311237141 | Zdivo jednovrstvé tepelně izolační z cihel broušených na tenkovrstvou maltu tl zdiva 440 mm | m2 | 278 |  | 0 | CS ÚRS 2019 01 |  |  | základní |  | 0 | 0.29424 | 81.7987 | 0 | 0 | 4 | K | 2 |  |  |  | ROZPOCET | 0 | 0 | 0 | 0 | 0 | 1 | 0 | 4 | 1500034637
| PP |  | Zdivo jednovrstvé tepelně izolační z cihel děrovaných broušených na tenkovrstvou maltu, tl. zdiva 440 mm | [15 empty] | PP | 2
| VV |  | (21,8+13,9)*2*5 |  | 357 | [13 empty] | VV | 2 | 2 | True | 0 | ROZPOCET
| VV |  | -4*4*4 |  | -64 | [13 empty] | VV | 2 | 2 | True | 0 | ROZPOCET
| VV |  | -2,5*1,5*4 |  | -15 | [13 empty] | VV | 2 | 2 | True | 0 | ROZPOCET
| VV |  | Součet |  | 278 | [13 empty] | VV | 2 | 4 | True | 1 | ROZPOCET
47 | K | 311238801 | Zdivo jednovrstvé tepelně izolační z cihel broušených s vniřní izolací z expandovaného polystyrenu na tenkovrstvou maltu tl 380 mm | m2 | 27.7 |  | 0 | CS ÚRS 2019 01 |  |  | základní |  | 0 | 0.25137 | 6.9629 | 0 | 0 | 4 | K | 2 |  |  |  | ROZPOCET | 0 | 0 | 0 | 0 | 0 | 1 | 0 | 4 | -1869825501
| PP |  | Zdivo jednovrstvé tepelně izolační z cihel děrovaných broušených s integrovanou izolací z expandovaného (samozhášivého) polystyrenu na tenkovrstvou maltu, tl. zdiva 380 mm | [15 empty] | PP | 2
| VV |  | (21,8+13,9)*2*0,5 |  | 35.7 | [13 empty] | VV | 2 | 2 | True | 0 | ROZPOCET
| VV |  | -4*0,5*4 |  | -8 | [13 empty] | VV | 2 | 2 | True | 0 | ROZPOCET
| VV |  | Součet |  | 27.7 | [13 empty] | VV | 2 | 4 | True | 1 | ROZPOCET
48 | K | 311238912 | Výplň kapes obvodového zdiva typu THERM extrudovaným polystyrénem lepeným do drážky | m | 32 |  | 0 | CS ÚRS 2019 01 |  |  | základní |  | 0 | 0.0014436 | 0.046195 | 0 | 0 | 4 | K | 2 |  |  |  | ROZPOCET | 0 | 0 | 0 | 0 | 0 | 1 | 0 | 4 | -839113968
| PP |  | Zdivo nosné jednovrstvé z cihel děrovaných tepelně izolačních výplň kapes obvodového zdiva typu THERM (z děrovaných cihel) extrudovaným polystyrénem tl. 30 mm lepeným do drážky | [15 empty] | PP | 2
| VV |  | "Půdorys 1.NP | [15 empty] | VV | 2 | 1 | True | 0 | ROZPOCET
| VV |  | (2,5+1,5)*2*4 |  | 32 | [13 empty] | VV | 2 | 2 | True | 0 | ROZPOCET
| VV |  | Součet |  | 32 | [13 empty] | VV | 2 | 4 | True | 1 | ROZPOCET
49 | K | 317168059 | Překlad keramický vysoký v 238 mm dl 3000 mm | kus | 20 |  | 0 | CS ÚRS 2019 01 |  |  | základní |  | 0 | 0.10905 | 2.181 | 0 | 0 | 4 | K | 2 |  |  |  | ROZPOCET | 0 | 0 | 0 | 0 | 0 | 1 | 0 | 4 | -671048103
| PP |  | Překlady keramické vysoké osazené do maltového lože, šířky překladu 70 mm výšky 238 mm, délky 3000 mm | [15 empty] | PP | 2
50 | K | 317234410 | Vyzdívka mezi nosníky z cihel pálených na MC | m3 | 1.232 |  | 0 | CS ÚRS 2019 01 |  |  | základní |  | 0 | 1.943 | 2.3938 | 0 | 0 | 4 | K | 2 |  |  |  | ROZPOCET | 0 | 0 | 0 | 0 | 0 | 1 | 0 | 4 | 26631655
| PP |  | Vyzdívka mezi nosníky cihlami pálenými na maltu cementovou | [15 empty] | PP | 2
| VV |  | 4,5*0,35*0,16*4 |  | 1.008 | [13 empty] | VV | 2 | 2 | True | 0 | ROZPOCET
| VV |  | 3,5*0,2*0,16*2 |  | 0.224 | [13 empty] | VV | 2 | 2 | True | 0 | ROZPOCET
| VV |  | Součet |  | 1.232 | [13 empty] | VV | 2 | 4 | True | 1 | ROZPOCET
51 | K | 317941123 | Osazování ocelových válcovaných nosníků na zdivu I, IE, U, UE nebo L do č 22 | t | 1.35 |  | 0 | CS ÚRS 2019 01 |  |  | základní |  | 0 | 0.017094 | 0.023077 | 0 | 0 | 4 | K | 2 |  |  |  | ROZPOCET | 0 | 0 | 0 | 0 | 0 | 1 | 0 | 4 | -695438775
| PP |  | Osazování ocelových válcovaných nosníků na zdivu I nebo IE nebo U nebo UE nebo L č. 14 až 22 nebo výšky do 220 mm | [15 empty] | PP | 2
| VV |  | 4,5*0,018*3*4 |  | 0.972 | [13 empty] | VV | 2 | 2 | True | 0 | ROZPOCET
| VV |  | 3,5*0,018*3*2 |  | 0.378 | [13 empty] | VV | 2 | 2 | True | 0 | ROZPOCET
| VV |  | Součet |  | 1.35 | [13 empty] | VV | 2 | 4 | True | 1 | ROZPOCET
52 | M | 130107180 | ocel profilová IPN, v jakosti 11 375, h=160 mm | t | 1.418 |  | 0 | CS ÚRS 2019 01 |  |  | základní |  | 0 | 1 | 1.418 | 0 | 0 | 8 | M | 2 |  |  |  | ROZPOCET | 0 | 0 | 0 | 0 | 0 | 1 | 0 | 4 | -1328706063
| PP |  | Ocel profilová v jakosti 11 375 ocel profilová I IPN h=160 mm | [15 empty] | PP | 2
| VV |  | 1,35*1,05 |  | 1.418 | [13 empty] | VV | 2 | 2 | True | 0 | ROZPOCET
| VV |  | Součet |  | 1.418 | [13 empty] | VV | 2 | 4 | True | 1 | ROZPOCET
53 | K | 317998114 | Tepelná izolace mezi překlady v 24 cm z polystyrénu tl 90 mm | m | 12 |  | 0 | CS ÚRS 2019 01 |  |  | základní |  | 0 | 0.0003375 | 0.00405 | 0 | 0 | 4 | K | 2 |  |  |  | ROZPOCET | 0 | 0 | 0 | 0 | 0 | 1 | 0 | 4 | -938017710
| PP |  | Izolace tepelná mezi překlady z pěnového polystyrénu výšky 24 cm, tloušťky 90 mm | [15 empty] | PP | 2
| VV |  | 3*4 |  | 12 | [13 empty] | VV | 2 | 2 | True | 0 | ROZPOCET
| VV |  | Součet |  | 12 | [13 empty] | VV | 2 | 4 | True | 1 | ROZPOCET
54 | K | 346244381 | Plentování jednostranné v do 200 mm válcovaných nosníků cihlami | m2 | 8 |  | 0 | CS ÚRS 2019 01 |  |  | základní |  | 0 | 0.17818 | 1.4255 | 0 | 0 | 4 | K | 2 |  |  |  | ROZPOCET | 0 | 0 | 0 | 0 | 0 | 1 | 0 | 4 | 15553218
| PP |  | Plentování ocelových válcovaných nosníků jednostranné cihlami na maltu, výška stojiny do 200 mm | [15 empty] | PP | 2
| VV |  | 4,5*0,16*2*4 |  | 5.76 | [13 empty] | VV | 2 | 2 | True | 0 | ROZPOCET
| VV |  | 3,5*0,16*2*2 |  | 2.24 | [13 empty] | VV | 2 | 2 | True | 0 | ROZPOCET
| VV |  | Součet |  | 8 | [13 empty] | VV | 2 | 4 | True | 1 | ROZPOCET
55 | K | 346481111 | Zaplentování rýh, potrubí, výklenků, nosníků nebo nik ve stěnách rabicovým pletivem | m2 | 25 |  | 0 | CS ÚRS 2019 01 |  |  | základní |  | 0 | 0.007847 | 0.19617 | 0 | 0 | 4 | K | 2 |  |  |  | ROZPOCET | 0 | 0 | 0 | 0 | 0 | 1 | 0 | 4 | -883751330
| PP |  | Zaplentování rýh, potrubí, válcovaných nosníků, výklenků nebo nik jakéhokoliv tvaru, na maltu ve stěnách nebo před stěnami rabicovým pletivem | [15 empty] | PP | 2
| VV |  | 4,5*1*4 |  | 18 | [13 empty] | VV | 2 | 2 | True | 0 | ROZPOCET
| VV |  | 3,5*1*2 |  | 7 | [13 empty] | VV | 2 | 2 | True | 0 | ROZPOCET
| VV |  | Součet |  | 25 | [13 empty] | VV | 2 | 4 | True | 1 | ROZPOCET
56 | K | 389361001 | Doplňující výztuž prefabrikovaných konstrukcí z betonářské oceli | t | 0.226 |  | 0 | CS ÚRS 2019 01 |  |  | základní |  | 0 | 1.038 | 0.23459 | 0 | 0 | 4 | K | 2 |  |  |  | ROZPOCET | 0 | 0 | 0 | 0 | 0 | 1 | 0 | 4 | -1199071175
| PP |  | Doplňující výztuž prefabrikovaných konstrukcí pro každý druh a stavební díl z betonářské oceli | [15 empty] | PP | 2
| VV |  | "výztuž prefa panelů | [15 empty] | VV | 2 | 1 | True | 0 | ROZPOCET
| VV |  | (0,5+21,8+0,5)*0,0009*10 |  | 0.205 | [13 empty] | VV | 2 | 2 | True | 0 | ROZPOCET
| VV |  | 0,205*0,1 |  | 0.021 | [13 empty] | VV | 2 | 2 | True | 0 | ROZPOCET
| VV |  | Součet |  | 0.226 | [13 empty] | VV | 2 | 4 | True | 1 | ROZPOCET
57 | K | 389381001 | Dobetonování prefabrikovaných konstrukcí | m3 | 2.013 |  | 0 | CS ÚRS 2019 01 |  |  | základní |  | 0 | 2.5961 | 5.2259 | 0 | 0 | 4 | K | 2 |  |  |  | ROZPOCET | 0 | 0 | 0 | 0 | 0 | 1 | 0 | 4 | 1028588939
| PP |  | Dobetonování prefabrikovaných konstrukcí | [15 empty] | PP | 2
| VV |  | "prefa panely - zalití spár | [15 empty] | VV | 2 | 1 | True | 0 | ROZPOCET
| VV |  | 5,3*4*0,04*0,2*10 |  | 1.696 | [13 empty] | VV | 2 | 2 | True | 0 | ROZPOCET
| VV |  | 13,2*0,04*0,2*3 |  | 0.317 | [13 empty] | VV | 2 | 2 | True | 0 | ROZPOCET
| VV |  | Součet |  | 2.013 | [13 empty] | VV | 2 | 4 | True | 1 | ROZPOCET
58 | K | 389941021 | Montáž kovových doplňkových konstrukcí do 1 kg pro montáž prefabrikovaných dílců | kg | 39.2 |  | 0 | CS ÚRS 2019 01 |  |  | základní |  | 0 | 0 | 0 | 0 | 0 | 4 | K | 2 |  |  |  | ROZPOCET | 0 | 0 | 0 | 0 | 0 | 1 | 0 | 4 | 1569228821
| PP |  | Montáž kovových doplňkových konstrukcí pro montáž prefabrikovaných dílců hmotnosti jednoho kusu do 1 kg | [15 empty] | PP | 2
| VV |  | "spoj horních pásnic I nosníků | [15 empty] | VV | 2 | 1 | True | 0 | ROZPOCET
| VV |  | 0,35*2*10*4 |  | 28 | [13 empty] | VV | 2 | 2 | True | 0 | ROZPOCET
| VV |  | 0,35*2*8*2 |  | 11.2 | [13 empty] | VV | 2 | 2 | True | 0 | ROZPOCET
| VV |  | Součet |  | 39.2 | [13 empty] | VV | 2 | 4 | True | 1 | ROZPOCET
59 | M | 130102180 | tyč ocelová plochá, v jakosti 11 375, 50 x 5 mm | t | 0.045 |  | 0 | CS ÚRS 2019 01 |  |  | základní |  | 0 | 1 | 0.045 | 0 | 0 | 8 | M | 2 |  |  |  | ROZPOCET | 0 | 0 | 0 | 0 | 0 | 1 | 0 | 4 | -527235858
| PP |  | Ocel profilová v jakosti 11 375 ocel profilová plochá konstrukční ocel válcovaná za tepla 50 x 5 mm | [15 empty] | PP | 2
| D | 4 | Vodorovné konstrukce |  |  |  | 0 | [5 empty] | 0 |  | 123.086 |  | 0 | 1 | D | 1 |  |  |  | ROZPOCET | [6 empty] | 0
60 | K | 411133902 | Montáž stropních panelů z betonu předpjatého hmotnosti do 3 t budova v do 18 m | kus | 44 |  | 0 | CS ÚRS 2019 01 |  |  | základní |  | 0 | 0.25575 | 11.2531 | 0 | 0 | 4 | K | 2 |  |  |  | ROZPOCET | 0 | 0 | 0 | 0 | 0 | 1 | 0 | 4 | -641218096
| PP |  | Montáž stropních panelů z předpjatého betonu bez závěsných háků, v budovách výšky do 18 m, hmotnosti přes 1,5 do 3 t | [15 empty] | PP | 2
| VV |  | 11*4 |  | 44 | [13 empty] | VV | 2 | 2 | True | 0 | ROZPOCET
| VV |  | Součet |  | 44 | [13 empty] | VV | 2 | 4 | True | 1 | ROZPOCET
61 | M | 59346867 | panel stropní předpjatý PPS.../200 100x119x20 cm | m | 233.2 |  | 0 | CS ÚRS 2019 01 |  |  | základní |  | 0 | 0.295 | 68.794 | 0 | 0 | 8 | M | 2 |  |  |  | ROZPOCET | 0 | 0 | 0 | 0 | 0 | 1 | 0 | 4 | -1302523719
| VV |  | 5,3*4*11 |  | 233.2 | [13 empty] | VV | 2 | 2 | True | 0 | ROZPOCET
| VV |  | Součet |  | 233.2 | [13 empty] | VV | 2 | 4 | True | 1 | ROZPOCET
62 | K | 4172383111 | Obezdívka věnce jednostranná věncovkou HELUZ v 150 mm včetně polystyrenu tl 100 mm | m | 49.6 |  | 0 | CS ÚRS 2019 01 |  |  | základní |  | 0 | 0.01505 | 0.74648 | 0 | 0 | 4 | K | 2 |  |  |  | ROZPOCET | 0 | 0 | 0 | 0 | 0 | 1 | 0 | 4 | 1189073623
| VV |  | "atika | [15 empty] | VV | 2 | 1 | True | 0 | ROZPOCET
| VV |  | 13,9+21,8+13,9 |  | 49.6 | [13 empty] | VV | 2 | 2 | True | 0 | ROZPOCET
| VV |  | Součet |  | 49.6 | [13 empty] | VV | 2 | 4 | True | 1 | ROZPOCET
63 | K | 4172383121 | Obezdívka věnce jednostranná věncovkou HELUZ v přes 150 do 210 mm včetně polystyrenu tl 100 mm | m | 71.4 |  | 0 | CS ÚRS 2019 01 |  |  | základní |  | 0 | 0.01686 | 1.2038 | 0 | 0 | 4 | K | 2 |  |  |  | ROZPOCET | 0 | 0 | 0 | 0 | 0 | 1 | 0 | 4 | -241941195
| VV |  | "V2 | [15 empty] | VV | 2 | 1 | True | 0 | ROZPOCET
| VV |  | (21,8+13,9)*2 |  | 71.4 | [13 empty] | VV | 2 | 2 | True | 0 | ROZPOCET
| VV |  | Součet |  | 71.4 | [13 empty] | VV | 2 | 4 | True | 1 | ROZPOCET
64 | K | 4172383131 | Obezdívka věnce jednostranná věncovkou HELUZ v přes 210 do 250 mm včetně polystyrenu tl 100 mm | m | 71.4 |  | 0 | CS ÚRS 2019 01 |  |  | základní |  | 0 | 0.02257 | 1.6115 | 0 | 0 | 4 | K | 2 |  |  |  | ROZPOCET | 0 | 0 | 0 | 0 | 0 | 1 | 0 | 4 | 1358929502
| VV |  | "V1 | [15 empty] | VV | 2 | 1 | True | 0 | ROZPOCET
| VV |  | (21,8+13,9)*2 |  | 71.4 | [13 empty] | VV | 2 | 2 | True | 0 | ROZPOCET
| VV |  | Součet |  | 71.4 | [13 empty] | VV | 2 | 4 | True | 1 | ROZPOCET
65 | K | 417321414 | Ztužující pásy a věnce ze ŽB tř. C 20/25 | m3 | 12.456 |  | 0 | CS ÚRS 2019 01 |  |  | základní |  | 0 | 2.4534 | 30.5595 | 0 | 0 | 4 | K | 2 |  |  |  | ROZPOCET | 0 | 0 | 0 | 0 | 0 | 1 | 0 | 4 | -1519975630
| PP |  | Ztužující pásy a věnce z betonu železového (bez výztuže) tř. C 20/25 | [15 empty] | PP | 2
| VV |  | "v1+2 | [15 empty] | VV | 2 | 1 | True | 0 | ROZPOCET
| VV |  | (21,8+13,9)*2*0,3*(0,25+0,2) |  | 9.639 | [13 empty] | VV | 2 | 2 | True | 0 | ROZPOCET
| VV |  | "atika | [15 empty] | VV | 2 | 1 | True | 0 | ROZPOCET
| VV |  | (13,9+21,8+13,9)*0,3*0,15 |  | 2.232 | [13 empty] | VV | 2 | 2 | True | 0 | ROZPOCET
| VV |  | "oddělující stěna | [15 empty] | VV | 2 | 1 | True | 0 | ROZPOCET
| VV |  | (4+9)*0,3*0,15 |  | 0.585 | [13 empty] | VV | 2 | 2 | True | 0 | ROZPOCET
| VV |  | Součet |  | 12.456 | [13 empty] | VV | 2 | 4 | True | 1 | ROZPOCET
66 | K | 417351115 | Zřízení bednění ztužujících věnců | m2 | 83.04 |  | 0 | CS ÚRS 2019 01 |  |  | základní |  | 0 | 0.0051946 | 0.43136 | 0 | 0 | 4 | K | 2 |  |  |  | ROZPOCET | 0 | 0 | 0 | 0 | 0 | 1 | 0 | 4 | -1656461815
| PP |  | Bednění bočnic ztužujících pásů a věnců včetně vzpěr zřízení | [15 empty] | PP | 2
| VV |  | "v1+2 | [15 empty] | VV | 2 | 1 | True | 0 | ROZPOCET
| VV |  | (21,8+13,9)*2*(0,25+0,2)*2 |  | 64.26 | [13 empty] | VV | 2 | 2 | True | 0 | ROZPOCET
| VV |  | "atika | [15 empty] | VV | 2 | 1 | True | 0 | ROZPOCET
| VV |  | (13,9+21,8+13,9)*0,15*2 |  | 14.88 | [13 empty] | VV | 2 | 2 | True | 0 | ROZPOCET
| VV |  | "oddělující stěna | [15 empty] | VV | 2 | 1 | True | 0 | ROZPOCET
| VV |  | (4+9)*0,15*2 |  | 3.9 | [13 empty] | VV | 2 | 2 | True | 0 | ROZPOCET
| VV |  | Součet |  | 83.04 | [13 empty] | VV | 2 | 4 | True | 1 | ROZPOCET
67 | K | 417351116 | Odstranění bednění ztužujících věnců | m2 | 83.04 |  | 0 | CS ÚRS 2019 01 |  |  | základní |  | 0 | 0 | 0 | 0 | 0 | 4 | K | 2 |  |  |  | ROZPOCET | 0 | 0 | 0 | 0 | 0 | 1 | 0 | 4 | 1574325601
| PP |  | Bednění bočnic ztužujících pásů a věnců včetně vzpěr odstranění | [15 empty] | PP | 2
68 | K | 417361821 | Výztuž ztužujících pásů a věnců betonářskou ocelí 10 505 | t | 1.374 |  | 0 | CS ÚRS 2019 01 |  |  | základní |  | 0 | 1.0526 | 1.4462 | 0 | 0 | 4 | K | 2 |  |  |  | ROZPOCET | 0 | 0 | 0 | 0 | 0 | 1 | 0 | 4 | -564347262
| PP |  | Výztuž ztužujících pásů a věnců z betonářské oceli 10 505 (R) nebo BSt 500 | [15 empty] | PP | 2
| VV |  | "v1+2 | [15 empty] | VV | 2 | 1 | True | 0 | ROZPOCET
| VV |  | (21,8+13,9)*2*0,007*2 |  | 1 | [13 empty] | VV | 2 | 2 | True | 0 | ROZPOCET
| VV |  | "atika | [15 empty] | VV | 2 | 1 | True | 0 | ROZPOCET
| VV |  | (13,9+21,8+13,9)*0,007 |  | 0.347 | [13 empty] | VV | 2 | 2 | True | 0 | ROZPOCET
| VV |  | "oddělující stěna | [15 empty] | VV | 2 | 1 | True | 0 | ROZPOCET
| VV |  | (4+9)*0,3*0,007 |  | 0.027 | [13 empty] | VV | 2 | 2 | True | 0 | ROZPOCET
| VV |  | Součet |  | 1.374 | [13 empty] | VV | 2 | 4 | True | 1 | ROZPOCET
69 | K | 417388174 | Ztužující věnec keramických stropů tl 25 cm pro vnitřní zdi š 30 cm | m | 39 |  | 0 | CS ÚRS 2019 01 |  |  | základní |  | 0 | 0.18051 | 7.04 | 0 | 0 | 4 | K | 2 |  |  |  | ROZPOCET | 0 | 0 | 0 | 0 | 0 | 1 | 0 | 4 | 278806708
| PP |  | Ztužující věnce keramické stropní konstrukce (POROTHERM, HELUZ) pro vnitřní zdivo z děrovaných cihel včetně výztuže šířka vnitřní zdi 30 cm, stropní konstrukce tl. 25 cm | [15 empty] | PP | 2
| VV |  | 13*3 |  | 39 | [13 empty] | VV | 2 | 2 | True | 0 | ROZPOCET
| VV |  | Součet |  | 39 | [13 empty] | VV | 2 | 4 | True | 1 | ROZPOCET
| D | 5 | Komunikace pozemní |  |  |  | 0 | [5 empty] | 0 |  | 8.9263 |  | 0 | 1 | D | 1 |  |  |  | ROZPOCET | [6 empty] | 0
70 | K | 566901131 | Vyspravení podkladu plochy do 15 m2 štěrkodrtí tl. 100 mm | m2 | 10.1 |  | 0 | CS ÚRS 2019 01 |  |  | základní |  | 0 | 0.18907 | 1.9096 | 0 | 0 | 4 | K | 2 |  |  |  | ROZPOCET | 0 | 0 | 0 | 0 | 0 | 1 | 0 | 4 | 608670423
| VV |  | "oddělující stěna | [15 empty] | VV | 2 | 1 | True | 0 | ROZPOCET
| VV |  | (4+9+1)*1 |  | 14 | [13 empty] | VV | 2 | 2 | True | 0 | ROZPOCET
| VV |  | -(4+9)*0,3 |  | -3.9 | [13 empty] | VV | 2 | 2 | True | 0 | ROZPOCET
| VV |  | Součet |  | 10.1 | [13 empty] | VV | 2 | 4 | True | 1 | ROZPOCET
71 | K | 566901143 | Vyspravení podkladu pllochy do 15 m2 kamenivem hrubým drceným tl. 200 mm | m2 | 10.1 |  | 0 | CS ÚRS 2019 01 |  |  | základní |  | 0 | 0.34763 | 3.5111 | 0 | 0 | 4 | K | 2 |  |  |  | ROZPOCET | 0 | 0 | 0 | 0 | 0 | 1 | 0 | 4 | 654996301
72 | K | 572340111 | Vyspravení krytu komunikací plochy do 15 m2 asfaltovým betonem ACO (AB) tl 50 mm | m2 | 10.1 |  | 0 | CS ÚRS 2019 01 |  |  | základní |  | 0 | 0.12966 | 1.3096 | 0 | 0 | 4 | K | 2 |  |  |  | ROZPOCET | 0 | 0 | 0 | 0 | 0 | 1 | 0 | 4 | 1411623498
73 | K | 572340112 | Vyspravení krytu komunikací plochy do 15 m2 asfaltovým betonem ACO (AB) tl 70 mm | m2 | 10.1 |  | 0 | CS ÚRS 2019 01 |  |  | základní |  | 0 | 0.20745 | 2.0952 | 0 | 0 | 4 | K | 2 |  |  |  | ROZPOCET | 0 | 0 | 0 | 0 | 0 | 1 | 0 | 4 | -1211027084
74 | K | 599141111 | Vyplnění spár živičnou zálivkou | m | 28 |  | 0 | CS ÚRS 2019 01 |  |  | základní |  | 0 | 0.0036 | 0.1008 | 0 | 0 | 4 | K | 2 |  |  |  | ROZPOCET | 0 | 0 | 0 | 0 | 0 | 1 | 0 | 4 | -685256904
| PP |  | Vyplnění spár mezi silničními dílci jakékoliv tloušťky živičnou zálivkou | [15 empty] | PP | 2
| VV |  | "oddělující stěna | [15 empty] | VV | 2 | 1 | True | 0 | ROZPOCET
| VV |  | (4+9+1)*2 |  | 28 | [13 empty] | VV | 2 | 2 | True | 0 | ROZPOCET
| VV |  | Součet |  | 28 | [13 empty] | VV | 2 | 4 | True | 1 | ROZPOCET
| D | 6 | Úpravy povrchů, podlahy a osazování výplní |  |  |  | 0 | [5 empty] | 0 |  | 225.9192 |  | 0 | 1 | D | 1 |  |  |  | ROZPOCET | [6 empty] | 0
| D | 61 | Úprava povrchů vnitřních |  |  |  | 0 | [5 empty] | 0 |  | 23.9388 |  | 0 | 1 | D | 2 |  |  |  | ROZPOCET | [6 empty] | 0
75 | K | 611131121 | Penetrace akrylát-silikonová vnitřních stropů nanášená ručně | m2 | 260 |  | 0 | CS ÚRS 2019 01 |  |  | základní |  | 0 | 0.00026 | 0.0676 | 0 | 0 | 4 | K | 3 |  |  |  | ROZPOCET | 0 | 0 | 0 | 0 | 0 | 1 | 0 | 4 | -634946857
| PP |  | Podkladní a spojovací vrstva vnitřních omítaných ploch penetrace akrylát-silikonová nanášená ručně stropů | [15 empty] | PP | 3
| VV |  | 65*4 |  | 260 | [13 empty] | VV | 3 | 2 | True | 0 | ROZPOCET
| VV |  | Součet |  | 260 | [13 empty] | VV | 3 | 4 | True | 1 | ROZPOCET
76 | K | 611321141 | Vápenocementová omítka štuková dvouvrstvá vnitřních stropů rovných tl.10mm | m2 | 260 |  | 0 | CS ÚRS 2019 01 |  |  | základní |  | 0 | 0.01838 | 4.7788 | 0 | 0 | 4 | K | 3 |  |  |  | ROZPOCET | 0 | 0 | 0 | 0 | 0 | 1 | 0 | 4 | -939931269
| PP |  | Omítka vápenocementová vnitřních ploch dvouvrstvá, tloušťky jádrové omítky do 10 mm a tloušťky štuku do 3 mm štuková vodorovných konstrukcí stropů rovných | [15 empty] | PP | 3
77 | K | 611321191 | Příplatek k vápenocementové omítce vnitřních stropů za každých dalších 5 mm tloušťky | m2 | 260 |  | 0 | CS ÚRS 2019 01 |  |  | základní |  | 0 | 0.0079 | 2.054 | 0 | 0 | 4 | K | 3 |  |  |  | ROZPOCET | 0 | 0 | 0 | 0 | 0 | 1 | 0 | 4 | -1904957953
| PP |  | Omítka vápenocementová vnitřních ploch Příplatek k cenám za každých dalších i započatých 5 mm tloušťky omítky přes 10 mm stropů | [15 empty] | PP | 3
78 | K | 612321141 | Vápenocementová omítka štuková vnitřních stěn tl.10mm | m2 | 647.6 |  | 0 | CS ÚRS 2019 01 |  |  | základní |  | 0 | 0.01838 | 11.9029 | 0 | 0 | 4 | K | 3 |  |  |  | ROZPOCET | 0 | 0 | 0 | 0 | 0 | 1 | 0 | 4 | 652029142
| PP |  | Vápenocementová omítka štuková vnitřních stěn tl.10mm | [15 empty] | PP | 3
| VV |  | (13+5)*2*5*4 |  | 720 | [13 empty] | VV | 3 | 2 | True | 0 | ROZPOCET
| VV |  | -4*4*4 |  | -64 | [13 empty] | VV | 3 | 2 | True | 0 | ROZPOCET
| VV |  | -2,5*1,5*4+(2,5+1,5*2)*0,3*4 |  | -8.4 | [13 empty] | VV | 3 | 2 | True | 0 | ROZPOCET
| VV |  | Součet |  | 647.6 | [13 empty] | VV | 3 | 4 | True | 1 | ROZPOCET
79 | K | 612321191 | Příplatek k vápenocementové omítce vnitřních stěn za každých dalších 5 mm tloušťky | m2 | 647.6 |  | 0 | CS ÚRS 2019 01 |  |  | základní |  | 0 | 0.0079 | 5.116 | 0 | 0 | 4 | K | 3 |  |  |  | ROZPOCET | 0 | 0 | 0 | 0 | 0 | 1 | 0 | 4 | -763978174
80 | K | 619991011 | Obalení konstrukcí a prvků fólií přilepenou lepící páskou | m2 | 79 |  | 0 | CS ÚRS 2019 01 |  |  | základní |  | 0 | 0.0002468 | 0.019497 | 0 | 0 | 4 | K | 3 |  |  |  | ROZPOCET | 0 | 0 | 0 | 0 | 0 | 1 | 0 | 4 | 372341097
| PP |  | Zakrytí vnitřních ploch před znečištěním včetně pozdějšího odkrytí konstrukcí a prvků obalením fólií a přelepením páskou | [15 empty] | PP | 3
| D | 62 | Úprava povrchů vnějších |  |  |  | 0 | [5 empty] | 0 |  | 15.5012 |  | 0 | 1 | D | 2 |  |  |  | ROZPOCET | [6 empty] | 0
81 | K | 621211011 | Montáž kontaktního zateplení vnějších podhledů z polystyrénových desek tl do 80 mm | m2 | 2.88 |  | 0 | CS ÚRS 2019 01 |  |  | základní |  | 0 | 0.0082811 | 0.02385 | 0 | 0 | 4 | K | 3 |  |  |  | ROZPOCET | 0 | 0 | 0 | 0 | 0 | 1 | 0 | 4 | -1015251722
| PP |  | Montáž kontaktního zateplení z polystyrenových desek nebo z kombinovaných desek na vnější podhledy, tloušťky desek přes 40 do 80 mm | [15 empty] | PP | 3
| VV |  | "č.1.1.4 - Řez A-A | [15 empty] | VV | 3 | 1 | True | 0 | ROZPOCET
| VV |  | "pozn.9 | [15 empty] | VV | 3 | 1 | True | 0 | ROZPOCET
| VV |  | 4,5*0,16*4 |  | 2.88 | [13 empty] | VV | 3 | 2 | True | 0 | ROZPOCET
| VV |  | Součet |  | 2.88 | [13 empty] | VV | 3 | 4 | True | 1 | ROZPOCET
82 | M | 28376417 | deska z extrudovaného polystyrénu XPS 50 mm | m2 | 2.938 |  | 0 | CS ÚRS 2019 01 |  |  | základní |  | 0 | 0.0015 | 0.004407 | 0 | 0 | 8 | M | 3 |  |  |  | ROZPOCET | 0 | 0 | 0 | 0 | 0 | 1 | 0 | 4 | 793391014
| PP |  | deska z extrudovaného polystyrénu XPS 50 mm | [15 empty] | PP | 3
| VV |  | 2,88*1,02 |  | 2.938 | [13 empty] | VV | 3 | 2 | True | 0 | ROZPOCET
| VV |  | Součet |  | 2.938 | [13 empty] | VV | 3 | 4 | True | 1 | ROZPOCET
83 | K | 621211021 | Montáž kontaktního zateplení vnějších podhledů z polystyrénových desek tl do 120 mm | m2 | 8 |  | 0 | CS ÚRS 2019 01 |  |  | základní |  | 0 | 0.0083738 | 0.066991 | 0 | 0 | 4 | K | 3 |  |  |  | ROZPOCET | 0 | 0 | 0 | 0 | 0 | 1 | 0 | 4 | 1484664015
| PP |  | Montáž kontaktního zateplení z polystyrenových desek nebo z kombinovaných desek na vnější podhledy, tloušťky desek přes 80 do 120 mm | [15 empty] | PP | 3
| VV |  | "č.1.1.4 - Řez A-A | [15 empty] | VV | 3 | 1 | True | 0 | ROZPOCET
| VV |  | "pozn.9 | [15 empty] | VV | 3 | 1 | True | 0 | ROZPOCET
| VV |  | 4*0,5*4 |  | 8 | [13 empty] | VV | 3 | 2 | True | 0 | ROZPOCET
| VV |  | Součet |  | 8 | [13 empty] | VV | 3 | 4 | True | 1 | ROZPOCET
203 | K | 622142001 | Potažení vnějších stěn sklovláknitým pletivem vtlačeným do tenkovrstvé hmoty | m2 | 365.125 |  | 0 | CS ÚRS 2019 02 |  |  | základní |  | 0 | 0.00438 | 1.5992 | 0 | 0 | 4 | K | 3 |  |  |  | ROZPOCET | 0 | 0 | 0 | 0 | 0 | 1 | 0 | 4 | 95898786
| PP |  | Potažení vnějších ploch pletivem v ploše nebo pruzích, na plném podkladu sklovláknitým vtlačením do tmelu stěn | [15 empty] | PP | 3
84 | M | 28376422 | deska z extrudovaného polystyrénu XPS 100 mm | m2 | 8.16 |  | 0 | CS ÚRS 2019 01 |  |  | základní |  | 0 | 0.003 | 0.02448 | 0 | 0 | 8 | M | 3 |  |  |  | ROZPOCET | 0 | 0 | 0 | 0 | 0 | 1 | 0 | 4 | 1704567704
| PP |  | deska z extrudovaného polystyrénu XPS 100 mm | [15 empty] | PP | 3
| VV |  | 8*1,02 |  | 8.16 | [13 empty] | VV | 3 | 2 | True | 0 | ROZPOCET
| VV |  | Součet |  | 8.16 | [13 empty] | VV | 3 | 4 | True | 1 | ROZPOCET
85 | K | 622143001 | Montáž omítkových plastových nebo pozinkovaných soklových profilů | m | 59 |  | 0 | CS ÚRS 2019 01 |  |  | základní |  | 0 | 2e-05 | 0.00118 | 0 | 0 | 4 | K | 3 |  |  |  | ROZPOCET | 0 | 0 | 0 | 0 | 0 | 1 | 0 | 4 | 1863428398
| PP |  | Montáž omítkových profilů plastových nebo pozinkovaných, upevněných vtlačením do podkladní vrstvy nebo přibitím soklových | [15 empty] | PP | 3
| VV |  | (21,8+13,9)*2 |  | 71.4 | [13 empty] | VV | 3 | 2 | True | 0 | ROZPOCET
| VV |  | -4*4+0,45*2*4 |  | -12.4 | [13 empty] | VV | 3 | 2 | True | 0 | ROZPOCET
| VV |  | Součet |  | 59 | [13 empty] | VV | 3 | 4 | True | 1 | ROZPOCET
86 | M | 55343010 | profil omítkový soklový pro omítky venkovní | m | 61.95 |  | 0 | CS ÚRS 2019 01 |  |  | základní |  | 0 | 0.0001 | 0.006195 | 0 | 0 | 8 | M | 3 |  |  |  | ROZPOCET | 0 | 0 | 0 | 0 | 0 | 1 | 0 | 4 | -1848683014
| PP |  | profil omítkový soklový pro omítky venkovní | [15 empty] | PP | 3
| VV |  | 59*1,05 |  | 61.95 | [13 empty] | VV | 3 | 2 | True | 0 | ROZPOCET
| VV |  | Součet |  | 61.95 | [13 empty] | VV | 3 | 4 | True | 1 | ROZPOCET
87 | K | 622143003 | Montáž omítkových plastových nebo pozinkovaných rohových profilů s tkaninou | m | 170 |  | 0 | CS ÚRS 2019 01 |  |  | základní |  | 0 | 0 | 0 | 0 | 0 | 4 | K | 3 |  |  |  | ROZPOCET | 0 | 0 | 0 | 0 | 0 | 1 | 0 | 4 | -283478399
| PP |  | Montáž omítkových profilů plastových nebo pozinkovaných, upevněných vtlačením do podkladní vrstvy nebo přibitím rohových s tkaninou | [15 empty] | PP | 3
| VV |  | 7*4+1*2 |  | 30 | [13 empty] | VV | 3 | 2 | True | 0 | ROZPOCET
| VV |  | (2,5+1,5*2)*4*2 |  | 44 | [13 empty] | VV | 3 | 2 | True | 0 | ROZPOCET
| VV |  | (4+4*2)*4*2 |  | 96 | [13 empty] | VV | 3 | 2 | True | 0 | ROZPOCET
| VV |  | Součet |  | 170 | [13 empty] | VV | 3 | 4 | True | 1 | ROZPOCET
88 | M | 59051480 | lišta rohová Al 10/10 cm s tkaninou bal. 2,5 m | m | 178.5 |  | 0 | CS ÚRS 2019 01 |  |  | základní |  | 0 | 3e-05 | 0.005355 | 0 | 0 | 8 | M | 3 |  |  |  | ROZPOCET | 0 | 0 | 0 | 0 | 0 | 1 | 0 | 4 | 626663143
| PP |  | Kontaktní zateplovací systémy příslušenství kontaktních zateplovacích systémů lišta rohová s tkaninou - rohovník 2,5m Al 10/10 cm | [15 empty] | PP | 3
| VV |  | 170*1,05 |  | 178.5 | [13 empty] | VV | 3 | 2 | True | 0 | ROZPOCET
| VV |  | Součet |  | 178.5 | [13 empty] | VV | 3 | 4 | True | 1 | ROZPOCET
89 | K | 622143004 | Montáž omítkových samolepících začišťovacích profilů (APU lišt) | m | 44 |  | 0 | CS ÚRS 2019 01 |  |  | základní |  | 0 | 0 | 0 | 0 | 0 | 4 | K | 3 |  |  |  | ROZPOCET | 0 | 0 | 0 | 0 | 0 | 1 | 0 | 4 | -265383130
| PP |  | Montáž omítkových profilů plastových nebo pozinkovaných, upevněných vtlačením do podkladní vrstvy nebo přibitím začišťovacích samolepících (APU lišty) | [15 empty] | PP | 3
| VV |  | (2,5+1,5*2)*4*2 |  | 44 | [13 empty] | VV | 3 | 2 | True | 0 | ROZPOCET
| VV |  | Součet |  | 44 | [13 empty] | VV | 3 | 4 | True | 1 | ROZPOCET
90 | M | 59051476 | profil okenní začišťovací s tkaninou -Thermospoj 9 mm/2,4 m | m | 46.2 |  | 0 | CS ÚRS 2019 01 |  |  | základní |  | 0 | 4e-05 | 0.001848 | 0 | 0 | 8 | M | 3 |  |  |  | ROZPOCET | 0 | 0 | 0 | 0 | 0 | 1 | 0 | 4 | 1292496429
| PP |  | Kontaktní zateplovací systémy příslušenství kontaktních zateplovacích systémů profil okenní začišťovací s tkaninou Thermospoj 9 mm/2,4 m | [15 empty] | PP | 3
| VV |  | 44*1,05 |  | 46.2 | [13 empty] | VV | 3 | 2 | True | 0 | ROZPOCET
| VV |  | Součet |  | 46.2 | [13 empty] | VV | 3 | 4 | True | 1 | ROZPOCET
91 | K | 622211011 | Montáž kontaktního zateplení vnějších stěn z polystyrénových desek tl do 80 mm (vč,kotev, lepidla, síťoviny) | m2 | 89.5 |  | 0 | CS ÚRS 2019 01 |  |  | základní |  | 0 | 0.0082505 | 0.73842 | 0 | 0 | 4 | K | 3 |  |  |  | ROZPOCET | 0 | 0 | 0 | 0 | 0 | 1 | 0 | 4 | 115278498
| PP |  | Montáž kontaktního zateplení z polystyrenových desek nebo z kombinovaných desek na vnější stěny, tloušťky desek přes 40 do 80 mm | [15 empty] | PP | 3
| VV |  | (21,8+14)*2*1,25 |  | 89.5 | [13 empty] | VV | 3 | 2 | True | 0 | ROZPOCET
| VV |  | Součet |  | 89.5 | [13 empty] | VV | 3 | 4 | True | 1 | ROZPOCET
92 | M | 28376352 | deska fasádní polystyrénová izolační Perimeter 1250 x 600 x 50 mm | m2 | 91.29 |  | 0 | CS ÚRS 2019 01 |  |  | základní |  | 0 | 0.00175 | 0.15976 | 0 | 0 | 8 | M | 3 |  |  |  | ROZPOCET | 0 | 0 | 0 | 0 | 0 | 1 | 0 | 4 | 51685807
| PP |  | deska fasádní polystyrénová izolační Perimeter 1250 x 600 x 50 mm | [15 empty] | PP | 3
| VV |  | 89,5*1,02 |  | 91.29 | [13 empty] | VV | 3 | 2 | True | 0 | ROZPOCET
| VV |  | Součet |  | 91.29 | [13 empty] | VV | 3 | 4 | True | 1 | ROZPOCET
93 | K | 622321121 | Vápenocementová omítka hladká jednovrstvá vnějších stěn tl.10mm | m2 | 365.125 |  | 0 | CS ÚRS 2019 01 |  |  | základní |  | 0 | 0.0231 | 8.4344 | 0 | 0 | 4 | K | 3 |  |  |  | ROZPOCET | 0 | 0 | 0 | 0 | 0 | 1 | 0 | 4 | -573888569
| PP |  | Omítka vápenocementová vnějších ploch nanášená jednovrstvá, tloušťky do 15 mm hladká stěn | [15 empty] | PP | 3
| VV |  | (13,9+21,8+13,9)*6,1 |  | 302.56 | [13 empty] | VV | 3 | 2 | True | 0 | ROZPOCET
| VV |  | 21,8*5,3 |  | 115.54 | [13 empty] | VV | 3 | 2 | True | 0 | ROZPOCET
| VV |  | 0,45*1,25*2 |  | 1.125 | [13 empty] | VV | 3 | 2 | True | 0 | ROZPOCET
| VV |  | -4*4*4+(4+4*2)*0,45*4 |  | -42.4 | [13 empty] | VV | 3 | 2 | True | 0 | ROZPOCET
| VV |  | -2,5*1,5*4+(2,5+1,5*2)*0,15*4 |  | -11.7 | [13 empty] | VV | 3 | 2 | True | 0 | ROZPOCET
| VV |  | Součet |  | 365.125 | [13 empty] | VV | 3 | 4 | True | 1 | ROZPOCET
94 | K | 622321191 | Příplatek k vápenocementové omítce vnějších stěn za každých dalších 5 mm tloušťky | m2 | 365.125 |  | 0 | CS ÚRS 2019 01 |  |  | základní |  | 0 | 0.0079 | 2.8845 | 0 | 0 | 4 | K | 3 |  |  |  | ROZPOCET | 0 | 0 | 0 | 0 | 0 | 1 | 0 | 4 | -1896729053
| PP |  | Omítka vápenocementová vnějších ploch Příplatek k cenám za každých dalších i započatých 5 mm tloušťky omítky přes 15 mm stěn | [15 empty] | PP | 3
95 | K | 622511111 | Tenkovrstvá akrylátová mozaiková střednězrnná omítka včetně penetrace vnějších stěn | m2 | 89.5 |  | 0 | CS ÚRS 2019 01 |  |  | základní |  | 0 | 0.00628 | 0.56206 | 0 | 0 | 4 | K | 3 |  |  |  | ROZPOCET | 0 | 0 | 0 | 0 | 0 | 1 | 0 | 4 | -680996846
| PP |  | Omítka tenkovrstvá akrylátová vnějších ploch probarvená, včetně penetrace podkladu mozaiková střednězrnná stěn | [15 empty] | PP | 3
96 | K | 622531011 | Tenkovrstvá silikonová zrnitá omítka tl. 1,5 mm včetně penetrace a probarvení vnějších stěn | m2 | 365.125 |  | 0 | CS ÚRS 2019 01 |  |  | základní |  | 0 | 0.00268 | 0.97854 | 0 | 0 | 4 | K | 3 |  |  |  | ROZPOCET | 0 | 0 | 0 | 0 | 0 | 1 | 0 | 4 | 1109991297
| PP |  | Omítka tenkovrstvá silikonová vnějších ploch probarvená, včetně penetrace podkladu zrnitá, tloušťky 1,5 mm stěn | [15 empty] | PP | 3
97 | K | 629991011 | Zakrytí výplní otvorů a svislých ploch fólií přilepenou lepící páskou | m2 | 79 |  | 0 | CS ÚRS 2019 01 |  |  | základní |  | 0 | 0.00012648 | 0.0099919 | 0 | 0 | 4 | K | 3 |  |  |  | ROZPOCET | 0 | 0 | 0 | 0 | 0 | 1 | 0 | 4 | 60828979
| PP |  | Zakrytí vnějších ploch před znečištěním včetně pozdějšího odkrytí výplní otvorů a svislých ploch fólií přilepenou lepící páskou | [15 empty] | PP | 3
| VV |  | 2,5*1,5*4 |  | 15 | [13 empty] | VV | 3 | 2 | True | 0 | ROZPOCET
| VV |  | 4*4*4 |  | 64 | [13 empty] | VV | 3 | 2 | True | 0 | ROZPOCET
| VV |  | Součet |  | 79 | [13 empty] | VV | 3 | 4 | True | 1 | ROZPOCET
| D | 63 | Podlahy a podlahové konstrukce |  |  |  | 0 | [5 empty] | 0 |  | 186.4267 |  | 0 | 1 | D | 2 |  |  |  | ROZPOCET | [6 empty] | 0
98 | K | 631311135 | Mazanina tl do 240 mm z betonu prostého tř. C 20/25 | m3 | 48.258 |  | 0 | CS ÚRS 2019 01 |  |  | základní |  | 0 | 2.4533 | 118.3909 | 0 | 0 | 4 | K | 3 |  |  |  | ROZPOCET | 0 | 0 | 0 | 0 | 0 | 1 | 0 | 4 | -1464176583
| PP |  | Mazanina z betonu prostého tl. přes 120 do 240 mm tř. C 20/25 | [15 empty] | PP | 3
| VV |  | 65*0,18*4 |  | 46.8 | [13 empty] | VV | 3 | 2 | True | 0 | ROZPOCET
| VV |  | 4,5*0,45*0,18*4 |  | 1.458 | [13 empty] | VV | 3 | 2 | True | 0 | ROZPOCET
| VV |  | Součet |  | 48.258 | [13 empty] | VV | 3 | 4 | True | 1 | ROZPOCET
99 | K | 631319202 | Příplatek k mazaninám za přidání ocelových vláken (drátkobeton) pro objemové vyztužení 20 kg/m3 | m3 | 48.258 |  | 0 | CS ÚRS 2019 01 |  |  | základní |  | 0 | 0.0202 | 0.97481 | 0 | 0 | 4 | K | 3 |  |  |  | ROZPOCET | 0 | 0 | 0 | 0 | 0 | 1 | 0 | 4 | -1035160252
| PP |  | Příplatek k cenám betonových mazanin za vyztužení ocelovými vlákny (drátkobeton) objemové vyztužení 20 kg/m3 | [15 empty] | PP | 3
100 | K | 632450124 | Vyrovnávací cementový potěr tl do 50 mm ze suchých směsí provedený v pásu | m2 | 43.83 |  | 0 | CS ÚRS 2019 01 |  |  | základní |  | 0 | 0.105 | 4.6021 | 0 | 0 | 4 | K | 3 |  |  |  | ROZPOCET | 0 | 0 | 0 | 0 | 0 | 1 | 0 | 4 | 1702455692
| PP |  | Potěr cementový vyrovnávací ze suchých směsí v pásu o průměrné (střední) tl. přes 40 do 50 mm | [15 empty] | PP | 3
| VV |  | "uložení prefa panelů | [15 empty] | VV | 3 | 1 | True | 0 | ROZPOCET
| VV |  | (21,8+13,9)*2*0,45 |  | 32.13 | [13 empty] | VV | 3 | 2 | True | 0 | ROZPOCET
| VV |  | 13*0,3*3 |  | 11.7 | [13 empty] | VV | 3 | 2 | True | 0 | ROZPOCET
| VV |  | Součet |  | 43.83 | [13 empty] | VV | 3 | 4 | True | 1 | ROZPOCET
101 | K | 632451456 | Potěr pískocementový tl do 50 mm tř. C 25 běžný | m2 | 303.02 |  | 0 | CS ÚRS 2019 01 |  |  | základní |  | 0 | 0.1117 | 33.8473 | 0 | 0 | 4 | K | 3 |  |  |  | ROZPOCET | 0 | 0 | 0 | 0 | 0 | 1 | 0 | 4 | 697779013
| PP |  | Potěr pískocementový běžný tl. přes 40 do 50 mm tř. C 25 | [15 empty] | PP | 3
| VV |  | "skladba 01 | [15 empty] | VV | 3 | 1 | True | 0 | ROZPOCET
| VV |  | 21,8*13,9 |  | 303.02 | [13 empty] | VV | 3 | 2 | True | 0 | ROZPOCET
| VV |  | Součet |  | 303.02 | [13 empty] | VV | 3 | 4 | True | 1 | ROZPOCET
102 | K | 632451494 | Příplatek k cenám potěru za strojní přehlazení povrchu | m2 | 268.1 |  | 0 | CS ÚRS 2019 01 |  |  | základní |  | 0 | 0 | 0 | 0 | 0 | 4 | K | 3 |  |  |  | ROZPOCET | 0 | 0 | 0 | 0 | 0 | 1 | 0 | 4 | -1161133475
| PP |  | Potěr pískocementový běžný Příplatek k cenám za strojní přehlazení povrchu | [15 empty] | PP | 3
| VV |  | 65*4 |  | 260 | [13 empty] | VV | 3 | 2 | True | 0 | ROZPOCET
| VV |  | 4,5*0,45*4 |  | 8.1 | [13 empty] | VV | 3 | 2 | True | 0 | ROZPOCET
| VV |  | Součet |  | 268.1 | [13 empty] | VV | 3 | 4 | True | 1 | ROZPOCET
103 | K | 633991111 | Nástřik betonových povrchů proti odpařování vody | m2 | 268.1 |  | 0 | CS ÚRS 2019 01 |  |  | základní |  | 0 | 0.00022 | 0.058982 | 0 | 0 | 4 | K | 3 |  |  |  | ROZPOCET | 0 | 0 | 0 | 0 | 0 | 1 | 0 | 4 | -1952937161
| PP |  | Nástřik proti odpařování vody betonových povrchů | [15 empty] | PP | 3
104 | K | 634111114 | Obvodová dilatace pružnou těsnicí páskou v 100 mm mezi stěnou a mazaninou | m | 288 |  | 0 | CS ÚRS 2019 01 |  |  | základní |  | 0 | 8.4e-05 | 0.024192 | 0 | 0 | 4 | K | 3 |  |  |  | ROZPOCET | 0 | 0 | 0 | 0 | 0 | 1 | 0 | 4 | 379351312
| PP |  | Obvodová dilatace mezi stěnou a mazaninou pružnou těsnicí páskou výšky 100 mm | [15 empty] | PP | 3
| VV |  | (13+5)*2*4*2 |  | 288 | [13 empty] | VV | 3 | 2 | True | 0 | ROZPOCET
| VV |  | Součet |  | 288 | [13 empty] | VV | 3 | 4 | True | 1 | ROZPOCET
105 | K | 634113115 | Výplň dilatačních spár mazanin plastovým profilem | m | 152 |  | 0 | CS ÚRS 2019 01 |  |  | základní |  | 0 | 5.25e-05 | 0.00798 | 0 | 0 | 4 | K | 3 |  |  |  | ROZPOCET | 0 | 0 | 0 | 0 | 0 | 1 | 0 | 4 | 1124761979
106 | K | 634662113 | Výplň spár š do 20 mm v mazaninách akrylátovým tmelem | m | 49.6 |  | 0 | CS ÚRS 2019 01 |  |  | základní |  | 0 | 0.000547 | 0.027131 | 0 | 0 | 4 | K | 3 |  |  |  | ROZPOCET | 0 | 0 | 0 | 0 | 0 | 1 | 0 | 4 | -244571837
| PP |  | Výplň spár š do 20 mm v mazaninách akrylátovým tmelem | [15 empty] | PP | 3
| VV |  | "Řez A-A | [15 empty] | VV | 3 | 1 | True | 0 | ROZPOCET
| VV |  | "pozn.3 | [15 empty] | VV | 3 | 1 | True | 0 | ROZPOCET
| VV |  | 21,8+13,9*2 |  | 49.6 | [13 empty] | VV | 3 | 2 | True | 0 | ROZPOCET
| VV |  | Součet |  | 49.6 | [13 empty] | VV | 3 | 4 | True | 1 | ROZPOCET
107 | K | 634911113 | Řezání dilatačních spár š 5 mm hl do 50 mm v čerstvé betonové mazanině | m | 152 |  | 0 | CS ÚRS 2019 01 |  |  | základní |  | 0 | 5.52e-06 | 0.00083904 | 0 | 0 | 4 | K | 3 |  |  |  | ROZPOCET | 0 | 0 | 0 | 0 | 0 | 1 | 0 | 4 | -2062035897
| PP |  | Řezání dilatačních nebo smršťovacích spár v čerstvé betonové mazanině nebo potěru šířky do 5 mm, hloubky přes 20 do 50 mm | [15 empty] | PP | 3
| VV |  | (13+5*5)*4 |  | 152 | [13 empty] | VV | 3 | 2 | True | 0 | ROZPOCET
| VV |  | Součet |  | 152 | [13 empty] | VV | 3 | 4 | True | 1 | ROZPOCET
108 | K | 635111241 | Násyp pod podlahy z hrubého kameniva 8-16 se zhutněním | m3 | 5.06 |  | 0 | CS ÚRS 2019 01 |  |  | základní |  | 0 | 2.16 | 10.9296 | 0 | 0 | 4 | K | 3 |  |  |  | ROZPOCET | 0 | 0 | 0 | 0 | 0 | 1 | 0 | 4 | 1430826905
| PP |  | Násyp ze štěrkopísku, písku nebo kameniva pod podlahy se zhutněním z kameniva hrubého 8-16 | [15 empty] | PP | 3
| VV |  | "skladba A | [15 empty] | VV | 3 | 1 | True | 0 | ROZPOCET
| VV |  | 25,3*0,2 |  | 5.06 | [13 empty] | VV | 3 | 2 | True | 0 | ROZPOCET
| VV |  | Součet |  | 5.06 | [13 empty] | VV | 3 | 4 | True | 1 | ROZPOCET
109 | K | 637211122 | Okapový chodník z betonových dlaždic tl 50 mm kladených do písku se zalitím spár MC vč.kladecí vrstvy tl.30mm | m2 | 25.3 |  | 0 | CS ÚRS 2019 01 |  |  | základní |  | 0 | 0.28362 | 7.1755 | 0 | 0 | 4 | K | 3 |  |  |  | ROZPOCET | 0 | 0 | 0 | 0 | 0 | 1 | 0 | 4 | -1982132180
| PP |  | Okapový chodník z dlaždic betonových se zalitím spár cementovou maltou do písku, tl. dlaždic 60 mm | [15 empty] | PP | 3
| VV |  | "skladba A | [15 empty] | VV | 3 | 1 | True | 0 | ROZPOCET
| VV |  | 25,3 |  | 25.3 | [13 empty] | VV | 3 | 2 | True | 0 | ROZPOCET
| VV |  | Součet |  | 25.3 | [13 empty] | VV | 3 | 4 | True | 1 | ROZPOCET
110 | K | 637311122 | Okapový chodník z betonových chodníkových obrubníků stojatých vč. lože z betonu | m | 52.6 |  | 0 | CS ÚRS 2019 01 |  |  | základní |  | 0 | 0.19748 | 10.3873 | 0 | 0 | 4 | K | 3 |  |  |  | ROZPOCET | 0 | 0 | 0 | 0 | 0 | 1 | 0 | 4 | 1487689595
| PP |  | Okapový chodník z obrubníků betonových chodníkových se zalitím spár cementovou maltou do lože z betonu prostého, z obrubníků stojatých | [15 empty] | PP | 3
| VV |  | 0,5+13,9+0,5*2+21,8+0,5*2+13,9+0,5 |  | 52.6 | [13 empty] | VV | 3 | 2 | True | 0 | ROZPOCET
| VV |  | Součet |  | 52.6 | [13 empty] | VV | 3 | 4 | True | 1 | ROZPOCET
| D | 64 | Osazování výplní otvorů |  |  |  | 0 | [5 empty] | 0 |  | 0.05248 |  | 0 | 1 | D | 2 |  |  |  | ROZPOCET | [6 empty] | 0
111 | K | 644941112 | Osazování ventilačních mřížek velikosti do 300 x 300 mm | kus | 32 |  | 0 | CS ÚRS 2019 01 |  |  | základní |  | 0 | 0 | 0 | 0 | 0 | 4 | K | 3 |  |  |  | ROZPOCET | 0 | 0 | 0 | 0 | 0 | 1 | 0 | 4 | 1538929344
| PP |  | Montáž průvětrníků nebo mřížek odvětrávacích velikosti přes 150 x 200 do 300 x 300 mm | [15 empty] | PP | 3
112 | M | 5534142201 | průvětrník bez klapek se sítí 20x25 cm | kus | 32 |  | 0 |  |  |  | základní |  | 0 | 0.00164 | 0.05248 | 0 | 0 | 8 | M | 3 |  |  |  | ROZPOCET | 0 | 0 | 0 | 0 | 0 | 1 | 0 | 4 | 11283349
| PP |  | průvětrník bez klapek se sítí 20x25 cm | [15 empty] | PP | 3
| D | 9 | Ostatní konstrukce a práce, bourání |  |  |  | 0 | [5 empty] | 0 |  | 0.36721 |  | 14.625 | 1 | D | 1 |  |  |  | ROZPOCET | [6 empty] | 0
113 | K | 90002 | M+D fotoluminiscenční tabulky | kus | 20 |  | 0 |  |  |  | základní |  | 0 | 0 | 0 | 0 | 0 | 4 | K | 2 |  |  |  | ROZPOCET | 0 | 0 | 0 | 0 | 0 | 1 | 0 | 4 | -1444017425
| PP |  | M+D fotoluminiscenční tabulky | [15 empty] | PP | 2
114 | K | 90003 | M+D ohraničení dl.5,0m vč.povrhové úpravy - viz č.1.1.2 pozn.4 | kus | 1 |  | 0 |  |  |  | základní |  | 0 | 0 | 0 | 0 | 0 | 4 | K | 2 |  |  |  | ROZPOCET | 0 | 0 | 0 | 0 | 0 | 1 | 0 | 4 | 790119076
115 | K | 919735113 | Řezání stávajícího živičného krytu hl do 150 mm | m | 169.4 |  | 0 | CS ÚRS 2019 01 |  |  | základní |  | 0 | 0 | 0 | 0 | 0 | 4 | K | 2 |  |  |  | ROZPOCET | 0 | 0 | 0 | 0 | 0 | 1 | 0 | 4 | -1001412316
| PP |  | Řezání stávajícího živičného krytu nebo podkladu hloubky přes 100 do 150 mm | [15 empty] | PP | 2
| VV |  | "oddělující stěna | [15 empty] | VV | 2 | 1 | True | 0 | ROZPOCET
| VV |  | (4+9+1)*2 |  | 28 | [13 empty] | VV | 2 | 2 | True | 0 | ROZPOCET
| VV |  | "stávající živičná plocha | [15 empty] | VV | 2 | 1 | True | 0 | ROZPOCET
| VV |  | (23,8+16,9)*2 |  | 81.4 | [13 empty] | VV | 2 | 2 | True | 0 | ROZPOCET
| VV |  | 27*2+6 |  | 60 | [13 empty] | VV | 2 | 2 | True | 0 | ROZPOCET
| VV |  | Součet |  | 169.4 | [13 empty] | VV | 2 | 4 | True | 1 | ROZPOCET
116 | K | 941111131 | Montáž lešení řadového trubkového lehkého s podlahami zatížení do 200 kg/m2 š do 1,5 m v do 10 m | m2 | 541.8 |  | 0 | CS ÚRS 2019 01 |  |  | základní |  | 0 | 0 | 0 | 0 | 0 | 4 | K | 2 |  |  |  | ROZPOCET | 0 | 0 | 0 | 0 | 0 | 1 | 0 | 4 | 1295551777
| PP |  | Montáž lešení řadového trubkového lehkého pracovního s podlahami s provozním zatížením tř. 3 do 200 kg/m2 šířky tř. W12 přes 1,2 do 1,5 m, výšky do 10 m | [15 empty] | PP | 2
| VV |  | (21,8+13,9+1,5*2)*2*7 |  | 541.8 | [13 empty] | VV | 2 | 2 | True | 0 | ROZPOCET
| VV |  | Součet |  | 541.8 | [13 empty] | VV | 2 | 4 | True | 1 | ROZPOCET
117 | K | 941111231 | Příplatek k lešení řadovému trubkovému lehkému s podlahami š 1,5 m v 10 m za první a ZKD den použití | m2 | 32508 |  | 0 | CS ÚRS 2019 01 |  |  | základní |  | 0 | 0 | 0 | 0 | 0 | 4 | K | 2 |  |  |  | ROZPOCET | 0 | 0 | 0 | 0 | 0 | 1 | 0 | 4 | 1715180803
| PP |  | Montáž lešení řadového trubkového lehkého pracovního s podlahami s provozním zatížením tř. 3 do 200 kg/m2 Příplatek za první a každý další den použití lešení k ceně -1131 | [15 empty] | PP | 2
| VV |  | 541,8*60 |  | 32508 | [13 empty] | VV | 2 | 2 | True | 0 | ROZPOCET
| VV |  | Součet |  | 32508 | [13 empty] | VV | 2 | 4 | True | 1 | ROZPOCET
118 | K | 941111831 | Demontáž lešení řadového trubkového lehkého s podlahami zatížení do 200 kg/m2 š do 1,5 m v do 10 m | m2 | 541.8 |  | 0 | CS ÚRS 2019 01 |  |  | základní |  | 0 | 0 | 0 | 0 | 0 | 4 | K | 2 |  |  |  | ROZPOCET | 0 | 0 | 0 | 0 | 0 | 1 | 0 | 4 | 268144665
| PP |  | Demontáž lešení řadového trubkového lehkého pracovního s podlahami s provozním zatížením tř. 3 do 200 kg/m2 šířky tř. W12 přes 1,2 do 1,5 m, výšky do 10 m | [15 empty] | PP | 2
119 | K | 949101112 | Lešení pomocné pro objekty pozemních staveb s lešeňovou podlahou v do 3,5 m zatížení do 150 kg/m2 | m2 | 260 |  | 0 | CS ÚRS 2019 01 |  |  | základní |  | 0 | 0.00021 | 0.0546 | 0 | 0 | 4 | K | 2 |  |  |  | ROZPOCET | 0 | 0 | 0 | 0 | 0 | 1 | 0 | 4 | -1380047761
| PP |  | Lešení pomocné pracovní pro objekty pozemních staveb pro zatížení do 150 kg/m2, o výšce lešeňové podlahy přes 1,9 do 3,5 m | [15 empty] | PP | 2
| VV |  | 65*4 |  | 260 | [13 empty] | VV | 2 | 2 | True | 0 | ROZPOCET
| VV |  | Součet |  | 260 | [13 empty] | VV | 2 | 4 | True | 1 | ROZPOCET
120 | K | 952901221 | Vyčištění budov průmyslových objektů při jakékoliv výšce podlaží | m2 | 303.02 |  | 0 | CS ÚRS 2019 01 |  |  | základní |  | 0 | 3.75e-05 | 0.011363 | 0 | 0 | 4 | K | 2 |  |  |  | ROZPOCET | 0 | 0 | 0 | 0 | 0 | 1 | 0 | 4 | 629581311
| PP |  | Vyčištění budov nebo objektů před předáním do užívání průmyslových budov a objektů výrobních, skladovacích, garáží, dílen nebo hal apod. s nespalnou podlahou-zametení podlahy, umytí dlažeb nebo keramických podlah v přilehlých místnostech, chodbách a schodištích, umytí obkladů, schodů, vyčištění a umytí oken a dveří s rámy a zárubněmi, umytí a vyčištění jiných zasklených a natíraných ploch a zařizovacích předmětů jakékoliv výšky podlaží | [15 empty] | PP | 2
| VV |  | 21,8*13,9 |  | 303.02 | [13 empty] | VV | 2 | 2 | True | 0 | ROZPOCET
| VV |  | Součet |  | 303.02 | [13 empty] | VV | 2 | 4 | True | 1 | ROZPOCET
121 | K | 953312122 | Vložky do dilatačních spár z extrudovaných polystyrénových desek tl 20 mm | m2 | 1 |  | 0 | CS ÚRS 2019 01 |  |  | základní |  | 0 | 0.00063 | 0.00063 | 0 | 0 | 4 | K | 2 |  |  |  | ROZPOCET | 0 | 0 | 0 | 0 | 0 | 1 | 0 | 4 | 1761449315
| VV |  | "nadpraží sklobetonových oken | [15 empty] | VV | 2 | 1 | True | 0 | ROZPOCET
| VV |  | 2,5*0,1*4 |  | 1 | [13 empty] | VV | 2 | 2 | True | 0 | ROZPOCET
| VV |  | Součet |  | 1 | [13 empty] | VV | 2 | 4 | True | 1 | ROZPOCET
122 | K | 953331111 | Vložky do svislých dilatačních spár z lepenky nepískované kladené volně | m2 | 0.45 |  | 0 | CS ÚRS 2019 01 |  |  | základní |  | 0 | 0.00067 | 0.0003015 | 0 | 0 | 4 | K | 2 |  |  |  | ROZPOCET | 0 | 0 | 0 | 0 | 0 | 1 | 0 | 4 | -1619018532
| PP |  | Vložky svislé do dilatačních spár z lepenky kladené volně, včetně dodání a osazení, v jakémkoliv zdivu, nepískované | [15 empty] | PP | 2
| VV |  | "č.1.12 pozn.4 | [15 empty] | VV | 2 | 1 | True | 0 | ROZPOCET
| VV |  | 0,3*1,5 |  | 0.45 | [13 empty] | VV | 2 | 2 | True | 0 | ROZPOCET
| VV |  | Součet |  | 0.45 | [13 empty] | VV | 2 | 4 | True | 1 | ROZPOCET
123 | K | 953943113 | Osazování výrobků do 15 kg/kus do vysekaných kapes zdiva bez jejich dodání | kus | 4 |  | 0 | CS ÚRS 2019 01 |  |  | základní |  | 0 | 0.0234 | 0.0936 | 0 | 0 | 4 | K | 2 |  |  |  | ROZPOCET | 0 | 0 | 0 | 0 | 0 | 1 | 0 | 4 | 519186333
| PP |  | Osazování drobných kovových předmětů výrobků ostatních jinde neuvedených do vynechaných či vysekaných kapes zdiva, se zajištěním polohy se zalitím maltou cementovou, hmotnosti přes 5 do 15 kg/kus | [15 empty] | PP | 2
124 | M | 44932112 | přístroj hasicí ruční práškový 183B | kus | 4 |  | 0 | CS ÚRS 2019 01 |  |  | základní |  | 0 | 0.008 | 0.032 | 0 | 0 | 8 | M | 2 |  |  |  | ROZPOCET | 0 | 0 | 0 | 0 | 0 | 1 | 0 | 4 | -771727560
125 | K | 953943125 | Osazování výrobků do 120 kg/kus do betonu bez jejich dodání | kus | 4 |  | 0 | CS ÚRS 2019 01 |  |  | základní |  | 0 | 0.00068 | 0.00272 | 0 | 0 | 4 | K | 2 |  |  |  | ROZPOCET | 0 | 0 | 0 | 0 | 0 | 1 | 0 | 4 | 939793302
| PP |  | Osazování drobných kovových předmětů výrobků ostatních jinde neuvedených do betonu se zajištěním polohy k bednění či k výztuži před zabetonováním hmotnosti přes 30 do 120 kg/kus | [15 empty] | PP | 2
126 | M | 553001 | úhelník 70x70x7mm dl.4,3m úprava žárový Pz (viz výkres č.1.1.2 pozn.8) | kus | 4 |  | 0 |  |  |  | základní |  | 0 | 0.043 | 0.172 | 0 | 0 | 8 | M | 2 |  |  |  | ROZPOCET | 0 | 0 | 0 | 0 | 0 | 1 | 0 | 4 | -1407267141
| PP |  | úhelník 70x70x7mm dl.4,3m úprava žárový Pz (viz výkres č.1.1.2 pozn.8) | [15 empty] | PP | 2
127 | K | 962022491 | Bourání zdiva nadzákladového kamenného na MC přes 1 m3 | m3 | 5.85 |  | 0 | CS ÚRS 2019 01 |  |  | základní |  | 0 | 0 | 0 | 2.5 | 14.625 | 4 | K | 2 |  |  |  | ROZPOCET | 0 | 0 | 0 | 0 | 0 | 1 | 0 | 4 | 655533123
| PP |  | Bourání zdiva nadzákladového kamenného nebo smíšeného kamenného, na maltu cementovou, objemu přes 1 m3 | [15 empty] | PP | 2
| VV |  | "výkres č.1.1.2 | [15 empty] | VV | 2 | 1 | True | 0 | ROZPOCET
| VV |  | "pozn.5+6 | [15 empty] | VV | 2 | 1 | True | 0 | ROZPOCET
| VV |  | 4*0,3*0,3*4 |  | 1.44 | [13 empty] | VV | 2 | 2 | True | 0 | ROZPOCET
| VV |  | (4+21,8-4*4)*0,3*1,5 |  | 4.41 | [13 empty] | VV | 2 | 2 | True | 0 | ROZPOCET
| VV |  | Součet |  | 5.85 | [13 empty] | VV | 2 | 4 | True | 1 | ROZPOCET
128 | K | 985222111 | Sbírání a třídění kamene ručně ze suti s očištěním | m3 | 5.85 |  | 0 | CS ÚRS 2019 01 |  |  | základní |  | 0 | 0 | 0 | 0 | 0 | 4 | K | 2 |  |  |  | ROZPOCET | 0 | 0 | 0 | 0 | 0 | 1 | 0 | 4 | 227592423
| PP |  | Sbírání a třídění kamene nebo cihel ručně ze suti s očištěním kamene | [15 empty] | PP | 2
| D | 997 | Přesun sutě |  |  |  | 0 | [5 empty] | 0 |  | 0 |  | 0 | 1 | D | 1 |  |  |  | ROZPOCET | [6 empty] | 0
129 | K | 997221551 | Vodorovná doprava suti ze sypkých materiálů do 1 km | t | 515.637 |  | 0 | CS ÚRS 2019 01 |  |  | základní |  | 0 | 0 | 0 | 0 | 0 | 4 | K | 2 |  |  |  | ROZPOCET | 0 | 0 | 0 | 0 | 0 | 1 | 0 | 4 | -1250563604
| PP |  | Vodorovná doprava suti bez naložení, ale se složením a s hrubým urovnáním ze sypkých materiálů, na vzdálenost do 1 km | [15 empty] | PP | 2
130 | K | 997221559 | Příplatek ZKD 1 km u vodorovné dopravy suti ze sypkých materiálů | t | 20109.843 |  | 0 | CS ÚRS 2019 01 |  |  | základní |  | 0 | 0 | 0 | 0 | 0 | 4 | K | 2 |  |  |  | ROZPOCET | 0 | 0 | 0 | 0 | 0 | 1 | 0 | 4 | -1478331720
| PP |  | Vodorovná doprava suti bez naložení, ale se složením a s hrubým urovnáním Příplatek k ceně za každý další i započatý 1 km přes 1 km | [15 empty] | PP | 2
| VV |  | 515,637*39 |  | 20109.843 | [13 empty] | VV | 2 | 2 | True | 0 | ROZPOCET
| VV |  | Součet |  | 20109.843 | [13 empty] | VV | 2 | 4 | True | 1 | ROZPOCET
131 | K | 997221845 | Poplatek za uložení odpadu z asfaltových povrchů na skládce (skládkovné) | t | 208.876 |  | 0 | CS ÚRS 2019 01 |  |  | základní |  | 0 | 0 | 0 | 0 | 0 | 4 | K | 2 |  |  |  | ROZPOCET | 0 | 0 | 0 | 0 | 0 | 1 | 0 | 4 | -557237623
| PP |  | Poplatek za uložení stavebního odpadu na skládce (skládkovné) z asfaltových povrchů | [15 empty] | PP | 2
| VV |  | 4,424 |  | 4.424 | [13 empty] | VV | 2 | 2 | True | 0 | ROZPOCET
| VV |  | 204,452 |  | 204.452 | [13 empty] | VV | 2 | 2 | True | 0 | ROZPOCET
| VV |  | Součet |  | 208.876 | [13 empty] | VV | 2 | 4 | True | 1 | ROZPOCET
132 | K | 997221855 | Poplatek za uložení odpadu z kameniva na skládce (skládkovné) | t | 290.84 |  | 0 | CS ÚRS 2019 01 |  |  | základní |  | 0 | 0 | 0 | 0 | 0 | 4 | K | 2 |  |  |  | ROZPOCET | 0 | 0 | 0 | 0 | 0 | 1 | 0 | 4 | -1565725315
| PP |  | Poplatek za uložení stavebního odpadu na skládce (skládkovné) z kameniva | [15 empty] | PP | 2
| VV |  | 6,16 |  | 6.16 | [13 empty] | VV | 2 | 2 | True | 0 | ROZPOCET
| VV |  | 284,68 |  | 284.68 | [13 empty] | VV | 2 | 2 | True | 0 | ROZPOCET
| VV |  | Součet |  | 290.84 | [13 empty] | VV | 2 | 4 | True | 1 | ROZPOCET
133 | K | 997013801 | Poplatek za uložení na skládce (skládkovné) stavebního odpadu | t | 15.921 |  | 0 | CS ÚRS 2019 01 |  |  | základní |  | 0 | 0 | 0 | 0 | 0 | 4 | K | 2 |  |  |  | ROZPOCET | 0 | 0 | 0 | 0 | 0 | 1 | 0 | 4 | -1141255376
| PP |  | Poplatek za uložení stavebního odpadu na skládce (skládkovné) | [15 empty] | PP | 2
| VV |  | 515,637 |  | 515.637 | [13 empty] | VV | 2 | 2 | True | 0 | ROZPOCET
| VV |  | -208,876 |  | -208.876 | [13 empty] | VV | 2 | 2 | True | 0 | ROZPOCET
| VV |  | -290,840 |  | -290.84 | [13 empty] | VV | 2 | 2 | True | 0 | ROZPOCET
| VV |  | Součet |  | 15.921 | [13 empty] | VV | 2 | 4 | True | 1 | ROZPOCET
| D | 998 | Přesun hmot |  |  |  | 0 | [5 empty] | 0 |  | 0 |  | 0 | 1 | D | 1 |  |  |  | ROZPOCET | [6 empty] | 0
134 | K | 998011001 | Přesun hmot pro budovy zděné v do 6 m | t | 1154.2 |  | 0 | CS ÚRS 2019 01 |  |  | základní |  | 0 | 0 | 0 | 0 | 0 | 4 | K | 2 |  |  |  | ROZPOCET | 0 | 0 | 0 | 0 | 0 | 1 | 0 | 4 | 1274798860
| PP |  | Přesun hmot pro budovy občanské výstavby, bydlení, výrobu a služby s nosnou svislou konstrukcí zděnou z cihel, tvárnic nebo kamene vodorovná dopravní vzdálenost do 100 m pro budovy výšky do 6 m | [15 empty] | PP | 2
| D | PSV | Práce a dodávky PSV |  |  |  | 0 | [5 empty] | 0 |  | 9.1813 |  | 1.296 | 2 | D | 0 |  |  |  | ROZPOCET | [6 empty] | 0
| D | 711 | Izolace proti vodě, vlhkosti a plynům |  |  |  | 0 | [5 empty] | 0 |  | 0.57951 |  | 0 | 2 | D | 1 |  |  |  | ROZPOCET | [6 empty] | 0
135 | K | 711471051 | Provedení vodorovné izolace proti tlakové vodě termoplasty lepenou fólií PVC | m2 | 303.02 |  | 0 | CS ÚRS 2019 01 |  |  | základní |  | 0 | 3.2997e-05 | 0.0099988 | 0 | 0 | 16 | K | 2 |  |  |  | ROZPOCET | 0 | 0 | 0 | 0 | 0 | 1 | 0 | 16 | -936474677
| PP |  | Provedení izolace proti povrchové a podpovrchové tlakové vodě termoplasty na ploše vodorovné V folií PVC lepenou | [15 empty] | PP | 2
| VV |  | 21,8*13,9 |  | 303.02 | [13 empty] | VV | 2 | 2 | True | 0 | ROZPOCET
| VV |  | Součet |  | 303.02 | [13 empty] | VV | 2 | 4 | True | 1 | ROZPOCET
136 | K | 711472051 | Provedení svislé izolace proti tlakové vodě termoplasty lepenou fólií PVC | m2 | 64.5 |  | 0 | CS ÚRS 2019 01 |  |  | základní |  | 0 | 5e-05 | 0.003225 | 0 | 0 | 16 | K | 2 |  |  |  | ROZPOCET | 0 | 0 | 0 | 0 | 0 | 1 | 0 | 16 | 1097527385
| PP |  | Provedení izolace proti povrchové a podpovrchové tlakové vodě termoplasty na ploše svislé S folií PVC lepenou | [15 empty] | PP | 2
| VV |  | (21,8+13,9)*2*0,5 |  | 35.7 | [13 empty] | VV | 2 | 2 | True | 0 | ROZPOCET
| VV |  | (5+13)*2*0,2*4 |  | 28.8 | [13 empty] | VV | 2 | 2 | True | 0 | ROZPOCET
| VV |  | Součet |  | 64.5 | [13 empty] | VV | 2 | 4 | True | 1 | ROZPOCET
137 | M | 28323111A | fólie PE hydroizolační HDPE s atestem na vysoký radonový index tl. 1,0 mm | m2 | 425.873 |  | 0 |  |  |  | základní |  | 0 | 0.00095 | 0.40458 | 0 | 0 | 32 | M | 2 |  |  |  | ROZPOCET | 0 | 0 | 0 | 0 | 0 | 1 | 0 | 16 | 864287867
| PP |  | fólie PE hydroizolační HDPE s atestem na vysoký radonový index tl. 1,0 mm | [15 empty] | PP | 2
| VV |  | 303,02*1,15 |  | 348.473 | [13 empty] | VV | 2 | 2 | True | 0 | ROZPOCET
| VV |  | 64,5*1,2 |  | 77.4 | [13 empty] | VV | 2 | 2 | True | 0 | ROZPOCET
| VV |  | Součet |  | 425.873 | [13 empty] | VV | 2 | 4 | True | 1 | ROZPOCET
138 | K | 711491171 | Provedení izolace proti tlakové vodě vodorovné z textilií vrstva podkladní | m2 | 303.02 |  | 0 | CS ÚRS 2019 01 |  |  | základní |  | 0 | 0 | 0 | 0 | 0 | 16 | K | 2 |  |  |  | ROZPOCET | 0 | 0 | 0 | 0 | 0 | 1 | 0 | 16 | -529598294
| PP |  | Provedení izolace proti povrchové a podpovrchové tlakové vodě ostatní na ploše vodorovné V z textilií, vrstvy podkladní | [15 empty] | PP | 2
139 | K | 711491172 | Provedení izolace proti tlakové vodě vodorovné z textilií vrstva ochranná | m2 | 303.02 |  | 0 | CS ÚRS 2019 01 |  |  | základní |  | 0 | 0 | 0 | 0 | 0 | 16 | K | 2 |  |  |  | ROZPOCET | 0 | 0 | 0 | 0 | 0 | 1 | 0 | 16 | 1740818529
| PP |  | Provedení izolace proti povrchové a podpovrchové tlakové vodě ostatní na ploše vodorovné V z textilií, vrstvy ochranné | [15 empty] | PP | 2
140 | K | 711491175 | Připevnění vodorovné izolace proti tlakové vodě kotvícími pásky vč.materiálu | m | 215.4 |  | 0 | CS ÚRS 2019 01 |  |  | základní |  | 0 | 0 | 0 | 0 | 0 | 16 | K | 2 |  |  |  | ROZPOCET | 0 | 0 | 0 | 0 | 0 | 1 | 0 | 16 | -503995920
| PP |  | Provedení izolace proti povrchové a podpovrchové tlakové vodě ostatní na ploše vodorovné V připevnění izolace kotvicími pásky | [15 empty] | PP | 2
| VV |  | (21,8+13,9)*2 |  | 71.4 | [13 empty] | VV | 2 | 2 | True | 0 | ROZPOCET
| VV |  | (5+13)*2*4 |  | 144 | [13 empty] | VV | 2 | 2 | True | 0 | ROZPOCET
| VV |  | Součet |  | 215.4 | [13 empty] | VV | 2 | 4 | True | 1 | ROZPOCET
141 | K | 711491271 | Provedení izolace proti tlakové vodě svislé z textilií vrstva podkladní | m2 | 64.5 |  | 0 | CS ÚRS 2019 01 |  |  | základní |  | 0 | 0 | 0 | 0 | 0 | 16 | K | 2 |  |  |  | ROZPOCET | 0 | 0 | 0 | 0 | 0 | 1 | 0 | 16 | 34357917
| PP |  | Provedení izolace proti povrchové a podpovrchové tlakové vodě ostatní na ploše svislé S z textilií, vrstvy podkladní | [15 empty] | PP | 2
142 | K | 711491272 | Provedení izolace proti tlakové vodě svislé z textilií vrstva ochranná | m2 | 64.5 |  | 0 | CS ÚRS 2019 01 |  |  | základní |  | 0 | 0 | 0 | 0 | 0 | 16 | K | 2 |  |  |  | ROZPOCET | 0 | 0 | 0 | 0 | 0 | 1 | 0 | 16 | -340550312
| PP |  | Provedení izolace proti povrchové a podpovrchové tlakové vodě ostatní na ploše svislé S z textilií, vrstvy ochranné | [15 empty] | PP | 2
143 | M | 69311169 | textilie 200 g/m2 | m2 | 808.544 |  | 0 | CS ÚRS 2019 01 |  |  | základní |  | 0 | 0.0002 | 0.16171 | 0 | 0 | 32 | M | 2 |  |  |  | ROZPOCET | 0 | 0 | 0 | 0 | 0 | 1 | 0 | 16 | 1688034665
| VV |  | (303,02+64,5)*2*1,1 |  | 808.544 | [13 empty] | VV | 2 | 2 | True | 0 | ROZPOCET
| VV |  | Součet |  | 808.544 | [13 empty] | VV | 2 | 4 | True | 1 | ROZPOCET
144 | K | 998711101 | Přesun hmot tonážní pro izolace proti vodě, vlhkosti a plynům v objektech výšky do 6 m | t | 0.58 |  | 0 | CS ÚRS 2019 01 |  |  | základní |  | 0 | 0 | 0 | 0 | 0 | 16 | K | 2 |  |  |  | ROZPOCET | 0 | 0 | 0 | 0 | 0 | 1 | 0 | 16 | -1005890268
| PP |  | Přesun hmot pro izolace proti vodě, vlhkosti a plynům stanovený z hmotnosti přesunovaného materiálu vodorovná dopravní vzdálenost do 50 m v objektech výšky do 6 m | [15 empty] | PP | 2
| D | 712 | Povlakové krytiny |  |  |  | 0 | [5 empty] | 0 |  | 1.9902 |  | 0 | 2 | D | 1 |  |  |  | ROZPOCET | [6 empty] | 0
145 | K | 712311101 | Provedení povlakové krytiny střech do 10° za studena lakem penetračním nebo asfaltovým | m2 | 303.02 |  | 0 | CS ÚRS 2019 01 |  |  | základní |  | 0 | 0 | 0 | 0 | 0 | 16 | K | 2 |  |  |  | ROZPOCET | 0 | 0 | 0 | 0 | 0 | 1 | 0 | 16 | 675788759
| PP |  | Provedení povlakové krytiny střech plochých do 10 st. natěradly a tmely za studena nátěrem lakem penetračním nebo asfaltovým | [15 empty] | PP | 2
| VV |  | 21,8*13,9 |  | 303.02 | [13 empty] | VV | 2 | 2 | True | 0 | ROZPOCET
| VV |  | Součet |  | 303.02 | [13 empty] | VV | 2 | 4 | True | 1 | ROZPOCET
146 | K | 7123111011 | Provedení povlakové krytiny střech svislé za studena lakem penetračním nebo asfaltovým | m2 | 47.8 |  | 0 |  |  |  | základní |  | 0 | 0 | 0 | 0 | 0 | 16 | K | 2 |  |  |  | ROZPOCET | 0 | 0 | 0 | 0 | 0 | 1 | 0 | 16 | -2138697355
| PP |  | Provedení povlakové krytiny střech svislé za studena lakem penetračním nebo asfaltovým | [15 empty] | PP | 2
| VV |  | (20,9+13,45*2)*1 |  | 47.8 | [13 empty] | VV | 2 | 2 | True | 0 | ROZPOCET
| VV |  | Součet |  | 47.8 | [13 empty] | VV | 2 | 4 | True | 1 | ROZPOCET
147 | M | 11163150 | lak asfaltový ALP/9 bal 9 kg | t | 0.108 |  | 0 | CS ÚRS 2019 01 |  |  | základní |  | 0 | 1 | 0.108 | 0 | 0 | 32 | M | 2 |  |  |  | ROZPOCET | 0 | 0 | 0 | 0 | 0 | 1 | 0 | 16 | 31967138
| PP |  | Výrobky asfaltové izolační a zálivkové hmoty asfalty oxidované stavebně-izolační k penetraci suchých a očištěných podkladů pod asfaltové izolační krytiny a izolace ALP/9 bal 9 kg | [15 empty] | PP | 2
| VV |  | 303,02*0,0003 |  | 0.091 | [13 empty] | VV | 2 | 2 | True | 0 | ROZPOCET
| VV |  | 47,8*0,00035 |  | 0.017 | [13 empty] | VV | 2 | 2 | True | 0 | ROZPOCET
| VV |  | Součet |  | 0.108 | [13 empty] | VV | 2 | 4 | True | 1 | ROZPOCET
148 | K | 712341559 | Provedení povlakové krytiny střech do 10° pásy NAIP přitavením v plné ploše | m2 | 303.02 |  | 0 | CS ÚRS 2019 01 |  |  | základní |  | 0 | 0.00088313 | 0.26761 | 0 | 0 | 16 | K | 2 |  |  |  | ROZPOCET | 0 | 0 | 0 | 0 | 0 | 1 | 0 | 16 | 73433351
| PP |  | Provedení povlakové krytiny střech plochých do 10 st. pásy přitavením NAIP v plné ploše | [15 empty] | PP | 2
149 | K | 7123415591 | Provedení povlakové krytiny střech svislé pásy NAIP přitavením v plné ploše | m2 | 47.8 |  | 0 |  |  |  | základní |  | 0 | 0.00088 | 0.042064 | 0 | 0 | 16 | K | 2 |  |  |  | ROZPOCET | 0 | 0 | 0 | 0 | 0 | 1 | 0 | 16 | 733697992
| PP |  | Provedení povlakové krytiny střech plochých do 10 st. pásy přitavením NAIP v plné ploše | [15 empty] | PP | 2
150 | M | 628522640 | pás s modifikovaným asfaltem SBS Special mineral | m2 | 405.833 |  | 0 | CS ÚRS 2019 01 |  |  | základní |  | 0 | 0.001 | 0.40583 | 0 | 0 | 32 | M | 2 |  |  |  | ROZPOCET | 0 | 0 | 0 | 0 | 0 | 1 | 0 | 16 | 2019421304
| PP |  | pás s modifikovaným asfaltem SBS Special mineral | [15 empty] | PP | 2
| VV |  | 303,02*1,15 |  | 348.473 | [13 empty] | VV | 2 | 2 | True | 0 | ROZPOCET
| VV |  | 47,8*1,2 |  | 57.36 | [13 empty] | VV | 2 | 2 | True | 0 | ROZPOCET
| VV |  | Součet |  | 405.833 | [13 empty] | VV | 2 | 4 | True | 1 | ROZPOCET
151 | K | 712363352 | Povlakové krytiny střech do 10° z tvarovaných poplastovaných lišt délky 2 m koutová lišta vnitřní rš 100 mm | m | 47.8 |  | 0 | CS ÚRS 2019 01 |  |  | základní |  | 0 | 0.0006 | 0.02868 | 0 | 0 | 16 | K | 2 |  |  |  | ROZPOCET | 0 | 0 | 0 | 0 | 0 | 1 | 0 | 16 | -324484895
| PP |  | Povlakové krytiny střech plochých do 10° z tvarovaných poplastovaných lišt pro mPVC vnitřní koutová lišta rš 100 mm | [15 empty] | PP | 2
| VV |  | "Detail B | [15 empty] | VV | 2 | 1 | True | 0 | ROZPOCET
| VV |  | 13,45+20,9+13,45 |  | 47.8 | [13 empty] | VV | 2 | 2 | True | 0 | ROZPOCET
| VV |  | Součet |  | 47.8 | [13 empty] | VV | 2 | 4 | True | 1 | ROZPOCET
152 | K | 712363353 | Povlakové krytiny střech do 10° z tvarovaných poplastovaných lišt délky 2 m koutová lišta vnější rš 100 mm | m | 47.8 |  | 0 | CS ÚRS 2019 01 |  |  | základní |  | 0 | 0.0006 | 0.02868 | 0 | 0 | 16 | K | 2 |  |  |  | ROZPOCET | 0 | 0 | 0 | 0 | 0 | 1 | 0 | 16 | -2114653119
| PP |  | Povlakové krytiny střech plochých do 10° z tvarovaných poplastovaných lišt pro mPVC vnější koutová lišta rš 100 mm | [15 empty] | PP | 2
| VV |  | "Detail B | [15 empty] | VV | 2 | 1 | True | 0 | ROZPOCET
| VV |  | 13,45+20,9+13,45 |  | 47.8 | [13 empty] | VV | 2 | 2 | True | 0 | ROZPOCET
| VV |  | Součet |  | 47.8 | [13 empty] | VV | 2 | 4 | True | 1 | ROZPOCET
153 | K | 712363357 | Povlakové krytiny střech do 10° z tvarovaných poplastovaných lišt délky 2 m okapnice široká rš 250 mm | m | 21.8 |  | 0 | CS ÚRS 2019 01 |  |  | základní |  | 0 | 0.0015 | 0.0327 | 0 | 0 | 16 | K | 2 |  |  |  | ROZPOCET | 0 | 0 | 0 | 0 | 0 | 1 | 0 | 16 | 1269868506
| PP |  | Povlakové krytiny střech plochých do 10° z tvarovaných poplastovaných lišt pro mPVC okapnice rš 250 mm | [15 empty] | PP | 2
| VV |  | "detail A | [15 empty] | VV | 2 | 1 | True | 0 | ROZPOCET
| VV |  | 21,8 |  | 21.8 | [13 empty] | VV | 2 | 2 | True | 0 | ROZPOCET
| VV |  | Součet |  | 21.8 | [13 empty] | VV | 2 | 4 | True | 1 | ROZPOCET
154 | K | 712363358 | Povlakové krytiny střech do 10° z tvarovaných poplastovaných lišt délky 2 m závětrná lišta rš 250 mm | m | 49.6 |  | 0 | CS ÚRS 2019 01 |  |  | základní |  | 0 | 0.0015 | 0.0744 | 0 | 0 | 16 | K | 2 |  |  |  | ROZPOCET | 0 | 0 | 0 | 0 | 0 | 1 | 0 | 16 | -985679394
| PP |  | Povlakové krytiny střech plochých do 10° z tvarovaných poplastovaných lišt pro mPVC závětrná lišta rš 250 mm | [15 empty] | PP | 2
| VV |  | "Detail B | [15 empty] | VV | 2 | 1 | True | 0 | ROZPOCET
| VV |  | 13,9+21,8+13,9 |  | 49.6 | [13 empty] | VV | 2 | 2 | True | 0 | ROZPOCET
| VV |  | Součet |  | 49.6 | [13 empty] | VV | 2 | 4 | True | 1 | ROZPOCET
155 | K | 712391171 | Provedení povlakové krytiny střech do 10° podkladní textilní vrstvy | m2 | 303.02 |  | 0 | CS ÚRS 2019 01 |  |  | základní |  | 0 | 0 | 0 | 0 | 0 | 16 | K | 2 |  |  |  | ROZPOCET | 0 | 0 | 0 | 0 | 0 | 1 | 0 | 16 | 1387899029
| PP |  | Provedení povlakové krytiny střech plochých do 10 st. -ostatní práce provedení vrstvy textilní podkladní | [15 empty] | PP | 2
156 | K | 7123911711 | Provedení povlakové krytiny střech svislé podkladní textilní vrstvy | m2 | 47.8 |  | 0 |  |  |  | základní |  | 0 | 0 | 0 | 0 | 0 | 16 | K | 2 |  |  |  | ROZPOCET | 0 | 0 | 0 | 0 | 0 | 1 | 0 | 16 | 1891607238
157 | M | 69311172 | textilie 300 g/m2 | m2 | 405.833 |  | 0 | CS ÚRS 2019 01 |  |  | základní |  | 0 | 0.0003 | 0.12175 | 0 | 0 | 32 | M | 2 |  |  |  | ROZPOCET | 0 | 0 | 0 | 0 | 0 | 1 | 0 | 16 | -1623919853
| PP |  | textilie 300 g/m2 | [15 empty] | PP | 2
| VV |  | 303,02*1,15 |  | 348.473 | [13 empty] | VV | 2 | 2 | True | 0 | ROZPOCET
| VV |  | 47,8*1,2 |  | 57.36 | [13 empty] | VV | 2 | 2 | True | 0 | ROZPOCET
| VV |  | Součet |  | 405.833 | [13 empty] | VV | 2 | 4 | True | 1 | ROZPOCET
204 | K | 712363605 | Provedení povlak krytiny mechanicky kotvenou do betonu TI tl přes 240 mm | m2 | 303.02 |  | 0 | CS ÚRS 2019 02 |  |  | základní |  | 0 | 0.00028 | 0.084846 | 0 | 0 | 16 | K | 2 |  |  |  | ROZPOCET | 0 | 0 | 0 | 0 | 0 | 1 | 0 | 16 | -950602375
| PP |  | Provedení povlakové krytiny střech plochých do 10° s mechanicky kotvenou izolací včetně položení fólie a horkovzdušného svaření tl. tepelné izolace přes 240 mm kotvené do betonu | [15 empty] | PP | 2
205 | M | 28322012 | fólie hydroizolační střešní mPVC mechanicky kotvená tl 1,5mm | m2 | 348.473 |  | 0 | CS ÚRS 2019 02 |  |  | základní |  | 0 | 0.0019 | 0.6621 | 0 | 0 | 32 | M | 2 |  |  |  | ROZPOCET | 0 | 0 | 0 | 0 | 0 | 1 | 0 | 16 | -148170970
| PP |  | fólie hydroizolační střešní mPVC mechanicky kotvená tl 1,5mm šedá | [15 empty] | PP | 2
| VV |  | 303,02*1,15 |  | 348.473 | [13 empty] | VV | 2 | 2 | True | 0 | ROZPOCET
| VV |  | Součet |  | 348.473 | [13 empty] | VV | 2 | 4 | True | 1 | ROZPOCET
206 | K | 712861705 | Provedení povlakové krytiny vytažením na konstrukce fólií lepenou se svařovanými spoji | m2 | 47.8 |  | 0 | CS ÚRS 2019 02 |  |  | základní |  | 0 | 3e-05 | 0.001434 | 0 | 0 | 16 | K | 2 |  |  |  | ROZPOCET | 0 | 0 | 0 | 0 | 0 | 1 | 0 | 16 | -212306053
| PP |  | Provedení povlakové krytiny střech samostatným vytažením izolačního povlaku fólií na konstrukce převyšující úroveň střechy, přilepenou se svařovanými spoji | [15 empty] | PP | 2
207 | M | 28322012 | fólie hydroizolační střešní mPVC mechanicky kotvená tl 1,5mm | m2 | 57.36 |  | 0 | CS ÚRS 2019 02 |  |  | základní |  | 0 | 0.0019 | 0.10898 | 0 | 0 | 32 | M | 2 |  |  |  | ROZPOCET | 0 | 0 | 0 | 0 | 0 | 1 | 0 | 16 | -1322623253
| PP |  | fólie hydroizolační střešní mPVC mechanicky kotvená tl 1,5mm šedá | [15 empty] | PP | 2
| VV |  | 47,8*1,20 |  | 57.36 | [13 empty] | VV | 2 | 2 | True | 0 | ROZPOCET
| VV |  | Součet |  | 57.36 | [13 empty] | VV | 2 | 4 | True | 1 | ROZPOCET
158 | K | 712998201 | Montáž bezpečnostního přepadu z PVC do DN 70 | kus | 22 |  | 0 | CS ÚRS 2019 01 |  |  | základní |  | 0 | 5e-05 | 0.0011 | 0 | 0 | 16 | K | 2 |  |  |  | ROZPOCET | 0 | 0 | 0 | 0 | 0 | 1 | 0 | 16 | -68522668
| PP |  | Provedení povlakové krytiny střech - ostatní práce montáž odvodňovacího prvku nouzového atikového přepadu z PVC na dešťovou vodu do DN 70 | [15 empty] | PP | 2
159 | M | 28342475 | přepad bezpečnostní PVC atikový DN 70 | kus | 22 |  | 0 | CS ÚRS 2019 01 |  |  | základní |  | 0 | 0.001 | 0.022 | 0 | 0 | 32 | M | 2 |  |  |  | ROZPOCET | 0 | 0 | 0 | 0 | 0 | 1 | 0 | 16 | -248136468
| PP |  | přepad bezpečnostní PVC atikový DN 70 | [15 empty] | PP | 2
160 | K | 998712101 | Přesun hmot tonážní tonážní pro krytiny povlakové v objektech v do 6 m | t | 1.99 |  | 0 | CS ÚRS 2019 01 |  |  | základní |  | 0 | 0 | 0 | 0 | 0 | 16 | K | 2 |  |  |  | ROZPOCET | 0 | 0 | 0 | 0 | 0 | 1 | 0 | 16 | 748507687
| PP |  | Přesun hmot pro povlakové krytiny stanovený z hmotnosti přesunovaného materiálu vodorovná dopravní vzdálenost do 50 m v objektech výšky do 6 m | [15 empty] | PP | 2
| D | 713 | Izolace tepelné |  |  |  | 0 | [5 empty] | 0 |  | 3.9433 |  | 0 | 2 | D | 1 |  |  |  | ROZPOCET | [6 empty] | 0
161 | K | 713001 | M+D kompresní páska (např.ILLBRUCK ILLMOD ECO) | m | 71.4 |  | 0 |  |  |  | základní |  | 0 | 0 | 0 | 0 | 0 | 16 | K | 2 |  |  |  | ROZPOCET | 0 | 0 | 0 | 0 | 0 | 1 | 0 | 16 | 1435327583
| PP |  | M+D kompresní páska (např.ILLBRUCK ILLMOD ECO) | [15 empty] | PP | 2
| VV |  | (21,8+13,9)*2 |  | 71.4 | [13 empty] | VV | 2 | 2 | True | 0 | ROZPOCET
| VV |  | Součet |  | 71.4 | [13 empty] | VV | 2 | 4 | True | 1 | ROZPOCET
162 | K | 713131141 | Montáž izolace tepelné stěn a základů lepením celoplošně rohoží, pásů, dílců, desek | m2 | 49.6 |  | 0 | CS ÚRS 2019 01 |  |  | základní |  | 0 | 0.006 | 0.2976 | 0 | 0 | 16 | K | 2 |  |  |  | ROZPOCET | 0 | 0 | 0 | 0 | 0 | 1 | 0 | 16 | -406536281
| PP |  | Montáž tepelné izolace stěn rohožemi, pásy, deskami, dílci, bloky (izolační materiál ve specifikaci) lepením celoplošně | [15 empty] | PP | 2
| VV |  | "atika | [15 empty] | VV | 2 | 1 | True | 0 | ROZPOCET
| VV |  | (21,8+13,9*2)*1 |  | 49.6 | [13 empty] | VV | 2 | 2 | True | 0 | ROZPOCET
| VV |  | Součet |  | 49.6 | [13 empty] | VV | 2 | 4 | True | 1 | ROZPOCET
163 | M | 283723090 | deska z pěnového polystyrenu EPS 100 S 1000 x 500 x 100 mm | m2 | 50.796 |  | 0 | CS ÚRS 2019 01 |  |  | základní |  | 0 | 0.0025 | 0.12699 | 0 | 0 | 32 | M | 2 |  |  |  | ROZPOCET | 0 | 0 | 0 | 0 | 0 | 1 | 0 | 16 | -540333605
| PP |  | Desky z lehčených plastů desky z pěnového polystyrénu - samozhášivého typ EPS 100S stabil, objemová hmotnost 20 - 25 kg/m3 tepelně izolační desky pro izolace ploché střechy nebo podlahy rozměr 1000 x 500 mm, lambda 0,037 [W / m K] 100 mm | [15 empty] | PP | 2
| VV |  | 49,8*1,02 |  | 50.796 | [13 empty] | VV | 2 | 2 | True | 0 | ROZPOCET
| VV |  | Součet |  | 50.796 | [13 empty] | VV | 2 | 4 | True | 1 | ROZPOCET
164 | K | 713141131 | Montáž izolace tepelné střech plochých lepené za studena 1 vrstva rohoží, pásů, dílců, desek | m2 | 312.425 |  | 0 | CS ÚRS 2019 01 |  |  | základní |  | 0 | 0.001159 | 0.3621 | 0 | 0 | 16 | K | 2 |  |  |  | ROZPOCET | 0 | 0 | 0 | 0 | 0 | 1 | 0 | 16 | -786236062
| PP |  | Montáž tepelné izolace střech plochých rohožemi, pásy, deskami, dílci, bloky (izolační materiál ve specifikaci) přilepenými za studena zplna, jednovrstvá | [15 empty] | PP | 2
| VV |  | 21,8*13,9 |  | 303.02 | [13 empty] | VV | 2 | 2 | True | 0 | ROZPOCET
| VV |  | "detail A | [15 empty] | VV | 2 | 1 | True | 0 | ROZPOCET
| VV |  | 20,9*0,45 |  | 9.405 | [13 empty] | VV | 2 | 2 | True | 0 | ROZPOCET
| VV |  | Součet |  | 312.425 | [13 empty] | VV | 2 | 4 | True | 1 | ROZPOCET
165 | M | 283723090 | deska z pěnového polystyrenu EPS 100 S 1000 x 500 x 100 mm | m2 | 309.08 |  | 0 | CS ÚRS 2019 01 |  |  | základní |  | 0 | 0.0025 | 0.7727 | 0 | 0 | 32 | M | 2 |  |  |  | ROZPOCET | 0 | 0 | 0 | 0 | 0 | 1 | 0 | 16 | -91784679
| PP |  | Desky z lehčených plastů desky z pěnového polystyrénu - samozhášivého typ EPS 100S stabil, objemová hmotnost 20 - 25 kg/m3 tepelně izolační desky pro izolace ploché střechy nebo podlahy rozměr 1000 x 500 mm, lambda 0,037 [W / m K] 100 mm | [15 empty] | PP | 2
| VV |  | 303,02*1,02 |  | 309.08 | [13 empty] | VV | 2 | 2 | True | 0 | ROZPOCET
| VV |  | Součet |  | 309.08 | [13 empty] | VV | 2 | 4 | True | 1 | ROZPOCET
166 | M | 283759150 | deska z pěnového polystyrenu EPS 150 S 1000 x 500 x 120 mm | m2 | 9.593 |  | 0 | CS ÚRS 2019 01 |  |  | základní |  | 0 | 0.0036 | 0.034535 | 0 | 0 | 32 | M | 2 |  |  |  | ROZPOCET | 0 | 0 | 0 | 0 | 0 | 1 | 0 | 16 | 623330178
| PP |  | Desky z lehčených plastů desky z pěnového polystyrénu - samozhášivého typ EPS 150 S stabil , objemová hmotnost 25-30 kg/m3 tepelně izolační desky pro izolace s velmi vysokými nároky na pevnost v tlaku a ohybu (vysoce zatížené podlahy, střechy apod.) rozměr 1000 x 500 mm, lambda 0,035 W/mK 120 mm | [15 empty] | PP | 2
| VV |  | 20,9*0,45 |  | 9.405 | [13 empty] | VV | 2 | 2 | True | 0 | ROZPOCET
| VV |  | 9,405*0,02 |  | 0.188 | [13 empty] | VV | 2 | 2 | True | 0 | ROZPOCET
| VV |  | Součet |  | 9.593 | [13 empty] | VV | 2 | 4 | True | 1 | ROZPOCET
167 | K | 713141211 | Montáž izolace tepelné střech plochých volně položené atikový klín | m | 49.6 |  | 0 | CS ÚRS 2019 01 |  |  | základní |  | 0 | 0 | 0 | 0 | 0 | 16 | K | 2 |  |  |  | ROZPOCET | 0 | 0 | 0 | 0 | 0 | 1 | 0 | 16 | -2066729043
| PP |  | Montáž tepelné izolace střech plochých atikovými klíny kladenými volně | [15 empty] | PP | 2
| VV |  | 21,8+13,9*2 |  | 49.6 | [13 empty] | VV | 2 | 2 | True | 0 | ROZPOCET
| VV |  | Součet |  | 49.6 | [13 empty] | VV | 2 | 4 | True | 1 | ROZPOCET
168 | M | 28352005 | klín atikový přechodný plochých střech tl.50 x 50 mm | m | 52.08 |  | 0 |  |  |  | základní |  | 0 | 0.00038 | 0.01979 | 0 | 0 | 32 | M | 2 |  |  |  | ROZPOCET | 0 | 0 | 0 | 0 | 0 | 1 | 0 | 16 | -55865960
| VV |  | 49,6*1,05 |  | 52.08 | [13 empty] | VV | 2 | 2 | True | 0 | ROZPOCET
| VV |  | Součet |  | 52.08 | [13 empty] | VV | 2 | 4 | True | 1 | ROZPOCET
169 | K | 713141331 | Montáž izolace tepelné střech plochých lepené za studena zplna, spádová vrstva | m2 | 303.02 |  | 0 | CS ÚRS 2019 01 |  |  | základní |  | 0 | 0.00116 | 0.3515 | 0 | 0 | 16 | K | 2 |  |  |  | ROZPOCET | 0 | 0 | 0 | 0 | 0 | 1 | 0 | 16 | -633810625
| PP |  | Montáž tepelné izolace střech plochých spádovými klíny v ploše přilepenými za studena zplna | [15 empty] | PP | 2
| VV |  | 303,02 |  | 303.02 | [13 empty] | VV | 2 | 2 | True | 0 | ROZPOCET
| VV |  | Součet |  | 303.02 | [13 empty] | VV | 2 | 4 | True | 1 | ROZPOCET
170 | M | 28376141 | klín izolační z pěnového polystyrenu EPS 100 spádový | m3 | 98.905 |  | 0 | CS ÚRS 2019 01 |  |  | základní |  | 0 | 0.02 | 1.9781 | 0 | 0 | 32 | M | 2 |  |  |  | ROZPOCET | 0 | 0 | 0 | 0 | 0 | 1 | 0 | 16 | -1350256596
| PP |  | klín izolační z pěnového polystyrenu EPS 100 spádový | [15 empty] | PP | 2
| VV |  | 303,02*0,32 |  | 96.966 | [13 empty] | VV | 2 | 2 | True | 0 | ROZPOCET
| VV |  | 96,966*0,02 |  | 1.939 | [13 empty] | VV | 2 | 2 | True | 0 | ROZPOCET
| VV |  | Součet |  | 98.905 | [13 empty] | VV | 2 | 4 | True | 1 | ROZPOCET
171 | K | 998713101 | Přesun hmot tonážní pro izolace tepelné v objektech v do 6 m | t | 3.943 |  | 0 | CS ÚRS 2019 01 |  |  | základní |  | 0 | 0 | 0 | 0 | 0 | 16 | K | 2 |  |  |  | ROZPOCET | 0 | 0 | 0 | 0 | 0 | 1 | 0 | 16 | -774828264
| PP |  | Přesun hmot pro izolace tepelné stanovený z hmotnosti přesunovaného materiálu vodorovná dopravní vzdálenost do 50 m v objektech výšky do 6 m | [15 empty] | PP | 2
| D | 762 | Konstrukce tesařské |  |  |  | 0 | [5 empty] | 0 |  | 1.5308 |  | 1.296 | 2 | D | 1 |  |  |  | ROZPOCET | [6 empty] | 0
172 | K | 762341033 | Bednění střech rovných z desek OSB tl 15 mm na sraz šroubovaných | m2 | 18.81 |  | 0 | CS ÚRS 2019 01 |  |  | základní |  | 0 | 0.01001 | 0.18829 | 0 | 0 | 16 | K | 2 |  |  |  | ROZPOCET | 0 | 0 | 0 | 0 | 0 | 1 | 0 | 16 | -976969874
| PP |  | Bednění a laťování bednění střech rovných sklonu do 60 st. s vyřezáním otvorů z dřevoštěpkových desek OSB šroubovaných na rošt na sraz, tloušťky desky 15 mm | [15 empty] | PP | 2
| VV |  | "Detail A | [15 empty] | VV | 2 | 1 | True | 0 | ROZPOCET
| VV |  | 20,9*0,45*2 |  | 18.81 | [13 empty] | VV | 2 | 2 | True | 0 | ROZPOCET
| VV |  | Součet |  | 18.81 | [13 empty] | VV | 2 | 4 | True | 1 | ROZPOCET
173 | K | 762341037 | Bednění střech rovných z desek OSB tl 25 mm na sraz šroubovaných | m2 | 54.045 |  | 0 | CS ÚRS 2019 01 |  |  | základní |  | 0 | 0.01621 | 0.87607 | 0 | 0 | 16 | K | 2 |  |  |  | ROZPOCET | 0 | 0 | 0 | 0 | 0 | 1 | 0 | 16 | 630445906
| PP |  | Bednění a laťování bednění střech rovných sklonu do 60 st. s vyřezáním otvorů z dřevoštěpkových desek OSB šroubovaných na rošt na sraz, tloušťky desky 25 mm | [15 empty] | PP | 2
| VV |  | "Detail B | [15 empty] | VV | 2 | 1 | True | 0 | ROZPOCET
| VV |  | (13,9+21,8+13,9)*0,45*2 |  | 44.64 | [13 empty] | VV | 2 | 2 | True | 0 | ROZPOCET
| VV |  | "Detail A | [15 empty] | VV | 2 | 1 | True | 0 | ROZPOCET
| VV |  | 20,9*0,45 |  | 9.405 | [13 empty] | VV | 2 | 2 | True | 0 | ROZPOCET
| VV |  | Součet |  | 54.045 | [13 empty] | VV | 2 | 4 | True | 1 | ROZPOCET
174 | K | 762395000 | Spojovací prostředky pro montáž krovu, bednění, laťování, světlíky, klíny | m3 | 1.633 |  | 0 | CS ÚRS 2019 01 |  |  | základní |  | 0 | 0.02337 | 0.038163 | 0 | 0 | 16 | K | 2 |  |  |  | ROZPOCET | 0 | 0 | 0 | 0 | 0 | 1 | 0 | 16 | 201894041
| PP |  | Spojovací prostředky krovů, bednění a laťování, nadstřešních konstrukcí svory, prkna, hřebíky, pásová ocel, vruty | [15 empty] | PP | 2
| VV |  | 18,81*0,015 |  | 0.282 | [13 empty] | VV | 2 | 2 | True | 0 | ROZPOCET
| VV |  | 54,045*0,025 |  | 1.351 | [13 empty] | VV | 2 | 2 | True | 0 | ROZPOCET
| VV |  | Součet |  | 1.633 | [13 empty] | VV | 2 | 4 | True | 1 | ROZPOCET
175 | K | 762512245 | Montáž podlahové kce podkladové z desek dřevotřískových nebo cementotřískových | m2 | 43.2 |  | 0 | CS ÚRS 2019 01 |  |  | základní |  | 0 | 0 | 0 | 0 | 0 | 16 | K | 2 |  |  |  | ROZPOCET | 0 | 0 | 0 | 0 | 0 | 1 | 0 | 16 | 1245667196
| PP |  | Podlahové konstrukce podkladové montáž z desek dřevotřískových, dřevoštěpkových nebo cementotřískových na podklad dřevěný šroubováním | [15 empty] | PP | 2
| VV |  | "Zakrytí spojů izolace proti vodě | [15 empty] | VV | 2 | 1 | True | 0 | ROZPOCET
| VV |  | (5+13)*2*0,3*4 |  | 43.2 | [13 empty] | VV | 2 | 2 | True | 0 | ROZPOCET
| VV |  | Součet |  | 43.2 | [13 empty] | VV | 2 | 4 | True | 1 | ROZPOCET
176 | M | 607262420 | deska dřevoštěpková OSB 3 SE 2500x1250x15 mm | m2 | 46.656 |  | 0 | CS ÚRS 2019 01 |  |  | základní |  | 0 | 0.009 | 0.4199 | 0 | 0 | 32 | M | 2 |  |  |  | ROZPOCET | 0 | 0 | 0 | 0 | 0 | 1 | 0 | 16 | 2017775687
| PP |  | Desky dřevoštěpkové OSB 3 SE (ostrá hrana) do vlhkého prostředí, nebroušená 610 - 650 kg/m3 ostrá hrana OSB 3 SE 2500x1250x15 mm | [15 empty] | PP | 2
| VV |  | 43,2*1,08 |  | 46.656 | [13 empty] | VV | 2 | 2 | True | 0 | ROZPOCET
| VV |  | Součet |  | 46.656 | [13 empty] | VV | 2 | 4 | True | 1 | ROZPOCET
177 | K | 762526811 | Demontáž podlah z dřevotřísky, překližky, sololitu tloušťky do 20 mm bez polštářů | m2 | 43.2 |  | 0 | CS ÚRS 2019 01 |  |  | základní |  | 0 | 0 | 0 | 0.03 | 1.296 | 16 | K | 2 |  |  |  | ROZPOCET | 0 | 0 | 0 | 0 | 0 | 1 | 0 | 16 | 1175562209
| PP |  | Demontáž podlah z desek dřevotřískových, překližkových, sololitových tl. do 20 mm bez polštářů | [15 empty] | PP | 2
178 | K | 762595001 | Spojovací prostředky pro položení dřevěných podlah a zakrytí kanálů | m2 | 43.2 |  | 0 | CS ÚRS 2019 01 |  |  | základní |  | 0 | 0.00019424 | 0.0083912 | 0 | 0 | 16 | K | 2 |  |  |  | ROZPOCET | 0 | 0 | 0 | 0 | 0 | 1 | 0 | 16 | -2059285963
| PP |  | Spojovací prostředky podlah a podkladových konstrukcí hřebíky, vruty | [15 empty] | PP | 2
179 | K | 998762101 | Přesun hmot tonážní pro kce tesařské v objektech v do 6 m | t | 1.531 |  | 0 | CS ÚRS 2019 01 |  |  | základní |  | 0 | 0 | 0 | 0 | 0 | 16 | K | 2 |  |  |  | ROZPOCET | 0 | 0 | 0 | 0 | 0 | 1 | 0 | 16 | -691730656
| PP |  | Přesun hmot pro konstrukce tesařské stanovený z hmotnosti přesunovaného materiálu vodorovná dopravní vzdálenost do 50 m v objektech výšky do 6 m | [15 empty] | PP | 2
| D | 764 | Konstrukce klempířské |  |  |  | 0 | [5 empty] | 0 |  | 0.15631 |  | 0 | 2 | D | 1 |  |  |  | ROZPOCET | [6 empty] | 0
180 | K | 764214605 | Oplechování horních ploch a atik bez rohů z Pz s povrch úpravou mechanicky kotvené rš 400 mm | m | 13.2 |  | 0 | CS ÚRS 2019 01 |  |  | základní |  | 0 | 0.00351 | 0.046332 | 0 | 0 | 16 | K | 2 |  |  |  | ROZPOCET | 0 | 0 | 0 | 0 | 0 | 1 | 0 | 16 | -1861358149
| PP |  | Oplechování horních ploch zdí a nadezdívek (atik) z pozinkovaného plechu s povrchovou úpravou mechanicky kotvené rš 400 mm | [15 empty] | PP | 2
| VV |  | "oddělující stěna | [15 empty] | VV | 2 | 1 | True | 0 | ROZPOCET
| VV |  | 4,1+9,1 |  | 13.2 | [13 empty] | VV | 2 | 2 | True | 0 | ROZPOCET
| VV |  | Součet |  | 13.2 | [13 empty] | VV | 2 | 4 | True | 1 | ROZPOCET
181 | K | 764216605 | Oplechování rovných parapetů mechanicky kotvené z Pz s povrchovou úpravou rš 400 mm | m | 10.2 |  | 0 | CS ÚRS 2019 01 |  |  | základní |  | 0 | 0.00352 | 0.035904 | 0 | 0 | 16 | K | 2 |  |  |  | ROZPOCET | 0 | 0 | 0 | 0 | 0 | 1 | 0 | 16 | -1166873885
| PP |  | Oplechování parapetů z pozinkovaného plechu s povrchovou úpravou rovných mechanicky kotvené, bez rohů rš 400 mm | [15 empty] | PP | 2
| VV |  | 2,55*4 |  | 10.2 | [13 empty] | VV | 2 | 2 | True | 0 | ROZPOCET
| VV |  | Součet |  | 10.2 | [13 empty] | VV | 2 | 4 | True | 1 | ROZPOCET
182 | K | 764511603 | Žlab podokapní půlkruhový z Pz s povrchovou úpravou rš 400 mm | m | 21 |  | 0 | CS ÚRS 2019 01 |  |  | základní |  | 0 | 0.00209 | 0.04389 | 0 | 0 | 16 | K | 2 |  |  |  | ROZPOCET | 0 | 0 | 0 | 0 | 0 | 1 | 0 | 16 | 725159032
| PP |  | Žlab podokapní z pozinkovaného plechu s povrchovou úpravou včetně háků a čel půlkruhový rš 400 mm | [15 empty] | PP | 2
183 | K | 764511644 | Kotlík oválný (trychtýřový) pro podokapní žlaby z Pz s povrchovou úpravou 400/100 mm | kus | 2 |  | 0 | CS ÚRS 2019 01 |  |  | základní |  | 0 | 0.00025 | 0.0005 | 0 | 0 | 16 | K | 2 |  |  |  | ROZPOCET | 0 | 0 | 0 | 0 | 0 | 1 | 0 | 16 | 1694553626
| PP |  | Žlab podokapní z pozinkovaného plechu s povrchovou úpravou včetně háků a čel kotlík oválný (trychtýřový), rš žlabu/průměr svodu 400/100 mm | [15 empty] | PP | 2
184 | K | 764518622 | Svody kruhové včetně objímek, kolen, odskoků z Pz s povrchovou úpravou průměru 100 mm | m | 14 |  | 0 | CS ÚRS 2019 01 |  |  | základní |  | 0 | 0.00212 | 0.02968 | 0 | 0 | 16 | K | 2 |  |  |  | ROZPOCET | 0 | 0 | 0 | 0 | 0 | 1 | 0 | 16 | 1943141297
| PP |  | Svod z pozinkovaného plechu s upraveným povrchem včetně objímek, kolen a odskoků kruhový, průměru 100 mm | [15 empty] | PP | 2
185 | K | 998764101 | Přesun hmot tonážní pro konstrukce klempířské v objektech v do 6 m | t | 0.156 |  | 0 | CS ÚRS 2019 01 |  |  | základní |  | 0 | 0 | 0 | 0 | 0 | 16 | K | 2 |  |  |  | ROZPOCET | 0 | 0 | 0 | 0 | 0 | 1 | 0 | 16 | -1317884333
| PP |  | Přesun hmot pro konstrukce klempířské stanovený z hmotnosti přesunovaného materiálu vodorovná dopravní vzdálenost do 50 m v objektech výšky do 6 m | [15 empty] | PP | 2
| D | 766 | Konstrukce truhlářské |  |  |  | 0 | [5 empty] | 0 |  | 0.53037 |  | 0 | 2 | D | 1 |  |  |  | ROZPOCET | [6 empty] | 0
186 | K | 766622131 | Montáž plastových oken plochy přes 1 m2 otevíravých výšky do 1,5 m s rámem do zdiva | m2 | 15 |  | 0 | CS ÚRS 2019 01 |  |  | základní |  | 0 | 0.00027 | 0.00405 | 0 | 0 | 16 | K | 2 |  |  |  | ROZPOCET | 0 | 0 | 0 | 0 | 0 | 1 | 0 | 16 | 398068398
| PP |  | Montáž oken plastových včetně montáže rámu na polyuretanovou pěnu plochy přes 1 m2 otevíravých nebo sklápěcích do zdiva, výšky do 1,5 m | [15 empty] | PP | 2
| VV |  | 2,5*1,5*4 |  | 15 | [13 empty] | VV | 2 | 2 | True | 0 | ROZPOCET
| VV |  | Součet |  | 15 | [13 empty] | VV | 2 | 4 | True | 1 | ROZPOCET
187 | M | 61140051 | okno plastové otevíravé/sklopné dvojsklo přes plochu 1m2 do v1,5m vč.podkladního profilu | m2 | 16.5 |  | 0 | CS ÚRS 2019 01 |  |  | základní |  | 0 | 0.03056 | 0.50424 | 0 | 0 | 32 | M | 2 |  |  |  | ROZPOCET | 0 | 0 | 0 | 0 | 0 | 1 | 0 | 16 | 33901885
| PP |  | okno plastové otevíravé/sklopné dvojsklo přes plochu 1m2 do v1,5m | [15 empty] | PP | 2
| VV |  | 15*1,1 |  | 16.5 | [13 empty] | VV | 2 | 2 | True | 0 | ROZPOCET
| VV |  | Součet |  | 16.5 | [13 empty] | VV | 2 | 4 | True | 1 | ROZPOCET
188 | K | 766629215 | Příplatek k montáži oken rovné ostění připojovací spára do 45 mm | m | 64 |  | 0 | CS ÚRS 2019 01 |  |  | základní |  | 0 | 0.00016 | 0.01024 | 0 | 0 | 16 | K | 2 |  |  |  | ROZPOCET | 0 | 0 | 0 | 0 | 0 | 1 | 0 | 16 | 1938804277
| PP |  | Montáž oken dřevěných Příplatek k cenám za tepelnou izolaci mezi ostěním a rámem okna při rovném ostění, připojovací spára tl. do 45 mm | [15 empty] | PP | 2
| VV |  | (2,5+1,5)*2*4*2 |  | 64 | [13 empty] | VV | 2 | 2 | True | 0 | ROZPOCET
| VV |  | Součet |  | 64 | [13 empty] | VV | 2 | 4 | True | 1 | ROZPOCET
189 | K | 766694123 | Montáž parapetních dřevěných nebo plastových šířky přes 30 cm délky do 2,6 m | kus | 4 |  | 0 | CS ÚRS 2019 01 |  |  | základní |  | 0 | 0 | 0 | 0 | 0 | 16 | K | 2 |  |  |  | ROZPOCET | 0 | 0 | 0 | 0 | 0 | 1 | 0 | 16 | -1204813435
| PP |  | Montáž ostatních truhlářských konstrukcí parapetních desek dřevěných nebo plastových šířky přes 300 mm, délky přes 1600 do 2600 mm | [15 empty] | PP | 2
190 | M | 61144404 | parapet plastový vnitřní komůrkový 400x20x1000mm | m | 4 |  | 0 | CS ÚRS 2019 01 |  |  | základní |  | 0 | 0.0024 | 0.0096 | 0 | 0 | 32 | M | 2 |  |  |  | ROZPOCET | 0 | 0 | 0 | 0 | 0 | 1 | 0 | 16 | 2083434033
| PP |  | parapet plastový vnitřní komůrkový 400x20x1000mm | [15 empty] | PP | 2
191 | M | 61144019 | koncovka k parapetu plastovému vnitřnímu 1 pár | sada | 11.22 |  | 0 | CS ÚRS 2019 01 |  |  | základní |  | 0 | 0.0002 | 0.002244 | 0 | 0 | 32 | M | 2 |  |  |  | ROZPOCET | 0 | 0 | 0 | 0 | 0 | 1 | 0 | 16 | 1728997534
| PP |  | koncovka k parapetu plastovému vnitřnímu 1 pár | [15 empty] | PP | 2
| VV |  | 2,55*4 |  | 10.2 | [13 empty] | VV | 2 | 2 | True | 0 | ROZPOCET
| VV |  | 10,2*0,1 |  | 1.02 | [13 empty] | VV | 2 | 2 | True | 0 | ROZPOCET
| VV |  | Součet |  | 11.22 | [13 empty] | VV | 2 | 4 | True | 1 | ROZPOCET
192 | K | 998766101 | Přesun hmot tonážní pro konstrukce truhlářské v objektech v do 6 m | t | 0.53 |  | 0 | CS ÚRS 2019 01 |  |  | základní |  | 0 | 0 | 0 | 0 | 0 | 16 | K | 2 |  |  |  | ROZPOCET | 0 | 0 | 0 | 0 | 0 | 1 | 0 | 16 | -1508315959
| PP |  | Přesun hmot pro konstrukce truhlářské stanovený z hmotnosti přesunovaného materiálu vodorovná dopravní vzdálenost do 50 m v objektech výšky do 6 m | [15 empty] | PP | 2
| D | 767 | Konstrukce zámečnické |  |  |  | 0 | [5 empty] | 0 |  | 0 |  | 0 | 2 | D | 1 |  |  |  | ROZPOCET | [6 empty] | 0
193 | K | 767001 | M+D sekčních vrat 400x400cm s dvířky 80x200cm, EI ovládání vč.příslušenství | kus | 4 |  | 0 |  |  |  | základní |  | 0 | 0 | 0 | 0 | 0 | 16 | K | 2 |  |  |  | ROZPOCET | 0 | 0 | 0 | 0 | 0 | 1 | 0 | 16 | -1074959187
| PP |  | M+D sekčních vrat 400x400cm s dvířky 80x200cm, EI ovládání vč.příslušenství | [15 empty] | PP | 2
| D | 777 | Podlahy lité |  |  |  | 0 | [5 empty] | 0 |  | 0 |  | 0 | 2 | D | 1 |  |  |  | ROZPOCET | [6 empty] | 0
194 | K | 777539001 | M+D polymercementové stěrky tl. 9 mm na bázi rychlovazných cementů do provozů s těžkým až velmi těžkým zatížením (např.Densitop MT) | m2 | 268.1 |  | 0 |  |  |  | základní |  | 0 | 0 | 0 | 0 | 0 | 16 | K | 2 |  |  |  | ROZPOCET | 0 | 0 | 0 | 0 | 0 | 1 | 0 | 16 | 1125042854
| PP |  | M+D polymercementové stěrky tl. 9 mm na bázi rychlovazných cementů do provozů s těžkým až velmi těžkým zatížením (např.Densitop MT) | [15 empty] | PP | 2
| VV |  | 65*4 |  | 260 | [13 empty] | VV | 2 | 2 | True | 0 | ROZPOCET
| VV |  | 4,5*0,45*4 |  | 8.1 | [13 empty] | VV | 2 | 2 | True | 0 | ROZPOCET
| VV |  | Součet |  | 268.1 | [13 empty] | VV | 2 | 4 | True | 1 | ROZPOCET
195 | K | 777539002 | M+D soklu z polymercementové stěrky v.15cm (např.Densitop MT) | m2 | 128 |  | 0 |  |  |  | základní |  | 0 | 0 | 0 | 0 | 0 | 16 | K | 2 |  |  |  | ROZPOCET | 0 | 0 | 0 | 0 | 0 | 1 | 0 | 16 | -922972174
| PP |  | M+D soklu z polymercementové stěrky v.15cm (např.Densitop MT) | [15 empty] | PP | 2
| VV |  | (13+5)*2*4 |  | 144 | [13 empty] | VV | 2 | 2 | True | 0 | ROZPOCET
| VV |  | -4*4 |  | -16 | [13 empty] | VV | 2 | 2 | True | 0 | ROZPOCET
| VV |  | Součet |  | 128 | [13 empty] | VV | 2 | 4 | True | 1 | ROZPOCET
| D | 783 | Dokončovací práce - nátěry |  |  |  | 0 | [5 empty] | 0 |  | 0.029565 |  | 0 | 2 | D | 1 |  |  |  | ROZPOCET | [6 empty] | 0
196 | K | 783009401 | Bezpečnostní šrafování stěn nebo svislých ploch rovných | m2 | 33.6 |  | 0 | CS ÚRS 2019 01 |  |  | základní |  | 0 | 0.00021 | 0.007056 | 0 | 0 | 16 | K | 2 |  |  |  | ROZPOCET | 0 | 0 | 0 | 0 | 0 | 1 | 0 | 16 | -1769958506
| PP |  | Bezpečnostní šrafování stěn nebo svislých ploch rovných | [15 empty] | PP | 2
| VV |  | (0,3+0,45+0,3)*4*2*4 |  | 33.6 | [13 empty] | VV | 2 | 2 | True | 0 | ROZPOCET
| VV |  | Součet |  | 33.6 | [13 empty] | VV | 2 | 4 | True | 1 | ROZPOCET
197 | K | 783314201 | Základní antikorozní jednonásobný syntetický standardní nátěr zámečnických konstrukcí | m2 | 54.901 |  | 0 | CS ÚRS 2019 01 |  |  | základní |  | 0 | 0.00017 | 0.0093332 | 0 | 0 | 16 | K | 2 |  |  |  | ROZPOCET | 0 | 0 | 0 | 0 | 0 | 1 | 0 | 16 | -746826088
| PP |  | Základní antikorozní nátěr zámečnických konstrukcí jednonásobný syntetický standardní | [15 empty] | PP | 2
| VV |  | "I vnosníky | [15 empty] | VV | 2 | 1 | True | 0 | ROZPOCET
| VV |  | 4,5*0,574*3*3 |  | 23.247 | [13 empty] | VV | 2 | 2 | True | 0 | ROZPOCET
| VV |  | 3,5*0,574*3*2 |  | 12.054 | [13 empty] | VV | 2 | 2 | True | 0 | ROZPOCET
| VV |  | 0,35*1*10*4 |  | 14 | [13 empty] | VV | 2 | 2 | True | 0 | ROZPOCET
| VV |  | 0,35*1*8*2 |  | 5.6 | [13 empty] | VV | 2 | 2 | True | 0 | ROZPOCET
| VV |  | Součet |  | 54.901 | [13 empty] | VV | 2 | 4 | True | 1 | ROZPOCET
198 | K | 783317101 | Krycí jednonásobný syntetický standardní nátěr zámečnických konstrukcí | m2 | 109.802 |  | 0 | CS ÚRS 2019 01 |  |  | základní |  | 0 | 0.00012 | 0.013176 | 0 | 0 | 16 | K | 2 |  |  |  | ROZPOCET | 0 | 0 | 0 | 0 | 0 | 1 | 0 | 16 | -345795744
| PP |  | Krycí nátěr (email) zámečnických konstrukcí jednonásobný syntetický standardní | [15 empty] | PP | 2
| VV |  | 54,901*2 |  | 109.802 | [13 empty] | VV | 2 | 2 | True | 0 | ROZPOCET
| VV |  | Součet |  | 109.802 | [13 empty] | VV | 2 | 4 | True | 1 | ROZPOCET
| D | 784 | Dokončovací práce - malby a tapety |  |  |  | 0 | [5 empty] | 0 |  | 0.42123 |  | 0 | 2 | D | 1 |  |  |  | ROZPOCET | [6 empty] | 0
199 | K | 784171101 | Zakrytí vnitřních podlah včetně pozdějšího odkrytí | m2 | 260 |  | 0 | CS ÚRS 2019 01 |  |  | základní |  | 0 | 0 | 0 | 0 | 0 | 16 | K | 2 |  |  |  | ROZPOCET | 0 | 0 | 0 | 0 | 0 | 1 | 0 | 16 | -1757062684
| PP |  | Zakrytí nemalovaných ploch (materiál ve specifikaci) včetně pozdějšího odkrytí podlah | [15 empty] | PP | 2
| VV |  | 65*4 |  | 260 | [13 empty] | VV | 2 | 2 | True | 0 | ROZPOCET
| VV |  | Součet |  | 260 | [13 empty] | VV | 2 | 4 | True | 1 | ROZPOCET
200 | M | 581248440 | fólie pro malířské potřeby zakrývací | m2 | 273 |  | 0 | CS ÚRS 2019 01 |  |  | základní |  | 0 | 0 | 0 | 0 | 0 | 32 | M | 2 |  |  |  | ROZPOCET | 0 | 0 | 0 | 0 | 0 | 1 | 0 | 16 | -209022472
| PP |  | Zeminy jílovinové - hlinky a nátěry malířské nátěry upravené tekuté PRIMALEX (systém) pásky a fólie - malířské potřeby páska do 60° C LDPE 40µ 4 x 5 m | [15 empty] | PP | 2
| VV |  | 260*1,05 |  | 273 | [13 empty] | VV | 2 | 2 | True | 0 | ROZPOCET
| VV |  | Součet |  | 273 | [13 empty] | VV | 2 | 4 | True | 1 | ROZPOCET
201 | K | 784181103 | Základní akrylátová jednonásobná penetrace podkladu v místnostech výšky do 5,00m | m2 | 901.6 |  | 0 | CS ÚRS 2019 01 |  |  | základní |  | 0 | 0.0002012 | 0.1814 | 0 | 0 | 16 | K | 2 |  |  |  | ROZPOCET | 0 | 0 | 0 | 0 | 0 | 1 | 0 | 16 | -960655116
| PP |  | Penetrace podkladu jednonásobná základní akrylátová v místnostech výšky přes 3,80 do 5,00 m | [15 empty] | PP | 2
| VV |  | 65*4 |  | 260 | [13 empty] | VV | 2 | 2 | True | 0 | ROZPOCET
| VV |  | (5+13)*2*4,9*4 |  | 705.6 | [13 empty] | VV | 2 | 2 | True | 0 | ROZPOCET
| VV |  | -4*4*4 |  | -64 | [13 empty] | VV | 2 | 2 | True | 0 | ROZPOCET
| VV |  | Součet |  | 901.6 | [13 empty] | VV | 2 | 4 | True | 1 | ROZPOCET
202 | K | 784211123 | Dvojnásobné bílé malby ze směsí za mokra středně otěruvzdorných v místnostech výšky do 5,00 m | m2 | 901.6 |  | 0 | CS ÚRS 2019 01 |  |  | základní |  | 0 | 0.000266 | 0.23983 | 0 | 0 | 16 | K | 2 |  |  |  | ROZPOCET | 0 | 0 | 0 | 0 | 0 | 1 | 0 | 16 | 997394698
| PP |  | Malby z malířských směsí otěruvzdorných za mokra dvojnásobné, bílé za mokra otěruvzdorné středně v místnostech výšky přes 3,80 do 5,00 m | [15 empty] | PP | 2

## 01a - Zařízení zdravotně ...
[9 empty] | >> skryté sloupce << | [9 empty] | {2ba92936-17e4-49a6-8654-56430c9fb1ab}
2
| KRYCÍ LIST SOUPISU PRACÍ | [8 empty] | v --- níže se nacházejí doplnkové a pomocné údaje k sestavám --- v | [8 empty] | False
Stavba:
Novostavba garáží v areálu KSÚSV v Humpolci
Objekt:
SO-01 - Garáže
Soupis:
01a - Zařízení zdravotně technických instalací, plynová zařízení
| KSO: |  | 8115311 |  |  | CC-CZ:
| Místo: |  | město Humpolec, areál KSÚS ul. Spojovací |  |  | Datum: | 27. 10. 2015
| Zadavatel: |  |  |  |  | IČ: | 00090450
|  | Krajská správa a údržba silnic Vysočiny |  |  |  | DIČ:
| Uchazeč: |  |  |  |  | IČ: | Vyplň údaj
|  | Vyplň údaj |  |  |  | DIČ: | Vyplň údaj
| Projektant: |  |  |  |  | IČ: | 28094026
|  | PROJEKT CENTRUM NOVA s.r.o. |  |  |  | DIČ: | CZ28094026
| Zpracovatel: |  |  |  |  | IČ:
DIČ:
Poznámka:
- U veškěrých dodávek a výrobků bude do ceny zahrnuta jejich montáž vč. dodávky potřebného kotvení, doplňkového materiálu, staveništní a mimo staveništní dopravy v případě že tyto činosti nejsou oceněny v samostatných položkách jednotlivých částí soupisu prací. U vybraných výrobků je nutné do ceny díla zahrnout zpracování dodavatelské případně výrobní dokumentace, dále výrobu prototypů, provádění baravného a materiálového vzorkování apod. - Uchazeč o veřejnou zakázku je povinen při oceňování soutěžního SOUPISU PRACÍ ocenit veškeré položky uvedené v soupisech a provést kontrolu funkce aritmetických vzorců jednotlivých položkových SOUPISŮ ve vazbě na jednotlivé oddíly, rekapitulace a krycí listy. - Kde není výslovně uvedeno, bude pracovní postup a technologie provádění stanovena oprávněnou osobou zhotovitele - Pro sestavení SOUPISU PRACÍ v podrobnostech vymezených vyhl. č. 169/2016Sb. byla použita v převážné míře cenová soustava ÚRS. - V případě nejasností u některé z položek uváděných v supisu prací, kontaktuje uchazeč zadavatele. - Vlastní položky, komplety, soubory a položky s vyšší cenou než dle ceníku jsou stanoveny na základě zkušeností projektanta z období 3 let a odpovídají situaci na trhu. - Tento soupis prací je nedílnou součástí komplexního celkového soupisu na předmětnou akci. - Stavba doloží množství odpadu uloženého na skládce platným vážnými lístky - Tato část soupisu prací vychází dle vyhlášky 169/2016 Sb. z následujících grafických a textových částí projektové dokumentace: D.1.0 Technická zpráva (společná pro části D.1.1, D.1.2 a D.1.4) 1.4.2.1 Půdorys základů - ležatá kanalizace 1.4.2.2 Půdorys 1. NP - rozvod plynu
| Cena bez DPH | [5 empty] | 0
|  |  | Základ daně |  |  | Sazba daně | Výše daně
| DPH | základní | 0 |  |  | 21% | 0
|  | snížená | 0 |  |  | 15% | 0
|  | zákl. přenesená | 0 |  |  | 21% | 0
|  | sníž. přenesená | 0 |  |  | 15% | 0
|  | nulová | 0 |  |  | 0% | 0
| Cena s DPH |  |  | v | CZK |  | 0
| Projektant |  |  | Zpracovatel
| Datum a podpis: |  | Razítko | Datum a podpis: |  |  | Razítko
| Objednavatel |  |  | Uchazeč
| Datum a podpis: |  | Razítko | Datum a podpis: |  |  | Razítko
REKAPITULACE ČLENĚNÍ SOUPISU PRACÍ
Stavba:
Novostavba garáží v areálu KSÚSV v Humpolci
Objekt:
SO-01 - Garáže
Soupis:
01a - Zařízení zdravotně technických instalací, plynová zařízení
Místo: |  |  | město Humpolec, areál KSÚS ul. Spojovací |  |  | Datum: | 27. 10. 2015
Zadavatel: |  |  | Krajská správa a údržba silnic Vysočiny |  |  | Projektant: | PROJEKT CENTRUM NOVA s.r.o.
Uchazeč: |  |  | Vyplň údaj |  |  | Zpracovatel:
Kód dílu - Popis | [6 empty] | Cena celkem [CZK]
Náklady ze soupisu prací | [6 empty] | 0 | [12 empty] | -1
| PSV - Práce a dodávky PSV | [5 empty] | 0
| 723 - Zdravotechnika - vnitřní plynovod | [5 empty] | 0
| 725 - Zdravotechnika - zařizovací předměty | [5 empty] | 0
| 783 - Dokončovací práce - nátěry | [5 empty] | 0
| OST - Ostatní | [5 empty] | 0
SOUPIS PRACÍ
Stavba:
Novostavba garáží v areálu KSÚSV v Humpolci
Objekt:
SO-01 - Garáže
Soupis:
01a - Zařízení zdravotně technických instalací, plynová zařízení
Místo: |  |  | město Humpolec, areál KSÚS ul. Spojovací |  |  | Datum: | 27. 10. 2015
Zadavatel: |  |  | Krajská správa a údržba silnic Vysočiny |  |  | Projektant: | PROJEKT CENTRUM NOVA s.r.o.
Uchazeč: |  |  | Vyplň údaj |  |  | Zpracovatel:
PČ | Typ | Kód | Popis | MJ | Množství | J.cena [CZK] | Cena celkem [CZK] | Cenová soustava |  |  | DPH | J. Nh [h] | Nh celkem [h] | J. hmotnost [t] | Hmotnost celkem [t] | J. suť [t] | Suť Celkem [t]
Náklady soupisu celkem | [6 empty] | 0 | [5 empty] | 0 |  | 0.43181 |  | 0 |  | D | -1 | [7 empty] | 0
| D | PSV | Práce a dodávky PSV |  |  |  | 0 | [5 empty] | 0 |  | 0.43181 |  | 0 | 2 | D | 0 | ROZPOCET | [6 empty] | 0
| D | 723 | Zdravotechnika - vnitřní plynovod |  |  |  | 0 | [5 empty] | 0 |  | 0.17003 |  | 0 | 2 | D | 1 | ROZPOCET | [6 empty] | 0
1 | K | 230170012 | Tlakové zkoušky těsnosti potrubí - zkouška DN do 80 | m | 29 |  | 0 | CS ÚRS 2019 01 |  |  | základní |  | 0 | 0 | 0 | 0 | 0 | 64 | K | 2 | ROZPOCET | 0 | 0 | 0 | 0 | 0 | 1 | 0 | 64 | 375746491
| PP |  | Tlakové zkoušky těsnosti potrubí - zkouška DN do 80 | [15 empty] | PP | 2
2 | K | 580506322 | Odvzdušnění plynovodu DN do 80 dl do 100 m | úsek | 1 |  | 0 | CS ÚRS 2019 01 |  |  | základní |  | 0 | 0 | 0 | 0 | 0 | 64 | K | 2 | ROZPOCET | 0 | 0 | 0 | 0 | 0 | 1 | 0 | 64 | 1784792064
| PP |  | Opakovaná tlaková zkouška plynovodu odvzdušnění plynovodu DN do 80, délky přes 20 do 100 m | [15 empty] | PP | 2
3 | K | 723111203 | Potrubí ocelové závitové černé bezešvé svařované běžné DN 20 | m | 3 |  | 0 | CS ÚRS 2019 01 |  |  | základní |  | 0 | 0.00185 | 0.00555 | 0 | 0 | 16 | K | 2 | ROZPOCET | 0 | 0 | 0 | 0 | 0 | 1 | 0 | 16 | 1061650051
| PP |  | Potrubí z ocelových trubek závitových černých spojovaných svařováním, bezešvých běžných DN 20 | [15 empty] | PP | 2
4 | K | 723111204 | Potrubí ocelové závitové černé bezešvé svařované běžné DN 25 | m | 11 |  | 0 | CS ÚRS 2019 01 |  |  | základní |  | 0 | 0.0027 | 0.0297 | 0 | 0 | 16 | K | 2 | ROZPOCET | 0 | 0 | 0 | 0 | 0 | 1 | 0 | 16 | -953028671
| PP |  | Potrubí z ocelových trubek závitových černých spojovaných svařováním, bezešvých běžných DN 25 | [15 empty] | PP | 2
5 | K | 723111205 | Potrubí ocelové závitové černé bezešvé svařované běžné DN 32 | m | 15 |  | 0 | CS ÚRS 2019 01 |  |  | základní |  | 0 | 0.00348 | 0.0522 | 0 | 0 | 16 | K | 2 | ROZPOCET | 0 | 0 | 0 | 0 | 0 | 1 | 0 | 16 | 1964014217
| PP |  | Potrubí z ocelových trubek závitových černých spojovaných svařováním, bezešvých běžných DN 32 | [15 empty] | PP | 2
6 | K | 723150367 | Chránička D 57x2,9 mm | m | 0.5 |  | 0 | CS ÚRS 2019 01 |  |  | základní |  | 0 | 0.00468 | 0.00234 | 0 | 0 | 16 | K | 2 | ROZPOCET | 0 | 0 | 0 | 0 | 0 | 1 | 0 | 16 | 691586032
| PP |  | Potrubí z ocelových trubek hladkých chráničky D 57/2,9 | [15 empty] | PP | 2
7 | K | 723190111R | Přípojka plynovodní nerezová hadice G3/4 F x G3/4 M délky od 20 do 40 cm spojovaná na závit | soubor | 2 |  | 0 |  |  |  | základní |  | 0 | 0.00074 | 0.00148 | 0 | 0 | 16 | K | 2 | ROZPOCET | 0 | 0 | 0 | 0 | 0 | 1 | 0 | 16 | -574131543
| PP |  | Přípojky plynovodní ke spotřebičům z hadic nerezových FLEXIGAS vnější závit G 3/4FxG 3/4M, délky od 20 do 40 cm | [15 empty] | PP | 2
8 | K | 723231163 | Kohout kulový přímý G 3/4 PN 42 do 185°C plnoprůtokový s koulí DADO vnitřní závit těžká řada | kus | 2 |  | 0 | CS ÚRS 2019 01 |  |  | základní |  | 0 | 0.00038 | 0.00076 | 0 | 0 | 16 | K | 2 | ROZPOCET | 0 | 0 | 0 | 0 | 0 | 1 | 0 | 16 | -1606703554
| PP |  | Armatury se dvěma závity kohouty kulové PN 42 do 185 st.C plnoprůtokové s koulí „DADO“ vnitřní závit těžká řada (R 950 Giacomini) G 3/4 | [15 empty] | PP | 2
9 | K | 72323999R | Závěsy, objímky, upevňovací a kotvící prvky plynovodního potrubí /D+M/ | soubor | 1 |  | 0 |  |  |  | základní |  | 0 | 0.078 | 0.078 | 0 | 0 | 16 | K | 2 | ROZPOCET | 0 | 0 | 0 | 0 | 0 | 1 | 0 | 16 | 1474887041
| PP |  | Závěsy, objímky, upevňovací a kotvící prvky plynovodního potrubí /D+M/ | [15 empty] | PP | 2
10 | K | 99872300R | Stavební přípomoce pro vnitřní plynovod | hod | 5 |  | 0 |  |  |  | základní |  | 0 | 0 | 0 | 0 | 0 | 16 | K | 2 | ROZPOCET | 0 | 0 | 0 | 0 | 0 | 1 | 0 | 16 | -1891559586
| PP |  | Stavební přípomoce pro vnitřní vodovod | [15 empty] | PP | 2
11 | K | 998723101 | Přesun hmot tonážní pro vnitřní plynovod v objektech v do 6 m | t | 0.17 |  | 0 | CS ÚRS 2019 01 |  |  | základní |  | 0 | 0 | 0 | 0 | 0 | 16 | K | 2 | ROZPOCET | 0 | 0 | 0 | 0 | 0 | 1 | 0 | 16 | -562006102
| PP |  | Přesun hmot pro vnitřní plynovod stanovený z hmotnosti přesunovaného materiálu vodorovná dopravní vzdálenost do 50 m v objektech, výšky do 6 m | [15 empty] | PP | 2
| D | 725 | Zdravotechnika - zařizovací předměty |  |  |  | 0 | [5 empty] | 0 |  | 0.25714 |  | 0 | 2 | D | 1 | ROZPOCET | [6 empty] | 0
12 | K | 725659103 | Montáž otopných těles plynových s odtahem dvouotvorovým obvodovou stěnou | soubor | 2 |  | 0 | CS ÚRS 2019 01 |  |  | základní |  | 0 | 0.01357 | 0.02714 | 0 | 0 | 16 | K | 2 | ROZPOCET | 0 | 0 | 0 | 0 | 0 | 1 | 0 | 16 | -2084715162
| PP |  | Otopná tělesa plynová montáž těles s odtahem obvodovou stěnou dvouotvorovým | [15 empty] | PP | 2
13 | M | 429560210 | ohřívač vzduchu plynový horizontální s DO, ALFA20 TOP max. 20,0 kW | kus | 2 |  | 0 | CS ÚRS 2019 01 |  |  | základní |  | 0 | 0.081 | 0.162 | 0 | 0 | 32 | M | 2 | ROZPOCET | 0 | 0 | 0 | 0 | 0 | 1 | 0 | 16 | 671439924
| PP |  | Jednotky pro dopravu a úpravu vzduchu, jednotky vzduchové vytápěcí ohřívače vzduchu plynové ALFA TOP, modulované řízení výkonu horizontální s dálkovým ovládáním ALFA20 TOP max. 20,0 kW | [15 empty] | PP | 2
14 | M | 42956022R | příslušenství plynového ohřívače vzduchu | kpl | 2 |  | 0 |  |  |  | základní |  | 0 | 0.034 | 0.068 | 0 | 0 | 32 | M | 2 | ROZPOCET | 0 | 0 | 0 | 0 | 0 | 1 | 0 | 16 | 1554188436
| PP |  | příslušenství plynového ohřívače vzduchu - pevná podpěra, trubky odkouření a sání, digi týdenní termostat, standardní dvoustranná žaluzie nerez | [15 empty] | PP | 2
| D | 783 | Dokončovací práce - nátěry |  |  |  | 0 | [5 empty] | 0 |  | 0.00464 |  | 0 | 2 | D | 1 | ROZPOCET | [6 empty] | 0
15 | K | 783614653 | Základní antikorozní jednonásobný syntetický samozákladující potrubí DN do 50 mm | m | 29 |  | 0 | CS ÚRS 2019 01 |  |  | základní |  | 0 | 2e-05 | 0.00058 | 0 | 0 | 16 | K | 2 | ROZPOCET | 0 | 0 | 0 | 0 | 0 | 1 | 0 | 16 | 1705601351
| PP |  | Základní antikorozní nátěr armatur a kovových potrubí jednonásobný potrubí do DN 50 mm syntetický samozákladující | [15 empty] | PP | 2
16 | K | 783615551 | Mezinátěr jednonásobný syntetický nátěr potrubí DN do 50 mm | m | 29 |  | 0 | CS ÚRS 2019 01 |  |  | základní |  | 0 | 6e-05 | 0.00174 | 0 | 0 | 16 | K | 2 | ROZPOCET | 0 | 0 | 0 | 0 | 0 | 1 | 0 | 16 | 757802675
| PP |  | Mezinátěr armatur a kovových potrubí potrubí do DN 50 mm syntetický standardní | [15 empty] | PP | 2
17 | K | 783617631 | Krycí dvojnásobný syntetický nátěr potrubí DN do 100 mm | m | 29 |  | 0 | CS ÚRS 2019 01 |  |  | základní |  | 0 | 8e-05 | 0.00232 | 0 | 0 | 16 | K | 2 | ROZPOCET | 0 | 0 | 0 | 0 | 0 | 1 | 0 | 16 | 1329422421
| PP |  | Krycí nátěr (email) armatur a kovových potrubí potrubí přes DN 50 do DN 100 mm dvojnásobný syntetický standardní | [15 empty] | PP | 2
| D | OST | Ostatní |  |  |  | 0 | [5 empty] | 0 |  | 0 |  | 0 | 4 | D | 0 | ROZPOCET | [6 empty] | 0
18 | K | 0001 | Výstupní revize všech instalovaných zařízení vč. protokolu | hod | 2 |  | 0 |  |  |  | základní |  | 0 | 0 | 0 | 0 | 0 | 512 | K | 1 | ROZPOCET | 0 | 0 | 0 | 0 | 0 | 1 | 0 | 512 | -50736853
| PP |  | Výstupní revize všech instalovaných zařízení vč. protokolu | [15 empty] | PP | 1
19 | K | 0002 | Uvedení do provozu, zaškolení obsluhy | kus | 2 |  | 0 |  |  |  | základní |  | 0 | 0 | 0 | 0 | 0 | 512 | K | 1 | ROZPOCET | 0 | 0 | 0 | 0 | 0 | 1 | 0 | 512 | -1436450525
| PP |  | Zkušební provoz, zaškolení obsluhy | [15 empty] | PP | 1

## 01b - Zařízení silnoproud...
[9 empty] | >> skryté sloupce << | [9 empty] | {3f67b7ad-7982-486b-945e-b6644a7e6f7d}
2
| KRYCÍ LIST SOUPISU PRACÍ | [8 empty] | v --- níže se nacházejí doplnkové a pomocné údaje k sestavám --- v | [8 empty] | False
Stavba:
Novostavba garáží v areálu KSÚSV v Humpolci
Objekt:
SO-01 - Garáže
Soupis:
01b - Zařízení silnoproudé elektrotechniky, včetně bleskosvodů
| KSO: |  | 8115311 |  |  | CC-CZ:
| Místo: |  | město Humpolec, areál KSÚS ul. Spojovací |  |  | Datum: | 27. 10. 2015
| Zadavatel: |  |  |  |  | IČ: | 00090450
|  | Krajská správa a údržba silnic Vysočiny |  |  |  | DIČ:
| Uchazeč: |  |  |  |  | IČ: | Vyplň údaj
|  | Vyplň údaj |  |  |  | DIČ: | Vyplň údaj
| Projektant: |  |  |  |  | IČ: | 28094026
|  | PROJEKT CENTRUM NOVA s.r.o. |  |  |  | DIČ: | CZ28094026
| Zpracovatel: |  |  |  |  | IČ:
DIČ:
Poznámka:
- U veškěrých dodávek a výrobků bude do ceny zahrnuta jejich montáž vč. dodávky potřebného kotvení, doplňkového materiálu, staveništní a mimo staveništní dopravy v případě že tyto činosti nejsou oceněny v samostatných položkách jednotlivých částí soupisu prací. U vybraných výrobků je nutné do ceny díla zahrnout zpracování dodavatelské případně výrobní dokumentace, dále výrobu prototypů, provádění baravného a materiálového vzorkování apod. - Uchazeč o veřejnou zakázku je povinen při oceňování soutěžního SOUPISU PRACÍ ocenit veškeré položky uvedené v soupisech a provést kontrolu funkce aritmetických vzorců jednotlivých položkových SOUPISŮ ve vazbě na jednotlivé oddíly, rekapitulace a krycí listy. - Kde není výslovně uvedeno, bude pracovní postup a technologie provádění stanovena oprávněnou osobou zhotovitele - Pro sestavení SOUPISU PRACÍ v podrobnostech vymezených vyhl. č. 169/2016Sb. byla použita v převážné míře cenová soustava ÚRS. - V případě nejasností u některé z položek uváděných v supisu prací, kontaktuje uchazeč zadavatele. - Vlastní položky, komplety, soubory a položky s vyšší cenou než dle ceníku jsou stanoveny na základě zkušeností projektanta z období 3 let a odpovídají situaci na trhu. - Tento soupis prací je nedílnou součástí komplexního celkového soupisu na předmětnou akci. - Stavba doloží množství odpadu uloženého na skládce platným vážnými lístky - Tato část soupisu prací vychází dle vyhlášky 169/2016 Sb. z následujících grafických a textových částí projektové dokumentace: D.1.0 Technická zpráva (společná pro části D.1.1, D.1.2 a D.1.4) 1.4.3.1 Půdorys 1.NP - EI 1.4.3.3 Rozvaděč RA1
| Cena bez DPH | [5 empty] | 0
|  |  | Základ daně |  |  | Sazba daně | Výše daně
| DPH | základní | 0 |  |  | 21% | 0
|  | snížená | 0 |  |  | 15% | 0
|  | zákl. přenesená | 0 |  |  | 21% | 0
|  | sníž. přenesená | 0 |  |  | 15% | 0
|  | nulová | 0 |  |  | 0% | 0
| Cena s DPH |  |  | v | CZK |  | 0
| Projektant |  |  | Zpracovatel
| Datum a podpis: |  | Razítko | Datum a podpis: |  |  | Razítko
| Objednavatel |  |  | Uchazeč
| Datum a podpis: |  | Razítko | Datum a podpis: |  |  | Razítko
REKAPITULACE ČLENĚNÍ SOUPISU PRACÍ
Stavba:
Novostavba garáží v areálu KSÚSV v Humpolci
Objekt:
SO-01 - Garáže
Soupis:
01b - Zařízení silnoproudé elektrotechniky, včetně bleskosvodů
Místo: |  |  | město Humpolec, areál KSÚS ul. Spojovací |  |  | Datum: | 27. 10. 2015
Zadavatel: |  |  | Krajská správa a údržba silnic Vysočiny |  |  | Projektant: | PROJEKT CENTRUM NOVA s.r.o.
Uchazeč: |  |  | Vyplň údaj |  |  | Zpracovatel:
Kód dílu - Popis | [6 empty] | Cena celkem [CZK]
Náklady ze soupisu prací | [6 empty] | 0 | [12 empty] | -1
| PSV - Práce a dodávky PSV | [5 empty] | 0
| 740 - Elektromontáže - zkoušky a revize | [5 empty] | 0
| 742 - Elektromontáže - rozvodný systém | [5 empty] | 0
| 743 - Elektromontáže - hrubá montáž | [5 empty] | 0
| 744 - Elektromontáže - rozvody vodičů měděných | [5 empty] | 0
| 746 - Elektromontáže - soubory pro vodiče | [5 empty] | 0
| 747 - Elektromontáže - kompletace rozvodů | [5 empty] | 0
| 748 - Elektromontáže - osvětlovací zařízení a svítidla | [5 empty] | 0
| M - Práce a dodávky M | [5 empty] | 0
| 21-M - Elektromontáže | [5 empty] | 0
SOUPIS PRACÍ
Stavba:
Novostavba garáží v areálu KSÚSV v Humpolci
Objekt:
SO-01 - Garáže
Soupis:
01b - Zařízení silnoproudé elektrotechniky, včetně bleskosvodů
Místo: |  |  | město Humpolec, areál KSÚS ul. Spojovací |  |  | Datum: | 27. 10. 2015
Zadavatel: |  |  | Krajská správa a údržba silnic Vysočiny |  |  | Projektant: | PROJEKT CENTRUM NOVA s.r.o.
Uchazeč: |  |  | Vyplň údaj |  |  | Zpracovatel:
PČ | Typ | Kód | Popis | MJ | Množství | J.cena [CZK] | Cena celkem [CZK] | Cenová soustava |  |  | DPH | J. Nh [h] | Nh celkem [h] | J. hmotnost [t] | Hmotnost celkem [t] | J. suť [t] | Suť Celkem [t]
Náklady soupisu celkem | [6 empty] | 0 | [5 empty] | 0 |  | 0.52021 |  | 0 |  | D | -1 | [10 empty] | 0
| D | PSV | Práce a dodávky PSV |  |  |  | 0 | [5 empty] | 0 |  | 0.52021 |  | 0 | 2 | D | 0 |  |  |  | ROZPOCET | [6 empty] | 0
| D | 740 | Elektromontáže - zkoušky a revize |  |  |  | 0 | [5 empty] | 0 |  | 0 |  | 0 | 2 | D | 1 |  |  |  | ROZPOCET | [6 empty] | 0
1 | K | 740991200 | Celková prohlídka elektrického rozvodu a zařízení do 500 000,- Kč | kus | 1 |  | 0 | CS ÚRS 2019 01 |  |  | základní |  | 0 | 0 | 0 | 0 | 0 | 16 | K | 2 |  |  |  | ROZPOCET | 0 | 0 | 0 | 0 | 0 | 1 | 0 | 16 | 321505351
| PP |  | Zkoušky a prohlídky elektrických rozvodů a zařízení celková prohlídka a vyhotovení revizní zprávy pro objem montážních prací přes 100 do 500 tis. Kč | [15 empty] | PP | 2
| D | 742 | Elektromontáže - rozvodný systém |  |  |  | 0 | [5 empty] | 0 |  | 0.005 |  | 0 | 2 | D | 1 |  |  |  | ROZPOCET | [6 empty] | 0
2 | K | 742111100 | Montáž rozvodnice oceloplechová nebo plastová běžná do 20 kg | kus | 1 |  | 0 | CS ÚRS 2019 01 |  |  | základní |  | 0 | 0 | 0 | 0 | 0 | 16 | K | 2 |  |  |  | ROZPOCET | 0 | 0 | 0 | 0 | 0 | 1 | 0 | 16 | 2091219491
| PP |  | Montáž rozvodnice oceloplechová nebo plastová běžná do 20 kg | [15 empty] | PP | 2
3 | M | 357117130R1 | skříň rozpojovací plastová RIS3 do zdi včetně vybavení | kus | 1 |  | 0 |  |  |  | základní |  | 0 | 0.005 | 0.005 | 0 | 0 | 32 | M | 2 |  |  |  | ROZPOCET | 0 | 0 | 0 | 0 | 0 | 1 | 0 | 16 | 289916942
| PP |  | skříň rozpojovací plastová RIS3 do zdi včetně vybavení | [15 empty] | PP | 2
4 | K | 742111200 | Montáž rozvodnice oceloplechová nebo plastová běžná do 50 kg | kus | 1 |  | 0 | CS ÚRS 2019 01 |  |  | základní |  | 0 | 0 | 0 | 0 | 0 | 16 | K | 2 |  |  |  | ROZPOCET | 0 | 0 | 0 | 0 | 0 | 1 | 0 | 16 | -762127357
| PP |  | Montáž rozvodnic oceloplechových nebo plastových bez zapojení vodičů běžných, hmotnosti do 50 kg | [15 empty] | PP | 2
5 | M | 357180000R2 | Rozvodnoce velkoobsahová na omítku 4/96, IP65 | kus | 1 |  | 0 |  |  |  | základní |  | 0 | 0 | 0 | 0 | 0 | 32 | M | 2 |  |  |  | ROZPOCET | 0 | 0 | 0 | 0 | 0 | 1 | 0 | 16 | -2083024196
| PP |  | Rozvodnoce velkoobsahová na omítku 4/96, IP65 | [15 empty] | PP | 2
6 | K | PKR4 | Montážní a instalační materiál pro rozvaděče | kpl | 1 |  | 0 |  |  |  | základní |  | 0 | 0 | 0 | 0 | 0 | 16 | K | 2 |  |  |  | ROZPOCET | 0 | 0 | 0 | 0 | 0 | 1 | 0 | 16 | 559087987
| PP |  | Montážní a instalační materiál pro rozvaděče - propojovací vodiče, montážní lišty a žlaby, popisné štítky, atd.) | [15 empty] | PP | 2
7 | K | PKR5 | Kabelové průchodky pro rozvaděče | kpl | 1 |  | 0 |  |  |  | základní |  | 0 | 0 | 0 | 0 | 0 | 16 | K | 2 |  |  |  | ROZPOCET | 0 | 0 | 0 | 0 | 0 | 1 | 0 | 16 | 1955533560
| PP |  | Kabelové průchodky pro rozvaděče | [15 empty] | PP | 2
| D | 743 | Elektromontáže - hrubá montáž |  |  |  | 0 | [5 empty] | 0 |  | 0.2418 |  | 0 | 2 | D | 1 |  |  |  | ROZPOCET | [6 empty] | 0
8 | K | 743111115 | Montáž trubka plastová tuhá D 23 mm uložená pevně | m | 80 |  | 0 | CS ÚRS 2019 01 |  |  | základní |  | 0 | 0 | 0 | 0 | 0 | 16 | K | 2 |  |  |  | ROZPOCET | 0 | 0 | 0 | 0 | 0 | 1 | 0 | 16 | -1557348537
| PP |  | Montáž trubka plastová tuhá D 23 mm uložená pevně | [15 empty] | PP | 2
9 | M | 345711540 | trubka elektroinstalační ohebná Monoflex z PH 1423/1 | m | 80 |  | 0 | CS ÚRS 2019 01 |  |  | základní |  | 0 | 0.00016 | 0.0128 | 0 | 0 | 32 | M | 2 |  |  |  | ROZPOCET | 0 | 0 | 0 | 0 | 0 | 1 | 0 | 16 | -243922426
| PP |  | materiál úložný elektroinstalační trubky elektroinstalační ohebné, Monoflex 320N , PVC typ počet m ve svazku 1423/1 100 | [15 empty] | PP | 2
| VV |  | 4*5*4 |  | 80 | [13 empty] | VV | 2 | 2 | True | 0 | ROZPOCET
10 | K | 743111216 | Montáž trubka plastová tuhá D 29 mm uložená volně | m | 110 |  | 0 | CS ÚRS 2019 01 |  |  | základní |  | 0 | 0 | 0 | 0 | 0 | 16 | K | 2 |  |  |  | ROZPOCET | 0 | 0 | 0 | 0 | 0 | 1 | 0 | 16 | -1445396416
| PP |  | Montáž trubek elektroinstalačních s nasunutím nebo našroubováním do krabic plastových tuhých, typ 15.., FFKuS, uložených volně, D 29 mm | [15 empty] | PP | 2
11 | M | 345710940 | trubka elektroinstalační tuhá z PVC L 3 m 1532 | m | 110 |  | 0 | CS ÚRS 2019 01 |  |  | základní |  | 0 | 0.00018 | 0.0198 | 0 | 0 | 32 | M | 2 |  |  |  | ROZPOCET | 0 | 0 | 0 | 0 | 0 | 1 | 0 | 16 | -1196609848
| PP |  | Materiál úložný elektroinstalační trubky elektroinstalační tuhé z PVC, EN 500 86 - 2241 nízké mechanické namáhání (320N) 1532 délka trubky 3 m | [15 empty] | PP | 2
| VV |  | 6*5+10+10+10+10+40 |  | 110 | [13 empty] | VV | 2 | 2 | True | 0 | ROZPOCET
12 | K | 743411311 | Montáž krabice nástěnná plastová kruhová typ KU68/2-1902, KO97 | kus | 40 |  | 0 | CS ÚRS 2019 01 |  |  | základní |  | 0 | 0 | 0 | 0 | 0 | 16 | K | 2 |  |  |  | ROZPOCET | 0 | 0 | 0 | 0 | 0 | 1 | 0 | 16 | -1631207249
| PP |  | Montáž krabic elektroinstalačních bez napojení na trubky a lišty, demontáže a montáže víčka a přístroje protahovacích nebo odbočných nástěnných plastových kruhových, typ KU68/2-1902, KO97 | [15 empty] | PP | 2
13 | M | 345715190 | krabice univerzální z PH KU 68/2-1902s víčkem KO68 | kus | 40 |  | 0 | CS ÚRS 2019 01 |  |  | základní |  | 0 | 5e-05 | 0.002 | 0 | 0 | 32 | M | 2 |  |  |  | ROZPOCET | 0 | 0 | 0 | 0 | 0 | 1 | 0 | 16 | 1939693156
| PP |  | materiál úložný elektroinstalační univerzální krabice z plastické hmoty D 69 x 42 mm, 500 V KU 68-1902 s víčkem KO 68 | [15 empty] | PP | 2
| VV |  | 8+8+8+8+4+4 |  | 40 | [13 empty] | VV | 2 | 2 | True | 0 | ROZPOCET
14 | K | 741112011 | Montáž krabice nástěnná plastová kruhová | kus | 60 |  | 0 | CS ÚRS 2019 01 |  |  | základní |  | 0 | 0 | 0 | 0 | 0 | 16 | K | 2 |  |  |  | ROZPOCET | 0 | 0 | 0 | 0 | 0 | 1 | 0 | 16 | 147193810
| PP |  | Montáž krabic elektroinstalačních bez napojení na trubky a lišty, demontáže a montáže víčka a přístroje protahovacích nebo odbočných nástěnných plastových kruhových | [15 empty] | PP | 2
15 | M | 345715630 | rozvodka krabicová z PH KR 97/5 | kus | 60 |  | 0 | CS ÚRS 2019 01 |  |  | základní |  | 0 | 0.00019 | 0.0114 | 0 | 0 | 32 | M | 2 |  |  |  | ROZPOCET | 0 | 0 | 0 | 0 | 0 | 1 | 0 | 16 | 532433185
| PP |  | rozvodka krabicová z PH KR 97/5 | [15 empty] | PP | 2
| VV |  | 6+6+6+6+8+8+8+8+4 |  | 60 | [13 empty] | VV | 2 | 2 | True | 0 | ROZPOCET
16 | K | 74355212R | Montáž žlab kovový drátěného, šířky do 500 mm bez víka | m | 85 |  | 0 |  |  |  | základní |  | 0 | 0 | 0 | 0 | 0 | 16 | K | 2 |  |  |  | ROZPOCET | 0 | 0 | 0 | 0 | 0 | 1 | 0 | 16 | 1733057374
| PP |  | Montáž žlabů bez stojiny a výložníků kovových, s podpěrkami a příslušenstvím bez víka, šířky do 500 mm | [15 empty] | PP | 2
| VV |  | 15+25+15+15+15 |  | 85 | [13 empty] | VV | 2 | 2 | True | 0 | ROZPOCET
17 | M | 34575494R3 | žlab kabelový drátěnný 3m/ks 100x55 komplet včetně spojovacích a kotvících prvků | kus | 30 |  | 0 |  |  |  | základní |  | 0 | 0.0065 | 0.195 | 0 | 0 | 32 | M | 2 |  |  |  | ROZPOCET | 0 | 0 | 0 | 0 | 0 | 1 | 0 | 16 | 840220027
| PP |  | žlab kabelový drátěnný 3m/ks 100x55 komplet včetně spojovacích a kotvících prvků | [15 empty] | PP | 2
| VV |  | 90/3 |  | 30 | [13 empty] | VV | 2 | 2 | True | 0 | ROZPOCET
18 | K | 743622320 | Montáž svorka hromosvodná na potrubí | kus | 10 |  | 0 | CS ÚRS 2019 01 |  |  | základní |  | 0 | 0 | 0 | 0 | 0 | 16 | K | 2 |  |  |  | ROZPOCET | 0 | 0 | 0 | 0 | 0 | 1 | 0 | 16 | -913913901
| PP |  | Montáž svorka hromosvodná na potrubí | [15 empty] | PP | 2
19 | M | 354419980 | svorka na potrubí ST 02 3/4" - 27mm FeZn | kus | 10 |  | 0 | CS ÚRS 2019 01 |  |  | základní |  | 0 | 8e-05 | 0.0008 | 0 | 0 | 32 | M | 2 |  |  |  | ROZPOCET | 0 | 0 | 0 | 0 | 0 | 1 | 0 | 16 | -347750391
| PP |  | svorka na potrubí ST 02 3/4" - 27mm FeZn | [15 empty] | PP | 2
| VV |  | 2+2+6 |  | 10 | [13 empty] | VV | 2 | 2 | True | 0 | ROZPOCET
| D | 744 | Elektromontáže - rozvody vodičů měděných |  |  |  | 0 | [5 empty] | 0 |  | 0.2584 |  | 0 | 2 | D | 1 |  |  |  | ROZPOCET | [6 empty] | 0
20 | K | 744211111 | Montáž vodič Cu izolovaný sk.1 do 1 kV žíla 0,35 až 6 mm2 do stěny | m | 170 |  | 0 | CS ÚRS 2019 01 |  |  | základní |  | 0 | 0 | 0 | 0 | 0 | 16 | K | 2 |  |  |  | ROZPOCET | 0 | 0 | 0 | 0 | 0 | 1 | 0 | 16 | 1700764123
| PP |  | Montáž vodič Cu izolovaný sk.1 do 1 kV žíla 0,35 až 6 mm2 do stěny | [15 empty] | PP | 2
| VV |  | 120+50 |  | 170 | [13 empty] | VV | 2 | 2 | True | 0 | ROZPOCET
21 | M | 341408410 | vodič izolovaný s Cu jádrem H07V-R 2,50 mm2 | m | 120 |  | 0 | CS ÚRS 2019 01 |  |  | základní |  | 0 | 4e-05 | 0.0048 | 0 | 0 | 32 | M | 2 |  |  |  | ROZPOCET | 0 | 0 | 0 | 0 | 0 | 1 | 0 | 16 | -69505512
| PP |  | Vodiče izolované s měděným jádrem silové vodiče do 1 kV pro pevné uložení, izolace PVC CY, H07 V-R, pro 450/750 V jádro lanové H07V-R 2,5 | [15 empty] | PP | 2
| VV |  | 15+15+15+15+25+20+15 |  | 120 | [13 empty] | VV | 2 | 2 | True | 0 | ROZPOCET
22 | M | 341408420 | vodič izolovaný s Cu jádrem H07V-R 4 mm2 | m | 50 |  | 0 | CS ÚRS 2019 01 |  |  | základní |  | 0 | 5e-05 | 0.0025 | 0 | 0 | 32 | M | 2 |  |  |  | ROZPOCET | 0 | 0 | 0 | 0 | 0 | 1 | 0 | 16 | -1546391122
| PP |  | vodiče izolované s měděným jádrem silové vodiče do 1 kV pro pevné uložení, izolace PVC CY, H07 V-R, pro 450/750 V jádro lanové Cu číslo bázová cena mm2 kg/m Kč/m 4 0,039 8,38 | [15 empty] | PP | 2
| VV |  | 15+35 |  | 50 | [13 empty] | VV | 2 | 2 | True | 0 | ROZPOCET
23 | K | 744221211 | Montáž vodič Cu izolovaný sk.1 do 1 kV žíla 0,35-35 mm2 zatažený | m | 70 |  | 0 | CS ÚRS 2019 01 |  |  | základní |  | 0 | 0 | 0 | 0 | 0 | 16 | K | 2 |  |  |  | ROZPOCET | 0 | 0 | 0 | 0 | 0 | 1 | 0 | 16 | -1639173521
| PP |  | Montáž vodič Cu izolovaný sk.1 do 1 kV žíla 0,35-35 mm2 zatažený | [15 empty] | PP | 2
24 | M | 34140840 | vodič izolovaný s Cu jádrem 1,50mm2 | m | 70 |  | 0 | CS ÚRS 2019 01 |  |  | základní |  | 0 | 2e-05 | 0.0014 | 0 | 0 | 32 | M | 2 |  |  |  | ROZPOCET | 0 | 0 | 0 | 0 | 0 | 1 | 0 | 16 | -187204610
| PP |  | vodič izolovaný s Cu jádrem 1,50mm2 | [15 empty] | PP | 2
| VV |  | 4*10+30 |  | 70 | [13 empty] | VV | 2 | 2 | True | 0 | ROZPOCET
25 | K | 744412220 | Montáž kabel Cu sk.2 do 1 kV do 0,20 kg pod omítku stropu | m | 440 |  | 0 | CS ÚRS 2019 01 |  |  | základní |  | 0 | 0 | 0 | 0 | 0 | 16 | K | 2 |  |  |  | ROZPOCET | 0 | 0 | 0 | 0 | 0 | 1 | 0 | 16 | -120585185
| PP |  | Montáž kabel Cu sk.2 do 1 kV do 0,20 kg pod omítku stropu | [15 empty] | PP | 2
| VV |  | 50+390 |  | 440 | [13 empty] | VV | 2 | 2 | True | 0 | ROZPOCET
26 | M | 341110050 | kabel silový s Cu jádrem CYKY 2x1,5 mm2 | m | 50 |  | 0 | CS ÚRS 2019 01 |  |  | základní |  | 0 | 0.0001 | 0.005 | 0 | 0 | 32 | M | 2 |  |  |  | ROZPOCET | 0 | 0 | 0 | 0 | 0 | 1 | 0 | 16 | 107423264
| PP |  | kabel silový s Cu jádrem CYKY 2x1,5 mm2 | [15 empty] | PP | 2
| VV |  | 30+20 |  | 50 | [13 empty] | VV | 2 | 2 | True | 0 | ROZPOCET
27 | M | 341110300 | kabel silový s Cu jádrem CYKY 3x1,5 mm2 | m | 390 |  | 0 | CS ÚRS 2019 01 |  |  | základní |  | 0 | 0.00012 | 0.0468 | 0 | 0 | 32 | M | 2 |  |  |  | ROZPOCET | 0 | 0 | 0 | 0 | 0 | 1 | 0 | 16 | -1260850960
| PP |  | kabel silový s Cu jádrem CYKY 3x1,5 mm2 | [15 empty] | PP | 2
| VV |  | 70+80+90+100+50 |  | 390 | [13 empty] | VV | 2 | 2 | True | 0 | ROZPOCET
28 | K | 744412230 | Montáž kabel Cu sk.2 do 1 kV do 0,40 kg pod omítku stropu | m | 655 |  | 0 | CS ÚRS 2019 01 |  |  | základní |  | 0 | 0 | 0 | 0 | 0 | 16 | K | 2 |  |  |  | ROZPOCET | 0 | 0 | 0 | 0 | 0 | 1 | 0 | 16 | -1347159817
| PP |  | Montáž kabel Cu sk.2 do 1 kV do 0,40 kg pod omítku stropu | [15 empty] | PP | 2
| VV |  | 385+270 |  | 655 | [13 empty] | VV | 2 | 2 | True | 0 | ROZPOCET
29 | M | 341110360 | kabel silový s Cu jádrem CYKY 3x2,5 mm2 | m | 385 |  | 0 | CS ÚRS 2019 01 |  |  | základní |  | 0 | 0.00017 | 0.06545 | 0 | 0 | 32 | M | 2 |  |  |  | ROZPOCET | 0 | 0 | 0 | 0 | 0 | 1 | 0 | 16 | -1419811604
| PP |  | kabel silový s Cu jádrem CYKY 3x2,5 mm2 | [15 empty] | PP | 2
| VV |  | 40+60+70+80+85+20+30 |  | 385 | [13 empty] | VV | 2 | 2 | True | 0 | ROZPOCET
30 | M | 341110940 | kabel silový s Cu jádrem CYKY 5x2,5 mm2 | m | 270 |  | 0 | CS ÚRS 2019 01 |  |  | základní |  | 0 | 0.00025 | 0.0675 | 0 | 0 | 32 | M | 2 |  |  |  | ROZPOCET | 0 | 0 | 0 | 0 | 0 | 1 | 0 | 16 | 949425123
| PP |  | kabel silový s Cu jádrem CYKY 5x2,5 mm2 | [15 empty] | PP | 2
| VV |  | 10+40+40+40+25+30+40+45 |  | 270 | [13 empty] | VV | 2 | 2 | True | 0 | ROZPOCET
31 | K | 744412240 | Montáž kabel Cu sk.2 do 1 kV do 0,63 kg pod omítku stropu | m | 75 |  | 0 | CS ÚRS 2019 01 |  |  | základní |  | 0 | 0 | 0 | 0 | 0 | 16 | K | 2 |  |  |  | ROZPOCET | 0 | 0 | 0 | 0 | 0 | 1 | 0 | 16 | -1539608299
| PP |  | Montáž kabelů měděných do 1 kV bez ukončení, uložených pod omítku stropů sk. 2 - CYBY, CYKY, CYMY, NYM, počtu a průřezu žil 4x6 mm2, 5x4 až 6 mm2, 7x4 mm2 | [15 empty] | PP | 2
32 | M | 341111000 | kabel silový s Cu jádrem CYKY 5x6 mm2 | m | 75 |  | 0 | CS ÚRS 2019 01 |  |  | základní |  | 0 | 0.00053 | 0.03975 | 0 | 0 | 32 | M | 2 |  |  |  | ROZPOCET | 0 | 0 | 0 | 0 | 0 | 1 | 0 | 16 | 1399067333
| PP |  | Kabely silové s měděným jádrem pro jmenovité napětí 750 V CYKY PN-KV-061-00 5 x 6 | [15 empty] | PP | 2
| VV |  | 30+45 |  | 75 | [13 empty] | VV | 2 | 2 | True | 0 | ROZPOCET
33 | K | 744412250 | Montáž kabel Cu sk.2 do 1 kV do 1,00 kg pod omítku stropu | m | 40 |  | 0 | CS ÚRS 2019 01 |  |  | základní |  | 0 | 0 | 0 | 0 | 0 | 16 | K | 2 |  |  |  | ROZPOCET | 0 | 0 | 0 | 0 | 0 | 1 | 0 | 16 | 850043826
| PP |  | Montáž kabel Cu sk.2 do 1 kV do 1,00 kg pod omítku stropu | [15 empty] | PP | 2
34 | M | 341110761 | kabel silový s Cu jádrem CYKY 5x10 mm2 | m | 40 |  | 0 |  |  |  | základní |  | 0 | 0.00063 | 0.0252 | 0 | 0 | 32 | M | 2 |  |  |  | ROZPOCET | 0 | 0 | 0 | 0 | 0 | 1 | 0 | 16 | -326765209
| PP |  | kabel silový s Cu jádrem CYKY 5x10 mm2 | [15 empty] | PP | 2
| D | 746 | Elektromontáže - soubory pro vodiče |  |  |  | 0 | [5 empty] | 0 |  | 0 |  | 0 | 2 | D | 1 |  |  |  | ROZPOCET | [6 empty] | 0
35 | K | 746413110 | Ukončení kabelů 2x1,5 až 4 mm2 smršťovací záklopkou nebo páskem bez letování | kus | 18 |  | 0 | CS ÚRS 2019 01 |  |  | základní |  | 0 | 0 | 0 | 0 | 0 | 16 | K | 2 |  |  |  | ROZPOCET | 0 | 0 | 0 | 0 | 0 | 1 | 0 | 16 | -1729105900
| PP |  | Ukončení kabelů smršťovací záklopkou nebo páskou se zapojením bez letování, počtu a průřezu žil 2x1,5 až 4 mm2 | [15 empty] | PP | 2
| VV |  | 8*2+2 |  | 18 | [13 empty] | VV | 2 | 2 | True | 0 | ROZPOCET
36 | K | 746413150 | Ukončení kabelů 3x1,5 až 4 mm2 smršťovací záklopkou nebo páskem bez letování | kus | 30 |  | 0 | CS ÚRS 2019 01 |  |  | základní |  | 0 | 0 | 0 | 0 | 0 | 16 | K | 2 |  |  |  | ROZPOCET | 0 | 0 | 0 | 0 | 0 | 1 | 0 | 16 | 1427273162
| PP |  | Ukončení kabelů 3x1,5 až 4 mm2 smršťovací záklopkou nebo páskem bez letování | [15 empty] | PP | 2
| VV |  | 12*2+6 |  | 30 | [13 empty] | VV | 2 | 2 | True | 0 | ROZPOCET
37 | K | 746413560 | Ukončení kabelů 5x1,5 až 4 mm2 smršťovací záklopkou nebo páskem bez letování | kus | 20 |  | 0 | CS ÚRS 2019 01 |  |  | základní |  | 0 | 0 | 0 | 0 | 0 | 16 | K | 2 |  |  |  | ROZPOCET | 0 | 0 | 0 | 0 | 0 | 1 | 0 | 16 | 1151364632
| PP |  | Ukončení kabelů smršťovací záklopkou nebo páskou se zapojením bez letování, počtu a průřezu žil 5x1,5 až 4 mm2 | [15 empty] | PP | 2
| VV |  | 10*2 |  | 20 | [13 empty] | VV | 2 | 2 | True | 0 | ROZPOCET
38 | K | 746413570 | Ukončení kabelů 5x6 mm2 smršťovací záklopkou nebo páskem bez letování | kus | 4 |  | 0 | CS ÚRS 2019 01 |  |  | základní |  | 0 | 0 | 0 | 0 | 0 | 16 | K | 2 |  |  |  | ROZPOCET | 0 | 0 | 0 | 0 | 0 | 1 | 0 | 16 | 1773192796
| PP |  | Ukončení kabelů smršťovací záklopkou nebo páskou se zapojením bez letování, počtu a průřezu žil 5x6 mm2 | [15 empty] | PP | 2
39 | K | 746413580 | Ukončení kabelů 5x10 mm2 smršťovací záklopkou nebo páskem bez letování | kus | 2 |  | 0 | CS ÚRS 2019 01 |  |  | základní |  | 0 | 0 | 0 | 0 | 0 | 16 | K | 2 |  |  |  | ROZPOCET | 0 | 0 | 0 | 0 | 0 | 1 | 0 | 16 | -1120985383
| PP |  | Ukončení kabelů 5x10 mm2 smršťovací záklopkou nebo páskem bez letování | [15 empty] | PP | 2
| VV |  | 2 |  | 2 | [13 empty] | VV | 2 | 2 | True | 0 | ROZPOCET
| D | 747 | Elektromontáže - kompletace rozvodů |  |  |  | 0 | [5 empty] | 0 |  | 0.01501 |  | 0 | 2 | D | 1 |  |  |  | ROZPOCET | [6 empty] | 0
40 | K | 747111125 | Montáž přepínač nástěnný 5-sériový prostředí obyčejné nebo vlhké | kus | 4 |  | 0 | CS ÚRS 2019 01 |  |  | základní |  | 0 | 0 | 0 | 0 | 0 | 16 | K | 2 |  |  |  | ROZPOCET | 0 | 0 | 0 | 0 | 0 | 1 | 0 | 16 | 353246202
| PP |  | Montáž spínačů jedno nebo dvoupólových nástěnných se zapojením vodičů, pro prostředí obyčejné nebo vlhké přepínačů, řazení 5-sériových | [15 empty] | PP | 2
41 | M | 345355122 | Přepínač sériový IP 44 | kus | 4 |  | 0 |  |  |  | základní |  | 0 | 5e-05 | 0.0002 | 0 | 0 | 32 | M | 2 |  |  |  | ROZPOCET | 0 | 0 | 0 | 0 | 0 | 1 | 0 | 16 | -1731315390
| PP |  | Přepínač sériový IP 44 | [15 empty] | PP | 2
| VV |  | 1+1+1+1 |  | 4 | [13 empty] | VV | 2 | 2 | True | 0 | ROZPOCET
42 | K | 747131200 | Montáž spínač soumrakový se zapojením vodičů | kus | 1 |  | 0 | CS ÚRS 2019 01 |  |  | základní |  | 0 | 0 | 0 | 0 | 0 | 16 | K | 2 |  |  |  | ROZPOCET | 0 | 0 | 0 | 0 | 0 | 1 | 0 | 16 | -798625873
| PP |  | Montáž spínačů speciálních se zapojením vodičů soumrakových | [15 empty] | PP | 2
43 | M | VD13R0 | Soumrakový spínač do rozvaděče RA1 | kus | 1 |  | 0 |  |  |  | základní |  | 0 | 0 | 0 | 0 | 0 | 32 | M | 2 |  |  |  | ROZPOCET | 0 | 0 | 0 | 0 | 0 | 1 | 0 | 16 | -863686914
| PP |  | Soumrakový spínač do rozvaděče RA1 | [15 empty] | PP | 2
44 | M | VD13R1 | Soumrakový senzor na fasádu objektu D+M | kus | 1 |  | 0 |  |  |  | základní |  | 0 | 0 | 0 | 0 | 0 | 32 | M | 2 |  |  |  | ROZPOCET | 0 | 0 | 0 | 0 | 0 | 1 | 0 | 16 | -45035009
| PP |  | Soumrakový senzor na fasádu objektu D+M | [15 empty] | PP | 2
45 | K | 74713120R2 | Montáž spínacích hodin do rozvaděče | kus | 1 |  | 0 |  |  |  | základní |  | 0 | 0 | 0 | 0 | 0 | 16 | K | 2 |  |  |  | ROZPOCET | 0 | 0 | 0 | 0 | 0 | 1 | 0 | 16 | 29176767
| PP |  | Montáž spínacích hodin do rozvaděče | [15 empty] | PP | 2
46 | M | 358898300 | hodiny spínací 16-001-A230 týdenní 1 kanál | kus | 1 |  | 0 | CS ÚRS 2019 01 |  |  | základní |  | 0 | 0.00017 | 0.00017 | 0 | 0 | 32 | M | 2 |  |  |  | ROZPOCET | 0 | 0 | 0 | 0 | 0 | 1 | 0 | 16 | -459387251
| PP |  | přístroje elektrické se specifickým určením ostatní hodiny spínací, 16-001-A230 týdenní 1 kanál | [15 empty] | PP | 2
47 | K | 747161350 | Montáž zásuvka nástěnná šroubové připojení 3P+N+PE se zapojením vodičů | kus | 12 |  | 0 | CS ÚRS 2019 01 |  |  | základní |  | 0 | 0 | 0 | 0 | 0 | 16 | K | 2 |  |  |  | ROZPOCET | 0 | 0 | 0 | 0 | 0 | 1 | 0 | 16 | -496009214
| PP |  | Montáž zásuvka nástěnná šroubové připojení 3P+N+PE se zapojením vodičů | [15 empty] | PP | 2
| VV |  | 10+2 |  | 12 | [13 empty] | VV | 2 | 2 | True | 0 | ROZPOCET
48 | M | 358112591R | Zásuvka průmyslová nástěnná 16A,400V - 5P | kus | 10 |  | 0 |  |  |  | základní |  | 0 | 0 | 0 | 0 | 0 | 32 | M | 2 |  |  |  | ROZPOCET | 0 | 0 | 0 | 0 | 0 | 1 | 0 | 16 | -1178172812
| PP |  | Zásuvka průmyslová nástěnná 16A,400V - 5P | [15 empty] | PP | 2
| VV |  | 2+3+2+3 |  | 10 | [13 empty] | VV | 2 | 2 | True | 0 | ROZPOCET
49 | M | 358112591R2 | Zásuvka průmyslová nástěnná 32A,400V - 5P | kus | 2 |  | 0 |  |  |  | základní |  | 0 | 0 | 0 | 0 | 0 | 32 | M | 2 |  |  |  | ROZPOCET | 0 | 0 | 0 | 0 | 0 | 1 | 0 | 16 | -1207432701
| PP |  | Zásuvka průmyslová nástěnná 32A,400V - 5P | [15 empty] | PP | 2
| VV |  | 1+1 |  | 2 | [13 empty] | VV | 2 | 2 | True | 0 | ROZPOCET
50 | K | 747161513 | Montáž zásuvka chráněná v krabici šroubové připojení 2P+PE prostředí základní, vlhké | kus | 12 |  | 0 | CS ÚRS 2019 01 |  |  | základní |  | 0 | 0 | 0 | 0 | 0 | 16 | K | 2 |  |  |  | ROZPOCET | 0 | 0 | 0 | 0 | 0 | 1 | 0 | 16 | -1872596026
| PP |  | Montáž zásuvka chráněná v krabici šroubové připojení 2P+PE prostředí základní, vlhké | [15 empty] | PP | 2
51 | M | 345514851 | Zásuvka jednonásobná IP 44, s ochranným kolíkem, s víčkem | kus | 12 |  | 0 |  |  |  | základní |  | 0 | 0.00022 | 0.00264 | 0 | 0 | 32 | M | 2 |  |  |  | ROZPOCET | 0 | 0 | 0 | 0 | 0 | 1 | 0 | 16 | 1308121251
| PP |  | Zásuvka jednonásobná IP 44, s ochranným kolíkem, s víčkem | [15 empty] | PP | 2
| VV |  | 6+6 |  | 12 | [13 empty] | VV | 2 | 2 | True | 0 | ROZPOCET
52 | K | 747231150 | Montáž jistič jednopólový nn do 25 A ve skříni | kus | 13 |  | 0 | CS ÚRS 2019 01 |  |  | základní |  | 0 | 0 | 0 | 0 | 0 | 16 | K | 2 |  |  |  | ROZPOCET | 0 | 0 | 0 | 0 | 0 | 1 | 0 | 16 | 1827391777
| PP |  | Montáž jistič jednopólový nn do 25 A ve skříni | [15 empty] | PP | 2
| VV |  | 1+4+7+1 |  | 13 | [13 empty] | VV | 2 | 2 | True | 0 | ROZPOCET
53 | M | 358221070 | jistič 1pólový-charakteristika B LPN (LSN) 6B/1 | kus | 1 |  | 0 | CS ÚRS 2019 01 |  |  | základní |  | 0 | 0.0004 | 0.0004 | 0 | 0 | 32 | M | 2 |  |  |  | ROZPOCET | 0 | 0 | 0 | 0 | 0 | 1 | 0 | 16 | 326582254
| PP |  | Jističe do 630 A JISTIČE DO 63A 1pólové - charakteristika B LPN (LSN)-6B-1 | [15 empty] | PP | 2
54 | M | 358221090 | jistič 1pólový-charakteristika B LPN (LSN) 10B/1 | kus | 4 |  | 0 | CS ÚRS 2019 01 |  |  | základní |  | 0 | 0.0004 | 0.0016 | 0 | 0 | 32 | M | 2 |  |  |  | ROZPOCET | 0 | 0 | 0 | 0 | 0 | 1 | 0 | 16 | 1127758742
| PP |  | jistič 1pólový-charakteristika B LPN (LSN) 10B/1 | [15 empty] | PP | 2
55 | M | 358221110 | jistič 1pólový-charakteristika B LPN (LSN) 16B/1 | kus | 7 |  | 0 | CS ÚRS 2019 01 |  |  | základní |  | 0 | 0.0004 | 0.0028 | 0 | 0 | 32 | M | 2 |  |  |  | ROZPOCET | 0 | 0 | 0 | 0 | 0 | 1 | 0 | 16 | -310111287
| PP |  | jistič 1pólový-charakteristika B LPN (LSN) 16B/1 | [15 empty] | PP | 2
| VV |  | 5+2 |  | 7 | [13 empty] | VV | 2 | 2 | True | 0 | ROZPOCET
56 | M | 358221590R | jistič 1pólový-charakteristika C LPN (LSN) 16C/1 | kus | 1 |  | 0 |  |  |  | základní |  | 0 | 0.0004 | 0.0004 | 0 | 0 | 32 | M | 2 |  |  |  | ROZPOCET | 0 | 0 | 0 | 0 | 0 | 1 | 0 | 16 | 1525985205
| PP |  | Jističe do 630 A JISTIČE DO 63A 1pólové - charakteristika C LPN (LSN)-16C-1 | [15 empty] | PP | 2
57 | K | 747233150 | Montáž jistič třípólový nn do 25 A ve skříni | kus | 10 |  | 0 | CS ÚRS 2019 01 |  |  | základní |  | 0 | 0 | 0 | 0 | 0 | 16 | K | 2 |  |  |  | ROZPOCET | 0 | 0 | 0 | 0 | 0 | 1 | 0 | 16 | 675950076
| PP |  | Montáž jistič třípólový nn do 25 A ve skříni | [15 empty] | PP | 2
| VV |  | 8+2 |  | 10 | [13 empty] | VV | 2 | 2 | True | 0 | ROZPOCET
58 | M | 358224240R | jistič 3pólový-charakteristika C LPN (LSN) 16C/3 | kus | 8 |  | 0 |  |  |  | základní |  | 0 | 0.0004 | 0.0032 | 0 | 0 | 32 | M | 2 |  |  |  | ROZPOCET | 0 | 0 | 0 | 0 | 0 | 1 | 0 | 16 | 952234900
| PP |  | Jističe do 630 A JISTIČE DO 63A 3pólové - charakteristika C LPN (LSN)-16C-3 | [15 empty] | PP | 2
| VV |  | 2+2+4 |  | 8 | [13 empty] | VV | 2 | 2 | True | 0 | ROZPOCET
59 | M | 358224260R | jistič 3pólový-charakteristika C LPN (LSN) 25C/3 | kus | 2 |  | 0 |  |  |  | základní |  | 0 | 0.0004 | 0.0008 | 0 | 0 | 32 | M | 2 |  |  |  | ROZPOCET | 0 | 0 | 0 | 0 | 0 | 1 | 0 | 16 | -1366777290
| PP |  | Jističe do 630 A JISTIČE DO 63A 3pólové - charakteristika C LPN (LSN)-25C-3 | [15 empty] | PP | 2
60 | K | 747233250 | Montáž jistič třípólový nn do 63 A ve skříni | kus | 1 |  | 0 | CS ÚRS 2019 01 |  |  | základní |  | 0 | 0 | 0 | 0 | 0 | 16 | K | 2 |  |  |  | ROZPOCET | 0 | 0 | 0 | 0 | 0 | 1 | 0 | 16 | 1597607483
| PP |  | Montáž jistič třípólový nn do 63 A ve skříni | [15 empty] | PP | 2
61 | M | 358224040 | jistič 3pólový-charakteristika B LPN (LSN) 32B/3 | kus | 1 |  | 0 | CS ÚRS 2019 01 |  |  | základní |  | 0 | 0.0004 | 0.0004 | 0 | 0 | 32 | M | 2 |  |  |  | ROZPOCET | 0 | 0 | 0 | 0 | 0 | 1 | 0 | 16 | 1211295835
| PP |  | Jističe do 630 A JISTIČE DO 63A 3pólové - charakteristika B LPN (LSN)-32B-3 | [15 empty] | PP | 2
62 | M | 358117601r1 | Vypínač do rozvaděče 3 pólový 32A | kus | 1 |  | 0 |  |  |  | základní |  | 0 | 0 | 0 | 0 | 0 | 32 | M | 2 |  |  |  | ROZPOCET | 0 | 0 | 0 | 0 | 0 | 1 | 0 | 16 | -1152782595
| PP |  | Vypínač do rozvadéče 3 pólový 32A | [15 empty] | PP | 2
63 | K | 747241023 | Montáž proudových chráničů čtyřpólových nn do 80 A ve skříni | kus | 5 |  | 0 | CS ÚRS 2019 01 |  |  | základní |  | 0 | 0 | 0 | 0 | 0 | 16 | K | 2 |  |  |  | ROZPOCET | 0 | 0 | 0 | 0 | 0 | 1 | 0 | 16 | 1664525055
| PP |  | Montáž proudových chráničů čtyřpólových nn do 80 A ve skříni | [15 empty] | PP | 2
64 | M | 358892120R | chránič proudový 4pólový 40/4/030 | kus | 5 |  | 0 |  |  |  | základní |  | 0 | 0.00047 | 0.00235 | 0 | 0 | 32 | M | 2 |  |  |  | ROZPOCET | 0 | 0 | 0 | 0 | 0 | 1 | 0 | 16 | -281326772
| PP |  | přístroje elektrické se specifickým určením ostatní chrániče proudové standardní 4 pólové In 25 A, Ue 230/400 V a.c., Idn 30 mA, 4-pól, Inc 6 kA, 40-4p/0.03 | [15 empty] | PP | 2
65 | K | 747251111 | Montáž svodiče přepětí nn 2.stupeň jednopólových jednodílných | kus | 1 |  | 0 | CS ÚRS 2019 01 |  |  | základní |  | 0 | 0 | 0 | 0 | 0 | 16 | K | 2 |  |  |  | ROZPOCET | 0 | 0 | 0 | 0 | 0 | 1 | 0 | 16 | -1106723227
| PP |  | Montáž svodiče přepětí nn 2.stupeň jednopólových jednodílných | [15 empty] | PP | 2
66 | M | 358895170 | svodič přepětí - výměnný modul, SVM275, 230 V, varistor | kus | 1 |  | 0 | CS ÚRS 2019 01 |  |  | základní |  | 0 | 5e-05 | 5e-05 | 0 | 0 | 32 | M | 2 |  |  |  | ROZPOCET | 0 | 0 | 0 | 0 | 0 | 1 | 0 | 16 | -1762648965
| PP |  | svodič přepětí - výměnný modul, SVM275, 230 V, varistor | [15 empty] | PP | 2
67 | K | 747312132 | Montáž stykač střídavý vestavný čtyřpólový do 25 A | kus | 1 |  | 0 | CS ÚRS 2019 01 |  |  | základní |  | 0 | 0 | 0 | 0 | 0 | 16 | K | 2 |  |  |  | ROZPOCET | 0 | 0 | 0 | 0 | 0 | 1 | 0 | 16 | -2135339449
| PP |  | Montáž stykač střídavý vestavný čtyřpólový do 25 A | [15 empty] | PP | 2
68 | M | 358214901R | RSI-25-40-A230 Instalační stykač | kus | 1 |  | 0 |  |  |  | základní |  | 0 | 0 | 0 | 0 | 0 | 32 | M | 2 |  |  |  | ROZPOCET | 0 | 0 | 0 | 0 | 0 | 1 | 0 | 16 | -1754703803
| PP |  | RSI-25-40-A230 Instalační stykač | [15 empty] | PP | 2
69 | K | PK | Protipožární prostupy kabely komplet D+M, štítky, revize | kpl | 1 |  | 0 |  |  |  | základní |  | 0 | 0 | 0 | 0 | 0 | 16 | K | 2 |  |  |  | ROZPOCET | 0 | 0 | 0 | 0 | 0 | 1 | 0 | 16 | -86169936
| PP |  | Protipožární prostupy kabely komplet D+M, štítky, revize | [15 empty] | PP | 2
70 | K | PKR3 | Pomocný a spojovací materiál | kpl | 1 |  | 0 |  |  |  | základní |  | 0 | 0 | 0 | 0 | 0 | 16 | K | 2 |  |  |  | ROZPOCET | 0 | 0 | 0 | 0 | 0 | 1 | 0 | 16 | 642382380
| PP |  | Pomocný a spojovací materiál - šrouby, vruty, hmoždinky, šroubové a bezšroubové svorky, oka, stahovací a izolační pásky, distanční příchytky, kabelové štítky | [15 empty] | PP | 2
| D | 748 | Elektromontáže - osvětlovací zařízení a svítidla |  |  |  | 0 | [5 empty] | 0 |  | 0 |  | 0 | 2 | D | 1 |  |  |  | ROZPOCET | [6 empty] | 0
71 | K | 748123125 | Montáž svítidlo LED bytové přisazené stropní reflektorové bez čidla | kus | 24 |  | 0 | CS ÚRS 2019 01 |  |  | základní |  | 0 | 0 | 0 | 0 | 0 | 16 | K | 2 |  |  |  | ROZPOCET | 0 | 0 | 0 | 0 | 0 | 1 | 0 | 16 | -1199900353
| PP |  | Montáž svítidel LED se zapojením vodičů bytových nebo společenských místností přisazených stropních reflektorových bez pohybového čidla | [15 empty] | PP | 2
72 | M | 348311601R5 | "B1" Svítidlo průmyslové se zdrojem LED 1x50W - IP65 komplet včetně zdrojů | kus | 24 |  | 0 |  |  |  | základní |  | 0 | 0 | 0 | 0 | 0 | 32 | M | 2 |  |  |  | ROZPOCET | 0 | 0 | 0 | 0 | 0 | 1 | 0 | 16 | -1503862157
| PP |  | "B1" Svítidlo průmyslové se zdrojem LED 1x50W - IP65 komplet včetně zdrojů | [15 empty] | PP | 2
| VV |  | 6+6+6+6 |  | 24 | [13 empty] | VV | 2 | 2 | True | 0 | ROZPOCET
73 | K | 748123115 | Montáž svítidlo LED bytové přisazené nástěnné reflektorové bez čidla | kus | 4 |  | 0 | CS ÚRS 2019 01 |  |  | základní |  | 0 | 0 | 0 | 0 | 0 | 16 | K | 2 |  |  |  | ROZPOCET | 0 | 0 | 0 | 0 | 0 | 1 | 0 | 16 | 241800907
| PP |  | Montáž svítidel LED se zapojením vodičů bytových nebo společenských místností přisazených nástěnných reflektorových bez pohybového čidla | [15 empty] | PP | 2
74 | M | 348311601R81 | "B2" Svítidlo průmyslové nástěnné se zdrojem LED 1x64W - IP65 komplet včetně zdrojů | kus | 4 |  | 0 |  |  |  | základní |  | 0 | 0 | 0 | 0 | 0 | 32 | M | 2 |  |  |  | ROZPOCET | 0 | 0 | 0 | 0 | 0 | 1 | 0 | 16 | -667027023
| PP |  | "B2" Svítidlo průmyslové nástěnné se zdrojem LED 1x64W - IP65 komplet včetně zdrojů | [15 empty] | PP | 2
75 | M | SV123 | Systém zavěšení svítidel, lanka, řetízky apod. | kpl | 1 |  | 0 |  |  |  | základní |  | 0 | 0 | 0 | 0 | 0 | 32 | M | 2 |  |  |  | ROZPOCET | 0 | 0 | 0 | 0 | 0 | 1 | 0 | 16 | -1481624342
| PP |  | Systém zavěšení svítidel, lanka, řetízky apod. | [15 empty] | PP | 2
| D | M | Práce a dodávky M |  |  |  | 0 | [5 empty] | 0 |  | 0 |  | 0 | 3 | D | 0 |  |  |  | ROZPOCET | [6 empty] | 0
| D | 21-M | Elektromontáže |  |  |  | 0 | [5 empty] | 0 |  | 0 |  | 0 | 3 | D | 1 |  |  |  | ROZPOCET | [6 empty] | 0
76 | K | 016 | Zednické práce, frézování drážek, prostupy apod. | hod | 8 |  | 0 |  |  |  | základní |  | 0 | 0 | 0 | 0 | 0 | 16 | K | 2 |  |  |  | ROZPOCET | 0 | 0 | 0 | 0 | 0 | 1 | 0 | 16 | -514585133
| PP |  | Zednické práce, frézování drážek, prostupy apod. | [15 empty] | PP | 2
77 | K | 017R | Koordinace s ostatními profesemi | kpl | 1 |  | 0 |  |  |  | základní |  | 0 | 0 | 0 | 0 | 0 | 16 | K | 2 |  |  |  | ROZPOCET | 0 | 0 | 0 | 0 | 0 | 1 | 0 | 16 | -318296652
| PP |  | Koordinace s ostatními profesemi | [15 empty] | PP | 2
78 | K | VL7 | Práce ve stávajícím rozvaděči | hod | 8 |  | 0 |  |  |  | základní |  | 0 | 0 | 0 | 0 | 0 | 64 | K | 2 |  |  |  | ROZPOCET | 0 | 0 | 0 | 0 | 0 | 1 | 0 | 64 | 1669914327
| PP |  | Práce ve stávajících rozvaděčích | [15 empty] | PP | 2

## 01c - Bleskosvod
[9 empty] | >> skryté sloupce << | [9 empty] | {0c0931da-55f2-43b6-b237-6645baa298b6}
2
| KRYCÍ LIST SOUPISU PRACÍ | [8 empty] | v --- níže se nacházejí doplnkové a pomocné údaje k sestavám --- v | [8 empty] | False
Stavba:
Novostavba garáží v areálu KSÚSV v Humpolci
Objekt:
SO-01 - Garáže
Soupis:
01c - Bleskosvod
| KSO: |  | 8115311 |  |  | CC-CZ:
| Místo: |  | město Humpolec, areál KSÚS ul. Spojovací |  |  | Datum: | 27. 10. 2015
| Zadavatel: |  |  |  |  | IČ: | 00090450
|  | Krajská správa a údržba silnic Vysočiny |  |  |  | DIČ:
| Uchazeč: |  |  |  |  | IČ: | Vyplň údaj
|  | Vyplň údaj |  |  |  | DIČ: | Vyplň údaj
| Projektant: |  |  |  |  | IČ: | 28094026
|  | PROJEKT CENTRUM NOVA s.r.o. |  |  |  | DIČ: | CZ28094026
| Zpracovatel: |  |  |  |  | IČ:
DIČ:
Poznámka:
- U veškěrých dodávek a výrobků bude do ceny zahrnuta jejich montáž vč. dodávky potřebného kotvení, doplňkového materiálu, staveništní a mimo staveništní dopravy v případě že tyto činosti nejsou oceněny v samostatných položkách jednotlivých částí soupisu prací. U vybraných výrobků je nutné do ceny díla zahrnout zpracování dodavatelské případně výrobní dokumentace, dále výrobu prototypů, provádění baravného a materiálového vzorkování apod. - Uchazeč o veřejnou zakázku je povinen při oceňování soutěžního SOUPISU PRACÍ ocenit veškeré položky uvedené v soupisech a provést kontrolu funkce aritmetických vzorců jednotlivých položkových SOUPISŮ ve vazbě na jednotlivé oddíly, rekapitulace a krycí listy. - Kde není výslovně uvedeno, bude pracovní postup a technologie provádění stanovena oprávněnou osobou zhotovitele - Pro sestavení SOUPISU PRACÍ v podrobnostech vymezených vyhl. č. 169/2016Sb. byla použita v převážné míře cenová soustava ÚRS. - V případě nejasností u některé z položek uváděných v supisu prací, kontaktuje uchazeč zadavatele. - Vlastní položky, komplety, soubory a položky s vyšší cenou než dle ceníku jsou stanoveny na základě zkušeností projektanta z období 3 let a odpovídají situaci na trhu. - Tento soupis prací je nedílnou součástí komplexního celkového soupisu na předmětnou akci. - Stavba doloží množství odpadu uloženého na skládce platným vážnými lístky - Tato část soupisu prací vychází dle vyhlášky 169/2016 Sb. z následujících grafických a textových částí projektové dokumentace: D.1.0 Technická zpráva (společná pro části D.1.1, D.1.2 a D.1.4) 1.4.3.2 Půdorys střechy - bleskosvod
| Cena bez DPH | [5 empty] | 0
|  |  | Základ daně |  |  | Sazba daně | Výše daně
| DPH | základní | 0 |  |  | 21% | 0
|  | snížená | 0 |  |  | 15% | 0
|  | zákl. přenesená | 0 |  |  | 21% | 0
|  | sníž. přenesená | 0 |  |  | 15% | 0
|  | nulová | 0 |  |  | 0% | 0
| Cena s DPH |  |  | v | CZK |  | 0
| Projektant |  |  | Zpracovatel
| Datum a podpis: |  | Razítko | Datum a podpis: |  |  | Razítko
| Objednavatel |  |  | Uchazeč
| Datum a podpis: |  | Razítko | Datum a podpis: |  |  | Razítko
REKAPITULACE ČLENĚNÍ SOUPISU PRACÍ
Stavba:
Novostavba garáží v areálu KSÚSV v Humpolci
Objekt:
SO-01 - Garáže
Soupis:
01c - Bleskosvod
Místo: |  |  | město Humpolec, areál KSÚS ul. Spojovací |  |  | Datum: | 27. 10. 2015
Zadavatel: |  |  | Krajská správa a údržba silnic Vysočiny |  |  | Projektant: | PROJEKT CENTRUM NOVA s.r.o.
Uchazeč: |  |  | Vyplň údaj |  |  | Zpracovatel:
Kód dílu - Popis | [6 empty] | Cena celkem [CZK]
Náklady ze soupisu prací | [6 empty] | 0 | [12 empty] | -1
| PSV - Práce a dodávky PSV | [5 empty] | 0
| 740 - Elektromontáže - zkoušky a revize | [5 empty] | 0
| 743 - Elektromontáže - hrubá montáž | [5 empty] | 0
SOUPIS PRACÍ
Stavba:
Novostavba garáží v areálu KSÚSV v Humpolci
Objekt:
SO-01 - Garáže
Soupis:
01c - Bleskosvod
Místo: |  |  | město Humpolec, areál KSÚS ul. Spojovací |  |  | Datum: | 27. 10. 2015
Zadavatel: |  |  | Krajská správa a údržba silnic Vysočiny |  |  | Projektant: | PROJEKT CENTRUM NOVA s.r.o.
Uchazeč: |  |  | Vyplň údaj |  |  | Zpracovatel:
PČ | Typ | Kód | Popis | MJ | Množství | J.cena [CZK] | Cena celkem [CZK] | Cenová soustava |  |  | DPH | J. Nh [h] | Nh celkem [h] | J. hmotnost [t] | Hmotnost celkem [t] | J. suť [t] | Suť Celkem [t]
Náklady soupisu celkem | [6 empty] | 0 | [5 empty] | 0 |  | 0.22964 |  | 0 |  | D | -1 | [10 empty] | 0
| D | PSV | Práce a dodávky PSV |  |  |  | 0 | [5 empty] | 0 |  | 0.22964 |  | 0 | 2 | D | 0 |  |  |  | ROZPOCET | [6 empty] | 0
| D | 740 | Elektromontáže - zkoušky a revize |  |  |  | 0 | [5 empty] | 0 |  | 0 |  | 0 | 2 | D | 1 |  |  |  | ROZPOCET | [6 empty] | 0
1 | K | 740991100 | Celková prohlídka elektrického rozvodu a zařízení včetně výstupní revize | kus | 1 |  | 0 | CS ÚRS 2019 01 |  |  | základní |  | 0 | 0 | 0 | 0 | 0 | 16 | K | 2 |  |  |  | ROZPOCET | 0 | 0 | 0 | 0 | 0 | 1 | 0 | 16 | -1268325002
| PP |  | Celková prohlídka elektrického rozvodu a zařízení do 100 000,- Kč | [15 empty] | PP | 2
| D | 743 | Elektromontáže - hrubá montáž |  |  |  | 0 | [5 empty] | 0 |  | 0.22964 |  | 0 | 2 | D | 1 |  |  |  | ROZPOCET | [6 empty] | 0
2 | K | 743611111 | Montáž vodič uzemňovací FeZn pásek D do 120 mm2 na povrchu | m | 105 |  | 0 | CS ÚRS 2019 01 |  |  | základní |  | 0 | 0 | 0 | 0 | 0 | 16 | K | 2 |  |  |  | ROZPOCET | 0 | 0 | 0 | 0 | 0 | 1 | 0 | 16 | -1507934903
| PP |  | Montáž uzemňovacího vedení s upevněním, propojením a připojením pomocí svorek na povrchu vodičů FeZn pásku D do 120 mm2 | [15 empty] | PP | 2
| VV |  | 15+15+15+25+25+10 |  | 105 | [13 empty] | VV | 2 | 2 | True | 0 | ROZPOCET
3 | M | 354420620 | páska zemnící 30 x 4 mm FeZn | kg | 99.75 |  | 0 | CS ÚRS 2019 01 |  |  | základní |  | 0 | 0.001 | 0.09975 | 0 | 0 | 32 | M | 2 |  |  |  | ROZPOCET | 0 | 0 | 0 | 0 | 0 | 1 | 0 | 16 | 178258743
| PP |  | součásti pro hromosvody a uzemňování zemniče pásky zemnící pás 30 x 4 mm FeZn | [15 empty] | PP | 2
| VV |  | (15+15+15+25+25+10)*0,95 |  | 99.75 | [13 empty] | VV | 2 | 2 | True | 0 | ROZPOCET
4 | M | 354414150R | podpěra vedení PV 1b 30 FeZn do zdiva 300 mm | kus | 20 |  | 0 |  |  |  | základní |  | 0 | 0.00014 | 0.0028 | 0 | 0 | 32 | M | 2 |  |  |  | ROZPOCET | 0 | 0 | 0 | 0 | 0 | 1 | 0 | 16 | 209400297
| PP |  | součásti pro hromosvody a uzemňování podpěry vedení FeZn PV 1b 30 do zdiva 300 mm | [15 empty] | PP | 2
| VV |  | (5+5+5+5)/1,2+0,333+3 |  | 20 | [13 empty] | VV | 2 | 2 | True | 0 | ROZPOCET
5 | M | 354415600 | podpěra vedení PV23 FeZn na plechové střechy 110 mm | kus | 100 |  | 0 | CS ÚRS 2019 01 |  |  | základní |  | 0 | 0.00021 | 0.021 | 0 | 0 | 32 | M | 2 |  |  |  | ROZPOCET | 0 | 0 | 0 | 0 | 0 | 1 | 0 | 16 | -1297134470
| PP |  | součásti pro hromosvody a uzemňování podpěry vedení FeZn PV 23 na plechové střechy 110 mm | [15 empty] | PP | 2
| VV |  | 15+15+15+25+25+5 |  | 100 | [13 empty] | VV | 2 | 2 | True | 0 | ROZPOCET
6 | K | 743621110 | Montáž drát nebo lano hromosvodné svodové D do 10 mm s podpěrou | m | 150 |  | 0 | CS ÚRS 2019 01 |  |  | základní |  | 0 | 0 | 0 | 0 | 0 | 16 | K | 2 |  |  |  | ROZPOCET | 0 | 0 | 0 | 0 | 0 | 1 | 0 | 16 | -925357198
| PP |  | Montáž drát nebo lano hromosvodné svodové D do 10 mm s podpěrou | [15 empty] | PP | 2
| VV |  | 15+15+15+25+25+5+5+5+5+10+4*5+5 |  | 150 | [13 empty] | VV | 2 | 2 | True | 0 | ROZPOCET
7 | M | 354410720 | drát průměr 8 mm FeZn | kg | 50 |  | 0 | CS ÚRS 2019 01 |  |  | základní |  | 0 | 0.001 | 0.05 | 0 | 0 | 32 | M | 2 |  |  |  | ROZPOCET | 0 | 0 | 0 | 0 | 0 | 1 | 0 | 16 | -1007019472
| PP |  | součásti pro hromosvody a uzemňování vodiče svodů dráty FeZn drát průměr 8 mm FeZn 1 kg=2,5m | [15 empty] | PP | 2
| VV |  | (15+15+15+25+25+5+5+5+5+10)*0,4 |  | 50 | [13 empty] | VV | 2 | 2 | True | 0 | ROZPOCET
8 | M | 354410730 | drát průměr 10 mm FeZn | kg | 16.25 |  | 0 | CS ÚRS 2019 01 |  |  | základní |  | 0 | 0.001 | 0.01625 | 0 | 0 | 32 | M | 2 |  |  |  | ROZPOCET | 0 | 0 | 0 | 0 | 0 | 1 | 0 | 16 | 67798777
| PP |  | drát průměr 10 mm FeZn | [15 empty] | PP | 2
| VV |  | (4*5+5)*0,65 |  | 16.25 | [13 empty] | VV | 2 | 2 | True | 0 | ROZPOCET
9 | K | 743622100 | Montáž svorka hromosvodná typ SS, SR 03 se 2 šrouby | kus | 52 |  | 0 | CS ÚRS 2019 01 |  |  | základní |  | 0 | 0 | 0 | 0 | 0 | 16 | K | 2 |  |  |  | ROZPOCET | 0 | 0 | 0 | 0 | 0 | 1 | 0 | 16 | -463288476
| PP |  | Montáž svorka hromosvodná typ SS, SR 03 se 2 šrouby | [15 empty] | PP | 2
| VV |  | 48+4 |  | 52 | [13 empty] | VV | 2 | 2 | True | 0 | ROZPOCET
10 | M | 354418850 | svorka spojovací SS pro lano D8-10 mm | kus | 48 |  | 0 | CS ÚRS 2019 01 |  |  | základní |  | 0 | 0.00023 | 0.01104 | 0 | 0 | 32 | M | 2 |  |  |  | ROZPOCET | 0 | 0 | 0 | 0 | 0 | 1 | 0 | 16 | 604935022
| PP |  | svorka spojovací SS pro lano D8-10 mm | [15 empty] | PP | 2
| VV |  | 6*4+6*4 |  | 48 | [13 empty] | VV | 2 | 2 | True | 0 | ROZPOCET
11 | M | 354419050 | svorka připojovací SOc k připojení okapových žlabů | kus | 4 |  | 0 | CS ÚRS 2019 01 |  |  | základní |  | 0 | 0.00013 | 0.00052 | 0 | 0 | 32 | M | 2 |  |  |  | ROZPOCET | 0 | 0 | 0 | 0 | 0 | 1 | 0 | 16 | -1617660147
| PP |  | součásti pro hromosvody a uzemňování svorky FeZn připojovací, ČSN 35 7633 SO c k připojení okapových žlabů | [15 empty] | PP | 2
12 | K | 743622200 | Montáž svorka hromosvodná typ ST, SJ, SK, SZ, SR01, 02 se 3 šrouby | kus | 31 |  | 0 | CS ÚRS 2019 01 |  |  | základní |  | 0 | 0 | 0 | 0 | 0 | 16 | K | 2 |  |  |  | ROZPOCET | 0 | 0 | 0 | 0 | 0 | 1 | 0 | 16 | 315790528
| PP |  | Montáž svorka hromosvodná typ ST, SJ, SK, SZ, SR01, 02 se 3 šrouby | [15 empty] | PP | 2
| VV |  | 4+5+12+10 |  | 31 | [13 empty] | VV | 2 | 2 | True | 0 | ROZPOCET
13 | M | 354419250 | svorka zkušební SZ pro lano D6-12 mm FeZn | kus | 4 |  | 0 | CS ÚRS 2019 01 |  |  | základní |  | 0 | 0.0002 | 0.0008 | 0 | 0 | 32 | M | 2 |  |  |  | ROZPOCET | 0 | 0 | 0 | 0 | 0 | 1 | 0 | 16 | -232591445
| PP |  | svorka zkušební SZ pro lano D6-12 mm FeZn | [15 empty] | PP | 2
14 | M | 354419960 | svorka odbočovací a spojovací SR 3a pro spojování kruhových a páskových vodičů FeZn | kus | 5 |  | 0 | CS ÚRS 2019 01 |  |  | základní |  | 0 | 0.0007 | 0.0035 | 0 | 0 | 32 | M | 2 |  |  |  | ROZPOCET | 0 | 0 | 0 | 0 | 0 | 1 | 0 | 16 | -467831573
| PP |  | součásti pro hromosvody a uzemňování svorky FeZn odbočovací a spojovací, ČSN 35 7636 SR 3a pro spoje kruh. a páskových vodičů | [15 empty] | PP | 2
15 | M | 354419860 | svorka odbočovací a spojovací SR 2a pro pásek 30x4 mm FeZn | kus | 12 |  | 0 | CS ÚRS 2019 01 |  |  | základní |  | 0 | 0.00026 | 0.00312 | 0 | 0 | 32 | M | 2 |  |  |  | ROZPOCET | 0 | 0 | 0 | 0 | 0 | 1 | 0 | 16 | -1676027782
| PP |  | svorka odbočovací a spojovací SR 2a pro pásek 30x4 mm FeZn | [15 empty] | PP | 2
| VV |  | 2*6 |  | 12 | [13 empty] | VV | 2 | 2 | True | 0 | ROZPOCET
16 | M | 354420040 | svorka na potrubí ST 09 4" - 115mm FeZn | kus | 10 |  | 0 | CS ÚRS 2019 01 |  |  | základní |  | 0 | 0.00015 | 0.0015 | 0 | 0 | 32 | M | 2 |  |  |  | ROZPOCET | 0 | 0 | 0 | 0 | 0 | 1 | 0 | 16 | 1633972485
| PP |  | součásti pro hromosvody a uzemňování svorky FeZn svorka na vodovodní potrubí a okapové trouby FeZn ST 09 4" - 115mm FeZn | [15 empty] | PP | 2
| VV |  | 2*5 |  | 10 | [13 empty] | VV | 2 | 2 | True | 0 | ROZPOCET
17 | K | 743624110 | Montáž vedení hromosvodné-úhelník nebo trubka s držáky do zdiva | kus | 4 |  | 0 | CS ÚRS 2019 01 |  |  | základní |  | 0 | 0 | 0 | 0 | 0 | 16 | K | 2 |  |  |  | ROZPOCET | 0 | 0 | 0 | 0 | 0 | 1 | 0 | 16 | 301805852
| PP |  | Montáž hromosvodného vedení ochranných prvků úhelníků nebo trubek s držáky do zdiva | [15 empty] | PP | 2
18 | M | 354418310 | úhelník ochranný OU 2.0 na ochranu svodu 2 m | kus | 4 |  | 0 | CS ÚRS 2019 01 |  |  | základní |  | 0 | 0.0042 | 0.0168 | 0 | 0 | 32 | M | 2 |  |  |  | ROZPOCET | 0 | 0 | 0 | 0 | 0 | 1 | 0 | 16 | -1770261071
| PP |  | součásti pro hromosvody a uzemňování úhelníky ochranné OU 2.0 na ochranu svodu 2 m FeZn | [15 empty] | PP | 2
19 | M | 354418360 | držák ochranného úhelníku do zdiva DOU FeZn | kus | 8 |  | 0 | CS ÚRS 2019 01 |  |  | základní |  | 0 | 0.00032 | 0.00256 | 0 | 0 | 32 | M | 2 |  |  |  | ROZPOCET | 0 | 0 | 0 | 0 | 0 | 1 | 0 | 16 | -2008021999
| PP |  | součásti pro hromosvody a uzemňování držáky ochranných úhelníků DOU držák ochran. úhelníku do zdiva FeZn | [15 empty] | PP | 2
| VV |  | 4*2 |  | 8 | [13 empty] | VV | 2 | 2 | True | 0 | ROZPOCET
20 | K | 743624300 | Montáž vedení hromosvodné-tvarování prvku | kus | 8 |  | 0 | CS ÚRS 2019 01 |  |  | základní |  | 0 | 0 | 0 | 0 | 0 | 16 | K | 2 |  |  |  | ROZPOCET | 0 | 0 | 0 | 0 | 0 | 1 | 0 | 16 | 984657599
| PP |  | Montáž vedení hromosvodné-tvarování prvku | [15 empty] | PP | 2
| VV |  | 4+4 |  | 8 | [13 empty] | VV | 2 | 2 | True | 0 | ROZPOCET
21 | K | 743629300 | Montáž vedení hromosvodné-štítek k označení svodu | kus | 4 |  | 0 | CS ÚRS 2019 01 |  |  | základní |  | 0 | 0 | 0 | 0 | 0 | 16 | K | 2 |  |  |  | ROZPOCET | 0 | 0 | 0 | 0 | 0 | 1 | 0 | 16 | 1753566938
| PP |  | Montáž hromosvodného vedení doplňků štítků k označení svodů | [15 empty] | PP | 2
22 | M | 354421100 | štítek plastový č. 31 - čísla svodů | kus | 4 |  | 0 | CS ÚRS 2019 01 |  |  | základní |  | 0 | 0 | 0 | 0 | 0 | 32 | M | 2 |  |  |  | ROZPOCET | 0 | 0 | 0 | 0 | 0 | 1 | 0 | 16 | -1113850590
| PP |  | součásti pro hromosvody a uzemňování štítek plastový čísla svodů - č. 31 | [15 empty] | PP | 2
23 | K | 74362930R1 | Svařované spoje | hod | 6 |  | 0 |  |  |  | základní |  | 0 | 0 | 0 | 0 | 0 | 16 | K | 2 |  |  |  | ROZPOCET | 0 | 0 | 0 | 0 | 0 | 1 | 0 | 16 | -1521666020
| PP |  | Montáž hromosvodného vedení doplňků štítků k označení svodů | [15 empty] | PP | 2
24 | K | 74362930R2 | Ochranný nátěr spojů | hod | 6 |  | 0 |  |  |  | základní |  | 0 | 0 | 0 | 0 | 0 | 16 | K | 2 |  |  |  | ROZPOCET | 0 | 0 | 0 | 0 | 0 | 1 | 0 | 16 | 567112974
| PP |  | Montáž hromosvodného vedení doplňků štítků k označení svodů | [15 empty] | PP | 2

## IO-01 - Terénní úpravy
[9 empty] | >> skryté sloupce << | [9 empty] | {688fa592-26a5-43c3-a547-6e34748c5180}
2
| KRYCÍ LIST SOUPISU PRACÍ | [8 empty] | v --- níže se nacházejí doplnkové a pomocné údaje k sestavám --- v | [8 empty] | False
Stavba:
Novostavba garáží v areálu KSÚSV v Humpolci
Objekt:
IO-01 - Terénní úpravy
Soupis:
IO-01 - Terénní úpravy
| KSO: |  | 823 29 99 |  |  | CC-CZ:
| Místo: |  | město Humpolec, areál KSÚS ul. Spojovací |  |  | Datum: | 27. 10. 2015
| Zadavatel: |  |  |  |  | IČ: | 00090450
|  | Krajská správa a údržba silnic Vysočiny |  |  |  | DIČ:
| Uchazeč: |  |  |  |  | IČ: | Vyplň údaj
|  | Vyplň údaj |  |  |  | DIČ: | Vyplň údaj
| Projektant: |  |  |  |  | IČ: | 28094026
|  | PROJEKT CENTRUM NOVA s.r.o. |  |  |  | DIČ: | CZ28094026
| Zpracovatel: |  |  |  |  | IČ:
DIČ:
Poznámka:
- U veškěrých dodávek a výrobků bude do ceny zahrnuta jejich montáž vč. dodávky potřebného kotvení, doplňkového materiálu, staveništní a mimo staveništní dopravy v případě že tyto činosti nejsou oceněny v samostatných položkách jednotlivých částí soupisu prací. U vybraných výrobků je nutné do ceny díla zahrnout zpracování dodavatelské případně výrobní dokumentace, dále výrobu prototypů, provádění baravného a materiálového vzorkování apod. - Uchazeč o veřejnou zakázku je povinen při oceňování soutěžního SOUPISU PRACÍ ocenit veškeré položky uvedené v soupisech a provést kontrolu funkce aritmetických vzorců jednotlivých položkových SOUPISŮ ve vazbě na jednotlivé oddíly, rekapitulace a krycí listy. - Kde není výslovně uvedeno, bude pracovní postup a technologie provádění stanovena oprávněnou osobou zhotovitele - Pro sestavení SOUPISU PRACÍ v podrobnostech vymezených vyhl. č. 169/2016Sb. byla použita v převážné míře cenová soustava ÚRS. - V případě nejasností u některé z položek uváděných v supisu prací, kontaktuje uchazeč zadavatele. - Vlastní položky, komplety, soubory a položky s vyšší cenou než dle ceníku jsou stanoveny na základě zkušeností projektanta z období 3 let a odpovídají situaci na trhu. - Tento soupis prací je nedílnou součástí komplexního celkového soupisu na předmětnou akci. - Stavba doloží množství odpadu uloženého na skládce platným vážnými lístky - Tato část soupisu prací vychází dle vyhlášky 169/2016 Sb. z následujících grafických a textových částí projektové dokumentace: A. Průvodní zpráva B. Souhrnná technická zpráva C. Situační výkresy C1. Situační výkres širších vztahů C2. Koordinační situační výkres
| Cena bez DPH | [5 empty] | 0
|  |  | Základ daně |  |  | Sazba daně | Výše daně
| DPH | základní | 0 |  |  | 21% | 0
|  | snížená | 0 |  |  | 15% | 0
|  | zákl. přenesená | 0 |  |  | 21% | 0
|  | sníž. přenesená | 0 |  |  | 15% | 0
|  | nulová | 0 |  |  | 0% | 0
| Cena s DPH |  |  | v | CZK |  | 0
| Projektant |  |  | Zpracovatel
| Datum a podpis: |  | Razítko | Datum a podpis: |  |  | Razítko
| Objednavatel |  |  | Uchazeč
| Datum a podpis: |  | Razítko | Datum a podpis: |  |  | Razítko
REKAPITULACE ČLENĚNÍ SOUPISU PRACÍ
Stavba:
Novostavba garáží v areálu KSÚSV v Humpolci
Objekt:
IO-01 - Terénní úpravy
Soupis:
IO-01 - Terénní úpravy
Místo: |  |  | město Humpolec, areál KSÚS ul. Spojovací |  |  | Datum: | 27. 10. 2015
Zadavatel: |  |  | Krajská správa a údržba silnic Vysočiny |  |  | Projektant: | PROJEKT CENTRUM NOVA s.r.o.
Uchazeč: |  |  | Vyplň údaj |  |  | Zpracovatel:
Kód dílu - Popis | [6 empty] | Cena celkem [CZK]
Náklady ze soupisu prací | [6 empty] | 0 | [12 empty] | -1
| HSV - Práce a dodávky HSV | [5 empty] | 0
| 1 - Zemní práce | [5 empty] | 0
| 5 - Komunikace pozemní | [5 empty] | 0
| 9 - Ostatní konstrukce a práce, bourání | [5 empty] | 0
| 998 - Přesun hmot | [5 empty] | 0
SOUPIS PRACÍ
Stavba:
Novostavba garáží v areálu KSÚSV v Humpolci
Objekt:
IO-01 - Terénní úpravy
Soupis:
IO-01 - Terénní úpravy
Místo: |  |  | město Humpolec, areál KSÚS ul. Spojovací |  |  | Datum: | 27. 10. 2015
Zadavatel: |  |  | Krajská správa a údržba silnic Vysočiny |  |  | Projektant: | PROJEKT CENTRUM NOVA s.r.o.
Uchazeč: |  |  | Vyplň údaj |  |  | Zpracovatel:
PČ | Typ | Kód | Popis | MJ | Množství | J.cena [CZK] | Cena celkem [CZK] | Cenová soustava |  |  | DPH | J. Nh [h] | Nh celkem [h] | J. hmotnost [t] | Hmotnost celkem [t] | J. suť [t] | Suť Celkem [t]
Náklady soupisu celkem | [6 empty] | 0 | [5 empty] | 0 |  | 333.6003 |  | 0 |  | D | -1 | [10 empty] | 0
| D | HSV | Práce a dodávky HSV |  |  |  | 0 | [5 empty] | 0 |  | 333.6003 |  | 0 | 1 | D | 0 |  |  |  | ROZPOCET | [6 empty] | 0
| D | 1 | Zemní práce |  |  |  | 0 | [5 empty] | 0 |  | 8.58 |  | 0 | 1 | D | 1 |  |  |  | ROZPOCET | [6 empty] | 0
1 | K | 119001201 | Úprava zemin vápnem nebo směsnými hydraulickými pojivy | m3 | 171.6 |  | 0 | CS ÚRS 2019 01 |  |  | základní |  | 0 | 0 | 0 | 0 | 0 | 4 | K | 2 |  |  |  | ROZPOCET | 0 | 0 | 0 | 0 | 0 | 1 | 0 | 4 | -893383523
| PP |  | Úprava zemin vápnem nebo směsnými hydraulickými pojivy za účelem zlepšení mechanických vlastností a zpracovatelnosti u hrubých terénních úprav, násypů a zásypů | [15 empty] | PP | 2
| VV |  | 312*0,5*1,1 |  | 171.6 | [13 empty] | VV | 2 | 2 | True | 0 | ROZPOCET
| VV |  | Součet |  | 171.6 | [13 empty] | VV | 2 | 4 | True | 1 | ROZPOCET
2 | M | 58530170 | vápno nehašené CL 90-Q pro úpravu zemin standardní | t | 8.58 |  | 0 | CS ÚRS 2019 01 |  |  | základní |  | 0 | 1 | 8.58 | 0 | 0 | 8 | M | 2 |  |  |  | ROZPOCET | 0 | 0 | 0 | 0 | 0 | 1 | 0 | 4 | -1057105434
| PP |  | vápno nehašené CL 90-Q pro úpravu zemin standardní | [15 empty] | PP | 2
| VV |  | "25kg/1m2 | [15 empty] | VV | 2 | 1 | True | 0 | ROZPOCET
| VV |  | 312*0,025*1,1 |  | 8.58 | [13 empty] | VV | 2 | 2 | True | 0 | ROZPOCET
| VV |  | Součet |  | 8.58 | [13 empty] | VV | 2 | 4 | True | 1 | ROZPOCET
3 | K | 131301101 | Hloubení jam nezapažených v hornině tř. 4 objemu do 100 m3 | m3 | 154.44 |  | 0 | CS ÚRS 2019 01 |  |  | základní |  | 0 | 0 | 0 | 0 | 0 | 4 | K | 2 |  |  |  | ROZPOCET | 0 | 0 | 0 | 0 | 0 | 1 | 0 | 4 | 676354755
| PP |  | Hloubení nezapažených jam a zářezů s urovnáním dna do předepsaného profilu a spádu v hornině tř. 4 do 100 m3 | [15 empty] | PP | 2
| VV |  | 312*0,45*1,1 |  | 154.44 | [13 empty] | VV | 2 | 2 | True | 0 | ROZPOCET
| VV |  | Součet |  | 154.44 | [13 empty] | VV | 2 | 4 | True | 1 | ROZPOCET
4 | K | 162701105 | Vodorovné přemístění do 10000 m výkopku/sypaniny z horniny tř. 1 až 4 | m3 | 34.65 |  | 0 | CS ÚRS 2019 01 |  |  | základní |  | 0 | 0 | 0 | 0 | 0 | 4 | K | 2 |  |  |  | ROZPOCET | 0 | 0 | 0 | 0 | 0 | 1 | 0 | 4 | 1364719714
| PP |  | Vodorovné přemístění výkopku nebo sypaniny po suchu na obvyklém dopravním prostředku, bez naložení výkopku, avšak se složením bez rozhrnutí z horniny tř. 1 až 4 na vzdálenost přes 9 000 do 10 000 m | [15 empty] | PP | 2
5 | K | 162701109 | Příplatek k vodorovnému přemístění výkopku/sypaniny z horniny tř. 1 až 4 ZKD 1000 m přes 10000 m | m3 | 1544.4 |  | 0 | CS ÚRS 2019 01 |  |  | základní |  | 0 | 0 | 0 | 0 | 0 | 4 | K | 2 |  |  |  | ROZPOCET | 0 | 0 | 0 | 0 | 0 | 1 | 0 | 4 | -81080445
| PP |  | Vodorovné přemístění výkopku nebo sypaniny po suchu na obvyklém dopravním prostředku, bez naložení výkopku, avšak se složením bez rozhrnutí z horniny tř. 1 až 4 na vzdálenost Příplatek k ceně za každých dalších i započatých 1 000 m | [15 empty] | PP | 2
| VV |  | 154,44*10 |  | 1544.4 | [13 empty] | VV | 2 | 2 | True | 0 | ROZPOCET
| VV |  | Součet |  | 1544.4 | [13 empty] | VV | 2 | 4 | True | 1 | ROZPOCET
6 | K | 171201201 | Uložení sypaniny na skládky | m3 | 154.44 |  | 0 | CS ÚRS 2019 01 |  |  | základní |  | 0 | 0 | 0 | 0 | 0 | 4 | K | 2 |  |  |  | ROZPOCET | 0 | 0 | 0 | 0 | 0 | 1 | 0 | 4 | -1014826543
| PP |  | Uložení sypaniny na skládky | [15 empty] | PP | 2
7 | K | 171201211 | Poplatek za uložení odpadu ze sypaniny na skládce (skládkovné) | t | 324.324 |  | 0 | CS ÚRS 2019 01 |  |  | základní |  | 0 | 0 | 0 | 0 | 0 | 4 | K | 2 |  |  |  | ROZPOCET | 0 | 0 | 0 | 0 | 0 | 1 | 0 | 4 | 802924775
| PP |  | Uložení sypaniny poplatek za uložení sypaniny na skládce (skládkovné) | [15 empty] | PP | 2
| VV |  | 154,44*2,1 |  | 324.324 | [13 empty] | VV | 2 | 2 | True | 0 | ROZPOCET
| VV |  | Součet |  | 324.324 | [13 empty] | VV | 2 | 4 | True | 1 | ROZPOCET
8 | K | 181951102 | Úprava pláně v hornině tř. 1 až 4 se zhutněním | m2 | 343.2 |  | 0 | CS ÚRS 2019 01 |  |  | základní |  | 0 | 0 | 0 | 0 | 0 | 4 | K | 2 |  |  |  | ROZPOCET | 0 | 0 | 0 | 0 | 0 | 1 | 0 | 4 | -480575385
| PP |  | Úprava pláně vyrovnáním výškových rozdílů v hornině tř. 1 až 4 se zhutněním | [15 empty] | PP | 2
| VV |  | 312*1,1 |  | 343.2 | [13 empty] | VV | 2 | 2 | True | 0 | ROZPOCET
| VV |  | Součet |  | 343.2 | [13 empty] | VV | 2 | 4 | True | 1 | ROZPOCET
9 | K | 190001 | Zkouška únosnosti podloží | kus | 2 |  | 0 |  |  |  | základní |  | 0 | 0 | 0 | 0 | 0 | 4 | K | 2 |  |  |  | ROZPOCET | 0 | 0 | 0 | 0 | 0 | 1 | 0 | 4 | 2093420958
| D | 5 | Komunikace pozemní |  |  |  | 0 | [5 empty] | 0 |  | 310.3491 |  | 0 | 1 | D | 1 |  |  |  | ROZPOCET | [6 empty] | 0
10 | K | 564851111 | Podklad ze štěrkodrtě ŠD tl 150 mm | m2 | 343.2 |  | 0 | CS ÚRS 2019 01 |  |  | základní |  | 0 | 0.27994 | 96.0754 | 0 | 0 | 4 | K | 2 |  |  |  | ROZPOCET | 0 | 0 | 0 | 0 | 0 | 1 | 0 | 4 | 881498695
| PP |  | Podklad ze štěrkodrti ŠD s rozprostřením a zhutněním, po zhutnění tl. 150 mm | [15 empty] | PP | 2
| VV |  | "skladba B | [15 empty] | VV | 2 | 1 | True | 0 | ROZPOCET
| VV |  | 312*1,1 |  | 343.2 | [13 empty] | VV | 2 | 2 | True | 0 | ROZPOCET
| VV |  | Součet |  | 343.2 | [13 empty] | VV | 2 | 4 | True | 1 | ROZPOCET
11 | K | 564861111 | Podklad ze štěrkodrtě ŠD tl 200 mm | m2 | 343.2 |  | 0 | CS ÚRS 2019 01 |  |  | základní |  | 0 | 0.378 | 129.7296 | 0 | 0 | 4 | K | 2 |  |  |  | ROZPOCET | 0 | 0 | 0 | 0 | 0 | 1 | 0 | 4 | 589386787
| PP |  | Podklad ze štěrkodrti ŠD s rozprostřením a zhutněním, po zhutnění tl. 200 mm | [15 empty] | PP | 2
| VV |  | "skladba B | [15 empty] | VV | 2 | 1 | True | 0 | ROZPOCET
| VV |  | 312*1,1 |  | 343.2 | [13 empty] | VV | 2 | 2 | True | 0 | ROZPOCET
| VV |  | Součet |  | 343.2 | [13 empty] | VV | 2 | 4 | True | 1 | ROZPOCET
12 | K | 565145111 | Asfaltový beton vrstva podkladní ACP 16 (obalované kamenivo OKS) tl 60 mm š do 3 m | m2 | 312 |  | 0 | CS ÚRS 2019 01 |  |  | základní |  | 0 | 0.15826 | 49.3771 | 0 | 0 | 4 | K | 2 |  |  |  | ROZPOCET | 0 | 0 | 0 | 0 | 0 | 1 | 0 | 4 | -141573226
| PP |  | Asfaltový beton vrstva podkladní ACP 16 (obalované kamenivo střednězrnné - OKS) s rozprostřením a zhutněním v pruhu šířky do 3 m, po zhutnění tl. 60 mm | [15 empty] | PP | 2
13 | K | 573111111 | Postřik živičný infiltrační s posypem z asfaltu množství do 0,60 kg/m2 | m2 | 312 |  | 0 | CS ÚRS 2019 01 |  |  | základní |  | 0 | 0.00561 | 1.7503 | 0 | 0 | 4 | K | 2 |  |  |  | ROZPOCET | 0 | 0 | 0 | 0 | 0 | 1 | 0 | 4 | 1667917212
| PP |  | Postřik živičný infiltrační z asfaltu silničního s posypem kamenivem, v množství 0,60 kg/m2 | [15 empty] | PP | 2
14 | K | 573211111 | Postřik živičný spojovací z asfaltu v množství do 0,70 kg/m2 | m2 | 312 |  | 0 | CS ÚRS 2019 01 |  |  | základní |  | 0 | 0.00061 | 0.19032 | 0 | 0 | 4 | K | 2 |  |  |  | ROZPOCET | 0 | 0 | 0 | 0 | 0 | 1 | 0 | 4 | -1739569917
| PP |  | Postřik živičný spojovací bez posypu kamenivem z asfaltu silničního, v množství od 0,50 do 0,70 kg/m2 | [15 empty] | PP | 2
15 | K | 577134111 | Asfaltový beton vrstva obrusná ACO 11 (ABS) tř. I tl 40 mm š do 3 m z nemodifikovaného asfaltu | m2 | 312 |  | 0 | CS ÚRS 2019 01 |  |  | základní |  | 0 | 0.10373 | 32.3638 | 0 | 0 | 4 | K | 2 |  |  |  | ROZPOCET | 0 | 0 | 0 | 0 | 0 | 1 | 0 | 4 | 1393431734
| PP |  | Asfaltový beton vrstva obrusná ACO 11 (ABS) s rozprostřením a se zhutněním z nemodifikovaného asfaltu v pruhu šířky do 3 m tř. I, po zhutnění tl. 40 mm | [15 empty] | PP | 2
16 | K | 599141111 | Vyplnění spár živičnou zálivkou | m | 239.6 |  | 0 | CS ÚRS 2019 01 |  |  | základní |  | 0 | 0.0036 | 0.86256 | 0 | 0 | 4 | K | 2 |  |  |  | ROZPOCET | 0 | 0 | 0 | 0 | 0 | 1 | 0 | 4 | 108990484
| PP |  | Vyplnění spár mezi silničními dílci jakékoliv tloušťky živičnou zálivkou | [15 empty] | PP | 2
| VV |  | (23,8+16,9)*2 |  | 81.4 | [13 empty] | VV | 2 | 2 | True | 0 | ROZPOCET
| VV |  | (22,8+14,4)*2 |  | 74.4 | [13 empty] | VV | 2 | 2 | True | 0 | ROZPOCET
| VV |  | 23,8 |  | 23.8 | [13 empty] | VV | 2 | 2 | True | 0 | ROZPOCET
| VV |  | 27*2+6 |  | 60 | [13 empty] | VV | 2 | 2 | True | 0 | ROZPOCET
| VV |  | Součet |  | 239.6 | [13 empty] | VV | 2 | 4 | True | 1 | ROZPOCET
| D | 9 | Ostatní konstrukce a práce, bourání |  |  |  | 0 | [5 empty] | 0 |  | 14.6712 |  | 0 | 1 | D | 1 |  |  |  | ROZPOCET | [6 empty] | 0
17 | K | 935114122 | Štěrbinový odvodňovací betonový žlab 450x500 mm se spádem 0,5% se základem | m | 23 |  | 0 | CS ÚRS 2019 01 |  |  | základní |  | 0 | 0.63788 | 14.6712 | 0 | 0 | 4 | K | 2 |  |  |  | ROZPOCET | 0 | 0 | 0 | 0 | 0 | 1 | 0 | 4 | 120926137
| PP |  | Štěrbinový odvodňovací betonový žlab se základem z betonu prostého a s obetonováním rozměru 450x500 mm se spádem dna 0,5 % | [15 empty] | PP | 2
| D | 998 | Přesun hmot |  |  |  | 0 | [5 empty] | 0 |  | 0 |  | 0 | 1 | D | 1 |  |  |  | ROZPOCET | [6 empty] | 0
18 | K | 998225111 | Přesun hmot pro pozemní komunikace s krytem z kamene, monolitickým betonovým nebo živičným | t | 333.6 |  | 0 | CS ÚRS 2019 01 |  |  | základní |  | 0 | 0 | 0 | 0 | 0 | 4 | K | 2 |  |  |  | ROZPOCET | 0 | 0 | 0 | 0 | 0 | 1 | 0 | 4 | 232670546
| PP |  | Přesun hmot pro komunikace s krytem z kameniva, monolitickým betonovým nebo živičným dopravní vzdálenost do 200 m jakékoliv délky objektu | [15 empty] | PP | 2

## IO-02 - Areálová dešťová ...
[9 empty] | >> skryté sloupce << | [9 empty] | {46932172-8b11-4227-b0e1-deb58402d9a4}
2
| KRYCÍ LIST SOUPISU PRACÍ | [8 empty] | v --- níže se nacházejí doplnkové a pomocné údaje k sestavám --- v | [8 empty] | False
Stavba:
Novostavba garáží v areálu KSÚSV v Humpolci
Objekt:
IO-02 - Areálová dešťová kanalizace včetně ORL
Soupis:
IO-02 - Areálová dešťová kanalizace včetně ORL
| KSO: |  | 8272911 |  |  | CC-CZ:
| Místo: |  | město Humpolec, areál KSÚS ul. Spojovací |  |  | Datum: | 27. 10. 2015
| Zadavatel: |  |  |  |  | IČ: | 00090450
|  | Krajská správa a údržba silnic Vysočiny |  |  |  | DIČ:
| Uchazeč: |  |  |  |  | IČ: | Vyplň údaj
|  | Vyplň údaj |  |  |  | DIČ: | Vyplň údaj
| Projektant: |  |  |  |  | IČ: | 28094026
|  | PROJEKT CENTRUM NOVA s.r.o. |  |  |  | DIČ: | CZ28094026
| Zpracovatel: |  |  |  |  | IČ:
DIČ:
Poznámka:
- U veškěrých dodávek a výrobků bude do ceny zahrnuta jejich montáž vč. dodávky potřebného kotvení, doplňkového materiálu, staveništní a mimo staveništní dopravy v případě že tyto činosti nejsou oceněny v samostatných položkách jednotlivých částí soupisu prací. U vybraných výrobků je nutné do ceny díla zahrnout zpracování dodavatelské případně výrobní dokumentace, dále výrobu prototypů, provádění baravného a materiálového vzorkování apod. - Uchazeč o veřejnou zakázku je povinen při oceňování soutěžního SOUPISU PRACÍ ocenit veškeré položky uvedené v soupisech a provést kontrolu funkce aritmetických vzorců jednotlivých položkových SOUPISŮ ve vazbě na jednotlivé oddíly, rekapitulace a krycí listy. - Kde není výslovně uvedeno, bude pracovní postup a technologie provádění stanovena oprávněnou osobou zhotovitele - Pro sestavení SOUPISU PRACÍ v podrobnostech vymezených vyhl. č. 169/2016Sb. byla použita v převážné míře cenová soustava ÚRS. - V případě nejasností u některé z položek uváděných v supisu prací, kontaktuje uchazeč zadavatele. - Vlastní položky, komplety, soubory a položky s vyšší cenou než dle ceníku jsou stanoveny na základě zkušeností projektanta z období 3 let a odpovídají situaci na trhu. - Tento soupis prací je nedílnou součástí komplexního celkového soupisu na předmětnou akci. - Stavba doloží množství odpadu uloženého na skládce platným vážnými lístky - Tato část soupisu prací vychází dle vyhlášky 169/2016 Sb. z následujících grafických a textových částí projektové dokumentace: IO-02: Areálová dešťová kanalizace včetně ORL 02.01 Technická zpráva 02.02 Situace IO-02 - viz. Koordinační situační výkres 02.03 Podélný profil kanalizace 02.04 Vzorový řez uložení kanalizačního potrubí 02.05 Kanalizační šachta 02.06 Odlučovač ropných látek 02.07 Odvodňovací žlab 02.08 Dvorní vtok
| Cena bez DPH | [5 empty] | 0
|  |  | Základ daně |  |  | Sazba daně | Výše daně
| DPH | základní | 0 |  |  | 21% | 0
|  | snížená | 0 |  |  | 15% | 0
|  | zákl. přenesená | 0 |  |  | 21% | 0
|  | sníž. přenesená | 0 |  |  | 15% | 0
|  | nulová | 0 |  |  | 0% | 0
| Cena s DPH |  |  | v | CZK |  | 0
| Projektant |  |  | Zpracovatel
| Datum a podpis: |  | Razítko | Datum a podpis: |  |  | Razítko
| Objednavatel |  |  | Uchazeč
| Datum a podpis: |  | Razítko | Datum a podpis: |  |  | Razítko
REKAPITULACE ČLENĚNÍ SOUPISU PRACÍ
Stavba:
Novostavba garáží v areálu KSÚSV v Humpolci
Objekt:
IO-02 - Areálová dešťová kanalizace včetně ORL
Soupis:
IO-02 - Areálová dešťová kanalizace včetně ORL
Místo: |  |  | město Humpolec, areál KSÚS ul. Spojovací |  |  | Datum: | 27. 10. 2015
Zadavatel: |  |  | Krajská správa a údržba silnic Vysočiny |  |  | Projektant: | PROJEKT CENTRUM NOVA s.r.o.
Uchazeč: |  |  | Vyplň údaj |  |  | Zpracovatel:
Kód dílu - Popis | [6 empty] | Cena celkem [CZK]
Náklady ze soupisu prací | [6 empty] | 0 | [12 empty] | -1
| HSV - Práce a dodávky HSV | [5 empty] | 0
| 1 - Zemní práce | [5 empty] | 0
| 3 - Svislé a kompletní konstrukce | [5 empty] | 0
| 4 - Vodorovné konstrukce | [5 empty] | 0
| 6 - Úpravy povrchů, podlahy a osazování výplní | [5 empty] | 0
| 8 - Trubní vedení | [5 empty] | 0
| 9 - Ostatní konstrukce a práce, bourání | [5 empty] | 0
| 998 - Přesun hmot | [5 empty] | 0
SOUPIS PRACÍ
Stavba:
Novostavba garáží v areálu KSÚSV v Humpolci
Objekt:
IO-02 - Areálová dešťová kanalizace včetně ORL
Soupis:
IO-02 - Areálová dešťová kanalizace včetně ORL
Místo: |  |  | město Humpolec, areál KSÚS ul. Spojovací |  |  | Datum: | 27. 10. 2015
Zadavatel: |  |  | Krajská správa a údržba silnic Vysočiny |  |  | Projektant: | PROJEKT CENTRUM NOVA s.r.o.
Uchazeč: |  |  | Vyplň údaj |  |  | Zpracovatel:
PČ | Typ | Kód | Popis | MJ | Množství | J.cena [CZK] | Cena celkem [CZK] | Cenová soustava |  |  | DPH | J. Nh [h] | Nh celkem [h] | J. hmotnost [t] | Hmotnost celkem [t] | J. suť [t] | Suť Celkem [t]
Náklady soupisu celkem | [6 empty] | 0 | [5 empty] | 0 |  | 132.8421 |  | 2.4 |  | D | -1 | [10 empty] | 0
| D | HSV | Práce a dodávky HSV |  |  |  | 0 | [5 empty] | 0 |  | 132.8421 |  | 2.4 | 1 | D | 0 |  |  |  | ROZPOCET | [6 empty] | 0
| D | 1 | Zemní práce |  |  |  | 0 | [5 empty] | 0 |  | 68.7417 |  | 0 | 1 | D | 1 |  |  |  | ROZPOCET | [6 empty] | 0
1 | K | 130001101 | Příplatek za ztížení vykopávky v blízkosti podzemního vedení | m3 | 18.15 |  | 0 | CS ÚRS 2019 01 |  |  | základní |  | 0 | 0 | 0 | 0 | 0 | 4 | K | 2 |  |  |  | ROZPOCET | 0 | 0 | 0 | 0 | 0 | 1 | 0 | 4 | -1464612748
| PP |  | Příplatek k cenám hloubených vykopávek za ztížení vykopávky v blízkosti podzemního vedení nebo výbušnin pro jakoukoliv třídu horniny | [15 empty] | PP | 2
| VV |  | 11,0*1,0*1,65 |  | 18.15 | [13 empty] | VV | 2 | 2 | True | 0 | ROZPOCET
2 | K | 132201202 | Hloubení rýh š do 2000 mm v hornině tř. 3 objemu do 1000 m3 | m3 | 124.259 |  | 0 | CS ÚRS 2019 01 |  |  | základní |  | 0 | 0 | 0 | 0 | 0 | 4 | K | 2 |  |  |  | ROZPOCET | 0 | 0 | 0 | 0 | 0 | 1 | 0 | 4 | -180674009
| PP |  | Hloubení zapažených i nezapažených rýh šířky přes 600 do 2 000 mm s urovnáním dna do předepsaného profilu a spádu v hornině tř. 3 přes 100 do 1 000 m3 | [15 empty] | PP | 2
| VV |  | (0,65+1,60)*36/2*0,8 + 5*2,5*2,5+5*1*1,7 |  | 72.15 | [13 empty] | VV | 2 | 2 | True | 0 | ROZPOCET
| VV |  | 14*0,8*1,0 + 40*1,0*1,6 |  | 75.2 | [13 empty] | VV | 2 | 2 | True | 0 | ROZPOCET
| VV |  | 22*0,8*0,8 |  | 14.08 | [13 empty] | VV | 2 | 2 | True | 0 | ROZPOCET
| VV |  | 2,5*2,5*(2,75+1,8+2,0+2,2) |  | 54.688 | [13 empty] | VV | 2 | 2 | True | 0 | ROZPOCET
| VV |  | 3,0*3,0*3,60 |  | 32.4 | [13 empty] | VV | 2 | 2 | True | 0 | ROZPOCET
| VV |  | 248,518*0,5 'Přepočtené koeficientem množství |  | 124.259 | [13 empty] | VV | 2 | 2 | False | 1 | ROZPOCET
3 | K | 132201209 | Příplatek za lepivost k hloubení rýh š do 2000 mm v hornině tř. 3 | m3 | 62.13 |  | 0 | CS ÚRS 2019 01 |  |  | základní |  | 0 | 0 | 0 | 0 | 0 | 4 | K | 2 |  |  |  | ROZPOCET | 0 | 0 | 0 | 0 | 0 | 1 | 0 | 4 | -1878398674
| PP |  | Hloubení zapažených i nezapažených rýh šířky přes 600 do 2 000 mm s urovnáním dna do předepsaného profilu a spádu v hornině tř. 3 Příplatek k cenám za lepivost horniny tř. 3 | [15 empty] | PP | 2
| VV |  | 124,259*0,5 'Přepočtené koeficientem množství |  | 62.13 | [13 empty] | VV | 2 | 2 | False | 1 | ROZPOCET
4 | K | 132212201 | Hloubení rýh š přes 600 do 2000 mm ručním nebo pneum nářadím v soudržných horninách tř. 3 | m3 | 9.075 |  | 0 | CS ÚRS 2019 01 |  |  | základní |  | 0 | 0 | 0 | 0 | 0 | 4 | K | 2 |  |  |  | ROZPOCET | 0 | 0 | 0 | 0 | 0 | 1 | 0 | 4 | 1849829348
| PP |  | Hloubení zapažených i nezapažených rýh šířky přes 600 do 2 000 mm ručním nebo pneumatickým nářadím s urovnáním dna do předepsaného profilu a spádu v horninách tř. 3 soudržných | [15 empty] | PP | 2
| VV |  | 18,15*0,5 'Přepočtené koeficientem množství |  | 9.075 | [13 empty] | VV | 2 | 2 | False | 1 | ROZPOCET
5 | K | 132212209 | Příplatek za lepivost u hloubení rýh š do 2000 mm ručním nebo pneum nářadím v hornině tř. 3 | m3 | 9.075 |  | 0 | CS ÚRS 2019 01 |  |  | základní |  | 0 | 0 | 0 | 0 | 0 | 4 | K | 2 |  |  |  | ROZPOCET | 0 | 0 | 0 | 0 | 0 | 1 | 0 | 4 | 1250649513
| PP |  | Hloubení zapažených i nezapažených rýh šířky přes 600 do 2 000 mm ručním nebo pneumatickým nářadím s urovnáním dna do předepsaného profilu a spádu v horninách tř. 3 Příplatek k cenám za lepivost horniny tř. 3 | [15 empty] | PP | 2
6 | K | 132301201 | Hloubení rýh š do 2000 mm v hornině tř. 4 objemu do 100 m3 | m3 | 99.407 |  | 0 | CS ÚRS 2019 01 |  |  | základní |  | 0 | 0 | 0 | 0 | 0 | 4 | K | 2 |  |  |  | ROZPOCET | 0 | 0 | 0 | 0 | 0 | 1 | 0 | 4 | 1546931874
| PP |  | Hloubení zapažených i nezapažených rýh šířky přes 600 do 2 000 mm s urovnáním dna do předepsaného profilu a spádu v hornině tř. 4 do 100 m3 | [15 empty] | PP | 2
| VV |  | 248,518*0,4 'Přepočtené koeficientem množství |  | 99.407 | [13 empty] | VV | 2 | 2 | False | 1 | ROZPOCET
7 | K | 132301209 | Příplatek za lepivost k hloubení rýh š do 2000 mm v hornině tř. 4 | m3 | 49.704 |  | 0 | CS ÚRS 2019 01 |  |  | základní |  | 0 | 0 | 0 | 0 | 0 | 4 | K | 2 |  |  |  | ROZPOCET | 0 | 0 | 0 | 0 | 0 | 1 | 0 | 4 | 1275566508
| PP |  | Hloubení zapažených i nezapažených rýh šířky přes 600 do 2 000 mm s urovnáním dna do předepsaného profilu a spádu v hornině tř. 4 Příplatek k cenám za lepivost horniny tř. 4 | [15 empty] | PP | 2
| VV |  | 99,407*0,5 'Přepočtené koeficientem množství |  | 49.704 | [13 empty] | VV | 2 | 2 | False | 1 | ROZPOCET
8 | K | 132312201 | Hloubení rýh š přes 600 do 2000 mm ručním nebo pneum nářadím v soudržných horninách tř. 4 | m3 | 9.075 |  | 0 | CS ÚRS 2019 01 |  |  | základní |  | 0 | 0 | 0 | 0 | 0 | 4 | K | 2 |  |  |  | ROZPOCET | 0 | 0 | 0 | 0 | 0 | 1 | 0 | 4 | -226672606
| PP |  | Hloubení zapažených i nezapažených rýh šířky přes 600 do 2 000 mm ručním nebo pneumatickým nářadím s urovnáním dna do předepsaného profilu a spádu v horninách tř. 4 soudržných | [15 empty] | PP | 2
| VV |  | 18,15*0,5 'Přepočtené koeficientem množství |  | 9.075 | [13 empty] | VV | 2 | 2 | False | 1 | ROZPOCET
9 | K | 132312209 | Příplatek za lepivost u hloubení rýh š do 2000 mm ručním nebo pneum nářadím v hornině tř. 4 | m3 | 9.075 |  | 0 | CS ÚRS 2019 01 |  |  | základní |  | 0 | 0 | 0 | 0 | 0 | 4 | K | 2 |  |  |  | ROZPOCET | 0 | 0 | 0 | 0 | 0 | 1 | 0 | 4 | -1952837837
| PP |  | Hloubení zapažených i nezapažených rýh šířky přes 600 do 2 000 mm ručním nebo pneumatickým nářadím s urovnáním dna do předepsaného profilu a spádu v horninách tř. 4 Příplatek k cenám za lepivost horniny tř. 4 | [15 empty] | PP | 2
| VV |  | 18,15*0,5 'Přepočtené koeficientem množství |  | 9.075 | [13 empty] | VV | 2 | 2 | False | 1 | ROZPOCET
10 | K | 132401201 | Hloubení rýh š do 2000 mm v hornině tř. 5 | m3 | 24.852 |  | 0 | CS ÚRS 2019 01 |  |  | základní |  | 0 | 0.0103 | 0.25598 | 0 | 0 | 4 | K | 2 |  |  |  | ROZPOCET | 0 | 0 | 0 | 0 | 0 | 1 | 0 | 4 | 601326091
| PP |  | Hloubení zapažených i nezapažených rýh šířky přes 600 do 2 000 mm s urovnáním dna do předepsaného profilu a spádu s použitím trhavin v hornině tř. 5 pro jakékoliv množství | [15 empty] | PP | 2
| VV |  | 248,518*0,1 'Přepočtené koeficientem množství |  | 24.852 | [13 empty] | VV | 2 | 2 | False | 1 | ROZPOCET
11 | K | 132412201 | Hloubení rýh š přes 600 do 2000 mm ručním nebo pneum nářadím v soudržných horninách tř. 5 | m3 | 1.815 |  | 0 | CS ÚRS 2019 01 |  |  | základní |  | 0 | 0 | 0 | 0 | 0 | 4 | K | 2 |  |  |  | ROZPOCET | 0 | 0 | 0 | 0 | 0 | 1 | 0 | 4 | -1373726585
| PP |  | Hloubení zapažených i nezapažených rýh šířky přes 600 do 2 000 mm ručním nebo pneumatickým nářadím s urovnáním dna do předepsaného profilu a spádu v horninách tř. 5 soudržných | [15 empty] | PP | 2
| VV |  | 18,15*0,1 'Přepočtené koeficientem množství |  | 1.815 | [13 empty] | VV | 2 | 2 | False | 1 | ROZPOCET
12 | K | 151101102 | Zřízení příložného pažení a rozepření stěn rýh hl do 4 m | m2 | 100.8 |  | 0 | CS ÚRS 2019 01 |  |  | základní |  | 0 | 0.00085 | 0.08568 | 0 | 0 | 4 | K | 2 |  |  |  | ROZPOCET | 0 | 0 | 0 | 0 | 0 | 1 | 0 | 4 | -1084285852
| PP |  | Zřízení pažení a rozepření stěn rýh pro podzemní vedení pro všechny šířky rýhy příložné pro jakoukoliv mezerovitost, hloubky do 4 m | [15 empty] | PP | 2
| VV |  | 6,0*2,70*4 |  | 64.8 | [13 empty] | VV | 2 | 2 | True | 0 | ROZPOCET
| VV |  | 5,0*3,60*2 |  | 36 | [13 empty] | VV | 2 | 2 | True | 0 | ROZPOCET
13 | K | 151101112 | Odstranění příložného pažení a rozepření stěn rýh hl do 4 m | m2 | 100.8 |  | 0 | CS ÚRS 2019 01 |  |  | základní |  | 0 | 0 | 0 | 0 | 0 | 4 | K | 2 |  |  |  | ROZPOCET | 0 | 0 | 0 | 0 | 0 | 1 | 0 | 4 | 761065496
| PP |  | Odstranění pažení a rozepření stěn rýh pro podzemní vedení s uložením materiálu na vzdálenost do 3 m od kraje výkopu příložné, hloubky přes 2 do 4 m | [15 empty] | PP | 2
14 | K | 161101101 | Svislé přemístění výkopku z horniny tř. 1 až 4 hl výkopu do 2,5 m | m3 | 223.666 |  | 0 | CS ÚRS 2019 01 |  |  | základní |  | 0 | 0 | 0 | 0 | 0 | 4 | K | 2 |  |  |  | ROZPOCET | 0 | 0 | 0 | 0 | 0 | 1 | 0 | 4 | -114233931
| PP |  | Svislé přemístění výkopku bez naložení do dopravní nádoby avšak s vyprázdněním dopravní nádoby na hromadu nebo do dopravního prostředku z horniny tř. 1 až 4, při hloubce výkopu přes 1 do 2,5 m | [15 empty] | PP | 2
| VV |  | 124,259+99,407 |  | 223.666 | [13 empty] | VV | 2 | 2 | True | 0 | ROZPOCET
15 | K | 161101151 | Svislé přemístění výkopku z horniny tř. 5 až 7 hl výkopu do 2,5 m | m3 | 24.852 |  | 0 | CS ÚRS 2019 01 |  |  | základní |  | 0 | 0 | 0 | 0 | 0 | 4 | K | 2 |  |  |  | ROZPOCET | 0 | 0 | 0 | 0 | 0 | 1 | 0 | 4 | -839646492
| PP |  | Svislé přemístění výkopku bez naložení do dopravní nádoby avšak s vyprázdněním dopravní nádoby na hromadu nebo do dopravního prostředku z horniny tř. 5 až 7, při hloubce výkopu přes 1 do 2,5 m | [15 empty] | PP | 2
16 | K | 161101501 | Svislé přemístění výkopku nošením svisle do v 3 m v hornině tř. 1 až 4 | m3 | 18.15 |  | 0 | CS ÚRS 2019 01 |  |  | základní |  | 0 | 0 | 0 | 0 | 0 | 4 | K | 2 |  |  |  | ROZPOCET | 0 | 0 | 0 | 0 | 0 | 1 | 0 | 4 | -598790500
| PP |  | Svislé přemístění výkopku nošením bez naložení, avšak s vyprázdněním nádoby na hromady nebo do dopravního prostředku, na každých, třeba i započatých 3 m výšky z horniny tř. 1 až 4 | [15 empty] | PP | 2
| VV |  | 9,075+9,075 |  | 18.15 | [13 empty] | VV | 2 | 2 | True | 0 | ROZPOCET
17 | K | 161101551 | Svislé přemístění výkopku nošením svisle do v 3 m v hornině tř. 5 až 7 | m3 | 1.815 |  | 0 | CS ÚRS 2019 01 |  |  | základní |  | 0 | 0 | 0 | 0 | 0 | 4 | K | 2 |  |  |  | ROZPOCET | 0 | 0 | 0 | 0 | 0 | 1 | 0 | 4 | 2067933760
| PP |  | Svislé přemístění výkopku nošením bez naložení, avšak s vyprázdněním nádoby na hromady nebo do dopravního prostředku, na každých, třeba i započatých 3 m výšky z horniny tř. 5 až 7 | [15 empty] | PP | 2
18 | K | 162601102 | Vodorovné přemístění do 5000 m výkopku/sypaniny z horniny tř. 1 až 4 | m3 | 44.571 |  | 0 | CS ÚRS 2019 01 |  |  | základní |  | 0 | 0 | 0 | 0 | 0 | 4 | K | 2 |  |  |  | ROZPOCET | 0 | 0 | 0 | 0 | 0 | 1 | 0 | 4 | 1206689883
| PP |  | Vodorovné přemístění výkopku nebo sypaniny po suchu na obvyklém dopravním prostředku, bez naložení výkopku, avšak se složením bez rozhrnutí z horniny tř. 1 až 4 na vzdálenost přes 4 000 do 5 000 m | [15 empty] | PP | 2
| VV |  | 15,92+36,0 - 26,667 |  | 25.253 | [13 empty] | VV | 2 | 2 | True | 0 | ROZPOCET
| VV |  | (PI*0,62*0,62*(2,60+1,60+1,8+2,0)) |  | 9.661 | [13 empty] | VV | 2 | 2 | True | 0 | ROZPOCET
| VV |  | (PI*0,90*0,90*(3,30)) |  | 8.397 | [13 empty] | VV | 2 | 2 | True | 0 | ROZPOCET
| VV |  | 21*0,2*0,3 |  | 1.26 | [13 empty] | VV | 2 | 2 | True | 0 | ROZPOCET
19 | K | 162601152 | Vodorovné přemístění do 5000 m výkopku/sypaniny z horniny tř. 5 až 7 | m3 | 26.667 |  | 0 | CS ÚRS 2019 01 |  |  | základní |  | 0 | 0 | 0 | 0 | 0 | 4 | K | 2 |  |  |  | ROZPOCET | 0 | 0 | 0 | 0 | 0 | 1 | 0 | 4 | 1922352671
| PP |  | Vodorovné přemístění výkopku nebo sypaniny po suchu na obvyklém dopravním prostředku, bez naložení výkopku, avšak se složením bez rozhrnutí z horniny tř. 5 až 7 na vzdálenost přes 4 000 do 5 000 m | [15 empty] | PP | 2
| VV |  | 24,852+1,815 |  | 26.667 | [13 empty] | VV | 2 | 2 | True | 1 | ROZPOCET
20 | K | 171201101 | Uložení sypaniny do násypů nezhutněných | m3 | 71.238 |  | 0 | CS ÚRS 2019 01 |  |  | základní |  | 0 | 0 | 0 | 0 | 0 | 4 | K | 2 |  |  |  | ROZPOCET | 0 | 0 | 0 | 0 | 0 | 1 | 0 | 4 | 735873380
| PP |  | Uložení sypaniny do násypů s rozprostřením sypaniny ve vrstvách a s hrubým urovnáním nezhutněných z jakýchkoliv hornin | [15 empty] | PP | 2
| VV |  | 44,571+26,667 |  | 71.238 | [13 empty] | VV | 2 | 2 | True | 1 | ROZPOCET
21 | K | 171201201 | Uložení sypaniny na skládky | m3 | 71.238 |  | 0 | CS ÚRS 2019 01 |  |  | základní |  | 0 | 0 | 0 | 0 | 0 | 4 | K | 2 |  |  |  | ROZPOCET | 0 | 0 | 0 | 0 | 0 | 1 | 0 | 4 | -874724748
| PP |  | Uložení sypaniny na skládky | [15 empty] | PP | 2
22 | K | 171201211 | Poplatek za uložení stavebního odpadu - zeminy a kameniva na skládce | t | 149.6 |  | 0 | CS ÚRS 2019 01 |  |  | základní |  | 0 | 0 | 0 | 0 | 0 | 4 | K | 2 |  |  |  | ROZPOCET | 0 | 0 | 0 | 0 | 0 | 1 | 0 | 4 | 313201432
| PP |  | Uložení sypaniny poplatek za uložení sypaniny na skládce (skládkovné) | [15 empty] | PP | 2
| VV |  | 71,238*2,1 'Přepočtené koeficientem množství |  | 149.6 | [13 empty] | VV | 2 | 2 | False | 1 | ROZPOCET
23 | K | 174101101 | Zásyp jam, šachet rýh nebo kolem objektů sypaninou se zhutněním | m3 | 197.245 |  | 0 | CS ÚRS 2019 01 |  |  | základní |  | 0 | 0 | 0 | 0 | 0 | 4 | K | 2 |  |  |  | ROZPOCET | 0 | 0 | 0 | 0 | 0 | 1 | 0 | 4 | 1813823580
| PP |  | Zásyp sypaninou z jakékoliv horniny s uložením výkopku ve vrstvách se zhutněním jam, šachet, rýh nebo kolem objektů v těchto vykopávkách | [15 empty] | PP | 2
| VV |  | 223,666+24,852+18,15+1,815 - 44,571-26,667 |  | 197.245 | [13 empty] | VV | 2 | 2 | True | 0 | ROZPOCET
24 | K | 175151101 | Obsypání potrubí strojně sypaninou bez prohození, uloženou do 3 m | m3 | 36 |  | 0 | CS ÚRS 2019 01 |  |  | základní |  | 0 | 0 | 0 | 0 | 0 | 4 | K | 2 |  |  |  | ROZPOCET | 0 | 0 | 0 | 0 | 0 | 1 | 0 | 4 | 1040533019
| PP |  | Obsypání potrubí strojně sypaninou z vhodných hornin tř. 1 až 4 nebo materiálem připraveným podél výkopu ve vzdálenosti do 3 m od jeho kraje, pro jakoukoliv hloubku výkopu a míru zhutnění bez prohození sypaniny | [15 empty] | PP | 2
| VV |  | 50*0,8*0,4 + 50*1*0,4 |  | 36 | [13 empty] | VV | 2 | 2 | True | 0 | ROZPOCET
25 | M | 583373020 | štěrkopísek frakce 0/16 | t | 68.4 |  | 0 | CS ÚRS 2019 01 |  |  | základní |  | 0 | 1 | 68.4 | 0 | 0 | 8 | M | 2 |  |  |  | ROZPOCET | 0 | 0 | 0 | 0 | 0 | 1 | 0 | 4 | -1446773750
| PP |  | kamenivo přírodní těžené pro stavební účely PTK (drobné, hrubé, štěrkopísky) štěrkopísky ČSN 72 1511-2 frakce 0-16 | [15 empty] | PP | 2
| VV |  | 36*1,9 'Přepočtené koeficientem množství |  | 68.4 | [13 empty] | VV | 2 | 2 | False | 1 | ROZPOCET
| D | 3 | Svislé a kompletní konstrukce |  |  |  | 0 | [5 empty] | 0 |  | 6 |  | 2.4 | 1 | D | 1 |  |  |  | ROZPOCET | [6 empty] | 0
26 | K | 35832511R | Bourání stávajícího odlučovače ropných látek | m3 | 1 |  | 0 |  |  |  | základní |  | 0 | 0 | 0 | 2.4 | 2.4 | 4 | K | 2 |  |  |  | ROZPOCET | 0 | 0 | 0 | 0 | 0 | 1 | 0 | 4 | -156859773
| PP |  | Bourání stávajícího odlučovače ropných látek | [15 empty] | PP | 2
27 | K | 359901211 | Monitoring stoky jakékoli výšky na nové kanalizaci | m | 95 |  | 0 | CS ÚRS 2019 01 |  |  | základní |  | 0 | 0 | 0 | 0 | 0 | 4 | K | 2 |  |  |  | ROZPOCET | 0 | 0 | 0 | 0 | 0 | 1 | 0 | 4 | -1666159500
| PP |  | Monitoring stok (kamerový systém) jakékoli výšky nová kanalizace | [15 empty] | PP | 2
28 | K | 386120103 | Montáž odlučovače ropných látek železobetonového průtoku 6-10 l/s | kus | 1 |  | 0 | CS ÚRS 2019 01 |  |  | základní |  | 0 | 0 | 0 | 0 | 0 | 4 | K | 2 |  |  |  | ROZPOCET | 0 | 0 | 0 | 0 | 0 | 1 | 0 | 4 | 67657023
| PP |  | Montáž odlučovačů ropných látek železobetonových, průtoku 6-10 l/s | [15 empty] | PP | 2
29 | M | 59431141R | odlučovač ropných látek ŽB, K - NS 6-10,průtok 6-10 l/s,obj.kalové jímky 2000 l,tř.zatížení D400,nádoba: nastavitelný | kus | 1 |  | 0 |  |  |  | základní |  | 0 | 6 | 6 | 0 | 0 | 8 | M | 2 |  |  |  | ROZPOCET | 0 | 0 | 0 | 0 | 0 | 1 | 0 | 4 | -93378078
| PP |  | Odlučovače ropných látek - betonové a železobetonové Oleopator tř. zatížení D400 typ průtok - obj.kal.jímky - provedení nádoby K - NS 6-10 6-10 l/s 2000 l nastavitalené | [15 empty] | PP | 2
| D | 4 | Vodorovné konstrukce |  |  |  | 0 | [5 empty] | 0 |  | 30.6447 |  | 0 | 1 | D | 1 |  |  |  | ROZPOCET | [6 empty] | 0
30 | K | 451572111 | Lože pod potrubí otevřený výkop z kameniva drobného těženého | m3 | 15.92 |  | 0 | CS ÚRS 2019 01 |  |  | základní |  | 0 | 0 | 0 | 0 | 0 | 4 | K | 2 |  |  |  | ROZPOCET | 0 | 0 | 0 | 0 | 0 | 1 | 0 | 4 | -1150165983
| PP |  | Lože pod potrubí, stoky a drobné objekty v otevřeném výkopu z kameniva drobného těženého 0 až 4 mm | [15 empty] | PP | 2
| VV |  | 50*0,8*0,1 + 50*1*0,1 |  | 9 | [13 empty] | VV | 2 | 2 | True | 0 | ROZPOCET
| VV |  | 22*0,8*0,2 |  | 3.52 | [13 empty] | VV | 2 | 2 | True | 0 | ROZPOCET
| VV |  | 2,5*2,5*0,1*4 |  | 2.5 | [13 empty] | VV | 2 | 2 | True | 0 | ROZPOCET
| VV |  | 3,0*3,0*0,1 |  | 0.9 | [13 empty] | VV | 2 | 2 | True | 0 | ROZPOCET
31 | M | 583373020 | štěrkopísek frakce 0/16 | t | 30.248 |  | 0 | CS ÚRS 2019 01 |  |  | základní |  | 0 | 1 | 30.248 | 0 | 0 | 8 | M | 2 |  |  |  | ROZPOCET | 0 | 0 | 0 | 0 | 0 | 1 | 0 | 4 | 988971281
| PP |  | kamenivo přírodní těžené pro stavební účely PTK (drobné, hrubé, štěrkopísky) štěrkopísky ČSN 72 1511-2 frakce 0-16 | [15 empty] | PP | 2
| VV |  | 15,92*1,9 'Přepočtené koeficientem množství |  | 30.248 | [13 empty] | VV | 2 | 2 | False | 1 | ROZPOCET
32 | K | 452112111 | Osazení betonových prstenců nebo rámů v do 100 mm | kus | 4 |  | 0 | CS ÚRS 2019 01 |  |  | základní |  | 0 | 0.0066 | 0.0264 | 0 | 0 | 4 | K | 2 |  |  |  | ROZPOCET | 0 | 0 | 0 | 0 | 0 | 1 | 0 | 4 | 1122826615
| PP |  | Osazení betonových dílců prstenců nebo rámů pod poklopy a mříže, výšky do 100 mm | [15 empty] | PP | 2
33 | M | 592241760 | prstenec šachtový vyrovnávací betonový 625x120x80mm | kus | 2 |  | 0 | CS ÚRS 2019 01 |  |  | základní |  | 0 | 0.051 | 0.102 | 0 | 0 | 8 | M | 2 |  |  |  | ROZPOCET | 0 | 0 | 0 | 0 | 0 | 1 | 0 | 4 | -1747418291
| PP |  | prefabrikáty pro vstupní šachty a drenážní šachtice (betonové a železobetonové) šachty pro odpadní kanály a potrubí uložená v zemi prstenec vyrovnávací TBW-Q 625/80/120 62,5 x 8 x 12 | [15 empty] | PP | 2
34 | M | 59224187 | prstenec šachtový vyrovnávací betonový 625x120x100mm | kus | 2 |  | 0 | CS ÚRS 2019 01 |  |  | základní |  | 0 | 0.068 | 0.136 | 0 | 0 | 8 | M | 2 |  |  |  | ROZPOCET | 0 | 0 | 0 | 0 | 0 | 1 | 0 | 4 | 1662650417
| PP |  | prstenec šachtový vyrovnávací betonový 625x120x100mm | [15 empty] | PP | 2
35 | K | 452311151 | Podkladní desky z betonu prostého tř. C 20/25 otevřený výkop | m3 | 5.28 |  | 0 | CS ÚRS 2019 01 |  |  | základní |  | 0 | 0 | 0 | 0 | 0 | 4 | K | 2 |  |  |  | ROZPOCET | 0 | 0 | 0 | 0 | 0 | 1 | 0 | 4 | 1226148066
| PP |  | Podkladní a zajišťovací konstrukce z betonu prostého v otevřeném výkopu desky pod potrubí, stoky a drobné objekty z betonu tř. C 20/25 | [15 empty] | PP | 2
| VV |  | 22*0,7*0,2 + 22*0,5*0,2 |  | 5.28 | [13 empty] | VV | 2 | 2 | True | 0 | ROZPOCET
36 | K | 452321151 | Podkladní desky ze ŽB tř. C 20/25 otevřený výkop | m3 | 0.726 |  | 0 | CS ÚRS 2019 01 |  |  | základní |  | 0 | 0 | 0 | 0 | 0 | 4 | K | 2 |  |  |  | ROZPOCET | 0 | 0 | 0 | 0 | 0 | 1 | 0 | 4 | -1879974862
| PP |  | Podkladní a zajišťovací konstrukce z betonu železového v otevřeném výkopu desky pod potrubí, stoky a drobné objekty z betonu tř. C 20/25 | [15 empty] | PP | 2
| VV |  | 2,2*2,2*0,15 |  | 0.726 | [13 empty] | VV | 2 | 2 | True | 0 | ROZPOCET
37 | K | 452353101 | Bednění podkladních bloků otevřený výkop | m2 | 10.4 |  | 0 | CS ÚRS 2019 01 |  |  | základní |  | 0 | 0.00639 | 0.066456 | 0 | 0 | 4 | K | 2 |  |  |  | ROZPOCET | 0 | 0 | 0 | 0 | 0 | 1 | 0 | 4 | -1495449084
| PP |  | Bednění podkladních a zajišťovacích konstrukcí v otevřeném výkopu bloků pro potrubí | [15 empty] | PP | 2
| VV |  | 2,2*0,15*4 |  | 1.32 | [13 empty] | VV | 2 | 2 | True | 0 | ROZPOCET
| VV |  | (22+0,7)*2*0,2 |  | 9.08 | [13 empty] | VV | 2 | 2 | True | 0 | ROZPOCET
38 | K | 452368211 | Výztuž podkladních desek nebo bloků nebo pražců otevřený výkop ze svařovaných sítí Kari | t | 0.077 |  | 0 | CS ÚRS 2019 01 |  |  | základní |  | 0 | 0.8554 | 0.065866 | 0 | 0 | 4 | K | 2 |  |  |  | ROZPOCET | 0 | 0 | 0 | 0 | 0 | 1 | 0 | 4 | -194495133
| PP |  | Výztuž podkladních desek, bloků nebo pražců v otevřeném výkopu ze svařovaných sítí typu Kari | [15 empty] | PP | 2
| VV |  | (2,2*2,2*2)*0,008 |  | 0.077 | [13 empty] | VV | 2 | 2 | True | 0 | ROZPOCET
| D | 6 | Úpravy povrchů, podlahy a osazování výplní |  |  |  | 0 | [5 empty] | 0 |  | 0.24147 |  | 0 | 1 | D | 1 |  |  |  | ROZPOCET | [6 empty] | 0
39 | K | 632452211 | Vnitřní potěr cementový žlabu stok tl 25 mm hlazený ocelovým hladítkem s vypálením r do 500 mm | m2 | 3.927 |  | 0 | CS ÚRS 2019 01 |  |  | základní |  | 0 | 0.06149 | 0.24147 | 0 | 0 | 4 | K | 2 |  |  |  | ROZPOCET | 0 | 0 | 0 | 0 | 0 | 1 | 0 | 4 | -222220539
| PP |  | Vnitřní potěr žlabu stok z vodotěsné cementové malty tloušťky 25 mm, hlazené hladítkem ocelovým s vypálením, pro poloměr žlabu do 500 mm | [15 empty] | PP | 2
| VV |  | (2*PI*0,25*0,25+2*PI*0,25*1)*2 |  | 3.927 | [13 empty] | VV | 2 | 2 | True | 0 | ROZPOCET
| D | 8 | Trubní vedení |  |  |  | 0 | [5 empty] | 0 |  | 19.6778 |  | 0 | 1 | D | 1 |  |  |  | ROZPOCET | [6 empty] | 0
40 | K | 871004VD | Zkoušky hutnění podsypů, obsypů a násypů | kpl | 1 |  | 0 |  |  |  | základní |  | 0 | 0 | 0 | 0 | 0 | 4 | K | 2 |  |  |  | ROZPOCET | 0 | 0 | 0 | 0 | 0 | 1 | 0 | 4 | 1590849401
| PP |  | Zkoušky hutnění podsypů, obsypů a násypů | [15 empty] | PP | 2
41 | K | 871265211 | Kanalizační potrubí z tvrdého PVC jednovrstvé tuhost třídy SN4 DN 110 | m | 14 |  | 0 | CS ÚRS 2019 01 |  |  | základní |  | 0 | 0.00128 | 0.01792 | 0 | 0 | 4 | K | 2 |  |  |  | ROZPOCET | 0 | 0 | 0 | 0 | 0 | 1 | 0 | 4 | 266249384
| PP |  | Kanalizační potrubí z tvrdého PVC systém KG v otevřeném výkopu ve sklonu do 20 %, tuhost třídy SN 4 DN 100 | [15 empty] | PP | 2
42 | K | 871315221 | Kanalizační potrubí z tvrdého PVC jednovrstvé tuhost třídy SN8 DN 160 | m | 80 |  | 0 | CS ÚRS 2019 01 |  |  | základní |  | 0 | 0.00268 | 0.2144 | 0 | 0 | 4 | K | 2 |  |  |  | ROZPOCET | 0 | 0 | 0 | 0 | 0 | 1 | 0 | 4 | 695739191
| PP |  | Kanalizační potrubí z tvrdého PVC systém KG v otevřeném výkopu ve sklonu do 20 %, tuhost třídy SN 8 DN 150 | [15 empty] | PP | 2
43 | K | 87701112R | Napojení na stávající kanalizaci - do stávající kanalizační šachty, vč. vyspravení a utěsnění místa napojení | kpl | 1 |  | 0 |  |  |  | základní |  | 0 | 0 | 0 | 0 | 0 | 512 | K | 2 |  |  |  | ROZPOCET | 0 | 0 | 0 | 0 | 0 | 1 | 0 | 512 | -672413598
| PP |  | Napojení na stávající kanalizaci - do stávající horské vpustě, vč. vyspravení a utěsnění místa napojení | [15 empty] | PP | 2
44 | K | 877315211 | Montáž tvarovek z tvrdého PVC-systém KG nebo z polypropylenu-systém KG 2000 jednoosé DN 160 | kus | 35 |  | 0 | CS ÚRS 2019 01 |  |  | základní |  | 0 | 0 | 0 | 0 | 0 | 4 | K | 2 |  |  |  | ROZPOCET | 0 | 0 | 0 | 0 | 0 | 1 | 0 | 4 | -1863096462
| PP |  | Montáž tvarovek na kanalizačním potrubí z trub z plastu z tvrdého PVC systém KG nebo z polypropylenu systém KG 2000 v otevřeném výkopu jednoosých DN 150 | [15 empty] | PP | 2
45 | M | 286113510 | koleno kanalizační PVC KG 110x45° | kus | 3 |  | 0 | CS ÚRS 2019 01 |  |  | základní |  | 0 | 0.00028 | 0.00084 | 0 | 0 | 8 | M | 2 |  |  |  | ROZPOCET | 0 | 0 | 0 | 0 | 0 | 1 | 0 | 4 | 1837069294
| PP |  | Trubky z polyvinylchloridu kanalizace domovní a uliční KG - Systém (PVC) PipeLife kolena KGB KGB 100x45° | [15 empty] | PP | 2
46 | M | 286113530 | koleno kanalizační PVC KG 110x87° | kus | 4 |  | 0 | CS ÚRS 2019 01 |  |  | základní |  | 0 | 0.00034 | 0.00136 | 0 | 0 | 8 | M | 2 |  |  |  | ROZPOCET | 0 | 0 | 0 | 0 | 0 | 1 | 0 | 4 | 282095259
| PP |  | Trubky z polyvinylchloridu kanalizace domovní a uliční KG - Systém (PVC) PipeLife kolena KGB KGB 100x87° | [15 empty] | PP | 2
47 | M | 286113610 | koleno kanalizační PVC KG 160x45° | kus | 13 |  | 0 | CS ÚRS 2019 01 |  |  | základní |  | 0 | 0.00065 | 0.00845 | 0 | 0 | 8 | M | 2 |  |  |  | ROZPOCET | 0 | 0 | 0 | 0 | 0 | 1 | 0 | 4 | -1325393908
| PP |  | trubky z polyvinylchloridu kanalizace domovní a uliční KG - Systém (PVC) PipeLife kolena KGB KGB 150x45° | [15 empty] | PP | 2
48 | M | 286113630 | koleno kanalizační PVC 1KG 50x87° | kus | 2 |  | 0 | CS ÚRS 2019 01 |  |  | základní |  | 0 | 0.00088 | 0.00176 | 0 | 0 | 8 | M | 2 |  |  |  | ROZPOCET | 0 | 0 | 0 | 0 | 0 | 1 | 0 | 4 | 918556827
| PP |  | Trubky z polyvinylchloridu kanalizace domovní a uliční KG - Systém (PVC) PipeLife kolena KGB KGB 150x87° | [15 empty] | PP | 2
49 | M | 286115040 | redukce kanalizační PVC 160/110 | kus | 1 |  | 0 | CS ÚRS 2019 01 |  |  | základní |  | 0 | 0.00046 | 0.00046 | 0 | 0 | 8 | M | 2 |  |  |  | ROZPOCET | 0 | 0 | 0 | 0 | 0 | 1 | 0 | 4 | 40175884
| PP |  | Trubky z polyvinylchloridu kanalizace domovní a uliční KG - Systém (PVC) redukce nesouosá KGR KGR 160/110 | [15 empty] | PP | 2
50 | M | 286115060 | redukce kanalizační PVC 160/125 | kus | 2 |  | 0 | CS ÚRS 2019 01 |  |  | základní |  | 0 | 0.00041 | 0.00082 | 0 | 0 | 8 | M | 2 |  |  |  | ROZPOCET | 0 | 0 | 0 | 0 | 0 | 1 | 0 | 4 | -1210388862
| PP |  | Trubky z polyvinylchloridu kanalizace domovní a uliční KG - Systém (PVC) redukce nesouosá KGR KGR 160/125 | [15 empty] | PP | 2
51 | M | 286117420 | spojka dvouhrdlá kanalizace plastové PVC KG DN 160 | kus | 4 |  | 0 | CS ÚRS 2019 01 |  |  | základní |  | 0 | 0.00064 | 0.00256 | 0 | 0 | 8 | M | 2 |  |  |  | ROZPOCET | 0 | 0 | 0 | 0 | 0 | 1 | 0 | 4 | 1725156144
| PP |  | Trubky z polyvinylchloridu kanalizace domovní a uliční KG - Systém (PVC) spojka dvouhrdlá KGMM KGMM-DN 160 | [15 empty] | PP | 2
52 | M | 286115680 | objímka převlečná kanalizace plastové KG DN 150 | kus | 6 |  | 0 | CS ÚRS 2019 01 |  |  | základní |  | 0 | 0.00048 | 0.00288 | 0 | 0 | 8 | M | 2 |  |  |  | ROZPOCET | 0 | 0 | 0 | 0 | 0 | 1 | 0 | 4 | -1590824529
| PP |  | trubky z polyvinylchloridu kanalizace domovní a uliční KG - Systém (PVC) převlečná objímka (přesuvná spojka) KGU KGU DN 150 | [15 empty] | PP | 2
53 | K | 877315221 | Montáž tvarovek z tvrdého PVC-systém KG nebo z polypropylenu-systém KG 2000 dvouosé DN 160 | kus | 4 |  | 0 | CS ÚRS 2019 01 |  |  | základní |  | 0 | 1e-05 | 4e-05 | 0 | 0 | 4 | K | 2 |  |  |  | ROZPOCET | 0 | 0 | 0 | 0 | 0 | 1 | 0 | 4 | -2012581470
| PP |  | Montáž tvarovek na kanalizačním potrubí z trub z plastu z tvrdého PVC systém KG nebo z polypropylenu systém KG 2000 v otevřeném výkopu dvouosých DN 150 | [15 empty] | PP | 2
54 | M | 286113900 | odbočka kanalizační plastová s hrdlem KG 150/110/45° | kus | 4 |  | 0 | CS ÚRS 2019 01 |  |  | základní |  | 0 | 0.00123 | 0.00492 | 0 | 0 | 8 | M | 2 |  |  |  | ROZPOCET | 0 | 0 | 0 | 0 | 0 | 1 | 0 | 4 | -1659022741
| PP |  | Trubky z polyvinylchloridu kanalizace domovní a uliční KG - Systém (PVC) PipeLife odbočky KGEA 45° KGEA-150/100/45° | [15 empty] | PP | 2
55 | K | 894201161 | Dno šachet tl nad 200 mm z prostého betonu se zvýšenými nároky na prostředí tř. C 30/37 | m3 | 2.027 |  | 0 | CS ÚRS 2019 01 |  |  | základní |  | 0 | 0 | 0 | 0 | 0 | 4 | K | 2 |  |  |  | ROZPOCET | 0 | 0 | 0 | 0 | 0 | 1 | 0 | 4 | -1663635938
| PP |  | Ostatní konstrukce na trubním vedení z prostého betonu dno šachet tloušťky přes 200 mm z betonu vodostavebného V 8 tř. B 30 | [15 empty] | PP | 2
| VV |  | (PI*0,65*0,65*0,60)*2 |  | 1.593 | [13 empty] | VV | 2 | 2 | True | 0 | ROZPOCET
| VV |  | ((PI*0,65*0,65*0,4) - (PI*0,5*0,5*0,4))*2 |  | 0.434 | [13 empty] | VV | 2 | 2 | True | 0 | ROZPOCET
56 | K | 894411111 | Zřízení šachet kanalizačních z betonových dílců na potrubí DN do 200 dno beton tř. C 25/30 | kus | 2 |  | 0 | CS ÚRS 2019 01 |  |  | základní |  | 0 | 1.9273 | 3.8545 | 0 | 0 | 4 | K | 2 |  |  |  | ROZPOCET | 0 | 0 | 0 | 0 | 0 | 1 | 0 | 4 | 646773807
| PP |  | Zřízení šachet kanalizačních z betonových dílců výšky vstupu do 1,50 m s obložením dna betonem tř. C 25/30, na potrubí DN do 200 | [15 empty] | PP | 2
57 | K | 894411141 | Zřízení šachet kanalizačních z betonových dílců na potrubí DN 500 dno beton tř. C 25/30 | kus | 2 |  | 0 | CS ÚRS 2019 01 |  |  | základní |  | 0 | 2.3765 | 4.753 | 0 | 0 | 4 | K | 2 |  |  |  | ROZPOCET | 0 | 0 | 0 | 0 | 0 | 1 | 0 | 4 | 2109581316
| PP |  | Zřízení šachet kanalizačních z betonových dílců výšky vstupu do 1,50 m s obložením dna betonem tř. C 25/30, na potrubí DN 500 | [15 empty] | PP | 2
58 | M | 592241VD1 | přechodová deska TZK - Q 625 / 200 / 120 / T | kus | 2 |  | 0 |  |  |  | základní |  | 0 | 0.465 | 0.93 | 0 | 0 | 8 | M | 2 |  |  |  | ROZPOCET | 0 | 0 | 0 | 0 | 0 | 1 | 0 | 4 | -632644896
| PP |  | přechodová deska TZK - Q 625 / 200 / 120 / T | [15 empty] | PP | 2
59 | M | 592241680 | skruž betonová přechodová 62,5/100x60x12 cm, stupadla poplastovaná kapsová | kus | 2 |  | 0 | CS ÚRS 2019 01 |  |  | základní |  | 0 | 0.548 | 1.096 | 0 | 0 | 8 | M | 2 |  |  |  | ROZPOCET | 0 | 0 | 0 | 0 | 0 | 1 | 0 | 4 | 2073702139
| PP |  | prefabrikáty pro vstupní šachty a drenážní šachtice (betonové a železobetonové) šachty pro odpadní kanály a potrubí uložená v zemi skruž přechodová 625/600/120 SPK 62,5/100 x 60 x 12 | [15 empty] | PP | 2
60 | M | 592241600 | skruž kanalizační s ocelovými stupadly 100 x 25 x 12 cm | kus | 3 |  | 0 | CS ÚRS 2019 01 |  |  | základní |  | 0 | 0.254 | 0.762 | 0 | 0 | 8 | M | 2 |  |  |  | ROZPOCET | 0 | 0 | 0 | 0 | 0 | 1 | 0 | 4 | -1346559097
| PP |  | skruž betonová s ocelová se stupadly +PE povlakem TBS-Q 1000/250/120 SP 100x25x12 cm | [15 empty] | PP | 2
61 | M | 592241610 | skruž kanalizační s ocelovými stupadly 100 x 50 x 12 cm | kus | 5 |  | 0 | CS ÚRS 2019 01 |  |  | základní |  | 0 | 0.506 | 2.53 | 0 | 0 | 8 | M | 2 |  |  |  | ROZPOCET | 0 | 0 | 0 | 0 | 0 | 1 | 0 | 4 | 955744530
| PP |  | prefabrikáty pro vstupní šachty a drenážní šachtice (betonové a železobetonové) šachty pro odpadní kanály a potrubí uložená v zemi skruže s ocelovými stupadly s PE povlakem TBS-Q 1000/500/120 SP 100 x 50 x 12 | [15 empty] | PP | 2
62 | M | 592241830 | dno betonové šachtové kulaté 100/75 D130x15 cm | kus | 2 |  | 0 |  |  |  | základní |  | 0 | 1.35 | 2.7 | 0 | 0 | 8 | M | 2 |  |  |  | ROZPOCET | 0 | 0 | 0 | 0 | 0 | 1 | 0 | 4 | 2118771056
| PP |  | dno betonové šachtové kulaté TZZ-Q 100/75 D130x15 cm | [15 empty] | PP | 2
63 | M | 592243480 | těsnění elastomerové pro spojení šachetních dílů DN 1000 | kus | 14 |  | 0 | CS ÚRS 2019 01 |  |  | základní |  | 0 | 0.002 | 0.028 | 0 | 0 | 8 | M | 2 |  |  |  | ROZPOCET | 0 | 0 | 0 | 0 | 0 | 1 | 0 | 4 | 1354517453
| PP |  | těsnění elastometrové pro spojení šachetních dílů EMT DN 1000 | [15 empty] | PP | 2
64 | K | 894502401 | Bednění stěn šachet kruhových oboustranné | m2 | 6.802 |  | 0 | CS ÚRS 2019 01 |  |  | základní |  | 0 | 0.00581 | 0.03952 | 0 | 0 | 4 | K | 2 |  |  |  | ROZPOCET | 0 | 0 | 0 | 0 | 0 | 1 | 0 | 4 | 697203254
| PP |  | Bednění konstrukcí na trubním vedení stěn šachet kruhových oboustranné | [15 empty] | PP | 2
| VV |  | (2*PI*0,65*1,05) + (2*PI*0,5*0,4)*2 |  | 6.802 | [13 empty] | VV | 2 | 2 | True | 1 | ROZPOCET
65 | K | 895941211 | Zřízení vpusti kanalizační uliční z betonových dílců typ UV-50 nízký | kus | 4 |  | 0 | CS ÚRS 2019 01 |  |  | základní |  | 0 | 0.3409 | 1.3636 | 0 | 0 | 4 | K | 2 |  |  |  | ROZPOCET | 0 | 0 | 0 | 0 | 0 | 1 | 0 | 4 | -492977486
| PP |  | Zřízení vpusti kanalizační uliční z betonových dílců typ UV-50 nízký | [15 empty] | PP | 2
66 | K | 8959750R1 | Aco dvorní vpusť z polymerbetonu 30x30 cm, litinový rám a rošt PU+koš, B125 | soubor | 4 |  | 0 |  |  |  | základní |  | 0 | 0.031 | 0.124 | 0 | 0 | 4 | K | 2 |  |  |  | ROZPOCET | 0 | 0 | 0 | 0 | 0 | 1 | 0 | 4 | 1880643507
| PP |  | Aco dvorní vpusť z polymerbetonu 30x30 cm, litinový rám a rošt PU+koš, B125 | [15 empty] | PP | 2
67 | K | 899104111 | Osazení poklopů litinových nebo ocelových včetně rámů pro třídu zatížení D400, E600 | kus | 4 |  | 0 | CS ÚRS 2019 01 |  |  | základní |  | 0 | 0.21734 | 0.86936 | 0 | 0 | 4 | K | 2 |  |  |  | ROZPOCET | 0 | 0 | 0 | 0 | 0 | 1 | 0 | 4 | -1691915745
| PP |  | Osazení poklopů litinových a ocelových včetně rámů hmotnosti jednotlivě přes 150 kg | [15 empty] | PP | 2
68 | M | 55241015 | poklop šachtový litinový třída D 400, kruhový rám 785, vstup 600 mm, s ventilací | kus | 4 |  | 0 | CS ÚRS 2019 01 |  |  | základní |  | 0 | 0.0546 | 0.2184 | 0 | 0 | 8 | M | 2 |  |  |  | ROZPOCET | 0 | 0 | 0 | 0 | 0 | 1 | 0 | 4 | 934689802
| PP |  | poklop šachtový litinový třída D 400, kruhový rám 785, vstup 600 mm, s ventilací | [15 empty] | PP | 2
69 | K | 89990111R | Obetonování a utěsnění potrubí dešťové kanalizace ve stávající kanalizační šachtě RŠ | kpl | 1 |  | 0 |  |  |  | základní |  | 0 | 0.15 | 0.15 | 0 | 0 | 4 | K | 2 |  |  |  | ROZPOCET | 0 | 0 | 0 | 0 | 0 | 1 | 0 | 4 | -2042725532
| PP |  | Zabetonování a utěsnění potrubí nátoku stávající přípojky kanalizace ve stávající kanalizační šachtě KŠS | [15 empty] | PP | 2
70 | K | 89990112R | Provedení žlabu v dodatečně zřízené kanalizační šachtě na stávající kanalizaci z betonových trub DN500 | kpl | 2 |  | 0 |  |  |  | základní |  | 0 | 0 | 0 | 0 | 0 | 4 | K | 2 |  |  |  | ROZPOCET | 0 | 0 | 0 | 0 | 0 | 1 | 0 | 4 | 2090201873
| PP |  | Provedení žlabu v dodatečně zřízené kanalizační šachtě na stávající kanalizaci z betonových trub DN500 | [15 empty] | PP | 2
71 | K | 721242116 | Lapač střešních splavenin z PP s kulovým kloubem na odtoku DN 125 | kus | 2 |  | 0 | CS ÚRS 2019 01 |  |  | základní |  | 0 | 0.0015 | 0.003 | 0 | 0 | 16 | K | 2 |  |  |  | ROZPOCET | 0 | 0 | 0 | 0 | 0 | 1 | 0 | 16 | -755579610
| PP |  | Lapače střešních splavenin z polypropylenu (PP) DN 125 (HL 600/2) | [15 empty] | PP | 2
| D | 9 | Ostatní konstrukce a práce, bourání |  |  |  | 0 | [5 empty] | 0 |  | 7.5364 |  | 0 | 1 | D | 1 |  |  |  | ROZPOCET | [6 empty] | 0
72 | K | 935113111 | Osazení odvodňovacího polymerbetonového žlabu s krycím roštem šířky do 200 mm | m | 21 |  | 0 | CS ÚRS 2019 01 |  |  | základní |  | 0 | 0.29221 | 6.1364 | 0 | 0 | 4 | K | 2 |  |  |  | ROZPOCET | 0 | 0 | 0 | 0 | 0 | 1 | 0 | 4 | -1120880865
| PP |  | Osazení odvodňovacího žlabu s krycím roštem polymerbetonového šířky do 200 mm | [15 empty] | PP | 2
73 | M | 59227099R | Liniový odvodňovací systém z polymer. betonu monoblokové konstrukce š. 150 mm dl. 20,64 m | soubor | 1 |  | 0 |  |  |  | základní |  | 0 | 1.4 | 1.4 | 0 | 0 | 8 | M | 2 |  |  |  | ROZPOCET | 0 | 0 | 0 | 0 | 0 | 1 | 0 | 4 | -835772808
| PP |  | Liniový odvodňovací systém z polymer. betonu monoblokové konstrukce š. 150 mm dl. 20,64 m vč. 2 ks vpusti, tř. D400, 2 ks revizních dílů a čelních stěn | [15 empty] | PP | 2
| D | 998 | Přesun hmot |  |  |  | 0 | [5 empty] | 0 |  | 0 |  | 0 | 1 | D | 1 |  |  |  | ROZPOCET | [6 empty] | 0
74 | K | 998276101 | Přesun hmot pro trubní vedení z trub z plastických hmot otevřený výkop | t | 33.544 |  | 0 | CS ÚRS 2019 01 |  |  | základní |  | 0 | 0 | 0 | 0 | 0 | 4 | K | 2 |  |  |  | ROZPOCET | 0 | 0 | 0 | 0 | 0 | 1 | 0 | 4 | 1374464336
| PP |  | Přesun hmot pro trubní vedení hloubené z trub z plastických hmot nebo sklolaminátových pro vodovody nebo kanalizace v otevřeném výkopu dopravní vzdálenost do 15 m | [15 empty] | PP | 2

## IO-03 - Areálové rozvody NN
[9 empty] | >> skryté sloupce << | [9 empty] | {0c854920-2ea0-4839-b3eb-3fc27f3bc633}
2
| KRYCÍ LIST SOUPISU PRACÍ | [8 empty] | v --- níže se nacházejí doplnkové a pomocné údaje k sestavám --- v | [8 empty] | False
Stavba:
Novostavba garáží v areálu KSÚSV v Humpolci
Objekt:
IO-03 - Areálový rozvod NN
Soupis:
IO-03 - Areálové rozvody NN
| KSO: |  | 828 73 11 |  |  | CC-CZ:
| Místo: |  | město Humpolec, areál KSÚS ul. Spojovací |  |  | Datum: | 27. 10. 2015
| Zadavatel: |  |  |  |  | IČ: | 00090450
|  | Krajská správa a údržba silnic Vysočiny |  |  |  | DIČ:
| Uchazeč: |  |  |  |  | IČ: | Vyplň údaj
|  | Vyplň údaj |  |  |  | DIČ: | Vyplň údaj
| Projektant: |  |  |  |  | IČ: | 28094026
|  | PROJEKT CENTRUM NOVA s.r.o. |  |  |  | DIČ: | CZ28094026
| Zpracovatel: |  |  |  |  | IČ:
DIČ:
Poznámka:
- U veškěrých dodávek a výrobků bude do ceny zahrnuta jejich montáž vč. dodávky potřebného kotvení, doplňkového materiálu, staveništní a mimo staveništní dopravy v případě že tyto činosti nejsou oceněny v samostatných položkách jednotlivých částí soupisu prací. U vybraných výrobků je nutné do ceny díla zahrnout zpracování dodavatelské případně výrobní dokumentace, dále výrobu prototypů, provádění baravného a materiálového vzorkování apod. - Uchazeč o veřejnou zakázku je povinen při oceňování soutěžního SOUPISU PRACÍ ocenit veškeré položky uvedené v soupisech a provést kontrolu funkce aritmetických vzorců jednotlivých položkových SOUPISŮ ve vazbě na jednotlivé oddíly, rekapitulace a krycí listy. - Kde není výslovně uvedeno, bude pracovní postup a technologie provádění stanovena oprávněnou osobou zhotovitele - Pro sestavení SOUPISU PRACÍ v podrobnostech vymezených vyhl. č. 169/2016Sb. byla použita v převážné míře cenová soustava ÚRS. - V případě nejasností u některé z položek uváděných v supisu prací, kontaktuje uchazeč zadavatele. - Vlastní položky, komplety, soubory a položky s vyšší cenou než dle ceníku jsou stanoveny na základě zkušeností projektanta z období 3 let a odpovídají situaci na trhu. - Tento soupis prací je nedílnou součástí komplexního celkového soupisu na předmětnou akci. - Stavba doloží množství odpadu uloženého na skládce platným vážnými lístky - Tato část soupisu prací vychází dle vyhlášky 169/2016 Sb. z následujících grafických a textových částí projektové dokumentace: IO-03: Areálový rozvod NN 03.01 Technická zpráva 03.02 Situace IO-03 - viz. Koordinační situační výkres 03.03 Vzorový řez uložení kabelu NN
| Cena bez DPH | [5 empty] | 0
|  |  | Základ daně |  |  | Sazba daně | Výše daně
| DPH | základní | 0 |  |  | 21% | 0
|  | snížená | 0 |  |  | 15% | 0
|  | zákl. přenesená | 0 |  |  | 21% | 0
|  | sníž. přenesená | 0 |  |  | 15% | 0
|  | nulová | 0 |  |  | 0% | 0
| Cena s DPH |  |  | v | CZK |  | 0
| Projektant |  |  | Zpracovatel
| Datum a podpis: |  | Razítko | Datum a podpis: |  |  | Razítko
| Objednavatel |  |  | Uchazeč
| Datum a podpis: |  | Razítko | Datum a podpis: |  |  | Razítko
REKAPITULACE ČLENĚNÍ SOUPISU PRACÍ
Stavba:
Novostavba garáží v areálu KSÚSV v Humpolci
Objekt:
IO-03 - Areálový rozvod NN
Soupis:
IO-03 - Areálové rozvody NN
Místo: |  |  | město Humpolec, areál KSÚS ul. Spojovací |  |  | Datum: | 27. 10. 2015
Zadavatel: |  |  | Krajská správa a údržba silnic Vysočiny |  |  | Projektant: | PROJEKT CENTRUM NOVA s.r.o.
Uchazeč: |  |  | Vyplň údaj |  |  | Zpracovatel:
Kód dílu - Popis | [6 empty] | Cena celkem [CZK]
Náklady ze soupisu prací | [6 empty] | 0 | [12 empty] | -1
| PSV - Práce a dodávky PSV | [5 empty] | 0
| 740 - Elektromontáže - zkoušky a revize | [5 empty] | 0
| 742 - Elektromontáže - rozvodný systém | [5 empty] | 0
| 743 - Elektromontáže - hrubá montáž | [5 empty] | 0
| 744 - Elektromontáže - rozvody vodičů měděných | [5 empty] | 0
| 746 - Elektromontáže - soubory pro vodiče | [5 empty] | 0
| 747 - Elektromontáže - kompletace rozvodů | [5 empty] | 0
| M - Práce a dodávky M | [5 empty] | 0
| 21-M - Elektromontáže | [5 empty] | 0
| 46-M - Zemní práce při extr.mont.pracích | [5 empty] | 0
SOUPIS PRACÍ
Stavba:
Novostavba garáží v areálu KSÚSV v Humpolci
Objekt:
IO-03 - Areálový rozvod NN
Soupis:
IO-03 - Areálové rozvody NN
Místo: |  |  | město Humpolec, areál KSÚS ul. Spojovací |  |  | Datum: | 27. 10. 2015
Zadavatel: |  |  | Krajská správa a údržba silnic Vysočiny |  |  | Projektant: | PROJEKT CENTRUM NOVA s.r.o.
Uchazeč: |  |  | Vyplň údaj |  |  | Zpracovatel:
PČ | Typ | Kód | Popis | MJ | Množství | J.cena [CZK] | Cena celkem [CZK] | Cenová soustava |  |  | DPH | J. Nh [h] | Nh celkem [h] | J. hmotnost [t] | Hmotnost celkem [t] | J. suť [t] | Suť Celkem [t]
Náklady soupisu celkem | [6 empty] | 0 | [5 empty] | 0 |  | 21.3331 |  | 0 |  | D | -1 | [10 empty] | 0
| D | PSV | Práce a dodávky PSV |  |  |  | 0 | [5 empty] | 0 |  | 0.07986 |  | 0 | 2 | D | 0 |  |  |  | ROZPOCET | [6 empty] | 0
| D | 740 | Elektromontáže - zkoušky a revize |  |  |  | 0 | [5 empty] | 0 |  | 0 |  | 0 | 2 | D | 1 |  |  |  | ROZPOCET | [6 empty] | 0
1 | K | 740991100 | Celková prohlídka elektrického rozvodu a zařízení | kus | 1 |  | 0 | CS ÚRS 2019 01 |  |  | základní |  | 0 | 0 | 0 | 0 | 0 | 16 | K | 2 |  |  |  | ROZPOCET | 0 | 0 | 0 | 0 | 0 | 1 | 0 | 16 | 2056664280
| PP |  | Celková prohlídka elektrického rozvodu a zařízení do 100 000,- Kč | [15 empty] | PP | 2
| D | 742 | Elektromontáže - rozvodný systém |  |  |  | 0 | [5 empty] | 0 |  | 0.005 |  | 0 | 2 | D | 1 |  |  |  | ROZPOCET | [6 empty] | 0
2 | K | 742111100 | Montáž rozvodnice oceloplechová nebo plastová běžná do 20 kg | kus | 1 |  | 0 | CS ÚRS 2019 01 |  |  | základní |  | 0 | 0 | 0 | 0 | 0 | 16 | K | 2 |  |  |  | ROZPOCET | 0 | 0 | 0 | 0 | 0 | 1 | 0 | 16 | 388650776
| PP |  | Montáž rozvodnice oceloplechová nebo plastová běžná do 20 kg | [15 empty] | PP | 2
3 | M | 357117130R1 | skříň rozpojovací plastová RIS3 do zdi včetně vybavení | kus | 1 |  | 0 |  |  |  | základní |  | 0 | 0.005 | 0.005 | 0 | 0 | 32 | M | 2 |  |  |  | ROZPOCET | 0 | 0 | 0 | 0 | 0 | 1 | 0 | 16 | -531741515
| PP |  | skříň rozpojovací plastová RIS3 do zdi včetně vybavení - pojistkové spodky - nožové pojistky | [15 empty] | PP | 2
| D | 743 | Elektromontáže - hrubá montáž |  |  |  | 0 | [5 empty] | 0 |  | 0.04926 |  | 0 | 2 | D | 1 |  |  |  | ROZPOCET | [6 empty] | 0
4 | K | 743131118 | Montáž trubka ochranná do krabic plastová tuhá D do 110 mm uložená pevně | m | 40 |  | 0 | CS ÚRS 2019 01 |  |  | základní |  | 0 | 0 | 0 | 0 | 0 | 16 | K | 2 |  |  |  | ROZPOCET | 0 | 0 | 0 | 0 | 0 | 1 | 0 | 16 | -2030045569
| PP |  | Montáž trubek ochranných s nasunutím nebo našroubováním do krabic plastových tuhých, uložených pevně, vnitřního D do 110 mm | [15 empty] | PP | 2
5 | M | 345713540 | trubka elektroinstalační ohebná Kopoflex, HDPE+LDPE KF 09090 | m | 40 |  | 0 | CS ÚRS 2019 01 |  |  | základní |  | 0 | 0.00055 | 0.022 | 0 | 0 | 32 | M | 2 |  |  |  | ROZPOCET | 0 | 0 | 0 | 0 | 0 | 1 | 0 | 16 | -1030315704
| PP |  | Materiál úložný elektroinstalační trubky elektroinstalační ohebné, KOPOFLEX, dvouplášťové HDPE+LDPE svitek 50 m se zatahovacím drátem a spojkou ČSN EN 50086-2-4 KF 09090 90 mm | [15 empty] | PP | 2
6 | K | 74313111R | Ukončení chráničky - zapěnění /D+M/ | kpl | 2 |  | 0 |  |  |  | základní |  | 0 | 0 | 0 | 0 | 0 | 16 | K | 2 |  |  |  | ROZPOCET | 0 | 0 | 0 | 0 | 0 | 1 | 0 | 16 | 613157080
| PP |  | Montáž trubek ochranných s nasunutím nebo našroubováním do krabic plastových tuhých, uložených pevně, vnitřního D do 110 mm | [15 empty] | PP | 2
7 | M | 23170001 | pěna montážní PUR nízkoexpanzní | litr | 2 |  | 0 | CS ÚRS 2019 01 |  |  | základní |  | 0 | 0.00107 | 0.00214 | 0 | 0 | 32 | M | 2 |  |  |  | ROZPOCET | 0 | 0 | 0 | 0 | 0 | 1 | 0 | 16 | -932276016
| PP |  | pěna montážní PUR nízkoexpanzní | [15 empty] | PP | 2
8 | K | 743612121 | Montáž vodič uzemňovací drát nebo lano D do 10 mm v městské zástavbě | m | 40 |  | 0 | CS ÚRS 2019 01 |  |  | základní |  | 0 | 0 | 0 | 0 | 0 | 16 | K | 2 |  |  |  | ROZPOCET | 0 | 0 | 0 | 0 | 0 | 1 | 0 | 16 | -644315752
| PP |  | Montáž vodič uzemňovací drát nebo lano D do 10 mm v městské zástavbě | [15 empty] | PP | 2
9 | M | 354410730 | drát průměr 10 mm FeZn | kg | 24.8 |  | 0 | CS ÚRS 2019 01 |  |  | základní |  | 0 | 0.001 | 0.0248 | 0 | 0 | 32 | M | 2 |  |  |  | ROZPOCET | 0 | 0 | 0 | 0 | 0 | 1 | 0 | 16 | 847352345
| PP |  | drát průměr 10 mm FeZn | [15 empty] | PP | 2
| VV |  | 40*0,62 |  | 24.8 | [13 empty] | VV | 2 | 2 | True | 0 | ROZPOCET
10 | K | 743622200 | Montáž svorka hromosvodná typ ST, SJ, SK, SZ, SR01, 02 se 3 šrouby | kus | 2 |  | 0 | CS ÚRS 2019 01 |  |  | základní |  | 0 | 0 | 0 | 0 | 0 | 16 | K | 2 |  |  |  | ROZPOCET | 0 | 0 | 0 | 0 | 0 | 1 | 0 | 16 | 549577082
| PP |  | Montáž svorka hromosvodná typ ST, SJ, SK, SZ, SR01, 02 se 3 šrouby | [15 empty] | PP | 2
11 | M | 354418950 | svorka připojovací SP1 k připojení kovových částí | kus | 2 |  | 0 | CS ÚRS 2019 01 |  |  | základní |  | 0 | 0.00016 | 0.00032 | 0 | 0 | 32 | M | 2 |  |  |  | ROZPOCET | 0 | 0 | 0 | 0 | 0 | 1 | 0 | 16 | 1370872306
| PP |  | součásti pro hromosvody a uzemňování svorky FeZn připojovací, ČSN 35 7633 SP 1 k připojení kovových částí | [15 empty] | PP | 2
| D | 744 | Elektromontáže - rozvody vodičů měděných |  |  |  | 0 | [5 empty] | 0 |  | 0.0252 |  | 0 | 2 | D | 1 |  |  |  | ROZPOCET | [6 empty] | 0
12 | K | 744412250 | Montáž kabel Cu sk.2 do 1 kV do 1,00 kg pod omítku stropu | m | 40 |  | 0 | CS ÚRS 2019 01 |  |  | základní |  | 0 | 0 | 0 | 0 | 0 | 16 | K | 2 |  |  |  | ROZPOCET | 0 | 0 | 0 | 0 | 0 | 1 | 0 | 16 | -229762176
| PP |  | Montáž kabel Cu sk.2 do 1 kV do 1,00 kg pod omítku stropu | [15 empty] | PP | 2
13 | M | 341110761 | kabel silový s Cu jádrem CYKY 5x10 mm2 | m | 40 |  | 0 |  |  |  | základní |  | 0 | 0.00063 | 0.0252 | 0 | 0 | 32 | M | 2 |  |  |  | ROZPOCET | 0 | 0 | 0 | 0 | 0 | 1 | 0 | 16 | 98355666
| PP |  | kabel silový s Cu jádrem CYKY 5x10 mm2 | [15 empty] | PP | 2
| D | 746 | Elektromontáže - soubory pro vodiče |  |  |  | 0 | [5 empty] | 0 |  | 0 |  | 0 | 2 | D | 1 |  |  |  | ROZPOCET | [6 empty] | 0
14 | K | 746413580 | Ukončení kabelů 5x10 mm2 smršťovací záklopkou nebo páskem bez letování | kus | 2 |  | 0 | CS ÚRS 2019 01 |  |  | základní |  | 0 | 0 | 0 | 0 | 0 | 16 | K | 2 |  |  |  | ROZPOCET | 0 | 0 | 0 | 0 | 0 | 1 | 0 | 16 | 1868030365
| PP |  | Ukončení kabelů 5x10 mm2 smršťovací záklopkou nebo páskem bez letování | [15 empty] | PP | 2
| D | 747 | Elektromontáže - kompletace rozvodů |  |  |  | 0 | [5 empty] | 0 |  | 0.0004 |  | 0 | 2 | D | 1 |  |  |  | ROZPOCET | [6 empty] | 0
15 | K | 747233250 | Montáž jistič třípólový nn do 63 A ve skříni | kus | 1 |  | 0 | CS ÚRS 2019 01 |  |  | základní |  | 0 | 0 | 0 | 0 | 0 | 16 | K | 2 |  |  |  | ROZPOCET | 0 | 0 | 0 | 0 | 0 | 1 | 0 | 16 | -59245290
| PP |  | Montáž jistič třípólový nn do 63 A ve skříni | [15 empty] | PP | 2
16 | M | 358224040 | jistič 3pólový-charakteristika B LPN (LSN) 32B/3 | kus | 1 |  | 0 | CS ÚRS 2019 01 |  |  | základní |  | 0 | 0.0004 | 0.0004 | 0 | 0 | 32 | M | 2 |  |  |  | ROZPOCET | 0 | 0 | 0 | 0 | 0 | 1 | 0 | 16 | 936104878
| PP |  | Jističe do 630 A JISTIČE DO 63A 3pólové - charakteristika B LPN (LSN)-32B-3 | [15 empty] | PP | 2
17 | M | 358117601r1 | Vypínač do rozvaděče 3 pólový 32A | kus | 1 |  | 0 |  |  |  | základní |  | 0 | 0 | 0 | 0 | 0 | 32 | M | 2 |  |  |  | ROZPOCET | 0 | 0 | 0 | 0 | 0 | 1 | 0 | 16 | -489882766
| PP |  | Vypínač do rozvadéče 3 pólový 32A | [15 empty] | PP | 2
18 | K | PKR3 | Pomocný a spojovací materiál | kpl | 1 |  | 0 |  |  |  | základní |  | 0 | 0 | 0 | 0 | 0 | 16 | K | 2 |  |  |  | ROZPOCET | 0 | 0 | 0 | 0 | 0 | 1 | 0 | 16 | 1157149910
| PP |  | Pomocný a spojovací materiál - šrouby, vruty, hmoždinky, šroubové a bezšroubové svorky, oka, stahovací a izolační pásky, distanční příchytky, kabelové štítky | [15 empty] | PP | 2
| D | M | Práce a dodávky M |  |  |  | 0 | [5 empty] | 0 |  | 21.2532 |  | 0 | 3 | D | 0 |  |  |  | ROZPOCET | [6 empty] | 0
| D | 21-M | Elektromontáže |  |  |  | 0 | [5 empty] | 0 |  | 0 |  | 0 | 3 | D | 1 |  |  |  | ROZPOCET | [6 empty] | 0
19 | K | 016 | Zednické přípomoce | hod | 4 |  | 0 |  |  |  | základní |  | 0 | 0 | 0 | 0 | 0 | 16 | K | 2 |  |  |  | ROZPOCET | 0 | 0 | 0 | 0 | 0 | 1 | 0 | 16 | 5723137
| PP |  | Zednické práce, frézování drážek, prostupy apod. | [15 empty] | PP | 2
20 | K | VL7 | Práce ve stávajícím rozvaděči | hod | 6 |  | 0 |  |  |  | základní |  | 0 | 0 | 0 | 0 | 0 | 64 | K | 2 |  |  |  | ROZPOCET | 0 | 0 | 0 | 0 | 0 | 1 | 0 | 64 | 1606039784
| PP |  | Práce ve stávajících rozvaděčích | [15 empty] | PP | 2
| D | 46-M | Zemní práce při extr.mont.pracích |  |  |  | 0 | [5 empty] | 0 |  | 21.2532 |  | 0 | 3 | D | 1 |  |  |  | ROZPOCET | [6 empty] | 0
21 | K | 460030193 | Řezání podkladu nebo krytu živičného tloušťky do 15 cm | m | 40 |  | 0 | CS ÚRS 2019 01 |  |  | základní |  | 0 | 0 | 0 | 0 | 0 | 64 | K | 2 |  |  |  | ROZPOCET | 0 | 0 | 0 | 0 | 0 | 1 | 0 | 64 | -4674431
| PP |  | Řezání podkladu nebo krytu živičného tloušťky do 15 cm | [15 empty] | PP | 2
22 | K | 460030173 | Odstranění podkladu nebo krytu komunikace ze živice tloušťky do 15 cm | m2 | 16 |  | 0 | CS ÚRS 2019 01 |  |  | základní |  | 0 | 0 | 0 | 0 | 0 | 64 | K | 2 |  |  |  | ROZPOCET | 0 | 0 | 0 | 0 | 0 | 1 | 0 | 64 | 352974808
| PP |  | Odstranění podkladu nebo krytu komunikace ze živice tloušťky do 15 cm | [15 empty] | PP | 2
| VV |  | 40*0,4 |  | 16 | [13 empty] | VV | 2 | 2 | True | 0 | ROZPOCET
23 | K | 460150063 | Hloubení kabelových zapažených i nezapažených rýh ručně š 40 cm, hl 80 cm, v hornině tř 3 | m | 20 |  | 0 | CS ÚRS 2019 01 |  |  | základní |  | 0 | 0 | 0 | 0 | 0 | 64 | K | 2 |  |  |  | ROZPOCET | 0 | 0 | 0 | 0 | 0 | 1 | 0 | 64 | -824004002
| PP |  | Hloubení zapažených i nezapažených kabelových rýh ručně včetně urovnání dna s přemístěním výkopku do vzdálenosti 3 m od okraje jámy nebo naložením na dopravní prostředek šířky 40 cm, hloubky 80 cm, v hornině třídy 3 | [15 empty] | PP | 2
| VV |  | 40/2 |  | 20 | [13 empty] | VV | 2 | 2 | True | 0 | ROZPOCET
24 | K | 460150064 | Hloubení kabelových zapažených i nezapažených rýh ručně š 40 cm, hl 80 cm, v hornině tř 4 | m | 20 |  | 0 | CS ÚRS 2019 01 |  |  | základní |  | 0 | 0 | 0 | 0 | 0 | 64 | K | 2 |  |  |  | ROZPOCET | 0 | 0 | 0 | 0 | 0 | 1 | 0 | 64 | -958687284
| PP |  | Hloubení zapažených i nezapažených kabelových rýh ručně včetně urovnání dna s přemístěním výkopku do vzdálenosti 3 m od okraje jámy nebo naložením na dopravní prostředek šířky 40 cm, hloubky 80 cm, v hornině třídy 4 | [15 empty] | PP | 2
| VV |  | 40/2 |  | 20 | [13 empty] | VV | 2 | 2 | True | 0 | ROZPOCET
25 | K | 460421101 | Lože kabelů z písku nebo štěrkopísku tl 10 cm nad kabel, bez zakrytí, šířky lože do 65 cm | m | 80 |  | 0 | CS ÚRS 2019 01 |  |  | základní |  | 0 | 0.203 | 16.24 | 0 | 0 | 64 | K | 2 |  |  |  | ROZPOCET | 0 | 0 | 0 | 0 | 0 | 1 | 0 | 64 | -77741080
| PP |  | Kabelové lože včetně podsypu, zhutnění a urovnání povrchu z písku nebo štěrkopísku tloušťky 10 cm nad kabel bez zakrytí, šířky do 65 cm | [15 empty] | PP | 2
| VV |  | 40*2 |  | 80 | [13 empty] | VV | 2 | 2 | True | 0 | ROZPOCET
26 | K | 460490014 | Krytí kabelů výstražnou fólií šířky 40 cm | m | 40 |  | 0 | CS ÚRS 2019 01 |  |  | základní |  | 0 | 0.00012 | 0.0048 | 0 | 0 | 64 | K | 2 |  |  |  | ROZPOCET | 0 | 0 | 0 | 0 | 0 | 1 | 0 | 64 | -1617256002
| PP |  | Krytí kabelů výstražnou fólií šířky 40 cm | [15 empty] | PP | 2
27 | M | 283234210 | fólie varovná PE POLYNET šíře 33 cm s potiskem | m | 40 |  | 0 |  |  |  | základní |  | 0 | 2e-05 | 0.0008 | 0 | 0 | 128 | M | 2 |  |  |  | ROZPOCET | 0 | 0 | 0 | 0 | 0 | 1 | 0 | 128 | 1235852534
| PP |  | fólie varovná PE POLYNET šíře 33 cm s potiskem | [15 empty] | PP | 2
28 | K | 460560163 | Zásyp rýh ručně šířky 35 cm, hloubky 80 cm, z horniny třídy 3 | m | 40 |  | 0 | CS ÚRS 2019 01 |  |  | základní |  | 0 | 0 | 0 | 0 | 0 | 64 | K | 2 |  |  |  | ROZPOCET | 0 | 0 | 0 | 0 | 0 | 1 | 0 | 64 | -1754054265
| PP |  | Zásyp rýh ručně šířky 35 cm, hloubky 80 cm, z horniny třídy 3 | [15 empty] | PP | 2
29 | K | 460600023 | Vodorovné přemístění horniny jakékoliv třídy do 1000 m | m3 | 2.8 |  | 0 | CS ÚRS 2019 01 |  |  | základní |  | 0 | 0 | 0 | 0 | 0 | 64 | K | 2 |  |  |  | ROZPOCET | 0 | 0 | 0 | 0 | 0 | 1 | 0 | 64 | -414850108
| PP |  | Přemístění (odvoz) horniny, suti a vybouraných hmot vodorovné přemístění horniny včetně složení, bez naložení a rozprostření jakékoliv třídy, na vzdálenost přes 500 do 1000 m | [15 empty] | PP | 2
| VV |  | 40*0,2*0,35 |  | 2.8 | [13 empty] | VV | 2 | 2 | True | 0 | ROZPOCET
30 | K | 460600031 | Příplatek k vodorovnému přemístění horniny za každých dalších 1000 m | m3 | 25.2 |  | 0 | CS ÚRS 2019 01 |  |  | základní |  | 0 | 0 | 0 | 0 | 0 | 64 | K | 2 |  |  |  | ROZPOCET | 0 | 0 | 0 | 0 | 0 | 1 | 0 | 64 | 387242032
| PP |  | Přemístění (odvoz) horniny, suti a vybouraných hmot vodorovné přemístění horniny včetně složení, bez naložení a rozprostření jakékoliv třídy, na vzdálenost Příplatek k ceně -0023 za každých dalších i započatých 1000 m | [15 empty] | PP | 2
| VV |  | 2,8*9 'Přepočtené koeficientem množství |  | 25.2 | [13 empty] | VV | 2 | 2 | False | 1 | ROZPOCET
31 | K | 171201201 | Uložení sypaniny na skládky | m3 | 3.52 |  | 0 | CS ÚRS 2019 01 |  |  | základní |  | 0 | 0 | 0 | 0 | 0 | 4 | K | 2 |  |  |  | ROZPOCET | 0 | 0 | 0 | 0 | 0 | 1 | 0 | 4 | -350110064
| PP |  | Uložení sypaniny na skládky | [15 empty] | PP | 2
| VV |  | (40*0,55*0,16) |  | 3.52 | [13 empty] | VV | 2 | 2 | True | 1 | ROZPOCET
32 | K | 171201211 | Poplatek za uložení odpadu ze sypaniny na skládce (skládkovné) | t | 7.392 |  | 0 | CS ÚRS 2019 01 |  |  | základní |  | 0 | 0 | 0 | 0 | 0 | 4 | K | 2 |  |  |  | ROZPOCET | 0 | 0 | 0 | 0 | 0 | 1 | 0 | 4 | 1132918270
| PP |  | Poplatek za uložení odpadu ze sypaniny na skládce (skládkovné) | [15 empty] | PP | 2
| VV |  | 3,52*2,1 |  | 7.392 | [13 empty] | VV | 2 | 2 | True | 0 | ROZPOCET
33 | K | 460620014 | Provizorní úprava terénu se zhutněním, v hornině tř 4 | m2 | 14 |  | 0 | CS ÚRS 2019 01 |  |  | základní |  | 0 | 0 | 0 | 0 | 0 | 64 | K | 2 |  |  |  | ROZPOCET | 0 | 0 | 0 | 0 | 0 | 1 | 0 | 64 | -827008448
| PP |  | Provizorní úprava terénu se zhutněním, v hornině tř 4 | [15 empty] | PP | 2
| VV |  | 40*0,35 |  | 14 | [13 empty] | VV | 2 | 2 | True | 0 | ROZPOCET
34 | K | 460650042 | Zřízení podkladní vrstvy vozovky a chodníku ze štěrkopísku se zhutněním tloušťky do 10 cm | m2 | 20 |  | 0 | CS ÚRS 2019 01 |  |  | základní |  | 0 | 0.2024 | 4.048 | 0 | 0 | 64 | K | 2 |  |  |  | ROZPOCET | 0 | 0 | 0 | 0 | 0 | 1 | 0 | 64 | -234712539
| PP |  | Zřízení podkladní vrstvy vozovky a chodníku ze štěrkopísku se zhutněním tloušťky do 10 cm | [15 empty] | PP | 2
| VV |  | 40*0,5 |  | 20 | [13 empty] | VV | 2 | 2 | True | 0 | ROZPOCET
35 | K | 460650131 | Zřízení krytu vozovky a chodníku z litého asfaltu tloušťky do 2 cm | m2 | 20 |  | 0 | CS ÚRS 2019 01 |  |  | základní |  | 0 | 0.04798 | 0.9596 | 0 | 0 | 64 | K | 2 |  |  |  | ROZPOCET | 0 | 0 | 0 | 0 | 0 | 1 | 0 | 64 | 1672388019
| PP |  | Zřízení krytu vozovky a chodníku z litého asfaltu tloušťky do 2 cm | [15 empty] | PP | 2
| VV |  | 40*0,5 |  | 20 | [13 empty] | VV | 2 | 2 | True | 0 | ROZPOCET

## IO-04 - Areálový NTL rozv...
[9 empty] | >> skryté sloupce << | [9 empty] | {a63a17ce-35ca-425c-ba97-a5410c02d29c}
2
| KRYCÍ LIST SOUPISU PRACÍ | [8 empty] | v --- níže se nacházejí doplnkové a pomocné údaje k sestavám --- v | [8 empty] | False
Stavba:
Novostavba garáží v areálu KSÚSV v Humpolci
Objekt:
IO-04 - Areálový NTL rozvod plynu
Soupis:
IO-04 - Areálový NTL rozvod plynu
| KSO: |  | 8275921 |  |  | CC-CZ:
| Místo: |  | město Humpolec, areál KSÚS ul. Spojovací |  |  | Datum: | 27. 10. 2015
| Zadavatel: |  |  |  |  | IČ: | 00090450
|  | Krajská správa a údržba silnic Vysočiny |  |  |  | DIČ:
| Uchazeč: |  |  |  |  | IČ: | Vyplň údaj
|  | Vyplň údaj |  |  |  | DIČ: | Vyplň údaj
| Projektant: |  |  |  |  | IČ: | 28094026
|  | PROJEKT CENTRUM NOVA s.r.o. |  |  |  | DIČ: | CZ28094026
| Zpracovatel: |  |  |  |  | IČ:
DIČ:
Poznámka:
- U veškěrých dodávek a výrobků bude do ceny zahrnuta jejich montáž vč. dodávky potřebného kotvení, doplňkového materiálu, staveništní a mimo staveništní dopravy v případě že tyto činosti nejsou oceněny v samostatných položkách jednotlivých částí soupisu prací. U vybraných výrobků je nutné do ceny díla zahrnout zpracování dodavatelské případně výrobní dokumentace, dále výrobu prototypů, provádění baravného a materiálového vzorkování apod. - Uchazeč o veřejnou zakázku je povinen při oceňování soutěžního SOUPISU PRACÍ ocenit veškeré položky uvedené v soupisech a provést kontrolu funkce aritmetických vzorců jednotlivých položkových SOUPISŮ ve vazbě na jednotlivé oddíly, rekapitulace a krycí listy. - Kde není výslovně uvedeno, bude pracovní postup a technologie provádění stanovena oprávněnou osobou zhotovitele - Pro sestavení SOUPISU PRACÍ v podrobnostech vymezených vyhl. č. 169/2016Sb. byla použita v převážné míře cenová soustava ÚRS. - V případě nejasností u některé z položek uváděných v supisu prací, kontaktuje uchazeč zadavatele. - Vlastní položky, komplety, soubory a položky s vyšší cenou než dle ceníku jsou stanoveny na základě zkušeností projektanta z období 3 let a odpovídají situaci na trhu. - Tento soupis prací je nedílnou součástí komplexního celkového soupisu na předmětnou akci. - Stavba doloží množství odpadu uloženého na skládce platným vážnými lístky - Tato část soupisu prací vychází dle vyhlášky 169/2016 Sb. z následujících grafických a textových částí projektové dokumentace: IO-04: Areálový NTL rozvod plynu 04.01 Technická zpráva 04.02 Situace IO-04 - viz. Koordinační situační výkres 04.03 Podélný profil areálového NTL plynovodu 04.04 Vzorový řez uložení NTL plynovodního potrubí
| Cena bez DPH | [5 empty] | 0
|  |  | Základ daně |  |  | Sazba daně | Výše daně
| DPH | základní | 0 |  |  | 21% | 0
|  | snížená | 0 |  |  | 15% | 0
|  | zákl. přenesená | 0 |  |  | 21% | 0
|  | sníž. přenesená | 0 |  |  | 15% | 0
|  | nulová | 0 |  |  | 0% | 0
| Cena s DPH |  |  | v | CZK |  | 0
| Projektant |  |  | Zpracovatel
| Datum a podpis: |  | Razítko | Datum a podpis: |  |  | Razítko
| Objednavatel |  |  | Uchazeč
| Datum a podpis: |  | Razítko | Datum a podpis: |  |  | Razítko
REKAPITULACE ČLENĚNÍ SOUPISU PRACÍ
Stavba:
Novostavba garáží v areálu KSÚSV v Humpolci
Objekt:
IO-04 - Areálový NTL rozvod plynu
Soupis:
IO-04 - Areálový NTL rozvod plynu
Místo: |  |  | město Humpolec, areál KSÚS ul. Spojovací |  |  | Datum: | 27. 10. 2015
Zadavatel: |  |  | Krajská správa a údržba silnic Vysočiny |  |  | Projektant: | PROJEKT CENTRUM NOVA s.r.o.
Uchazeč: |  |  | Vyplň údaj |  |  | Zpracovatel:
Kód dílu - Popis | [6 empty] | Cena celkem [CZK]
Náklady ze soupisu prací | [6 empty] | 0 | [12 empty] | -1
| HSV - Práce a dodávky HSV | [5 empty] | 0
| 1 - Zemní práce | [5 empty] | 0
| 12 - Zemní práce - odkopávky a prokopávky | [5 empty] | 0
| 4 - Vodorovné konstrukce | [5 empty] | 0
| 8 - Trubní vedení | [5 empty] | 0
| 998 - Přesun hmot | [5 empty] | 0
| PSV - Práce a dodávky PSV | [5 empty] | 0
| 723 - Zdravotechnika - vnitřní plynovod | [5 empty] | 0
| M - Práce a dodávky M | [5 empty] | 0
| 23-M - Montáže potrubí | [5 empty] | 0
| 58-M - Revize vyhrazených technických zařízení | [5 empty] | 0
SOUPIS PRACÍ
Stavba:
Novostavba garáží v areálu KSÚSV v Humpolci
Objekt:
IO-04 - Areálový NTL rozvod plynu
Soupis:
IO-04 - Areálový NTL rozvod plynu
Místo: |  |  | město Humpolec, areál KSÚS ul. Spojovací |  |  | Datum: | 27. 10. 2015
Zadavatel: |  |  | Krajská správa a údržba silnic Vysočiny |  |  | Projektant: | PROJEKT CENTRUM NOVA s.r.o.
Uchazeč: |  |  | Vyplň údaj |  |  | Zpracovatel:
PČ | Typ | Kód | Popis | MJ | Množství | J.cena [CZK] | Cena celkem [CZK] | Cenová soustava |  |  | DPH | J. Nh [h] | Nh celkem [h] | J. hmotnost [t] | Hmotnost celkem [t] | J. suť [t] | Suť Celkem [t]
Náklady soupisu celkem | [6 empty] | 0 | [5 empty] | 0 |  | 29.6166 |  | 0 |  | D | -1 | [10 empty] | 0
| D | HSV | Práce a dodávky HSV |  |  |  | 0 | [5 empty] | 0 |  | 28.7323 |  | 0 | 1 | D | 0 |  |  |  | ROZPOCET | [6 empty] | 0
| D | 1 | Zemní práce |  |  |  | 0 | [5 empty] | 0 |  | 21.888 |  | 0 | 1 | D | 1 |  |  |  | ROZPOCET | [6 empty] | 0
1 | K | 132201201 | Hloubení rýh š do 2000 mm v hornině tř. 3 objemu do 100 m3 | m3 | 21.6 |  | 0 | CS ÚRS 2019 01 |  |  | základní |  | 0 | 0 | 0 | 0 | 0 | 4 | K | 2 |  |  |  | ROZPOCET | 0 | 0 | 0 | 0 | 0 | 1 | 0 | 4 | 619455691
| PP |  | Hloubení zapažených i nezapažených rýh šířky přes 600 do 2 000 mm s urovnáním dna do předepsaného profilu a spádu v hornině tř. 3 do 100 m3 | [15 empty] | PP | 2
| VV |  | 45*0,8*1,2 |  | 43.2 | [13 empty] | VV | 2 | 2 | True | 0 | ROZPOCET
| VV |  | 43,2*0,5 'Přepočtené koeficientem množství |  | 21.6 | [13 empty] | VV | 2 | 2 | False | 1 | ROZPOCET
2 | K | 132201209 | Příplatek za lepivost k hloubení rýh š do 2000 mm v hornině tř. 3 | m3 | 10.8 |  | 0 | CS ÚRS 2019 01 |  |  | základní |  | 0 | 0 | 0 | 0 | 0 | 4 | K | 2 |  |  |  | ROZPOCET | 0 | 0 | 0 | 0 | 0 | 1 | 0 | 4 | -261574952
| PP |  | Hloubení zapažených i nezapažených rýh šířky přes 600 do 2 000 mm s urovnáním dna do předepsaného profilu a spádu v hornině tř. 3 Příplatek k cenám za lepivost horniny tř. 3 | [15 empty] | PP | 2
| VV |  | 21,6*0,5 'Přepočtené koeficientem množství |  | 10.8 | [13 empty] | VV | 2 | 2 | False | 1 | ROZPOCET
3 | K | 132202202 | Hloubení rýh š přes 600 do 2000 mm ručním nebo pneum nářadím v nesoudržných horninách tř. 3 | m3 | 6.09 |  | 0 | CS ÚRS 2019 01 |  |  | základní |  | 0 | 0 | 0 | 0 | 0 | 4 | K | 2 |  |  |  | ROZPOCET | 0 | 0 | 0 | 0 | 0 | 1 | 0 | 4 | -73377768
| PP |  | Hloubení zapažených i nezapažených rýh šířky přes 600 do 2 000 mm ručním nebo pneumatickým nářadím s urovnáním dna do předepsaného profilu a spádu v horninách tř. 3 nesoudržných | [15 empty] | PP | 2
| VV |  | 2,0*1,5*1,5 + 8*0,8*1,2 |  | 12.18 | [13 empty] | VV | 2 | 2 | True | 0 | ROZPOCET
| VV |  | 12,18*0,5 'Přepočtené koeficientem množství |  | 6.09 | [13 empty] | VV | 2 | 2 | False | 1 | ROZPOCET
4 | K | 132202209 | Příplatek za lepivost u hloubení rýh š do 2000 mm ručním nebo pneum nářadím v hornině tř. 3 | m3 | 3.045 |  | 0 | CS ÚRS 2019 01 |  |  | základní |  | 0 | 0 | 0 | 0 | 0 | 4 | K | 2 |  |  |  | ROZPOCET | 0 | 0 | 0 | 0 | 0 | 1 | 0 | 4 | -2107116835
| PP |  | Hloubení zapažených i nezapažených rýh šířky přes 600 do 2 000 mm ručním nebo pneumatickým nářadím s urovnáním dna do předepsaného profilu a spádu v horninách tř. 3 Příplatek k cenám za lepivost horniny tř. 3 | [15 empty] | PP | 2
| VV |  | 6,09*0,5 'Přepočtené koeficientem množství |  | 3.045 | [13 empty] | VV | 2 | 2 | False | 1 | ROZPOCET
5 | K | 132301201 | Hloubení rýh š do 2000 mm v hornině tř. 4 objemu do 100 m3 | m3 | 21.6 |  | 0 | CS ÚRS 2019 01 |  |  | základní |  | 0 | 0 | 0 | 0 | 0 | 4 | K | 2 |  |  |  | ROZPOCET | 0 | 0 | 0 | 0 | 0 | 1 | 0 | 4 | 875238413
| PP |  | Hloubení zapažených i nezapažených rýh šířky přes 600 do 2 000 mm s urovnáním dna do předepsaného profilu a spádu v hornině tř. 4 do 100 m3 | [15 empty] | PP | 2
| VV |  | 43,2*0,5 'Přepočtené koeficientem množství |  | 21.6 | [13 empty] | VV | 2 | 2 | False | 1 | ROZPOCET
6 | K | 132301209 | Příplatek za lepivost k hloubení rýh š do 2000 mm v hornině tř. 4 | m3 | 10.8 |  | 0 | CS ÚRS 2019 01 |  |  | základní |  | 0 | 0 | 0 | 0 | 0 | 4 | K | 2 |  |  |  | ROZPOCET | 0 | 0 | 0 | 0 | 0 | 1 | 0 | 4 | -647264468
| PP |  | Hloubení zapažených i nezapažených rýh šířky přes 600 do 2 000 mm s urovnáním dna do předepsaného profilu a spádu v hornině tř. 4 Příplatek k cenám za lepivost horniny tř. 4 | [15 empty] | PP | 2
| VV |  | 21,6*0,5 'Přepočtené koeficientem množství |  | 10.8 | [13 empty] | VV | 2 | 2 | False | 1 | ROZPOCET
7 | K | 132302202 | Hloubení rýh š přes 600 do 2000 mm ručním nebo pneum nářadím v nesoudržných horninách tř. 4 | m3 | 6.09 |  | 0 | CS ÚRS 2019 01 |  |  | základní |  | 0 | 0 | 0 | 0 | 0 | 4 | K | 2 |  |  |  | ROZPOCET | 0 | 0 | 0 | 0 | 0 | 1 | 0 | 4 | -1650473770
| PP |  | Hloubení zapažených i nezapažených rýh šířky přes 600 do 2 000 mm ručním nebo pneumatickým nářadím s urovnáním dna do předepsaného profilu a spádu v horninách tř. 4 nesoudržných | [15 empty] | PP | 2
| VV |  | 12,18*0,5 'Přepočtené koeficientem množství |  | 6.09 | [13 empty] | VV | 2 | 2 | False | 1 | ROZPOCET
8 | K | 132302209 | Příplatek za lepivost u hloubení rýh š do 2000 mm ručním nebo pneum nářadím v hornině tř. 4 | m3 | 3.045 |  | 0 | CS ÚRS 2019 01 |  |  | základní |  | 0 | 0 | 0 | 0 | 0 | 4 | K | 2 |  |  |  | ROZPOCET | 0 | 0 | 0 | 0 | 0 | 1 | 0 | 4 | -614618219
| PP |  | Hloubení zapažených i nezapažených rýh šířky přes 600 do 2 000 mm ručním nebo pneumatickým nářadím s urovnáním dna do předepsaného profilu a spádu v horninách tř. 4 Příplatek k cenám za lepivost horniny tř. 4 | [15 empty] | PP | 2
| VV |  | 6,09*0,5 'Přepočtené koeficientem množství |  | 3.045 | [13 empty] | VV | 2 | 2 | False | 1 | ROZPOCET
9 | K | 161101101 | Svislé přemístění výkopku z horniny tř. 1 až 4 hl výkopu do 2,5 m | m3 | 43.2 |  | 0 | CS ÚRS 2019 01 |  |  | základní |  | 0 | 0 | 0 | 0 | 0 | 4 | K | 2 |  |  |  | ROZPOCET | 0 | 0 | 0 | 0 | 0 | 1 | 0 | 4 | 581098442
| PP |  | Svislé přemístění výkopku bez naložení do dopravní nádoby avšak s vyprázdněním dopravní nádoby na hromadu nebo do dopravního prostředku z horniny tř. 1 až 4, při hloubce výkopu přes 1 do 2,5 m | [15 empty] | PP | 2
| VV |  | 21,6+21,6 |  | 43.2 | [13 empty] | VV | 2 | 2 | True | 0 | ROZPOCET
10 | K | 161101501 | Svislé přemístění výkopku nošením svisle do v 3 m v hornině tř. 1 až 4 | m3 | 12.18 |  | 0 | CS ÚRS 2019 01 |  |  | základní |  | 0 | 0 | 0 | 0 | 0 | 4 | K | 2 |  |  |  | ROZPOCET | 0 | 0 | 0 | 0 | 0 | 1 | 0 | 4 | -704427935
| PP |  | Svislé přemístění výkopku nošením bez naložení, avšak s vyprázdněním nádoby na hromady nebo do dopravního prostředku, na každých, třeba i započatých 3 m výšky z horniny tř. 1 až 4 | [15 empty] | PP | 2
| VV |  | 6,09+6,09 |  | 12.18 | [13 empty] | VV | 2 | 2 | True | 0 | ROZPOCET
11 | K | 162601102 | Vodorovné přemístění do 5000 m výkopku/sypaniny z horniny tř. 1 až 4 | m3 | 13.44 |  | 0 | CS ÚRS 2019 01 |  |  | základní |  | 0 | 0 | 0 | 0 | 0 | 4 | K | 2 |  |  |  | ROZPOCET | 0 | 0 | 0 | 0 | 0 | 1 | 0 | 4 | 588899479
| PP |  | Vodorovné přemístění výkopku nebo sypaniny po suchu na obvyklém dopravním prostředku, bez naložení výkopku, avšak se složením bez rozhrnutí z horniny tř. 1 až 4 na vzdálenost přes 4 000 do 5 000 m | [15 empty] | PP | 2
| VV |  | 11,52+1,92 |  | 13.44 | [13 empty] | VV | 2 | 2 | True | 0 | ROZPOCET
12 | K | 171201101 | Uložení sypaniny do násypů nezhutněných | m3 | 13.44 |  | 0 | CS ÚRS 2019 01 |  |  | základní |  | 0 | 0 | 0 | 0 | 0 | 4 | K | 2 |  |  |  | ROZPOCET | 0 | 0 | 0 | 0 | 0 | 1 | 0 | 4 | 1579743624
| PP |  | Uložení sypaniny do násypů s rozprostřením sypaniny ve vrstvách a s hrubým urovnáním nezhutněných z jakýchkoliv hornin | [15 empty] | PP | 2
13 | K | 171201201 | Uložení sypaniny na skládky | m3 | 13.44 |  | 0 | CS ÚRS 2019 01 |  |  | základní |  | 0 | 0 | 0 | 0 | 0 | 4 | K | 2 |  |  |  | ROZPOCET | 0 | 0 | 0 | 0 | 0 | 1 | 0 | 4 | -1906104790
| PP |  | Uložení sypaniny na skládky | [15 empty] | PP | 2
14 | K | 171201211 | Poplatek za uložení odpadu ze sypaniny na skládce (skládkovné) | t | 25.536 |  | 0 | CS ÚRS 2019 01 |  |  | základní |  | 0 | 0 | 0 | 0 | 0 | 4 | K | 2 |  |  |  | ROZPOCET | 0 | 0 | 0 | 0 | 0 | 1 | 0 | 4 | -1127949665
| PP |  | Uložení sypaniny poplatek za uložení sypaniny na skládce ( skládkovné ) | [15 empty] | PP | 2
| VV |  | 13,44*1,9 'Přepočtené koeficientem množství |  | 25.536 | [13 empty] | VV | 2 | 2 | False | 1 | ROZPOCET
15 | K | 174101101 | Zásyp jam, šachet rýh nebo kolem objektů sypaninou se zhutněním | m3 | 25.16 |  | 0 | CS ÚRS 2019 01 |  |  | základní |  | 0 | 0 | 0 | 0 | 0 | 4 | K | 2 |  |  |  | ROZPOCET | 0 | 0 | 0 | 0 | 0 | 1 | 0 | 4 | -960842405
| PP |  | Zásyp sypaninou z jakékoliv horniny s uložením výkopku ve vrstvách se zhutněním jam, šachet, rýh nebo kolem objektů v těchto vykopávkách | [15 empty] | PP | 2
| VV |  | 33,6+5,0-13,44 |  | 25.16 | [13 empty] | VV | 2 | 2 | True | 0 | ROZPOCET
16 | K | 175101201 | Obsypání objektu nad přilehlým původním terénem sypaninou bez prohození sítem, uloženou do 3 m | m3 | 11.52 |  | 0 | CS ÚRS 2019 01 |  |  | základní |  | 0 | 0 | 0 | 0 | 0 | 4 | K | 2 |  |  |  | ROZPOCET | 0 | 0 | 0 | 0 | 0 | 1 | 0 | 4 | 157687475
| PP |  | Obsypání objektů nad přilehlým původním terénem sypaninou z vhodných hornin 1 až 4 nebo materiálem uloženým ve vzdálenosti do 3 m od vnějšího kraje objektu pro jakoukoliv míru zhutnění bez prohození sypaniny sítem | [15 empty] | PP | 2
| VV |  | 32*0,6*0,6 |  | 11.52 | [13 empty] | VV | 2 | 2 | True | 0 | ROZPOCET
17 | M | 583373030 | štěrkopísek frakce 0-8 | t | 21.888 |  | 0 | CS ÚRS 2019 01 |  |  | základní |  | 0 | 1 | 21.888 | 0 | 0 | 8 | M | 2 |  |  |  | ROZPOCET | 0 | 0 | 0 | 0 | 0 | 1 | 0 | 4 | -679764368
| PP |  | kamenivo přírodní těžené pro stavební účely PTK (drobné, hrubé, štěrkopísky) štěrkopísky ČSN 72 1511-2 frakce 0-8 | [15 empty] | PP | 2
| VV |  | 11,52*1,9 'Přepočtené koeficientem množství |  | 21.888 | [13 empty] | VV | 2 | 2 | False | 1 | ROZPOCET
| D | 12 | Zemní práce - odkopávky a prokopávky |  |  |  | 0 | [5 empty] | 0 |  | 0 |  | 0 | 1 | D | 2 |  |  |  | ROZPOCET | [6 empty] | 0
18 | K | 120001101 | Příplatek za ztížení vykopávky v blízkosti podzemního vedení | m3 | 12.18 |  | 0 | CS ÚRS 2019 01 |  |  | základní |  | 0 | 0 | 0 | 0 | 0 | 4 | K | 3 |  |  |  | ROZPOCET | 0 | 0 | 0 | 0 | 0 | 1 | 0 | 4 | -569345240
| PP |  | Příplatek k cenám vykopávek za ztížení vykopávky v blízkosti podzemního vedení nebo výbušnin v horninách jakékoliv třídy | [15 empty] | PP | 3
| VV |  | 2,0*1,5*1,5 + 8*0,8*1,2 |  | 12.18 | [13 empty] | VV | 3 | 2 | True | 0 | ROZPOCET
| D | 4 | Vodorovné konstrukce |  |  |  | 0 | [5 empty] | 0 |  | 6.84 |  | 0 | 1 | D | 1 |  |  |  | ROZPOCET | [6 empty] | 0
19 | K | 451572111 | Lože pod potrubí otevřený výkop z kameniva drobného těženého | m3 | 3.6 |  | 0 | CS ÚRS 2019 01 |  |  | základní |  | 0 | 0 | 0 | 0 | 0 | 4 | K | 2 |  |  |  | ROZPOCET | 0 | 0 | 0 | 0 | 0 | 1 | 0 | 4 | 816482379
| PP |  | Lože pod potrubí, stoky a drobné objekty v otevřeném výkopu z kameniva drobného těženého 0 až 4 mm | [15 empty] | PP | 2
| VV |  | 45*0,8*0,1 |  | 3.6 | [13 empty] | VV | 2 | 2 | True | 0 | ROZPOCET
20 | M | 583373030 | štěrkopísek frakce 0-8 | t | 6.84 |  | 0 | CS ÚRS 2019 01 |  |  | základní |  | 0 | 1 | 6.84 | 0 | 0 | 8 | M | 2 |  |  |  | ROZPOCET | 0 | 0 | 0 | 0 | 0 | 1 | 0 | 4 | -414422078
| PP |  | kamenivo přírodní těžené pro stavební účely PTK (drobné, hrubé, štěrkopísky) štěrkopísky ČSN 72 1511-2 frakce 0-8 | [15 empty] | PP | 2
| VV |  | 3,6*1,9 'Přepočtené koeficientem množství |  | 6.84 | [13 empty] | VV | 2 | 2 | False | 1 | ROZPOCET
| D | 8 | Trubní vedení |  |  |  | 0 | [5 empty] | 0 |  | 0.00432 |  | 0 | 1 | D | 1 |  |  |  | ROZPOCET | [6 empty] | 0
21 | K | 871003VD | Zkoušky funkčnosti identifikačního vodiče | kpl | 1 |  | 0 |  |  |  | základní |  | 0 | 0 | 0 | 0 | 0 | 4 | K | 2 |  |  |  | ROZPOCET | 0 | 0 | 0 | 0 | 0 | 1 | 0 | 4 | 800559819
| PP |  | Zkoušky funkčnosti identifikačního vodiče | [15 empty] | PP | 2
22 | K | 871004VD | Zkoušky hutnění podsypů, obsypů a násypů | kpl | 1 |  | 0 |  |  |  | základní |  | 0 | 0 | 0 | 0 | 0 | 4 | K | 2 |  |  |  | ROZPOCET | 0 | 0 | 0 | 0 | 0 | 1 | 0 | 4 | -321717143
| PP |  | Zkoušky hutnění podsypů, obsypů a násypů | [15 empty] | PP | 2
23 | K | 899722113 | Krytí potrubí z plastů výstražnou fólií z PVC 34cm | m | 48 |  | 0 | CS ÚRS 2019 01 |  |  | základní |  | 0 | 9e-05 | 0.00432 | 0 | 0 | 4 | K | 2 |  |  |  | ROZPOCET | 0 | 0 | 0 | 0 | 0 | 1 | 0 | 4 | 951085394
| PP |  | Krytí potrubí z plastů výstražnou fólií z PVC šířky 34cm | [15 empty] | PP | 2
| D | 998 | Přesun hmot |  |  |  | 0 | [5 empty] | 0 |  | 0 |  | 0 | 1 | D | 1 |  |  |  | ROZPOCET | [6 empty] | 0
24 | K | 998272201 | Přesun hmot pro trubní vedení z ocelových trub svařovaných otevřený výkop | t | 0.886 |  | 0 | CS ÚRS 2019 01 |  |  | základní |  | 0 | 0 | 0 | 0 | 0 | 4 | K | 2 |  |  |  | ROZPOCET | 0 | 0 | 0 | 0 | 0 | 1 | 0 | 4 | -1157179479
| PP |  | Přesun hmot pro trubní vedení z ocelových trub svařovaných pro vodovody, plynovody, teplovody, shybky, produktovody v otevřeném výkopu dopravní vzdálenost do 15 m | [15 empty] | PP | 2
| VV |  | 0,004+0,002+0,88 |  | 0.886 | [13 empty] | VV | 2 | 2 | True | 1 | ROZPOCET
| D | PSV | Práce a dodávky PSV |  |  |  | 0 | [5 empty] | 0 |  | 0.00208 |  | 0 | 2 | D | 0 |  |  |  | ROZPOCET | [6 empty] | 0
| D | 723 | Zdravotechnika - vnitřní plynovod |  |  |  | 0 | [5 empty] | 0 |  | 0.00208 |  | 0 | 2 | D | 1 |  |  |  | ROZPOCET | [6 empty] | 0
25 | K | 723231167 | Kohout kulový přímý G 2 PN 42 do 185°C plnoprůtokový s koulí DADO vnitřní závit těžká řada | kus | 1 |  | 0 | CS ÚRS 2019 01 |  |  | základní |  | 0 | 0.00208 | 0.00208 | 0 | 0 | 16 | K | 2 |  |  |  | ROZPOCET | 0 | 0 | 0 | 0 | 0 | 1 | 0 | 16 | 1113926181
| PP |  | Armatury se dvěma závity kohouty kulové PN 42 do 185 st.C plnoprůtokové s koulí „DADO“ vnitřní závit těžká řada (R 950 Giacomini) G 2 | [15 empty] | PP | 2
| D | M | Práce a dodávky M |  |  |  | 0 | [5 empty] | 0 |  | 0.88218 |  | 0 | 3 | D | 0 |  |  |  | ROZPOCET | [6 empty] | 0
| D | 23-M | Montáže potrubí |  |  |  | 0 | [5 empty] | 0 |  | 0.88218 |  | 0 | 3 | D | 1 |  |  |  | ROZPOCET | [6 empty] | 0
26 | K | 230200006 | Montáž plynovodních přípojek svářením DN 50 (2") | m | 47 |  | 0 | CS ÚRS 2019 01 |  |  | základní |  | 0 | 7e-05 | 0.00329 | 0 | 0 | 64 | K | 2 |  |  |  | ROZPOCET | 0 | 0 | 0 | 0 | 0 | 1 | 0 | 64 | 1205502909
| PP |  | Montáž plynovodních přípojek svářením DN 2" (50) | [15 empty] | PP | 2
27 | M | 14012116R | Trubka bralen 2" izolovaná | m | 47 |  | 0 |  |  |  | základní |  | 0 | 0.0062 | 0.2914 | 0 | 0 | 128 | M | 2 |  |  |  | ROZPOCET | 0 | 0 | 0 | 0 | 0 | 1 | 0 | 128 | 1121409167
| PP |  | Trubka bralen 2" izolovaná | [15 empty] | PP | 2
28 | K | 230200412 | Vysazení odbočky na ocelovém potrubí metodou navrtání přetlak do 1,6 MPa DN do 50 mm | kus | 1 |  | 0 | CS ÚRS 2019 01 |  |  | základní |  | 0 | 2e-05 | 2e-05 | 0 | 0 | 64 | K | 2 |  |  |  | ROZPOCET | 0 | 0 | 0 | 0 | 0 | 1 | 0 | 64 | -244325722
| PP |  | Vysazení odbočky na ocelovém potrubí metodou navrtání provozní přetlak do 1,6 MPa DN vysazené odbočky do 50 mm | [15 empty] | PP | 2
29 | K | 230201022 | Montáž plynovodů D 133 mm, tl stěny 5,6 mm | m | 42 |  | 0 | CS ÚRS 2019 01 |  |  | základní |  | 0 | 0.0003 | 0.0126 | 0 | 0 | 64 | K | 2 |  |  |  | ROZPOCET | 0 | 0 | 0 | 0 | 0 | 1 | 0 | 64 | -1632945903
| PP |  | Montáž potrubí z oceli D přes 114,3 do 133 tl. stěny 5,6 mm | [15 empty] | PP | 2
30 | M | 14012118R | Trubka bralen 4" izolovaná | m | 42 |  | 0 |  |  |  | základní |  | 0 | 0.0135 | 0.567 | 0 | 0 | 128 | M | 2 |  |  |  | ROZPOCET | 0 | 0 | 0 | 0 | 0 | 1 | 0 | 128 | 1200368802
| PP |  | Trubka bralen 4" izolovaná | [15 empty] | PP | 2
31 | K | 230210012 | Oprava opláštění ruční natavením zesíleným | m2 | 3 |  | 0 | CS ÚRS 2019 01 |  |  | základní |  | 0 | 0.00079 | 0.00237 | 0 | 0 | 64 | K | 2 |  |  |  | ROZPOCET | 0 | 0 | 0 | 0 | 0 | 1 | 0 | 64 | 1499477428
| PP |  | Montáž opláštění ruční natavením zesíleným | [15 empty] | PP | 2
32 | K | 230230001 | Předběžná tlaková zkouška vodou DN 50 | m | 47 |  | 0 | CS ÚRS 2019 01 |  |  | základní |  | 0 | 0 | 0 | 0 | 0 | 64 | K | 2 |  |  |  | ROZPOCET | 0 | 0 | 0 | 0 | 0 | 1 | 0 | 64 | -902260528
| PP |  | Tlakové zkoušky předběžné vodou DN 50 | [15 empty] | PP | 2
33 | K | 230230016 | Hlavní tlaková zkouška vzduchem 0,6 MPa DN 50 | m | 47 |  | 0 | CS ÚRS 2019 01 |  |  | základní |  | 0 | 0 | 0 | 0 | 0 | 64 | K | 2 |  |  |  | ROZPOCET | 0 | 0 | 0 | 0 | 0 | 1 | 0 | 64 | 673723461
| PP |  | Tlakové zkoušky hlavní vzduchem 0,6 MPa DN 50 | [15 empty] | PP | 2
34 | M | 28653011R | Nika ve fasádě objektu pro uzávěr plynu objektu 300x300x200 mm s dvířky 300x300 mm | kpl | 1 |  | 0 |  |  |  | základní |  | 0 | 0.0055 | 0.0055 | 0 | 0 | 128 | M | 2 |  |  |  | ROZPOCET | 0 | 0 | 0 | 0 | 0 | 1 | 0 | 128 | -661369909
| PP |  | Nika ve fasádě objektu pro uzávěr plynu objektu 300x300x200 mm s ocel. poplastovanými dvířky 300x300 mm s větracími otvory a zámkem na 4-hranný klíč | [15 empty] | PP | 2
| D | 58-M | Revize vyhrazených technických zařízení |  |  |  | 0 | [5 empty] | 0 |  | 0 |  | 0 | 3 | D | 1 |  |  |  | ROZPOCET | [6 empty] | 0
35 | K | 580506204 | Kontrola podzemního středotlakého plynovodu dl do 50 m | úsek | 1 |  | 0 | CS ÚRS 2019 01 |  |  | základní |  | 0 | 0 | 0 | 0 | 0 | 64 | K | 2 |  |  |  | ROZPOCET | 0 | 0 | 0 | 0 | 0 | 1 | 0 | 64 | 1769318892
| PP |  | Středotlaké plynovody kontrola plynovodu podzemního, délky do 50 m | [15 empty] | PP | 2