## Pokyny pro vyplnění
Pokyny pro vyplnění
Ve všech listech tohoto souboru můžete měnit pouze buňky s modrým pozadím. Jedná se o tyto údaje : - údaje o firmě - jednotkové ceny položek zadané na maximálně dvě desetinná místa

## Stavba
#RTSROZP# | Soupis stavebních prací, dodávek a služeb
| Stavba: |  | 2208.1 | Úspora energií - Nemocnice Nové Město na Moravě - pavilon ODN1, objekt č.7
| Zadavatel |  | Kraj Vysočina |  |  |  | IČO: | 70890749
|  |  | Žižkova 1882/57 |  |  |  | DIČ: | CZ70890749
|  |  | 58601 | Jihlava-Jihlava
| Projektant: |  | Ing. Milan Pelikán |  |  |  | IČO: | 18117422
|  |  | Lučiny 1186/1 |  |  |  | DIČ: | CZ6210150133
|  |  | 59101 | Žďár nad Sázavou-Žďár nad Sázavou 1
| Zhotovitel: | [5 empty] | IČO:
DIČ:
Vypracoval:
| Rozpis ceny | [6 empty] | Celkem
HSV | HSV | [6 empty] | 0
PSV | PSV | [6 empty] | 0
MON | MON | [6 empty] | 0
VN | Vedlejší náklady | [6 empty] | 0
ON | Ostatní náklady | [6 empty] | 0
| Celkem | [6 empty] | 0
Rekapitulace daní
0 | Základ pro sníženou DPH |  |  | 15 | % | 0 |  |  | CZK
0 | Snížená DPH |  |  | 15 | % | 0 |  |  | CZK
0 | Základ pro základní DPH |  |  | 21 | % | 0 |  |  | CZK
0 | Základní DPH |  |  | 21 | % | 0 |  |  | CZK
0 | Zaokrouhlení |  |  |  |  | 0 |  |  | CZK
| Cena celkem bez DPH |  |  |  |  | 0 |  |  | CZK
0 | Cena celkem s DPH |  |  |  |  | 0 |  |  | CZK
|  | v |  |  | dne |  | 28.6.2019
|  |  | Za zhotovitele |  |  |  | Za objednatele
Rekapitulace dílčích částí
#CASTI>> | Číslo | Název |  |  | Základ pro sníženou DPH | Základ pro základní DPH | DPH celkem | Cena celkem | %
1 | Stavba |  |  |  | 0 | 0 | 0 | 0
2 | 00 | Vedlejší a ostatní náklady |  |  | 0 | 0 | 0 | 0
3 | 00 | Vedlejší a ostatní náklady |  |  | 0 | 0 | 0 | 0
2 | 001 | Pavilon ODN1, objekt č.7 |  |  | 0 | 0 | 0 | 0
3 | 001 | Pavilon ODN1, objekt č.7 |  |  | 0 | 0 | 0 | 0
| Celkem za stavbu |  |  |  | 0 | 0 | 0 | 0 | 0
Rekapitulace dílů
| Číslo | Název |  |  | Typ dílu |  |  | Celkem | %
| 1 | Zemní práce |  |  | HSV |  |  | 0
| 181 | Sadové úpravy |  |  | HSV |  |  | 0
| 2 | Základy a zvláštní zakládání |  |  | HSV |  |  | 0
| 3 | Svislé a kompletní konstrukce |  |  | HSV |  |  | 0
| 4 | Vodorovné konstrukce |  |  | HSV |  |  | 0
| 43 | Schodiště |  |  | HSV |  |  | 0
| 5 | Komunikace |  |  | HSV |  |  | 0
| 6.1. | Parapety - vnitřní |  |  | HSV |  |  | 0
| 61 | Upravy povrchů vnitřní |  |  | HSV |  |  | 0
| 62 | Úpravy povrchů vnější |  |  | HSV |  |  | 0
| 8 | Trubní vedení |  |  | HSV |  |  | 0
| 9 | Ostatní konstrukce, bourání |  |  | HSV |  |  | 0
| 91 | Doplňující práce na komunikaci |  |  | HSV |  |  | 0
| 94 | Lešení a stavební výtahy |  |  | HSV |  |  | 0
| 95 | Dokončovací konstrukce na pozemních stavbách |  |  | HSV |  |  | 0
| 96 | Bourání konstrukcí |  |  | HSV |  |  | 0
| 97 | Prorážení otvorů |  |  | HSV |  |  | 0
| 99 | Staveništní přesun hmot |  |  | HSV |  |  | 0
| 711 | Izolace proti vodě |  |  | PSV |  |  | 0
| 712 | Povlakové krytiny |  |  | PSV |  |  | 0
| 713 | Izolace tepelné |  |  | PSV |  |  | 0
| 762 | Konstrukce tesařské |  |  | PSV |  |  | 0
| 763 | Dřevostavby |  |  | PSV |  |  | 0
| 764 | Konstrukce klempířské |  |  | PSV |  |  | 0
| 766 | Konstrukce truhlářské |  |  | PSV |  |  | 0
| 767 | Konstrukce zámečnické |  |  | PSV |  |  | 0
| 769 | Otvorové prvky z plastu |  |  | PSV |  |  | 0
| 770 | Hliníkové výplně otvorů |  |  | PSV |  |  | 0
| 770.1 | Žaluziové zakrytí |  |  | PSV |  |  | 0
| 772 | Kamenné dlažby |  |  | PSV |  |  | 0
| 781 | Obklady keramické |  |  | PSV |  |  | 0
| 782 | Konstrukce z přírodního kamene |  |  | PSV |  |  | 0
| 784 | Malby |  |  | PSV |  |  | 0
| 787 | Zasklívání |  |  | PSV |  |  | 0
| 788 | Žaluziové zakrytí |  |  | PSV |  |  | 0
| M211 | Hromosvod |  |  | MON |  |  | 0
| D96 | Přesuny suti a vybouraných hmot |  |  | PSU |  |  | 0
| VN | Vedlejší náklady |  |  | VN |  |  | 0
| ON | Ostatní náklady |  |  | ON |  |  | 0
| Cena celkem | [6 empty] | 0 | 0
Note on D11: Název
Note on I11: IČO
Note on D12: Ulice
Note on I12: DIČ
Note on D13: PSČ
Note on E13: Místo

## VzorPolozky (hidden)
Položkový rozpočet
S:
O:
R:

## 00 00 Naklady
Soupis vedlejších a ostatních nákladů | [26 empty] | #TypZaznamu#
S: | 2208.1 | Úspora energií - Nemocnice Nové Město na Moravě - pavilon ODN1, objekt č.7 | [24 empty] | STA
O: | 00 | Vedlejší a ostatní náklady | [21 empty] | NAK |  |  | OBJ
R: | 00 | Vedlejší a ostatní náklady | [24 empty] | ROZ
P.č. | Číslo položky | Název položky | MJ | Množství | Cena / MJ | Celkem | Dodávka | Dodávka celk. | Montáž | Montáž celk. | DPH | Cena s DPH | Hmotnost / MJ | Hmotnost celk.(t) | Dem. hmotnost / MJ | Dem. hmotnost celk.(t) | Ceník | Cen. soustava / platnost | Cenová úroveň | Nhod / MJ | Nhod celk. | Dodavatel | Typ položky
Díl: | VN | Vedlejší náklady |  |  |  | 0 |  | 0 |  | 0 |  | 0 |  | 0 |  | 0 |  |  |  |  | 0 | [5 empty] | DIL
1 | 005127 RT | Pronájem mobilního WC po dobu výstavby vč.dopravy | Soubor | 1 |  | 0 |  | 0 |  | 0 | 21 | 0 | 0 | 0 | 0 | 0 |  | Vlastní | Indiv | 0 | 0 |  | VRN |  |  |  | POL99_0
2 | 005121010R | Vybudování zařízení staveniště | Soubor | 1 |  | 0 |  | 0 |  | 0 | 21 | 0 | 0 | 0 | 0 | 0 |  | RTS 19/ I | Indiv | 0 | 0 |  | VRN |  |  |  | POL99_2
3 | 005121020R | Provoz zařízení staveniště | Soubor | 1 |  | 0 |  | 0 |  | 0 | 21 | 0 | 0 | 0 | 0 | 0 |  | RTS 19/ I | Indiv | 0 | 0 |  | VRN |  |  |  | POL99_2
4 | 005121030R | Odstranění zařízení staveniště | Soubor | 1 |  | 0 |  | 0 |  | 0 | 21 | 0 | 0 | 0 | 0 | 0 |  | RTS 19/ I | Indiv | 0 | 0 |  | VRN |  |  |  | POL99_2
5 | 005122010R | Provoz objednatele | Soubor | 1 |  | 0 |  | 0 |  | 0 | 21 | 0 | 0 | 0 | 0 | 0 |  | RTS 19/ I | Indiv | 0 | 0 |  | VRN |  |  |  | POL99_1
Díl: | ON | Ostatní náklady |  |  |  | 0 |  | 0 |  | 0 |  | 0 |  | 0 |  | 0 |  |  |  |  | 0 | [5 empty] | DIL
6 | 00852T | Každodenní úklid dotčených ploch stavbou | Soubor | 1 |  | 0 |  | 0 |  | 0 | 21 | 0 | 0 | 0 | 0 | 0 |  | Vlastní | Indiv | 0 | 0 |  | VRN |  |  |  | POL99_0
7 | 00896T | Oplocení staveniště po celou dobu výstavby | Soubor | 1 |  | 0 |  | 0 |  | 0 | 21 | 0 | 0 | 0 | 0 | 0 |  | Vlastní | Indiv | 0 | 0 |  | VRN |  |  |  | POL99_0
8 | 00536T | Pravidla publicity | Soubor | 1 |  | 0 |  | 0 |  | 0 | 21 | 0 | 0 | 0 | 0 | 0 |  | Vlastní | Indiv | 0 | 0 |  | VRN |  |  |  | POL99_0
9 | 005211080R | Bezpečnostní a hygienická opatření na staveništi | Soubor | 1 |  | 0 |  | 0 |  | 0 | 21 | 0 | 0 | 0 | 0 | 0 |  | RTS 19/ I | Indiv | 0 | 0 |  | VRN |  |  |  | POL99_2
10 | 00523 R | Zkoušky a revize | Soubor | 1 |  | 0 |  | 0 |  | 0 | 21 | 0 | 0 | 0 | 0 | 0 |  | RTS 19/ I | Indiv | 0 | 0 |  | VRN |  |  |  | POL99_2
11 | 005241010R | Dokumentace skutečného provedení | Soubor | 1 |  | 0 |  | 0 |  | 0 | 21 | 0 | 0 | 0 | 0 | 0 |  | RTS 19/ I | Indiv | 0 | 0 |  | VRN |  |  |  | POL99_2
[25 empty] | 15 | 21 | DPH
| Celkem |  |  |  |  | 0 | [18 empty] | 0 | 0 | SUM
END
Note on S6: Jedná se o informaci, zda se jedná o položku, která je do rozpočtu zadána z cenové soustavy RTS, nebo vlastní.
Note on T6: Jedná se o název CÚ, která je zadána u položky rozpočtu

## 001 001 Pol
Položkový soupis prací a dodávek | [26 empty] | #TypZaznamu#
S: | 2208.1 | Úspora energií - Nemocnice Nové Město na Moravě - pavilon ODN1, objekt č.7 | [24 empty] | STA
O: | 001 | Pavilon ODN1, objekt č.7 | [21 empty] | STA |  |  | OBJ
R: | 001 | Pavilon ODN1, objekt č.7 | [24 empty] | ROZ
P.č. | Číslo položky | Název položky | MJ | Množství | Cena / MJ | Celkem | Dodávka | Dodávka celk. | Montáž | Montáž celk. | DPH | Cena s DPH | Hmotnost / MJ | Hmotnost celk.(t) | Dem. hmotnost / MJ | Dem. hmotnost celk.(t) | Ceník | Cen. soustava / platnost | Cenová úroveň | Nhod / MJ | Nhod celk. | Dodavatel | Typ položky
Díl: | 1 | Zemní práce |  |  |  | 0 |  | 0 |  | 0 |  | 0 |  | 3.99 |  | 17.74 |  |  |  |  | 1130.82 | [5 empty] | DIL
1 | 113106121R00 | Rozebrání komunikací pro pěší s jakýmkoliv ložem a výplní spár z betonových nebo kameninových dlaždic nebo tvarovek | m2 | 44.64 |  | 0 |  | 0 |  | 0 | 21 | 0 | 0 | 0 | 0.138 | 6.16 | 822-1 | RTS 19/ I | RTS 18/ II | 0.16 | 7.14 |  | Práce |  |  |  | POL1_1
|  | s přemístěním hmot na skládku na vzdálenost do 3 m nebo s naložením na dopravní prostředek | [24 empty] | SPI
|  | výkres č.D.1.1.02 : | [24 empty] | VV | 0
|  | rozebrání chodníku z betonové dlažby 500x500 mm : | [24 empty] | VV | 0
|  | 4,84+19,03+20,77 |  | 44.64 | [22 empty] | VV | 0
2 | 113106221R00 | Rozebrání vozovek a ploch s jakoukoliv výplní spár v ploše jednotlivě do 200 m2, z drobných kostek nebo odseků, kladených do lože z kameniva těženého, škváry nebo strusky | m2 | 48.46 |  | 0 |  | 0 |  | 0 | 21 | 0 | 0 | 0 | 0.2 | 9.69 | 822-1 | RTS 19/ I | RTS 18/ II | 0.1 | 4.85 |  | Práce |  |  |  | POL1_1
|  | s přemístěním hmot na skládku na vzdálenost do 3 m nebo s naložením na dopravní prostředek | [24 empty] | SPI
|  | výkres č.D.1.1.02 : | [24 empty] | VV | 0
|  | rozebrání chodníku z kamenné dlažby 50x50 mm : | [24 empty] | VV | 0
|  | 23,53+22,63+2,30 |  | 48.46 | [22 empty] | VV | 0
3 | 113202111R00 | Vytrhání obrub z krajníků nebo obrubníků stojatých | m | 13 |  | 0 |  | 0 |  | 0 | 21 | 0 | 0 | 0 | 0.145 | 1.89 | 822-1 | RTS 19/ I | RTS 18/ II | 0.133 | 1.73 |  | Práce |  |  |  | POL1_1
|  | s vybouráním lože, s přemístěním hmot na skládku na vzdálenost do 3 m nebo naložením na dopravní prostředek | [24 empty] | SPI |  | s vybouráním lože, s přemístěním hmot na skládku na vzdálenost do 3 m nebo naložením na dopravní prostředek
|  | výkres č.D.1.1.02 : | [24 empty] | VV | 0
|  | odstranění kamenných obrubníků : | [24 empty] | VV | 0
|  | 9,00+4,00 |  | 13 | [22 empty] | VV | 0
4 | 139601102R00 | Ruční výkop jam, rýh a šachet v hornině 3 | m3 | 143.58 |  | 0 |  | 0 |  | 0 | 21 | 0 | 0 | 0 | 0 | 0 | 800-1 | RTS 19/ I | RTS 18/ II | 3.533 | 507.27 |  | Práce |  |  |  | POL1_1
|  | s přehozením na vzdálenost do 5 m nebo s naložením na ruční dopravní prostředek | [24 empty] | SPI
|  | výkop pro kanalizaci v anglickém dvorku : | [24 empty] | VV | 0
|  | výkres č.D.1.1.02 : | [24 empty] | VV | 0
|  | 10,00*0,60*1,00 |  | 6 | [22 empty] | VV | 0
|  | výkop pro založení ETICS pod úrovní terénu : | [24 empty] | VV | 0
|  | výkres č.D.1.1.02 : | [24 empty] | VV | 0
|  | (37,50+4,20+12,90+2,60)*1,20*1,00 |  | 68.64 | [22 empty] | VV | 0
|  | 8,40*1,20*1,00 |  | 10.08 | [22 empty] | VV | 0
|  | 6,60*2,10*1,00 |  | 13.86 | [22 empty] | VV | 0
|  | 37,50*1,20*1,00 |  | 45 | [22 empty] | VV | 0
5 | 162701105R00 | Vodorovné přemístění výkopku z horniny 1 až 4, na vzdálenost přes 9 000 do 10 000 m | m3 | 37.24 |  | 0 |  | 0 |  | 0 | 21 | 0 | 0 | 0 | 0 | 0 | 800-1 | RTS 19/ I | RTS 18/ II | 0.011 | 0.41 |  | Práce |  |  |  | POL1_1
|  | po suchu, bez naložení výkopku, avšak se složením bez rozhrnutí, zpáteční cesta vozidla. | [24 empty] | SPI
|  | odvoz přebytečné zeminy na skládku : | [24 empty] | VV | 0
|  | (2,30+4,84+23,53+22,63+20,77+19,03)*0,40 |  | 37.24 | [22 empty] | VV | 0
6 | 162701109R00 | Vodorovné přemístění výkopku příplatek k ceně za každých dalších i započatých 1 000 m přes 10 000 m z horniny 1 až 4 | m3 | 372.4 |  | 0 |  | 0 |  | 0 | 21 | 0 | 0 | 0 | 0 | 0 | 800-1 | RTS 19/ I | RTS 18/ II | 0 | 0 |  | Práce |  |  |  | POL1_1
|  | po suchu, bez naložení výkopku, avšak se složením bez rozhrnutí, zpáteční cesta vozidla. | [24 empty] | SPI
|  | odvoz přebytečné zeminy na skládku : | [24 empty] | VV | 0
|  | Začátek provozního součtu | [24 empty] | VV
|  | (2,30+4,84+23,53+22,63+20,77+19,03)*0,40 |  | 37.24 | [22 empty] | VV | 2
|  | Konec provozního součtu | [24 empty] | VV
|  | 37,24*10 |  | 372.4 | [22 empty] | VV | 0
7 | 162201203R00 | Vodorovné přemístění výkopku nošením z horniny 1 až 4, kolečkem, na vzdálenost do 10 m | m3 | 246.92 |  | 0 |  | 0 |  | 0 | 21 | 0 | 0 | 0 | 0 | 0 | 800-1 | RTS 19/ I | RTS 18/ II | 0.668 | 164.94 |  | Práce |  |  |  | POL1_1
|  | bez naložení, avšak s vyprázdněním nádoby na hromadu nebo do dopravního prostředku, | [24 empty] | SPI
|  | výkop pro kanalizaci v anglickém dvorku : | [24 empty] | VV | 0
|  | výkres č.D.1.1.02 : | [24 empty] | VV | 0
|  | 10,00*0,60*1,00 |  | 6 | [22 empty] | VV | 0
|  | zásyp zbytkem vykopané zeminy z kanalizace do vybouraného květináče : | [24 empty] | VV | 0
|  | 3,00 |  | 3 | [22 empty] | VV | 0
|  | výkop pro založení ETICS pod úrovní terénu : | [24 empty] | VV | 0
|  | výkres č.D.1.1.02 : | [24 empty] | VV | 0
|  | (37,50+4,20+12,90+2,60)*1,20*1,00 |  | 68.64 | [22 empty] | VV | 0
|  | 8,40*1,20*1,00 |  | 10.08 | [22 empty] | VV | 0
|  | 6,60*2,10*1,00 |  | 13.86 | [22 empty] | VV | 0
|  | 37,50*1,20*1,00 |  | 45 | [22 empty] | VV | 0
|  | zpětný zásyp po instalaci KZS ETICS : | [24 empty] | VV | 0
|  | (37,50+4,20+12,90+2,60)*1,20*1,00 |  | 68.64 | [22 empty] | VV | 0
|  | 8,40*1,20*1,00 |  | 10.08 | [22 empty] | VV | 0
|  | 6,60*2,10*1,00 |  | 13.86 | [22 empty] | VV | 0
|  | 37,50*1,20*1,00 |  | 45 | [22 empty] | VV | 0
|  | -(2,30+4,84+23,53+22,63+20,77+19,03)*0,40 |  | -37.24 | [22 empty] | VV | 0
8 | 162201210R00 | Vodorovné přemístění výkopku nošením příplatek za každých dalších 10 m z horniny 1 až 4, kolečkem | m3 | 481.84 |  | 0 |  | 0 |  | 0 | 21 | 0 | 0 | 0 | 0 | 0 | 800-1 | RTS 19/ I | RTS 18/ II | 0.591 | 284.77 |  | Práce |  |  |  | POL1_1
|  | bez naložení, avšak s vyprázdněním nádoby na hromadu nebo do dopravního prostředku, | [24 empty] | SPI
|  | zásyp zbytkem vykopané zeminy z kanalizace do vybouraného květináče : | [24 empty] | VV | 0
|  | 3,00*2 |  | 6 | [22 empty] | VV | 0
|  | výkop pro založení ETICS pod úrovní terénu : | [24 empty] | VV | 0
|  | výkres č.D.1.1.02 : | [24 empty] | VV | 0
|  | Začátek provozního součtu | [24 empty] | VV
|  | (37,50+4,20+12,90+2,60)*1,20*1,00 |  | 68.64 | [22 empty] | VV | 2
|  | 8,40*1,20*1,00 |  | 10.08 | [22 empty] | VV | 2
|  | 6,60*2,10*1,00 |  | 13.86 | [22 empty] | VV | 2
|  | 37,50*1,20*1,00 |  | 45 | [22 empty] | VV | 2
|  | Konec provozního součtu | [24 empty] | VV
|  | 137,58*2 |  | 275.16 | [22 empty] | VV | 0
|  | zpětný zásyp po instalaci KZS ETICS : | [24 empty] | VV | 0
|  | Začátek provozního součtu | [24 empty] | VV
|  | (37,50+4,20+12,90+2,60)*1,20*1,00 |  | 68.64 | [22 empty] | VV | 2
|  | 8,40*1,20*1,00 |  | 10.08 | [22 empty] | VV | 2
|  | 6,60*2,10*1,00 |  | 13.86 | [22 empty] | VV | 2
|  | 37,50*1,20*1,00 |  | 45 | [22 empty] | VV | 2
|  | -(2,30+4,84+23,53+22,63+20,77+19,03)*0,40 |  | -37.24 | [22 empty] | VV | 2
|  | Konec provozního součtu | [24 empty] | VV
|  | 100,34*2 |  | 200.68 | [22 empty] | VV | 0
9 | 167101101R00 | Nakládání, skládání, překládání neulehlého výkopku nakládání výkopku do 100 m3, z horniny 1 až 4 | m3 | 37.24 |  | 0 |  | 0 |  | 0 | 21 | 0 | 0 | 0 | 0 | 0 | 800-1 | RTS 19/ I | RTS 18/ II | 0.652 | 24.28 |  | Práce |  |  |  | POL1_1
|  | odvoz přebytečné zeminy na skládku : | [24 empty] | VV | 0
|  | (2,30+4,84+23,53+22,63+20,77+19,03)*0,40 |  | 37.24 | [22 empty] | VV | 0
10 | 171201201R00 | Uložení sypaniny na dočasnou skládku tak, že na 1 m2 plochy připadá přes 2 m3 výkopku nebo ornice | m3 | 37.24 |  | 0 |  | 0 |  | 0 | 21 | 0 | 0 | 0 | 0 | 0 | 800-1 | RTS 19/ I | RTS 18/ II | 0.009 | 0.34 |  | Práce |  |  |  | POL1_1
|  | odvoz přebytečné zeminy na skládku : | [24 empty] | VV | 0
|  | (2,30+4,84+23,53+22,63+20,77+19,03)*0,40 |  | 37.24 | [22 empty] | VV | 0
11 | 174101102R00 | Zásyp sypaninou se zhutněním v uzavřených prostorách s urovnáním povrchu zásypu s ručním zhutněním | m3 | 106.34 |  | 0 |  | 0 |  | 0 | 21 | 0 | 0 | 0 | 0 | 0 | 800-1 | RTS 19/ I | RTS 18/ II | 1.239 | 131.76 |  | Práce |  |  |  | POL1_1
|  | z jakékoliv horniny s uložením výkopku po vrstvách, | [24 empty] | SPI
|  | výkop pro kanalizaci v anglickém dvorku : | [24 empty] | VV | 0
|  | výkres č.D.1.1.02 : | [24 empty] | VV | 0
|  | zásyp zbytku výkopu vykopanou zeminou : | [24 empty] | VV | 0
|  | 10,00*0,60*0,50 |  | 3 | [22 empty] | VV | 0
|  | zásyp zbytkem vykopané zeminy z kanalizace do vybouraného květináče : | [24 empty] | VV | 0
|  | 3,00 |  | 3 | [22 empty] | VV | 0
|  | zpětný zásyp po instalaci KZS ETICS : | [24 empty] | VV | 0
|  | (37,50+4,20+12,90+2,60)*1,20*1,00 |  | 68.64 | [22 empty] | VV | 0
|  | 8,40*1,20*1,00 |  | 10.08 | [22 empty] | VV | 0
|  | 6,60*2,10*1,00 |  | 13.86 | [22 empty] | VV | 0
|  | 37,50*1,20*1,00 |  | 45 | [22 empty] | VV | 0
|  | -(2,30+4,84+23,53+22,63+20,77+19,03)*0,40 |  | -37.24 | [22 empty] | VV | 0
12 | 175101101R00 | Obsyp potrubí bez prohození sypaniny, bez dodávky obsypového materiálu | m3 | 2.1 |  | 0 |  | 0 |  | 0 | 21 | 0 | 0 | 0 | 0 | 0 | 800-1 | RTS 19/ I | RTS 18/ II | 1.587 | 3.33 |  | Práce |  |  |  | POL1_1
|  | sypaninou z vhodných hornin tř. 1 - 4 nebo materiálem připraveným podél výkopu ve vzdálenosti do 3 m od jeho kraje, pro jakoukoliv hloubku výkopu a jakoukoliv míru zhutnění, | [24 empty] | SPI |  | sypaninou z vhodných hornin tř. 1 - 4 nebo materiálem připraveným podél výkopu ve vzdálenosti do 3 m od jeho kraje, pro jakoukoliv hloubku výkopu a jakoukoliv míru zhutnění,
|  | výkop pro kanalizaci v anglickém dvorku : | [24 empty] | VV | 0
|  | výkres č.D.1.1.02 : | [24 empty] | VV | 0
|  | obsyp kolem potrubí : | [24 empty] | VV | 0
|  | 10,00*0,60*0,35 |  | 2.1 | [22 empty] | VV | 0
13 | 199000005R00 | Poplatky za skládku zeminy 1- 4 | t | 70.756 |  | 0 |  | 0 |  | 0 | 21 | 0 | 0 | 0 | 0 | 0 | 800-1 | RTS 19/ I | RTS 18/ II | 0 | 0 |  | Práce |  |  |  | POL1_1
|  | odvoz přebytečné zeminy na skládku : | [24 empty] | VV | 0
|  | Začátek provozního součtu | [24 empty] | VV
|  | (2,30+4,84+23,53+22,63+20,77+19,03)*0,40 |  | 37.24 | [22 empty] | VV | 2
|  | Konec provozního součtu | [24 empty] | VV
|  | 37,24*1,90 |  | 70.76 | [22 empty] | VV | 0
14 | 583314007 | kamenivo přírodní těžené frakce 4,0 až 8,0 mm; třída E; Jihomoravský kraj | T | 3.99 |  | 0 |  | 0 |  | 0 | 21 | 0 | 1 | 3.99 | 0 | 0 | SPCM | RTS 19/ I | RTS 18/ II | 0 | 0 |  | Specifikace |  |  |  | POL3_1
|  | výkop pro kanalizaci v anglickém dvorku : | [24 empty] | VV | 0
|  | výkres č.D.1.1.02 : | [24 empty] | VV | 0
|  | obsyp kolem potrubí : | [24 empty] | VV | 0
|  | Začátek provozního součtu | [24 empty] | VV
|  | 10,00*0,60*0,35 |  | 2.1 | [22 empty] | VV | 2
|  | Konec provozního součtu | [24 empty] | VV
|  | 2,10*1,90 |  | 3.99 | [22 empty] | VV | 0
Díl: | 181 | Sadové úpravy |  |  |  | 0 |  | 0 |  | 0 |  | 0 |  | 34.38 |  | 0 |  |  |  |  | 75.06 | [5 empty] | DIL
15 | 180402112R00 | Založení trávníku parkový trávník, výsevem, na svahu přes 1:5 do 1:2 | m2 | 137.22 |  | 0 |  | 0 |  | 0 | 21 | 0 | 0 | 0 | 0 | 0 | 823-1 | RTS 19/ I | RTS 18/ II | 0.097 | 13.31 |  | Práce |  |  |  | POL1_1
|  | na půdě předem připravené s pokosením, naložením, odvozem odpadu do 20 km a se složením, | [24 empty] | SPI
|  | zatravněná plocha : | [24 empty] | VV | 0
|  | výkres č.D.1.1.02 : | [24 empty] | VV | 0
|  | 37,50*2,00 |  | 75 | [22 empty] | VV | 0
|  | 16,00*2,00 |  | 32 | [22 empty] | VV | 0
|  | 10,22+20,00 |  | 30.22 | [22 empty] | VV | 0
16 | 181101132R00 | Úprava pozemku hornina třídy 3, přemístění na vzdálenost přes 20 do 40 m | m3 | 137.22 |  | 0 |  | 0 |  | 0 | 21 | 0 | 0 | 0 | 0 | 0 | 823-1 | RTS 19/ I | RTS 18/ II | 0.016 | 2.2 |  | Práce |  |  |  | POL1_1
|  | s rozpojením a přehrnutím včetně urovnání, | [24 empty] | SPI
|  | zatravněná plocha : | [24 empty] | VV | 0
|  | výkres č.D.1.1.02 : | [24 empty] | VV | 0
|  | 37,50*2,00 |  | 75 | [22 empty] | VV | 0
|  | 16,00*2,00 |  | 32 | [22 empty] | VV | 0
|  | 10,22+20,00 |  | 30.22 | [22 empty] | VV | 0
17 | 182001112R00 | Plošná úprava terénu při nerovnostech terénu přes 50 do 100 mm, na svahu přes 1:5 do 1:2 | m2 | 137.22 |  | 0 |  | 0 |  | 0 | 21 | 0 | 0 | 0 | 0 | 0 | 823-1 | RTS 19/ I | RTS 18/ II | 0.171 | 23.46 |  | Práce |  |  |  | POL1_1
|  | s urovnáním povrchu, bez doplnění ornice, v hornině 1 až 4, | [24 empty] | SPI
|  | zatravněná plocha : | [24 empty] | VV | 0
|  | výkres č.D.1.1.02 : | [24 empty] | VV | 0
|  | 37,50*2,00 |  | 75 | [22 empty] | VV | 0
|  | 16,00*2,00 |  | 32 | [22 empty] | VV | 0
|  | 10,22+20,00 |  | 30.22 | [22 empty] | VV | 0
18 | 182301122R00 | Rozprostření a urovnání ornice ve svahu v souvislé ploše do 500 m2, tloušťka vrstvy přes 100 do 150 mm | m2 | 137.22 |  | 0 |  | 0 |  | 0 | 21 | 0 | 0 | 0 | 0 | 0 | 800-1 | RTS 19/ I | RTS 18/ II | 0.263 | 36.09 |  | Práce |  |  |  | POL1_1
|  | s případným nutným přemístěním hromad nebo dočasných skládek na místo potřeby ze vzdálenosti do 30 m, ve svahu sklonu přes 1 : 5, | [24 empty] | SPI |  | s případným nutným přemístěním hromad nebo dočasných skládek na místo potřeby ze vzdálenosti do 30 m, ve svahu sklonu přes 1 : 5,
|  | zatravněná plocha : | [24 empty] | VV | 0
|  | výkres č.D.1.1.02 : | [24 empty] | VV | 0
|  | 37,50*2,00 |  | 75 | [22 empty] | VV | 0
|  | 16,00*2,00 |  | 32 | [22 empty] | VV | 0
|  | 10,22+20,00 |  | 30.22 | [22 empty] | VV | 0
19 | 00572410 | směs travní parková, pro mírnou zátěž | kg | 14.2023 |  | 0 |  | 0 |  | 0 | 21 | 0 | 0.001 | 0.01 | 0 | 0 | SPCM | RTS 19/ I | RTS 18/ II | 0 | 0 |  | Specifikace |  |  |  | POL3_1
|  | zatravněná plocha : | [24 empty] | VV | 0
|  | výkres č.D.1.1.02 : | [24 empty] | VV | 0
|  | Začátek provozního součtu | [24 empty] | VV
|  | 37,50*2,00 |  | 75 | [22 empty] | VV | 2
|  | 16,00*2,00 |  | 32 | [22 empty] | VV | 2
|  | 10,22+20,00 |  | 30.22 | [22 empty] | VV | 2
|  | Konec provozního součtu | [24 empty] | VV
|  | 137,22*0,09*1,15 |  | 14.2 | [22 empty] | VV | 0
20 | 10364200 | ornice pro pozemkové úpravy | m3 | 20.583 |  | 0 |  | 0 |  | 0 | 21 | 0 | 1.67 | 34.37 | 0 | 0 | SPCM | RTS 19/ I | RTS 18/ II | 0 | 0 |  | Specifikace |  |  |  | POL3_1
|  | zatravněná plocha : | [24 empty] | VV | 0
|  | výkres č.D.1.1.02 : | [24 empty] | VV | 0
|  | Začátek provozního součtu | [24 empty] | VV
|  | 37,50*2,00 |  | 75 | [22 empty] | VV | 2
|  | 16,00*2,00 |  | 32 | [22 empty] | VV | 2
|  | 10,22+20,00 |  | 30.22 | [22 empty] | VV | 2
|  | Konec provozního součtu | [24 empty] | VV
|  | 137,22*0,15 |  | 20.58 | [22 empty] | VV | 0
Díl: | 2 | Základy a zvláštní zakládání |  |  |  | 0 |  | 0 |  | 0 |  | 0 |  | 14.13 |  | 0 |  |  |  |  | 31.34 | [5 empty] | DIL
21 | 273321411R00 | Beton základových desek železový třídy C 25/30 | m3 | 3.096 |  | 0 |  | 0 |  | 0 | 21 | 0 | 2.525 | 7.82 | 0 | 0 | 801-1 | RTS 19/ I | RTS 18/ II | 0.48 | 1.49 |  | Práce |  |  |  | POL1_1
|  | bez dodávky a uložení výztuže | [24 empty] | SPI
|  | nový anglický dvorek : | [24 empty] | VV | 0
|  | výkres č.D.1.1.02 a D.1.1.05 : | [24 empty] | VV | 0
|  | dno : | [24 empty] | VV | 0
|  | 12,90*0,80*0,30 |  | 3.1 | [22 empty] | VV | 0
22 | 273351215R00 | Bednění stěn základových desek zřízení | m2 | 4.35 |  | 0 |  | 0 |  | 0 | 21 | 0 | 0.03925 | 0.17 | 0 | 0 | 801-1 | RTS 19/ I | RTS 18/ II | 1.6 | 6.96 |  | Práce |  |  |  | POL1_1
|  | svislé nebo šikmé (odkloněné) , půdorysně přímé nebo zalomené, stěn základových desek ve volných nebo zapažených jámách, rýhách, šachtách, včetně případných vzpěr, | [24 empty] | SPI |  | svislé nebo šikmé (odkloněné) , půdorysně přímé nebo zalomené, stěn základových desek ve volných nebo zapažených jámách, rýhách, šachtách, včetně případných vzpěr,
|  | nový anglický dvorek : | [24 empty] | VV | 0
|  | výkres č.D.1.1.02 a D.1.1.05 : | [24 empty] | VV | 0
|  | dno : | [24 empty] | VV | 0
|  | (0,80+12,90+0,80)*0,30 |  | 4.35 | [22 empty] | VV | 0
23 | 273351216R00 | Bednění stěn základových desek odstranění | m2 | 4.35 |  | 0 |  | 0 |  | 0 | 21 | 0 | 0 | 0 | 0 | 0 | 801-1 | RTS 19/ I | RTS 18/ II | 0.32 | 1.39 |  | Práce |  |  |  | POL1_1
|  | svislé nebo šikmé (odkloněné) , půdorysně přímé nebo zalomené, stěn základových desek ve volných nebo zapažených jámách, rýhách, šachtách, včetně případných vzpěr, | [24 empty] | SPI |  | svislé nebo šikmé (odkloněné) , půdorysně přímé nebo zalomené, stěn základových desek ve volných nebo zapažených jámách, rýhách, šachtách, včetně případných vzpěr,
|  | nový anglický dvorek : | [24 empty] | VV | 0
|  | výkres č.D.1.1.02 a D.1.1.05 : | [24 empty] | VV | 0
|  | dno : | [24 empty] | VV | 0
|  | (0,80+12,90+0,80)*0,30 |  | 4.35 | [22 empty] | VV | 0
24 | 273361821R00 | Výztuž základových desek z betonářské oceli 10 505(R) | t | 0.3715 |  | 0 |  | 0 |  | 0 | 21 | 0 | 1.0217 | 0.38 | 0 | 0 | 801-1 | RTS 19/ I | RTS 18/ II | 23.531 | 8.74 |  | Práce |  |  |  | POL1_1
|  | včetně distančních prvků | [24 empty] | SPI
|  | nový anglický dvorek : | [24 empty] | VV | 0
|  | výkres č.D.1.1.02 a D.1.1.05 : | [24 empty] | VV | 0
|  | dno : | [24 empty] | VV | 0
|  | Začátek provozního součtu | [24 empty] | VV
|  | 12,90*0,80*0,30 |  | 3.1 | [22 empty] | VV | 2
|  | Konec provozního součtu | [24 empty] | VV
|  | 3,0960*120,00*0,001 |  | 0.37 | [22 empty] | VV | 0
25 | 274272120RT3 | Zdivo základové z bednicích tvárnic tloušťky 200 mm, výplň betonem C 16/20 | m2 | 10.875 |  | 0 |  | 0 |  | 0 | 21 | 0 | 0.52 | 5.66 | 0 | 0 | 801-1 | RTS 19/ I | RTS 18/ II | 0.9 | 9.79 |  | Práce |  |  |  | POL1_1
|  | s výplní betonem, bez výztuže, | [24 empty] | SPI
|  | nový anglický dvorek : | [24 empty] | VV | 0
|  | výkres č.D.1.1.02 a D.1.1.05 : | [24 empty] | VV | 0
|  | stěny : | [24 empty] | VV | 0
|  | (0,80+12,90+0,80)*0,75 |  | 10.88 | [22 empty] | VV | 0
26 | 279361821R00 | Výztuž základových zdí z betonářské oceli 10 505(R) | t | 0.1015 |  | 0 |  | 0 |  | 0 | 21 | 0 | 1.0211 | 0.1 | 0 | 0 | 801-1 | RTS 19/ I | RTS 18/ II | 29.292 | 2.97 |  | Práce |  |  |  | POL1_1
|  | včetně distančních prvků | [24 empty] | SPI
|  | nový anglický dvorek : | [24 empty] | VV | 0
|  | výkres č.D.1.1.02 a D.1.1.05 : | [24 empty] | VV | 0
|  | stěny : | [24 empty] | VV | 0
|  | Začátek provozního součtu | [24 empty] | VV
|  | (0,80+12,90+0,80)*0,70*0,20 |  | 2.03 | [22 empty] | VV | 2
|  | Konec provozního součtu | [24 empty] | VV
|  | 2,03*50,00*0,001 |  | 0.1 | [22 empty] | VV | 0
Díl: | 3 | Svislé a kompletní konstrukce |  |  |  | 0 |  | 0 |  | 0 |  | 0 |  | 25.3 |  | 0 |  |  |  |  | 217.66 | [5 empty] | DIL
27 | 319201316R00 | Vyrovnání povrchu zdiva pod omítku maltou ze SMS tloušťka 20 mm | m2 | 231.3 |  | 0 |  | 0 |  | 0 | 21 | 0 | 0.01583 | 3.66 | 0 | 0 | 801-1 | RTS 19/ I | RTS 18/ II | 0.37 | 85.58 |  | Práce |  |  |  | POL1_1
|  | maltou ze suché směsi, bez pomocného lešení, | [24 empty] | SPI
|  | vyrovnání nerovného podkladu : | [24 empty] | VV | 0
|  | fasáda - bílá : | [24 empty] | VV | 0
|  | 577,00*0,30 |  | 173.1 | [22 empty] | VV | 0
|  | fasáda - šedá : | [24 empty] | VV | 0
|  | 104,00*0,30 |  | 31.2 | [22 empty] | VV | 0
|  | Sokl nad terénem : | [24 empty] | VV | 0
|  | 90,00*0,30 |  | 27 | [22 empty] | VV | 0
28 | 349231811RT2 | Přizdívka ostění s ozubem přes 80 do 150 mm | m2 | 81.48 |  | 0 |  | 0 |  | 0 | 21 | 0 | 0.26564 | 21.64 | 0 | 0 | 801-4 | RTS 19/ I | RTS 18/ II | 1.621 | 132.08 |  | Práce |  |  |  | POL1_1
|  | ve vybouraných otvorech, s vysekáním kapes pro zavázání, z jakýchkoliv cihel, z pomocného pracovního lešení o výšce podlahy do 1900 mm a pro zatížení do 1,5 kPa, | [24 empty] | SPI |  | ve vybouraných otvorech, s vysekáním kapes pro zavázání, z jakýchkoliv cihel, z pomocného pracovního lešení o výšce podlahy do 1900 mm a pro zatížení do 1,5 kPa,
|  | zelomené ostění a nadpraží původních kastlových oken bude z vnitřní strany zarovnáno : | [24 empty] | VV | 0
|  | dozděno přířezy z tvarovek z porobetonu : | [24 empty] | VV | 0
|  | Začátek provozního součtu | [24 empty] | VV
|  | kolem oken 01/O až 10/O : | [24 empty] | VV | 2
|  | Okno 01/O : | [24 empty] | VV | 2
|  | 7*(2*1,90+1,35) |  | 36.05 | [22 empty] | VV | 2
|  | Okno 01a/O : | [24 empty] | VV | 2
|  | 4*(2*1,90+1,35) |  | 20.6 | [22 empty] | VV | 2
|  | Okno 02/O : | [24 empty] | VV | 2
|  | 2*1,90+1,15 |  | 4.95 | [22 empty] | VV | 2
|  | Okno 03/O : | [24 empty] | VV | 2
|  | 2*(2*0,90+0,55) |  | 4.7 | [22 empty] | VV | 2
|  | Okno 04/O : | [24 empty] | VV | 2
|  | 3*(2*1,90+1,65) |  | 16.35 | [22 empty] | VV | 2
|  | Okno 05/O : | [24 empty] | VV | 2
|  | 9*(2*1,90+2,60) |  | 57.6 | [22 empty] | VV | 2
|  | Okno 06/O : | [24 empty] | VV | 2
|  | 2*(3*0,95) |  | 5.7 | [22 empty] | VV | 2
|  | Okno 07/O : | [24 empty] | VV | 2
|  | 5*(2*0,60+0,85) |  | 10.25 | [22 empty] | VV | 2
|  | Okno 08/O : | [24 empty] | VV | 2
|  | 4*(2*0,60+0,55) |  | 7 | [22 empty] | VV | 2
|  | Okno 09/O : | [24 empty] | VV | 2
|  | 13*(2*0,95+1,00) |  | 37.7 | [22 empty] | VV | 2
|  | Okno 10/O : | [24 empty] | VV | 2
|  | 2*0,60+1,60 |  | 2.8 | [22 empty] | VV | 2
|  | Konec provozního součtu | [24 empty] | VV
|  | 203,70*0,40 |  | 81.48 | [22 empty] | VV | 0
Díl: | 4 | Vodorovné konstrukce |  |  |  | 0 |  | 0 |  | 0 |  | 0 |  | 1.02 |  | 0 |  |  |  |  | 1.53 | [5 empty] | DIL
29 | 451572111R00 | Lože pod potrubí, stoky a drobné objekty z kameniva drobného těženého 0÷4 mm | m3 | 0.9 |  | 0 |  | 0 |  | 0 | 21 | 0 | 1.1322 | 1.02 | 0 | 0 | 827-1 | RTS 19/ I | RTS 18/ II | 1.695 | 1.53 |  | Práce |  |  |  | POL1_1
|  | v otevřeném výkopu, | [24 empty] | SPI
|  | výkop pro kanalizaci v anglickém dvorku : | [24 empty] | VV | 0
|  | výkres č.D.1.1.02 : | [24 empty] | VV | 0
|  | podkladní lože pod potrubí : | [24 empty] | VV | 0
|  | 10,00*0,60*0,15 |  | 0.9 | [22 empty] | VV | 0
Díl: | 43 | Schodiště |  |  |  | 0 |  | 0 |  | 0 |  | 0 |  | 0.53 |  | 0 |  |  |  |  | 4 | [5 empty] | DIL
30 | 430321414R00 | Beton schodišťových konstrukcí (stupňů, schodnic, ramen, podest s nosníky) železový třídy C 25/30 | m3 | 0.1152 |  | 0 |  | 0 |  | 0 | 21 | 0 | 2.5251 | 0.29 | 0 | 0 | 801-1 | RTS 19/ I | RTS 18/ II | 3.7695 | 0.43 |  | Práce |  |  |  | POL1_1
|  | výkres č.D.1.1.02 : | [24 empty] | VV | 0
|  | doplnění schodišťových stupňů : | [24 empty] | VV | 0
|  | 0,60*0,96*0,20 |  | 0.12 | [22 empty] | VV | 0
31 | 430361821R00 | Výztuž schodišťových konstrukcí (stupňů, schodnic, ramen, podest s nosníky) z betonářské oceli 10505 | t | 0.0138 |  | 0 |  | 0 |  | 0 | 21 | 0 | 1.0209 | 0.01 | 0 | 0 | 801-1 | RTS 19/ I | RTS 18/ II | 54.168 | 0.75 |  | Práce |  |  |  | POL1_1
|  | Včetně distančních prvků. | [24 empty] | SPI
|  | výkres č.D.1.1.02 : | [24 empty] | VV | 0
|  | doplnění schodišťových stupňů : | [24 empty] | VV | 0
|  | Začátek provozního součtu | [24 empty] | VV
|  | 0,60*0,96*0,20 |  | 0.12 | [22 empty] | VV | 2
|  | Konec provozního součtu | [24 empty] | VV
|  | 0,1152*120,00*0,001 |  | 0.01 | [22 empty] | VV | 0
32 | 434311116R00 | Stupně dusané z betonu třídy C 25/30 | m | 1.92 |  | 0 |  | 0 |  | 0 | 21 | 0 | 0.11373 | 0.22 | 0 | 0 | 801-1 | RTS 19/ I | RTS 18/ II | 0.5685 | 1.09 |  | Práce |  |  |  | POL1_1
|  | na terén nebo na desku z betonu prostého nebo prokládaného kamenem, bez potěru, se zahlazením povrchu, | [24 empty] | SPI |  | na terén nebo na desku z betonu prostého nebo prokládaného kamenem, bez potěru, se zahlazením povrchu,
|  | výkres č.D.1.1.02 : | [24 empty] | VV | 0
|  | doplnění schodišťových stupňů : | [24 empty] | VV | 0
|  | 2*0,96 |  | 1.92 | [22 empty] | VV | 0
33 | 434351141R00 | Bednění stupňů betonovaných na podstupňové desce nebo na terénu přímočarých zřízení | m2 | 0.96 |  | 0 |  | 0 |  | 0 | 21 | 0 | 0.00816 | 0.01 | 0 | 0 | 801-1 | RTS 19/ I | RTS 18/ II | 1.5396 | 1.48 |  | Práce |  |  |  | POL1_1
|  | výkres č.D.1.1.02 : | [24 empty] | VV | 0
|  | doplnění schodišťových stupňů : | [24 empty] | VV | 0
|  | 0,60*0,96 |  | 0.58 | [22 empty] | VV | 0
|  | 0,96*0,40 |  | 0.38 | [22 empty] | VV | 0
34 | 434351142R00 | Bednění stupňů betonovaných na podstupňové desce nebo na terénu přímočarých odstranění | m2 | 0.96 |  | 0 |  | 0 |  | 0 | 21 | 0 | 0 | 0 | 0 | 0 | 801-1 | RTS 19/ I | RTS 18/ II | 0.26 | 0.25 |  | Práce |  |  |  | POL1_1
|  | výkres č.D.1.1.02 : | [24 empty] | VV | 0
|  | doplnění schodišťových stupňů : | [24 empty] | VV | 0
|  | 0,60*0,96 |  | 0.58 | [22 empty] | VV | 0
|  | 0,96*0,40 |  | 0.38 | [22 empty] | VV | 0
Díl: | 5 | Komunikace |  |  |  | 0 |  | 0 |  | 0 |  | 0 |  | 86.45 |  | 0 |  |  |  |  | 81.15 | [5 empty] | DIL
35 | 564251111R00 | Podklad nebo podsyp ze štěrkopísku tloušťka po zhutnění 150 mm | m2 | 115.69 |  | 0 |  | 0 |  | 0 | 21 | 0 | 0.30361 | 35.12 | 0 | 0 | 822-1 | RTS 19/ I | RTS 18/ II | 0.016 | 1.85 |  | Práce |  |  |  | POL1_1
|  | s rozprostřením, vlhčením a zhutněním | [24 empty] | SPI
|  | podkladní štěrk pod nové zpevněné plochy : | [24 empty] | VV | 0
|  | kamenná dlažba 50x50 mm : | [24 empty] | VV | 0
|  | 2,30+23,53+22,63 |  | 48.46 | [22 empty] | VV | 0
|  | betonová dlažba 500x500 mm : | [24 empty] | VV | 0
|  | 19,03+20,77+4,84 |  | 44.64 | [22 empty] | VV | 0
|  | pod obrubníky : | [24 empty] | VV | 0
|  | Začátek provozního součtu | [24 empty] | VV
|  | 36,50+1,00+0,50+0,50 |  | 38.5 | [22 empty] | VV | 2
|  | 7,70+8,30+7,80+13,00 |  | 36.8 | [22 empty] | VV | 2
|  | Konec provozního součtu | [24 empty] | VV
|  | 75,30*0,30 |  | 22.59 | [22 empty] | VV | 0
36 | 564851111R00 | Podklad ze štěrkodrti s rozprostřením a zhutněním frakce 0-63 mm, tloušťka po zhutnění 150 mm | m2 | 115.69 |  | 0 |  | 0 |  | 0 | 21 | 0 | 0.27994 | 32.39 | 0 | 0 | 822-1 | RTS 19/ I | RTS 18/ II | 0.026 | 3.01 |  | Práce |  |  |  | POL1_1
|  | podkladní štěrk pod nové zpevněné plochy : | [24 empty] | VV | 0
|  | kamenná dlažba 50x50 mm : | [24 empty] | VV | 0
|  | 2,30+23,53+22,63 |  | 48.46 | [22 empty] | VV | 0
|  | betonová dlažba 500x500 mm : | [24 empty] | VV | 0
|  | 19,03+20,77+4,84 |  | 44.64 | [22 empty] | VV | 0
|  | pod obrubníky : | [24 empty] | VV | 0
|  | Začátek provozního součtu | [24 empty] | VV
|  | 36,50+1,00+0,50+0,50 |  | 38.5 | [22 empty] | VV | 2
|  | 7,70+8,30+7,80+13,00 |  | 36.8 | [22 empty] | VV | 2
|  | Konec provozního součtu | [24 empty] | VV
|  | 75,30*0,30 |  | 22.59 | [22 empty] | VV | 0
37 | 591211111R00 | Kladení dlažby z kostek drobných z kamene, do lože z kameniva těženého tloušťky 50 mm | m2 | 78.46 |  | 0 |  | 0 |  | 0 | 21 | 0 | 0.11 | 8.63 | 0 | 0 | 822-1 | RTS 19/ I | RTS 18/ II | 0.759 | 59.55 |  | Práce |  |  |  | POL1_1
|  | s provedením lože do 50 mm, s vyplněním spár, s dvojím beraněním a se smetením přebytečného materiálu na krajnici | [24 empty] | SPI |  | s provedením lože do 50 mm, s vyplněním spár, s dvojím beraněním a se smetením přebytečného materiálu na krajnici
|  | výkres č.D.1.1.02 : | [24 empty] | VV | 0
|  | zpětná montáž chodníku z kamenné dlažby 50x50 mm : | [24 empty] | VV | 0
|  | 23,53+22,63+2,30 |  | 48.46 | [22 empty] | VV | 0
|  | předláždění navazujících ploch : | [24 empty] | VV | 0
|  | 30,00 |  | 30 | [22 empty] | VV | 0
38 | 596811111R00 | Kladení dlažby z betonových nebo kameninových dlaždic do lože z kameniva těženého tloušťky do 30 mm | m2 | 44.64 |  | 0 |  | 0 |  | 0 | 21 | 0 | 0.072 | 3.21 | 0 | 0 | 822-1 | RTS 19/ I | RTS 18/ II | 0.375 | 16.74 |  | Práce |  |  |  | POL1_1
|  | komunikací pro pěší do velikosti dlaždic 0,25 m2 s provedením lože do tl. 30 mm, s vyplněním spár a se smetením přebytečného materiálu na vzdálenost do 3 m | [24 empty] | SPI |  | komunikací pro pěší do velikosti dlaždic 0,25 m2 s provedením lože do tl. 30 mm, s vyplněním spár a se smetením přebytečného materiálu na vzdálenost do 3 m
|  | výkres č.D.1.1.02 : | [24 empty] | VV | 0
|  | chodník z betonové dlažby 500x500 mm : | [24 empty] | VV | 0
|  | 4,84+19,03+20,77 |  | 44.64 | [22 empty] | VV | 0
39 | 58380120.A | kostka dlažební materiálová skupina I/2 (žula); tř. I.; 8/10 cm | m2 | 10.1766 |  | 0 |  | 0 |  | 0 | 21 | 0 | 0.2 | 2.04 | 0 | 0 | SPCM | RTS 19/ I | RTS 18/ II | 0 | 0 |  | Specifikace |  |  |  | POL3_1
|  | výkres č.D.1.1.02 : | [24 empty] | VV | 0
|  | zpětná montáž chodníku z kamenné dlažby 50x50 mm : | [24 empty] | VV | 0
|  | Začátek provozního součtu | [24 empty] | VV
|  | 23,53+22,63+2,30 |  | 48.46 | [22 empty] | VV | 2
|  | Konec provozního součtu | [24 empty] | VV
|  | (48,46*0,20)*1,05 |  | 10.18 | [22 empty] | VV | 0
40 | 59245601 | dlažba betonová jednovrstvá; čtverec; šedá; l = 500 mm; š = 500 mm; tl. 50,0 mm | m2 | 46.872 |  | 0 |  | 0 |  | 0 | 21 | 0 | 0.108 | 5.06 | 0 | 0 | SPCM | RTS 19/ I | RTS 18/ II | 0 | 0 |  | Specifikace |  |  |  | POL3_1
|  | výkres č.D.1.1.02 : | [24 empty] | VV | 0
|  | chodník z betonové dlažby 500x500 mm : | [24 empty] | VV | 0
|  | Začátek provozního součtu | [24 empty] | VV
|  | 4,84+19,03+20,77 |  | 44.64 | [22 empty] | VV | 2
|  | Konec provozního součtu | [24 empty] | VV
|  | 44,64*1,05 |  | 46.87 | [22 empty] | VV | 0
Díl: | 6.1. | Parapety - vnitřní |  |  |  | 0 |  | 0 |  | 0 |  | 0 |  | 0.49 |  | 0 |  |  |  |  | 28.26 | [5 empty] | DIL
41 | 648991113R00 | Osazení parapetních desek z plastických hmot šířky nad 200 mm | m | 66.502 |  | 0 |  | 0 |  | 0 | 21 | 0 | 0.00222 | 0.15 | 0 | 0 | 801-1 | RTS 19/ I | RTS 18/ II | 0.425 | 28.26 |  | Práce |  |  |  | POL1_1
|  | a poloplastických hmot na montážní pěnu, zapravení omítky pod parapetem, těsnění spáry mezi parapetem a rámem okna, dodávka silikonu. | [24 empty] | SPI |  | a poloplastických hmot na montážní pěnu, zapravení omítky pod parapetem, těsnění spáry mezi parapetem a rámem okna, dodávka silikonu.
|  | přesná specifikace dle výpisu vnitřních parapetů : | [24 empty] | VV | 0
|  | parapety šířky 370 mm : | [24 empty] | VV | 0
|  | parapet T1 : | [24 empty] | VV | 0
|  | 9*2,60 |  | 23.4 | [22 empty] | VV | 0
|  | parapet T2 : | [24 empty] | VV | 0
|  | 11*1,35 |  | 14.85 | [22 empty] | VV | 0
|  | parapet T3 : | [24 empty] | VV | 0
|  | 1*1,15 |  | 1.15 | [22 empty] | VV | 0
|  | parapet T4 : | [24 empty] | VV | 0
|  | 6*0,55 |  | 3.3 | [22 empty] | VV | 0
|  | parapet T5 : | [24 empty] | VV | 0
|  | 3*1,65 |  | 4.95 | [22 empty] | VV | 0
|  | parapet T6 : | [24 empty] | VV | 0
|  | 5*0,85 |  | 4.25 | [22 empty] | VV | 0
|  | parapet T7 : | [24 empty] | VV | 0
|  | 13*1,00 |  | 13 | [22 empty] | VV | 0
|  | parapet T8 : | [24 empty] | VV | 0
|  | 1*1,602 |  | 1.6 | [22 empty] | VV | 0
42 | 648-001 | D+M nízkoexpanzní PUR pěna tl.20 mm | m2 | 33.251 |  | 0 |  | 0 |  | 0 | 21 | 0 | 0.0001 | 0 | 0 | 0 |  | Vlastní | Indiv | 0 | 0 |  | Práce |  |  |  | POL1_1
|  | viz detail na výkrese č.D.1.1.10 : | [24 empty] | VV | 0
|  | přesná specifikace dle výpisu vnitřních parapetů : | [24 empty] | VV | 0
|  | parapety šířky 370 mm : | [24 empty] | VV | 0
|  | Začátek provozního součtu | [24 empty] | VV
|  | parapet T1 : | [24 empty] | VV | 2
|  | 9*2,60 |  | 23.4 | [22 empty] | VV | 2
|  | parapet T2 : | [24 empty] | VV | 2
|  | 11*1,35 |  | 14.85 | [22 empty] | VV | 2
|  | parapet T3 : | [24 empty] | VV | 2
|  | 1*1,15 |  | 1.15 | [22 empty] | VV | 2
|  | parapet T4 : | [24 empty] | VV | 2
|  | 6*0,55 |  | 3.3 | [22 empty] | VV | 2
|  | parapet T5 : | [24 empty] | VV | 2
|  | 3*1,65 |  | 4.95 | [22 empty] | VV | 2
|  | parapet T6 : | [24 empty] | VV | 2
|  | 5*0,85 |  | 4.25 | [22 empty] | VV | 2
|  | parapet T7 : | [24 empty] | VV | 2
|  | 13*1,00 |  | 13 | [22 empty] | VV | 2
|  | parapet T8 : | [24 empty] | VV | 2
|  | 1*1,602 |  | 1.6 | [22 empty] | VV | 2
|  | Konec provozního součtu | [24 empty] | VV
|  | 66,5020*0,50 |  | 33.25 | [22 empty] | VV | 0
43 | 60780015 | parapet vnitřní š = 400 mm; materiál - povrch laminátová fólie 0,6 mm; materiál - jádro vlhkuodolná DTD 16 mm; dekor bílý | m | 69.8271 |  | 0 |  | 0 |  | 0 | 21 | 0 | 0.00486 | 0.34 | 0 | 0 | SPCM | RTS 19/ I | RTS 18/ II | 0 | 0 |  | Specifikace |  |  |  | POL3_1
|  | přesná specifikace dle výpisu vnitřních parapetů : | [24 empty] | VV | 0
|  | parapety šířky 370 mm : | [24 empty] | VV | 0
|  | Začátek provozního součtu | [24 empty] | VV
|  | parapet T1 : | [24 empty] | VV | 2
|  | 9*2,60 |  | 23.4 | [22 empty] | VV | 2
|  | parapet T2 : | [24 empty] | VV | 2
|  | 11*1,35 |  | 14.85 | [22 empty] | VV | 2
|  | parapet T3 : | [24 empty] | VV | 2
|  | 1*1,15 |  | 1.15 | [22 empty] | VV | 2
|  | parapet T4 : | [24 empty] | VV | 2
|  | 6*0,55 |  | 3.3 | [22 empty] | VV | 2
|  | parapet T5 : | [24 empty] | VV | 2
|  | 3*1,65 |  | 4.95 | [22 empty] | VV | 2
|  | parapet T6 : | [24 empty] | VV | 2
|  | 5*0,85 |  | 4.25 | [22 empty] | VV | 2
|  | parapet T7 : | [24 empty] | VV | 2
|  | 13*1,00 |  | 13 | [22 empty] | VV | 2
|  | parapet T8 : | [24 empty] | VV | 2
|  | 1*1,602 |  | 1.6 | [22 empty] | VV | 2
|  | Konec provozního součtu | [24 empty] | VV
|  | 66,5020*1,05 |  | 69.83 | [22 empty] | VV | 0
44 | 60780050 | krytka parapetu plast; rozměr 600 mm | kus | 98 |  | 0 |  | 0 |  | 0 | 21 | 0 | 2e-05 | 0 | 0 | 0 | SPCM | RTS 19/ I | RTS 18/ II | 0 | 0 |  | Specifikace |  |  |  | POL3_1
|  | přesná specifikace dle výpisu vnitřních parapetů : | [24 empty] | VV | 0
|  | parapety šířky 370 mm : | [24 empty] | VV | 0
|  | parapet T1 : | [24 empty] | VV | 0
|  | 9*2,00 |  | 18 | [22 empty] | VV | 0
|  | parapet T2 : | [24 empty] | VV | 0
|  | 11*2,00 |  | 22 | [22 empty] | VV | 0
|  | parapet T3 : | [24 empty] | VV | 0
|  | 1*2,00 |  | 2 | [22 empty] | VV | 0
|  | parapet T4 : | [24 empty] | VV | 0
|  | 6*2,00 |  | 12 | [22 empty] | VV | 0
|  | parapet T5 : | [24 empty] | VV | 0
|  | 3*2,00 |  | 6 | [22 empty] | VV | 0
|  | parapet T6 : | [24 empty] | VV | 0
|  | 5*2,00 |  | 10 | [22 empty] | VV | 0
|  | parapet T7 : | [24 empty] | VV | 0
|  | 13*2,00 |  | 26 | [22 empty] | VV | 0
|  | parapet T8 : | [24 empty] | VV | 0
|  | 1*2,00 |  | 2 | [22 empty] | VV | 0
Díl: | 61 | Upravy povrchů vnitřní |  |  |  | 0 |  | 0 |  | 0 |  | 0 |  | 5.72 |  | 0 |  |  |  |  | 235.93 | [5 empty] | DIL
45 | 610991111R00 | Zakrývání výplní vnitřních otvorů, předmětů apod. fólií Pe 0,05-0,2 mm | m2 | 495.6914 |  | 0 |  | 0 |  | 0 | 21 | 0 | 4e-05 | 0.02 | 0 | 0 | 801-1 | RTS 19/ I | RTS 18/ II | 0.078 | 38.66 |  | Práce |  |  |  | POL1_1
|  | které se zřizují před úpravami povrchu, a obalení osazených dveřních zárubní před znečištěním při úpravách povrchu nástřikem plastických maltovin včetně pozdějšího odkrytí, | [24 empty] | SPI |  | které se zřizují před úpravami povrchu, a obalení osazených dveřních zárubní před znečištěním při úpravách povrchu nástřikem plastických maltovin včetně pozdějšího odkrytí,
|  | 1.PP : | [24 empty] | VV | 0
|  | 6*(0,90*0,85) |  | 4.59 | [22 empty] | VV | 0
|  | 13*(1,00*0,95) |  | 12.35 | [22 empty] | VV | 0
|  | 2*(1,25*0,90) |  | 2.25 | [22 empty] | VV | 0
|  | 1,60*0,60 |  | 0.96 | [22 empty] | VV | 0
|  | 5*(0,85*0,60) |  | 2.55 | [22 empty] | VV | 0
|  | 3*(0,55*0,60) |  | 0.99 | [22 empty] | VV | 0
|  | 0,55*0,60 |  | 0.33 | [22 empty] | VV | 0
|  | 1,40*2,05 |  | 2.87 | [22 empty] | VV | 0
|  | 1.NP : | [24 empty] | VV | 0
|  | 3*(2,50*1,90) |  | 14.25 | [22 empty] | VV | 0
|  | 6*(2,75*1,85) |  | 30.52 | [22 empty] | VV | 0
|  | 0,95*0,95 |  | 0.9 | [22 empty] | VV | 0
|  | 2,25*5,15 |  | 11.59 | [22 empty] | VV | 0
|  | 2*(2,75*1,85) |  | 10.18 | [22 empty] | VV | 0
|  | 2*(1,50*1,85) |  | 5.55 | [22 empty] | VV | 0
|  | 1,70*5,40 |  | 9.18 | [22 empty] | VV | 0
|  | 1,50*1,35 |  | 2.02 | [22 empty] | VV | 0
|  | 4*(1,40*1,35) |  | 7.56 | [22 empty] | VV | 0
|  | 2*(1,45*1,35) |  | 3.92 | [22 empty] | VV | 0
|  | 0,264*1,35 |  | 0.36 | [22 empty] | VV | 0
|  | 1,10*2,00 |  | 2.2 | [22 empty] | VV | 0
|  | 7*(1,20*1,85) |  | 15.54 | [22 empty] | VV | 0
|  | 7*(1,30*0,90) |  | 8.19 | [22 empty] | VV | 0
|  | 4*(1,30*1,85) |  | 9.62 | [22 empty] | VV | 0
|  | 1,60*2,65 |  | 4.24 | [22 empty] | VV | 0
|  | 2.NP : | [24 empty] | VV | 0
|  | 9*(2,60*1,90) |  | 44.46 | [22 empty] | VV | 0
|  | 0,95*0,95 |  | 0.9 | [22 empty] | VV | 0
|  | 3*(2,75*1,85) |  | 15.26 | [22 empty] | VV | 0
|  | 2*(1,65*1,90) |  | 6.27 | [22 empty] | VV | 0
|  | 6*(1,30*2,05) |  | 15.99 | [22 empty] | VV | 0
|  | 1,15*1,90 |  | 2.19 | [22 empty] | VV | 0
|  | 5*(1,30*1,90) |  | 12.35 | [22 empty] | VV | 0
|  | 3*(1,35*1,00) |  | 4.05 | [22 empty] | VV | 0
|  | 2*(0,55*0,90) |  | 0.99 | [22 empty] | VV | 0
|  | 6*(1,35*1,90) |  | 15.39 | [22 empty] | VV | 0
|  | 1,65*1,90 |  | 3.13 | [22 empty] | VV | 0
|  | zakrytí vnitřních dveří : | [24 empty] | VV | 0
|  | 1.PP : | [24 empty] | VV | 0
|  | 40*(1,00*2,00) |  | 80 | [22 empty] | VV | 0
|  | 1.NP : | [24 empty] | VV | 0
|  | 6*(1,00*2,00) |  | 12 | [22 empty] | VV | 0
|  | 2.NP : | [24 empty] | VV | 0
|  | 60*(1,00*2,00) |  | 120 | [22 empty] | VV | 0
46 | 612403386R00 | Hrubá výplň rýh ve stěnách, jakoukoliv maltou maltou ze suchých směsí 100 x 100 mm | m | 66 |  | 0 |  | 0 |  | 0 | 21 | 0 | 0.01733 | 1.14 | 0 | 0 | 801-4 | RTS 19/ I | RTS 18/ II | 0.253 | 16.7 |  | Práce |  |  |  | POL1_1
|  | jakékoliv šířky rýhy, | [24 empty] | SPI
|  | drážka v obvodovém zdivu pro vedení hromosvodu : | [24 empty] | VV | 0
|  | výkres č.D.1.1.11 : | [24 empty] | VV | 0
|  | 66,00 |  | 66 | [22 empty] | VV | 0
47 | 612425931RT2 | Omítka vápenná vnitřního ostění omítkou štukovou | m2 | 131.85 |  | 0 |  | 0 |  | 0 | 21 | 0 | 0.03371 | 4.44 | 0 | 0 | 801-4 | RTS 19/ I | RTS 18/ II | 1.1842 | 156.13 |  | Práce |  |  |  | POL1_1
|  | okenního nebo dveřního, z pomocného pracovního lešení o výšce podlahy do 1900 mm a pro zatížení do 1,5 kPa, | [24 empty] | SPI |  | okenního nebo dveřního, z pomocného pracovního lešení o výšce podlahy do 1900 mm a pro zatížení do 1,5 kPa,
|  | kolem oken 01/O až 10/O : | [24 empty] | VV | 0
|  | Začátek provozního součtu | [24 empty] | VV
|  | Okno 01/O : | [24 empty] | VV | 2
|  | 7*(2*1,90+1,35) |  | 36.05 | [22 empty] | VV | 2
|  | Okno 01a/O : | [24 empty] | VV | 2
|  | 4*(2*1,90+1,35) |  | 20.6 | [22 empty] | VV | 2
|  | Okno 02/O : | [24 empty] | VV | 2
|  | 2*1,90+1,15 |  | 4.95 | [22 empty] | VV | 2
|  | Okno 03/O : | [24 empty] | VV | 2
|  | 2*(2*0,90+0,55) |  | 4.7 | [22 empty] | VV | 2
|  | Okno 04/O : | [24 empty] | VV | 2
|  | 3*(2*1,90+1,65) |  | 16.35 | [22 empty] | VV | 2
|  | Okno 05/O : | [24 empty] | VV | 2
|  | 9*(2*1,90+2,60) |  | 57.6 | [22 empty] | VV | 2
|  | Okno 06/O : | [24 empty] | VV | 2
|  | 2*(3*0,95) |  | 5.7 | [22 empty] | VV | 2
|  | Okno 07/O : | [24 empty] | VV | 2
|  | 5*(2*0,60+0,85) |  | 10.25 | [22 empty] | VV | 2
|  | Okno 08/O : | [24 empty] | VV | 2
|  | 4*(2*0,60+0,55) |  | 7 | [22 empty] | VV | 2
|  | Okno 09/O : | [24 empty] | VV | 2
|  | 13*(2*0,95+1,00) |  | 37.7 | [22 empty] | VV | 2
|  | Okno 10/O : | [24 empty] | VV | 2
|  | 2*0,60+1,60 |  | 2.8 | [22 empty] | VV | 2
|  | Konec provozního součtu | [24 empty] | VV
|  | 203,70*0,60 |  | 122.22 | [22 empty] | VV | 0
|  | kolem dveří 01/D až 02/D : | [24 empty] | VV | 0
|  | Začátek provozního součtu | [24 empty] | VV
|  | kolem dveří 01/D : | [24 empty] | VV | 2
|  | 2*2,05+1,40 |  | 5.5 | [22 empty] | VV | 2
|  | kolem dveří 02/D : | [24 empty] | VV | 2
|  | 2*4,15+2,25 |  | 10.55 | [22 empty] | VV | 2
|  | Konec provozního součtu | [24 empty] | VV
|  | 16,05*0,60 |  | 9.63 | [22 empty] | VV | 0
48 | 613473115R00 | Omítky vnitřní pilířů a sloupů ze suchých směsí příplatky za zabudované rohovníky | m | 203.7 |  | 0 |  | 0 |  | 0 | 21 | 0 | 0.00046 | 0.09 | 0 | 0 | 801-1 | RTS 19/ I | RTS 18/ II | 0.12 | 24.44 |  | Práce |  |  |  | POL1_1
|  | s plochami rovnými, omítka vápenocementová, strojně nebo ručně nanášená, kompletní souvrství | [24 empty] | SPI
|  | kolem oken 01/O až 10/O : | [24 empty] | VV | 0
|  | Okno 01/O : | [24 empty] | VV | 0
|  | 7*(2*1,90+1,35) |  | 36.05 | [22 empty] | VV | 0
|  | Okno 01a/O : | [24 empty] | VV | 0
|  | 4*(2*1,90+1,35) |  | 20.6 | [22 empty] | VV | 0
|  | Okno 02/O : | [24 empty] | VV | 0
|  | 2*1,90+1,15 |  | 4.95 | [22 empty] | VV | 0
|  | Okno 03/O : | [24 empty] | VV | 0
|  | 2*(2*0,90+0,55) |  | 4.7 | [22 empty] | VV | 0
|  | Okno 04/O : | [24 empty] | VV | 0
|  | 3*(2*1,90+1,65) |  | 16.35 | [22 empty] | VV | 0
|  | Okno 05/O : | [24 empty] | VV | 0
|  | 9*(2*1,90+2,60) |  | 57.6 | [22 empty] | VV | 0
|  | Okno 06/O : | [24 empty] | VV | 0
|  | 2*(3*0,95) |  | 5.7 | [22 empty] | VV | 0
|  | Okno 07/O : | [24 empty] | VV | 0
|  | 5*(2*0,60+0,85) |  | 10.25 | [22 empty] | VV | 0
|  | Okno 08/O : | [24 empty] | VV | 0
|  | 4*(2*0,60+0,55) |  | 7 | [22 empty] | VV | 0
|  | Okno 09/O : | [24 empty] | VV | 0
|  | 13*(2*0,95+1,00) |  | 37.7 | [22 empty] | VV | 0
|  | Okno 10/O : | [24 empty] | VV | 0
|  | 2*0,60+1,60 |  | 2.8 | [22 empty] | VV | 0
49 | 612-001 | D+M začišťovací plastová lišta | m | 219.75 |  | 0 |  | 0 |  | 0 | 21 | 0 | 0.00015 | 0.03 | 0 | 0 |  | Vlastní | Indiv | 0 | 0 |  | Práce |  |  |  | POL1_1
|  | kolem oken 01/O až 10/O : | [24 empty] | VV | 0
|  | Okno 01/O : | [24 empty] | VV | 0
|  | 7*(2*1,90+1,35) |  | 36.05 | [22 empty] | VV | 0
|  | Okno 01a/O : | [24 empty] | VV | 0
|  | 4*(2*1,90+1,35) |  | 20.6 | [22 empty] | VV | 0
|  | Okno 02/O : | [24 empty] | VV | 0
|  | 2*1,90+1,15 |  | 4.95 | [22 empty] | VV | 0
|  | Okno 03/O : | [24 empty] | VV | 0
|  | 2*(2*0,90+0,55) |  | 4.7 | [22 empty] | VV | 0
|  | Okno 04/O : | [24 empty] | VV | 0
|  | 3*(2*1,90+1,65) |  | 16.35 | [22 empty] | VV | 0
|  | Okno 05/O : | [24 empty] | VV | 0
|  | 9*(2*1,90+2,60) |  | 57.6 | [22 empty] | VV | 0
|  | Okno 06/O : | [24 empty] | VV | 0
|  | 2*(3*0,95) |  | 5.7 | [22 empty] | VV | 0
|  | Okno 07/O : | [24 empty] | VV | 0
|  | 5*(2*0,60+0,85) |  | 10.25 | [22 empty] | VV | 0
|  | Okno 08/O : | [24 empty] | VV | 0
|  | 4*(2*0,60+0,55) |  | 7 | [22 empty] | VV | 0
|  | Okno 09/O : | [24 empty] | VV | 0
|  | 13*(2*0,95+1,00) |  | 37.7 | [22 empty] | VV | 0
|  | Okno 10/O : | [24 empty] | VV | 0
|  | 2*0,60+1,60 |  | 2.8 | [22 empty] | VV | 0
|  | kolem dveří 01/D : | [24 empty] | VV | 0
|  | 2*2,05+1,40 |  | 5.5 | [22 empty] | VV | 0
|  | kolem dveří 02/D : | [24 empty] | VV | 0
|  | 2*4,15+2,25 |  | 10.55 | [22 empty] | VV | 0
Díl: | 62 | Úpravy povrchů vnější |  |  |  | 0 |  | 0 |  | 0 |  | 0 |  | 58.14 |  | 0 |  |  |  |  | 2479.43 | [5 empty] | DIL
50 | 601011188RT6 | Omítka stropů a podhledů z hotových směsí vrchní tenkovrstvá, silikonová, zatíraná, zrnitost 1,5 mm, probarvená | m2 | 21.6 |  | 0 |  | 0 |  | 0 | 21 | 0 | 0.00339 | 0.07 | 0 | 0 | 801-1 | RTS 19/ I | RTS 18/ II | 0.489 | 10.56 |  | Práce |  |  |  | POL1_1
|  | po jednotlivých vrstvách | [24 empty] | SPI
|  | stříška nad vstupem : | [24 empty] | VV | 0
|  | 4,50*4,80 |  | 21.6 | [22 empty] | VV | 0
51 | 620991121R00 | Zakrývání výplní vnějších otvorů z postaveného lešení | m2 | 283.6914 |  | 0 |  | 0 |  | 0 | 21 | 0 | 4e-05 | 0.01 | 0 | 0 | 801-1 | RTS 19/ I | RTS 18/ II | 0.078 | 22.13 |  | Práce |  |  |  | POL1_1
|  | s rámy a zárubněmi, zábradlí, předmětů oplechování apod., které se zřizují ještě před úpravami povrchu, před jejich znečištěním při úpravách povrchu nástřikem plastických (lepivých) maltovin | [24 empty] | SPI |  | s rámy a zárubněmi, zábradlí, předmětů oplechování apod., které se zřizují ještě před úpravami povrchu, před jejich znečištěním při úpravách povrchu nástřikem plastických (lepivých) maltovin
|  | 1.PP : | [24 empty] | VV | 0
|  | 6*(0,90*0,85) |  | 4.59 | [22 empty] | VV | 0
|  | 13*(1,00*0,95) |  | 12.35 | [22 empty] | VV | 0
|  | 2*(1,25*0,90) |  | 2.25 | [22 empty] | VV | 0
|  | 1,60*0,60 |  | 0.96 | [22 empty] | VV | 0
|  | 5*(0,85*0,60) |  | 2.55 | [22 empty] | VV | 0
|  | 3*(0,55*0,60) |  | 0.99 | [22 empty] | VV | 0
|  | 0,55*0,60 |  | 0.33 | [22 empty] | VV | 0
|  | 1,40*2,05 |  | 2.87 | [22 empty] | VV | 0
|  | 1.NP : | [24 empty] | VV | 0
|  | 3*(2,50*1,90) |  | 14.25 | [22 empty] | VV | 0
|  | 6*(2,75*1,85) |  | 30.52 | [22 empty] | VV | 0
|  | 0,95*0,95 |  | 0.9 | [22 empty] | VV | 0
|  | 2,25*5,15 |  | 11.59 | [22 empty] | VV | 0
|  | 2*(2,75*1,85) |  | 10.18 | [22 empty] | VV | 0
|  | 2*(1,50*1,85) |  | 5.55 | [22 empty] | VV | 0
|  | 1,70*5,40 |  | 9.18 | [22 empty] | VV | 0
|  | 1,50*1,35 |  | 2.02 | [22 empty] | VV | 0
|  | 4*(1,40*1,35) |  | 7.56 | [22 empty] | VV | 0
|  | 2*(1,45*1,35) |  | 3.92 | [22 empty] | VV | 0
|  | 0,264*1,35 |  | 0.36 | [22 empty] | VV | 0
|  | 1,10*2,00 |  | 2.2 | [22 empty] | VV | 0
|  | 7*(1,20*1,85) |  | 15.54 | [22 empty] | VV | 0
|  | 7*(1,30*0,90) |  | 8.19 | [22 empty] | VV | 0
|  | 4*(1,30*1,85) |  | 9.62 | [22 empty] | VV | 0
|  | 1,60*2,65 |  | 4.24 | [22 empty] | VV | 0
|  | 2.NP : | [24 empty] | VV | 0
|  | 9*(2,60*1,90) |  | 44.46 | [22 empty] | VV | 0
|  | 0,95*0,95 |  | 0.9 | [22 empty] | VV | 0
|  | 3*(2,75*1,85) |  | 15.26 | [22 empty] | VV | 0
|  | 2*(1,65*1,90) |  | 6.27 | [22 empty] | VV | 0
|  | 6*(1,30*2,05) |  | 15.99 | [22 empty] | VV | 0
|  | 1,15*1,90 |  | 2.19 | [22 empty] | VV | 0
|  | 5*(1,30*1,90) |  | 12.35 | [22 empty] | VV | 0
|  | 3*(1,35*1,00) |  | 4.05 | [22 empty] | VV | 0
|  | 2*(0,55*0,90) |  | 0.99 | [22 empty] | VV | 0
|  | 6*(1,35*1,90) |  | 15.39 | [22 empty] | VV | 0
|  | 1,65*1,90 |  | 3.13 | [22 empty] | VV | 0
52 | 621481211RT2 | Vyztužení vnějších omítek podhledů sklotextilní síťovinou s dodávkou výztužné sítě a stěrkového tmelu | m2 | 21.6 |  | 0 |  | 0 |  | 0 | 21 | 0 | 0.00367 | 0.08 | 0 | 0 | 801-1 | RTS 19/ I | RTS 18/ II | 0.554 | 11.97 |  | Práce |  |  |  | POL1_1
|  | stříška nad vstupem : | [24 empty] | VV | 0
|  | 4,50*4,80 |  | 21.6 | [22 empty] | VV | 0
53 | 622300131R00 | Příprava podkladu vyrovnání podkladu tmelem tl. do 5 mm, včetně dodávky materiálu | m2 | 1195.4422 |  | 0 |  | 0 |  | 0 | 21 | 0 | 0.008 | 9.56 | 0 | 0 | 801-1 | RTS 19/ I | RTS 18/ II | 0.111 | 132.69 |  | Práce |  |  |  | POL1_1
|  | výměry převzaty od projektanta : | [24 empty] | VV | 0
|  | výkres č.D.1.1.04 : | [24 empty] | VV | 0
|  | fasáda bílá : | [24 empty] | VV | 0
|  | 577,00 |  | 577 | [22 empty] | VV | 0
|  | fasáda šedá : | [24 empty] | VV | 0
|  | 104,00 |  | 104 | [22 empty] | VV | 0
|  | půlštok : | [24 empty] | VV | 0
|  | 58,00 |  | 58 | [22 empty] | VV | 0
|  | obklad fasáda : | [24 empty] | VV | 0
|  | 59,00 |  | 59 | [22 empty] | VV | 0
|  | obklad sokl : | [24 empty] | VV | 0
|  | 190,00 |  | 190 | [22 empty] | VV | 0
|  | ostění : | [24 empty] | VV | 0
|  | 491,974*0,30 |  | 147.59 | [22 empty] | VV | 0
|  | sokl pod terénem : | [24 empty] | VV | 0
|  | (37,70+12,60+50,70+2*1,10+2*1,10+12,60+1,70)*0,50 |  | 59.85 | [22 empty] | VV | 0
54 | 622323041R00 | Příprava podkladu penetrace | m2 | 21.6 |  | 0 |  | 0 |  | 0 | 21 | 0 | 0.00035 | 0.01 | 0 | 0 | 801-1 | RTS 19/ I | RTS 18/ II | 0.07 | 1.51 |  | Práce |  |  |  | POL1_1
|  | stříška nad vstupem : | [24 empty] | VV | 0
|  | 4,50*4,80 |  | 21.6 | [22 empty] | VV | 0
55 | 622311523RV1 | Zateplení soklu extrudovaným polystyrénem, tloušťky 120 mm, zakončené stěrkou s výztužnou tkaninou | m2 | 149.85 |  | 0 |  | 0 |  | 0 | 21 | 0 | 0.01188 | 1.78 | 0 | 0 | 801-1 | RTS 19/ I | RTS 18/ II | 1.166 | 174.73 |  | Práce |  |  |  | POL1_1
|  | nanesení lepicího tmelu na izolační desky, nalepení desek, zajištění talířovými hmoždinkami (6 ks/m2), přebroušení desek, natažení stěrky, vtlačení výztužné tkaniny, přehlazení stěrky. Další vrstvy podle popisu položky. Včetně rohových lišt na hranách budov. | [24 empty] | SPI |  | nanesení lepicího tmelu na izolační desky, nalepení desek, zajištění talířovými hmoždinkami (6 ks/m2), přebroušení desek, natažení stěrky, vtlačení výztužné tkaniny, přehlazení stěrky. Další vrstvy podle popisu položky. Včetně rohových lišt na hranách budov.
|  | výměry převzaty od projektanta : | [24 empty] | VV | 0
|  | výkres č.D.1.1.04 : | [24 empty] | VV | 0
|  | Sokl nad terénem : | [24 empty] | VV | 0
|  | 90,00 |  | 90 | [22 empty] | VV | 0
|  | Sokl pod terénem : | [24 empty] | VV | 0
|  | (37,70+12,60+50,70+2*1,10+2*1,10+12,60+1,70)*0,50 |  | 59.85 | [22 empty] | VV | 0
56 | 622311733RV1 | Zateplení fasády , minerálními deskami s kolmým vláknem, tloušťky 120 mm, zakončené stěrkou s výztužnou tkaninou, | m2 | 159 |  | 0 |  | 0 |  | 0 | 21 | 0 | 0.02561 | 4.07 | 0 | 0 | 801-1 | RTS 19/ I | RTS 18/ II | 1.356 | 215.6 |  | Práce |  |  |  | POL1_1
|  | nanesení lepicího tmelu na izolační desky, nalepení desek, zajištění talířovými hmoždinkami (6 ks/m2), přebroušení desek EPS, nebo kašírování u minerálních desek, natažení stěrky, vtlačení výztužné tkaniny, přehlazení stěrky. Další vrstvy podle popisu položky. | [24 empty] | SPI |  | nanesení lepicího tmelu na izolační desky, nalepení desek, zajištění talířovými hmoždinkami (6 ks/m2), přebroušení desek EPS, nebo kašírování u minerálních desek, natažení stěrky, vtlačení výztužné tkaniny, přehlazení stěrky. Další vrstvy podle popisu položky.
|  | Včetně rohových lišt na hranách budov. | [24 empty] | SPI
|  | výměry převzaty od projektanta : | [24 empty] | VV | 0
|  | výkres č.D.1.1.04 : | [24 empty] | VV | 0
|  | Sokl nad terénem : | [24 empty] | VV | 0
|  | 100,00 |  | 100 | [22 empty] | VV | 0
|  | fasáda pod obklad : | [24 empty] | VV | 0
|  | 59,00 |  | 59 | [22 empty] | VV | 0
57 | 622322735RT3 | Zateplení fasády , minerálními deskami s kolmým vláknem, tloušťky 160 mm, kontaktní nátěr a silikonová omítka, škrábaná, zrnitost 1,5 mm | m2 | 734.15 |  | 0 |  | 0 |  | 0 | 21 | 0 | 0.03187 | 23.4 | 0 | 0 | 801-1 | RTS 19/ I | RTS 18/ II | 1.4158 | 1039.41 |  | Práce |  |  |  | POL1_1
|  | nanesení lepicího tmelu na izolační desky, nalepení desek, zajištění talířovými hmoždinkami (6 ks/m2), přebroušení desek EPS, nebo kašírování u minerálních desek, natažení stěrky, vtlačení výztužné tkaniny, přehlazení stěrky. Další vrstvy podle popisu položky. | [24 empty] | SPI |  | nanesení lepicího tmelu na izolační desky, nalepení desek, zajištění talířovými hmoždinkami (6 ks/m2), přebroušení desek EPS, nebo kašírování u minerálních desek, natažení stěrky, vtlačení výztužné tkaniny, přehlazení stěrky. Další vrstvy podle popisu položky.
|  | Včetně rohových lišt na hranách budov. | [24 empty] | SPI
|  | výměry převzaty od projektanta : | [24 empty] | VV | 0
|  | výkres č.D.1.1.04 : | [24 empty] | VV | 0
|  | fasáda - bílá : | [24 empty] | VV | 0
|  | 577,00*1,05 |  | 605.85 | [22 empty] | VV | 0
|  | fasáda - šedá : | [24 empty] | VV | 0
|  | 104,00 |  | 104 | [22 empty] | VV | 0
|  | podhled nad vstupem : | [24 empty] | VV | 0
|  | 13,50 |  | 13.5 | [22 empty] | VV | 0
|  | boky vstupu : | [24 empty] | VV | 0
|  | (4,50*1,20)*2 |  | 10.8 | [22 empty] | VV | 0
58 | 622311753RT3 | Zateplení ostění , minerálními deskami s kolmým vláknem, tloušťky 30 mm, kontaktní nátěr a silikonová omítka | m2 | 16.5 |  | 0 |  | 0 |  | 0 | 21 | 0 | 0.02148 | 0.35 | 0 | 0 | 801-1 | RTS 19/ I | RTS 18/ II | 1.865 | 30.77 |  | Práce |  |  |  | POL1_1
|  | nanesení lepicího tmelu na izolační desky, nalepení desek, osazení okenních rohových lišt, natažení stěrky, vtlačení výztužné tkaniny, přehlazení stěrky. Další vrstvy podle popisu položky. Položky pro zateplení minerální deskou obsahují před armovací vrstvou kašírování desek. Včetně rohových lišt, zakončovacích lišt s okapničkou, napojovacích lišt a výztužné tkaniny. | [24 empty] | SPI |  | nanesení lepicího tmelu na izolační desky, nalepení desek, osazení okenních rohových lišt, natažení stěrky, vtlačení výztužné tkaniny, přehlazení stěrky. Další vrstvy podle popisu položky. Položky pro zateplení minerální deskou obsahují před armovací vrstvou kašírování desek. Včetně rohových lišt, zakončovacích lišt s okapničkou, napojovacích lišt a výztužné tkaniny.
|  | výkres č.D.1.1.02 : | [24 empty] | VV | 0
|  | zateplení podhledu u obloukové stěny : | [24 empty] | VV | 0
|  | 16,50 |  | 16.5 | [22 empty] | VV | 0
59 | 622311754RT3 | Zateplení ostění , minerálními deskami s kolmým vláknem, tloušťky 40 mm, kontaktní nátěr a silikonová omítka | m2 | 152.4072 |  | 0 |  | 0 |  | 0 | 21 | 0 | 0.0225 | 3.43 | 0 | 0 | 801-1 | RTS 19/ I | RTS 18/ II | 1.865 | 284.24 |  | Práce |  |  |  | POL1_1
|  | nanesení lepicího tmelu na izolační desky, nalepení desek, osazení okenních rohových lišt, natažení stěrky, vtlačení výztužné tkaniny, přehlazení stěrky. Další vrstvy podle popisu položky. Položky pro zateplení minerální deskou obsahují před armovací vrstvou kašírování desek. Včetně rohových lišt, zakončovacích lišt s okapničkou, napojovacích lišt a výztužné tkaniny. | [24 empty] | SPI |  | nanesení lepicího tmelu na izolační desky, nalepení desek, osazení okenních rohových lišt, natažení stěrky, vtlačení výztužné tkaniny, přehlazení stěrky. Další vrstvy podle popisu položky. Položky pro zateplení minerální deskou obsahují před armovací vrstvou kašírování desek. Včetně rohových lišt, zakončovacích lišt s okapničkou, napojovacích lišt a výztužné tkaniny.
|  | ostění a nadpraží oken a dveří : | [24 empty] | VV | 0
|  | Začátek provozního součtu | [24 empty] | VV
|  | 1.PP : | [24 empty] | VV | 2
|  | (2*0,85+0,90)*6 |  | 15.6 | [22 empty] | VV | 2
|  | (2*0,95+1,00)*13 |  | 37.7 | [22 empty] | VV | 2
|  | (2*0,90+1,25)*2 |  | 6.1 | [22 empty] | VV | 2
|  | 2*0,60+1,60 |  | 2.8 | [22 empty] | VV | 2
|  | (2*0,60+0,85)*5 |  | 10.25 | [22 empty] | VV | 2
|  | (2*0,60+0,55)*4 |  | 7 | [22 empty] | VV | 2
|  | 2*2,00+1,30 |  | 5.3 | [22 empty] | VV | 2
|  | 1.NP : | [24 empty] | VV | 2
|  | (2*1,90+2,50)*3 |  | 18.9 | [22 empty] | VV | 2
|  | (2*1,85+2,75)*8 |  | 51.6 | [22 empty] | VV | 2
|  | 2*0,95+0,95 |  | 2.85 | [22 empty] | VV | 2
|  | 2*2,02+1,70 |  | 5.74 | [22 empty] | VV | 2
|  | (2*1,85+1,50)*2 |  | 10.4 | [22 empty] | VV | 2
|  | 2*5,40+1,70 |  | 12.5 | [22 empty] | VV | 2
|  | 2*1,35+1,50+4*1,40 |  | 9.8 | [22 empty] | VV | 2
|  | 1,35+2,02+1,10+0,264+2*1,45 |  | 7.63 | [22 empty] | VV | 2
|  | (2*1,85+1,20)*7 |  | 34.3 | [22 empty] | VV | 2
|  | (2*0,90+1,30)*7 |  | 21.7 | [22 empty] | VV | 2
|  | (2*1,85+1,30)*4 |  | 20 | [22 empty] | VV | 2
|  | 2*2,65+1,60 |  | 6.9 | [22 empty] | VV | 2
|  | 2.NP : | [24 empty] | VV | 2
|  | (2*1,90+2,60)*9 |  | 57.6 | [22 empty] | VV | 2
|  | 2*0,95+0,95 |  | 2.85 | [22 empty] | VV | 2
|  | (2*1,85+2,75)*3 |  | 19.35 | [22 empty] | VV | 2
|  | (2*1,90+1,65)*2 |  | 10.9 | [22 empty] | VV | 2
|  | (2*2,05+1,30)*6 |  | 32.4 | [22 empty] | VV | 2
|  | 2*1,90+1,15 |  | 4.95 | [22 empty] | VV | 2
|  | (2*1,90+1,35)*11 |  | 56.65 | [22 empty] | VV | 2
|  | (2*1,00+1,35)*3 |  | 10.05 | [22 empty] | VV | 2
|  | (2*0,90+0,55)*2 |  | 4.7 | [22 empty] | VV | 2
|  | 2*1,90+1,65 |  | 5.45 | [22 empty] | VV | 2
|  | dveře : | [24 empty] | VV | 2
|  | 2*2,05+1,40 |  | 5.5 | [22 empty] | VV | 2
|  | 2*4,15+2,25 |  | 10.55 | [22 empty] | VV | 2
|  | Konec provozního součtu | [24 empty] | VV
|  | 508,0240*0,30 |  | 152.41 | [22 empty] | VV | 0
60 | 622311564R00 | Zateplení parapetu extrudovaným polystyrénem, tloušťky 40 mm | m2 | 39.9012 |  | 0 |  | 0 |  | 0 | 21 | 0 | 0.0093 | 0.37 | 0 | 0 | 801-1 | RTS 19/ I | RTS 18/ II | 1.202 | 47.96 |  | Práce |  |  |  | POL1_1
|  | nanesení lepicího tmelu na izolační desky, nalepení desek, natažení stěrky, vtlačení výztužné tkaniny a přehlazení stěrky. Včetně parapetních lišt. | [24 empty] | SPI |  | nanesení lepicího tmelu na izolační desky, nalepení desek, natažení stěrky, vtlačení výztužné tkaniny a přehlazení stěrky. Včetně parapetních lišt.
|  | 66,5020*0,60 |  | 39.9 | [22 empty] | VV | 0
61 | 622391121R00 | Příplatek za použití zapouštěcích hmoždinek (6 ks/m2) a tepelně izolační zátky, s dodávkou hmoždinek | m2 | 1135.5922 |  | 0 |  | 0 |  | 0 | 21 | 0 | 0 | 0 | 0 | 0 | 801-1 | RTS 19/ I | RTS 18/ II | 0.006 | 6.81 |  | Práce |  |  |  | POL1_1
|  | výměry převzaty od projektanta : | [24 empty] | VV | 0
|  | výkres č.D.1.1.04 : | [24 empty] | VV | 0
|  | fasáda bílá : | [24 empty] | VV | 0
|  | 577,00 |  | 577 | [22 empty] | VV | 0
|  | fasáda šedá : | [24 empty] | VV | 0
|  | 104,00 |  | 104 | [22 empty] | VV | 0
|  | půlštok : | [24 empty] | VV | 0
|  | 58,00 |  | 58 | [22 empty] | VV | 0
|  | obklad fasáda : | [24 empty] | VV | 0
|  | 59,00 |  | 59 | [22 empty] | VV | 0
|  | obklad sokl : | [24 empty] | VV | 0
|  | 190,00 |  | 190 | [22 empty] | VV | 0
|  | ostění : | [24 empty] | VV | 0
|  | 491,974*0,30 |  | 147.59 | [22 empty] | VV | 0
62 | 622311016R00 | Profily zakládací hliníkové, pro izolaci tl. 160 mm | m | 154.8 |  | 0 |  | 0 |  | 0 | 21 | 0 | 0.00037 | 0.06 | 0 | 0 | 801-1 | RTS 19/ I | RTS 18/ II | 0.2136 | 33.07 |  | Práce |  |  |  | POL1_1
|  | zakládací soklová lišta s okapničkou : | [24 empty] | VV | 0
|  | pohled západní : | [24 empty] | VV | 0
|  | 56,80 |  | 56.8 | [22 empty] | VV | 0
|  | pohled východní : | [24 empty] | VV | 0
|  | 56,80 |  | 56.8 | [22 empty] | VV | 0
|  | pohled jižní : | [24 empty] | VV | 0
|  | 20,60 |  | 20.6 | [22 empty] | VV | 0
|  | pohled severní : | [24 empty] | VV | 0
|  | 20,60 |  | 20.6 | [22 empty] | VV | 0
63 | 622323031R00 | Profily dilatační průběžné E | m | 18.5 |  | 0 |  | 0 |  | 0 | 21 | 0 | 0.0002 | 0 | 0 | 0 | 801-1 | RTS 14/ I | RTS 14/ I | 0.16 | 2.96 |  | Práce |  |  |  | POL1_1
|  | pohled západní : | [24 empty] | VV | 0
|  | 8,50 |  | 8.5 | [22 empty] | VV | 0
|  | pohled východní : | [24 empty] | VV | 0
|  | 10,00 |  | 10 | [22 empty] | VV | 0
64 | 622422131R00 | Oprava vnějších omítek vápenných a vápenocementových drásaných, stupeň členitosti 1 a 2, v množství opravované plochy do 10 %, bez nátěru, bez nákladů na umělecké dekorace fasád | m2 | 1135.5922 |  | 0 |  | 0 |  | 0 | 21 | 0 | 0.01029 | 11.69 | 0 | 0 | 801-4 | RTS 19/ I | RTS 18/ II | 0.1783 | 202.48 |  | Práce |  |  |  | POL1_1
|  | bez otlučení vadných míst | [24 empty] | SPI
|  | výměry převzaty od projektanta : | [24 empty] | VV | 0
|  | výkres č.D.1.1.04 : | [24 empty] | VV | 0
|  | fasáda bílá : | [24 empty] | VV | 0
|  | 577,00 |  | 577 | [22 empty] | VV | 0
|  | fasáda šedá : | [24 empty] | VV | 0
|  | 104,00 |  | 104 | [22 empty] | VV | 0
|  | půlštok : | [24 empty] | VV | 0
|  | 58,00 |  | 58 | [22 empty] | VV | 0
|  | obklad fasáda : | [24 empty] | VV | 0
|  | 59,00 |  | 59 | [22 empty] | VV | 0
|  | obklad sokl : | [24 empty] | VV | 0
|  | 190,00 |  | 190 | [22 empty] | VV | 0
|  | ostění : | [24 empty] | VV | 0
|  | 491,974*0,30 |  | 147.59 | [22 empty] | VV | 0
65 | 622471931R00 | Nátěry a nástřiky vnějších stěn a pilířů příplatek za vícebarevné provádění | m2 | 886.5922 |  | 0 |  | 0 |  | 0 | 21 | 0 | 0.0001 | 0.09 | 0 | 0 | 801-1 | RTS 19/ I | RTS 18/ II | 0.011 | 9.75 |  | Práce |  |  |  | POL1_1
|  | maltovinová úprava na rovném povrchu vnějších stěn, plastická, tenkovrstvá, jednobarevná, s nejnutnějším obroušením podkladu (pemzou) a oprášením, s penetrací, z lešení, bez zakrývání | [24 empty] | SPI |  | maltovinová úprava na rovném povrchu vnějších stěn, plastická, tenkovrstvá, jednobarevná, s nejnutnějším obroušením podkladu (pemzou) a oprášením, s penetrací, z lešení, bez zakrývání
|  | výměry převzaty od projektanta : | [24 empty] | VV | 0
|  | výkres č.D.1.1.04 : | [24 empty] | VV | 0
|  | fasáda bílá : | [24 empty] | VV | 0
|  | 577,00 |  | 577 | [22 empty] | VV | 0
|  | fasáda šedá : | [24 empty] | VV | 0
|  | 104,00 |  | 104 | [22 empty] | VV | 0
|  | půlštok : | [24 empty] | VV | 0
|  | 58,00 |  | 58 | [22 empty] | VV | 0
|  | ostění : | [24 empty] | VV | 0
|  | 491,974*0,30 |  | 147.59 | [22 empty] | VV | 0
66 | 622473187RT2 | Příplatek za okenní začišťovací lištu včetně dodávky | m | 491.974 |  | 0 |  | 0 |  | 0 | 21 | 0 | 0.00015 | 0.07 | 0 | 0 | 801-1 | RTS 19/ I | RTS 18/ II | 0 | 0 |  | Práce |  |  |  | POL1_1
|  | kolem nových a stávajících oken : | [24 empty] | VV | 0
|  | 1.PP : | [24 empty] | VV | 0
|  | (2*0,85+0,90)*6 |  | 15.6 | [22 empty] | VV | 0
|  | (2*0,95+1,00)*13 |  | 37.7 | [22 empty] | VV | 0
|  | (2*0,90+1,25)*2 |  | 6.1 | [22 empty] | VV | 0
|  | 2*0,60+1,60 |  | 2.8 | [22 empty] | VV | 0
|  | (2*0,60+0,85)*5 |  | 10.25 | [22 empty] | VV | 0
|  | (2*0,60+0,55)*4 |  | 7 | [22 empty] | VV | 0
|  | 2*2,00+1,30 |  | 5.3 | [22 empty] | VV | 0
|  | 1.NP : | [24 empty] | VV | 0
|  | (2*1,90+2,50)*3 |  | 18.9 | [22 empty] | VV | 0
|  | (2*1,85+2,75)*8 |  | 51.6 | [22 empty] | VV | 0
|  | 2*0,95+0,95 |  | 2.85 | [22 empty] | VV | 0
|  | 2*2,02+1,70 |  | 5.74 | [22 empty] | VV | 0
|  | (2*1,85+1,50)*2 |  | 10.4 | [22 empty] | VV | 0
|  | 2*5,40+1,70 |  | 12.5 | [22 empty] | VV | 0
|  | 2*1,35+1,50+4*1,40 |  | 9.8 | [22 empty] | VV | 0
|  | 1,35+2,02+1,10+0,264+2*1,45 |  | 7.63 | [22 empty] | VV | 0
|  | (2*1,85+1,20)*7 |  | 34.3 | [22 empty] | VV | 0
|  | (2*0,90+1,30)*7 |  | 21.7 | [22 empty] | VV | 0
|  | (2*1,85+1,30)*4 |  | 20 | [22 empty] | VV | 0
|  | 2*2,65+1,60 |  | 6.9 | [22 empty] | VV | 0
|  | 2.NP : | [24 empty] | VV | 0
|  | (2*1,90+2,60)*9 |  | 57.6 | [22 empty] | VV | 0
|  | 2*0,95+0,95 |  | 2.85 | [22 empty] | VV | 0
|  | (2*1,85+2,75)*3 |  | 19.35 | [22 empty] | VV | 0
|  | (2*1,90+1,65)*2 |  | 10.9 | [22 empty] | VV | 0
|  | (2*2,05+1,30)*6 |  | 32.4 | [22 empty] | VV | 0
|  | 2*1,90+1,15 |  | 4.95 | [22 empty] | VV | 0
|  | (2*1,90+1,35)*11 |  | 56.65 | [22 empty] | VV | 0
|  | (2*1,00+1,35)*3 |  | 10.05 | [22 empty] | VV | 0
|  | (2*0,90+0,55)*2 |  | 4.7 | [22 empty] | VV | 0
|  | 2*1,90+1,65 |  | 5.45 | [22 empty] | VV | 0
67 | 622481211RT2 | Vyztužení povrchových úprav vnějších stěn stěrkou s výztužnou sklotextilní tkaninou, s dodávkou sítě a stěrkového tmelu | m2 | 265.3 |  | 0 |  | 0 |  | 0 | 21 | 0 | 0.00367 | 0.97 | 0 | 0 | 801-1 | RTS 19/ I | RTS 18/ II | 0.482 | 127.87 |  | Práce |  |  |  | POL1_1
|  | zateplení vnitřní strany atiky ploché střechy : | [24 empty] | VV | 0
|  | výkres č.D.1.1.09 : | [24 empty] | VV | 0
|  | tepelná izolace tl.40 mm : | [24 empty] | VV | 0
|  | (2,00+15,00+2,00+13,60)*0,50 |  | 16.3 | [22 empty] | VV | 0
|  | dvojí perlinka pod keramický obklad fasády a soklu : | [24 empty] | VV | 0
|  | 59,00+190,00 |  | 249 | [22 empty] | VV | 0
68 | 622904112R00 | Očištění fasád tlakovou vodou, složitost fasády 1 - 2 | m2 | 1135.5922 |  | 0 |  | 0 |  | 0 | 21 | 0 | 2e-05 | 0.02 | 0 | 0 | 801-1 | RTS 19/ I | RTS 18/ II | 0.11 | 124.92 |  | Práce |  |  |  | POL1_1
|  | výměry převzaty od projektanta : | [24 empty] | VV | 0
|  | výkres č.D.1.1.04 : | [24 empty] | VV | 0
|  | fasáda bílá : | [24 empty] | VV | 0
|  | 577,00 |  | 577 | [22 empty] | VV | 0
|  | fasáda šedá : | [24 empty] | VV | 0
|  | 104,00 |  | 104 | [22 empty] | VV | 0
|  | půlštok : | [24 empty] | VV | 0
|  | 58,00 |  | 58 | [22 empty] | VV | 0
|  | obklad fasáda : | [24 empty] | VV | 0
|  | 59,00 |  | 59 | [22 empty] | VV | 0
|  | obklad sokl : | [24 empty] | VV | 0
|  | 190,00 |  | 190 | [22 empty] | VV | 0
|  | ostění : | [24 empty] | VV | 0
|  | 491,974*0,30 |  | 147.59 | [22 empty] | VV | 0
69 | 622-001 | Provedení výtažné zkoušky hmoždinek, a odtrhové zkoušky podkladu | soubor | 1 |  | 0 |  | 0 |  | 0 | 21 | 0 | 0 | 0 | 0 | 0 |  | Vlastní | Indiv | 0 | 0 |  | Práce |  |  |  | POL1_1
70 | 622-002 | Zatepl.syst. ETICS, fasáda, miner.desky KV 40 mm, zakončený stěrkou s výztužnou tkaninou | m2 | 84.018 |  | 0 |  | 0 |  | 0 | 21 | 0 | 0.02508 | 2.11 | 0 | 0 |  | Vlastní | Indiv | 0 | 0 |  | Práce |  |  |  | POL1_1
|  | zateplení vnitřní stěny na půdě : | [24 empty] | VV | 0
|  | výkres č.D.1.1.09 : | [24 empty] | VV | 0
|  | (2*50,00+2*12,70)*0,67 |  | 84.02 | [22 empty] | VV | 0
71 | 622-003 | D+M plastová soklová lišta se zvýšenou š.120 mm, požární odolností | m | 119.7 |  | 0 |  | 0 |  | 0 | 21 | 0 | 0 | 0 | 0 | 0 |  | Vlastní | Indiv | 0 | 0 |  | Práce |  |  |  | POL1_1
|  | scháma sokl : | [24 empty] | VV | 0
|  | výkres č.D.1.1.07 : | [24 empty] | VV | 0
|  | 37,70+12,60+50,70+2*1,10+2*1,10+12,60+1,70 |  | 119.7 | [22 empty] | VV | 0
Díl: | 8 | Trubní vedení |  |  |  | 0 |  | 0 |  | 0 |  | 0 |  | 0.06 |  | 0 |  |  |  |  | 2.41 | [5 empty] | DIL
72 | 871251111R00 | Montáž potrubí z plastických hmot z tlakových trubek z tvrdého PVC těsněných gumovým kroužkem, vnějšího průměru 110 mm | m | 10 |  | 0 |  | 0 |  | 0 | 21 | 0 | 2e-05 | 0 | 0 | 0 | 827-1 | RTS 19/ I | RTS 18/ II | 0.107 | 1.07 |  | Práce |  |  |  | POL1_1
|  | v otevřeném výkopu, | [24 empty] | SPI
|  | kanalizace v anglickém dvorku DN 100 : | [24 empty] | VV | 0
|  | výkres č.D.1.1.02 : | [24 empty] | VV | 0
|  | 10,00 |  | 10 | [22 empty] | VV | 0
73 | 800-001 | D+M napojení na stávající dešťovou kanalizaci | kus | 1 |  | 0 |  | 0 |  | 0 | 21 | 0 | 0 | 0 | 0 | 0 |  | Vlastní | Indiv | 0 | 0 |  | Práce |  |  |  | POL1_1
|  | kanalizace v anglickém dvorku DN 100 : | [24 empty] | VV | 0
|  | výkres č.D.1.1.02 : | [24 empty] | VV | 0
|  | 1,00 |  | 1 | [22 empty] | VV | 0
74 | 800-002 | D+M vpusť DN 100 mm opatřená mřížkou | kus | 2 |  | 0 |  | 0 |  | 0 | 21 | 0 | 0 | 0 | 0 | 0 |  | Vlastní | Indiv | 0 | 0 |  | Práce |  |  |  | POL1_1
|  | kanalizace v anglickém dvorku DN 100 : | [24 empty] | VV | 0
|  | výkres č.D.1.1.02 : | [24 empty] | VV | 0
|  | 2,00 |  | 2 | [22 empty] | VV | 0
75 | 800-003 | D+M mřížka u vpusti anglického dvorku, (pouze doplnění mřížky) | kus | 1 |  | 0 |  | 0 |  | 0 | 21 | 0 | 0 | 0 | 0 | 0 |  | Vlastní | Indiv | 0 | 0 |  | Práce |  |  |  | POL1_1
|  | výkres č.D.1.1.02 : | [24 empty] | VV | 0
|  | 1,00 |  | 1 | [22 empty] | VV | 0
76 | 894431212RAA | Šachty plastové plastové šachty z dílců D 400 mm, dno sběrné, D 110 mm, délka šachtové roury 1,50 m, poklop litina 12,5 t | kus | 1 |  | 0 |  | 0 |  | 0 | 21 | 0 | 0.0416 | 0.04 | 0 | 0 | AP-HSV | RTS 19/ I | RTS 18/ II | 1.3376 | 1.34 |  | Agregovaná položka |  |  |  | POL2_1
|  | nová šachta pro sběr dešťové vody : | [24 empty] | VV | 0
|  | výkres č.D.1.1.02 : | [24 empty] | VV | 0
|  | 1,00 |  | 1 | [22 empty] | VV | 0
77 | 286147901 | trubka plastová kanalizační PP; hladká, s hrdlem; Sn 8 kN/m2; D = 110,0 mm; s = 3,40 mm; l = 1 000,0 mm | kus | 11 |  | 0 |  | 0 |  | 0 | 21 | 0 | 0.00167 | 0.02 | 0 | 0 | SPCM | RTS 19/ I | RTS 18/ II | 0 | 0 |  | Specifikace |  |  |  | POL3_1
|  | kanalizace v anglickém dvorku DN 100 : | [24 empty] | VV | 0
|  | výkres č.D.1.1.02 : | [24 empty] | VV | 0
|  | 10,00*1,10 |  | 11 | [22 empty] | VV | 0
Díl: | 9 | Ostatní konstrukce, bourání |  |  |  | 0 |  | 0 |  | 0 |  | 0 |  | 0 |  | 0 |  |  |  |  | 0 | [5 empty] | DIL
78 | 900-001a | Demontáž stávajících větracích mřížek | kus | 19 |  | 0 |  | 0 |  | 0 | 21 | 0 | 0 | 0 | 0 | 0 |  | Vlastní | Indiv | 0 | 0 |  | Práce |  |  |  | POL1_1
|  | pohled západní : | [24 empty] | VV | 0
|  | 11,00 |  | 11 | [22 empty] | VV | 0
|  | pohled východní : | [24 empty] | VV | 0
|  | 2,00 |  | 2 | [22 empty] | VV | 0
|  | pohled jižní : | [24 empty] | VV | 0
|  | 3,00 |  | 3 | [22 empty] | VV | 0
|  | pohled severní : | [24 empty] | VV | 0
|  | 3,00 |  | 3 | [22 empty] | VV | 0
79 | 900-001b | Prodloužení trubek pro větrací mřížky o, tloušťku zateplení | kus | 19 |  | 0 |  | 0 |  | 0 | 21 | 0 | 0 | 0 | 0 | 0 |  | Vlastní | Indiv | 0 | 0 |  | Práce |  |  |  | POL1_1
|  | pohled západní : | [24 empty] | VV | 0
|  | 11,00 |  | 11 | [22 empty] | VV | 0
|  | pohled východní : | [24 empty] | VV | 0
|  | 2,00 |  | 2 | [22 empty] | VV | 0
|  | pohled jižní : | [24 empty] | VV | 0
|  | 3,00 |  | 3 | [22 empty] | VV | 0
|  | pohled severní : | [24 empty] | VV | 0
|  | 3,00 |  | 3 | [22 empty] | VV | 0
80 | 900-001c | D+M nové větrací mřížky plastové | kus | 19 |  | 0 |  | 0 |  | 0 | 21 | 0 | 0 | 0 | 0 | 0 |  | Vlastní | Indiv | 0 | 0 |  | Práce |  |  |  | POL1_1
|  | pohled západní : | [24 empty] | VV | 0
|  | 11,00 |  | 11 | [22 empty] | VV | 0
|  | pohled východní : | [24 empty] | VV | 0
|  | 2,00 |  | 2 | [22 empty] | VV | 0
|  | pohled jižní : | [24 empty] | VV | 0
|  | 3,00 |  | 3 | [22 empty] | VV | 0
|  | pohled severní : | [24 empty] | VV | 0
|  | 3,00 |  | 3 | [22 empty] | VV | 0
81 | 900-002 | Demontáž, prodloužení přívodu, nový vypínač, u vchodu do budovy | kus | 1 |  | 0 |  | 0 |  | 0 | 21 | 0 | 0 | 0 | 0 | 0 |  | Vlastní | Indiv | 0 | 0 |  | Práce |  |  |  | POL1_1
|  | pohled severní : | [24 empty] | VV | 0
|  | 1,00 |  | 1 | [22 empty] | VV | 0
82 | 900-003 | Světlo - demontáž, prodloužení přívodu, zpětná montáž | kus | 6 |  | 0 |  | 0 |  | 0 | 21 | 0 | 0 | 0 | 0 | 0 |  | Vlastní | Indiv | 0 | 0 |  | Práce |  |  |  | POL1_1
|  | pohled západní : | [24 empty] | VV | 0
|  | 1,00 |  | 1 | [22 empty] | VV | 0
|  | pohled východní : | [24 empty] | VV | 0
|  | 2,00 |  | 2 | [22 empty] | VV | 0
|  | pohled severní : | [24 empty] | VV | 0
|  | 3,00 |  | 3 | [22 empty] | VV | 0
83 | 900-004 | D+M průchodná trubka pro kabel | m | 8 |  | 0 |  | 0 |  | 0 | 21 | 0 | 0 | 0 | 0 | 0 |  | Vlastní | Indiv | 0 | 0 |  | Práce |  |  |  | POL1_1
|  | kabely v liště vedené po fasádě : | [24 empty] | VV | 0
|  | pohled východní : | [24 empty] | VV | 0
|  | 8,00 |  | 8 | [22 empty] | VV | 0
84 | 900-001 | D+M oprava stávajícího anglického dvorku | m2 | 52.2 |  | 0 |  | 0 |  | 0 | 21 | 0 | 0 | 0 | 0 | 0 |  | Vlastní | Indiv | 0 | 0 |  | R-položka |  |  |  | POL12_1
|  | výkres č.D.1.1.02 : | [24 empty] | VV | 0
|  | zapravení stěn, vyčištění odvodnění : | [24 empty] | VV | 0
|  | stěny : | [24 empty] | VV | 0
|  | (12,90+3,00+1,20)*2,00 |  | 34.2 | [22 empty] | VV | 0
|  | podlaha : | [24 empty] | VV | 0
|  | 12,90*1,20 |  | 15.48 | [22 empty] | VV | 0
|  | 2,10*1,20 |  | 2.52 | [22 empty] | VV | 0
Díl: | 91 | Doplňující práce na komunikaci |  |  |  | 0 |  | 0 |  | 0 |  | 0 |  | 17.12 |  | 0 |  |  |  |  | 11.76 | [5 empty] | DIL
85 | 916561111R00 | Osazení záhonového obrubníku betonového do lože z betonu prostého C 12/15, s boční opěrou z betonu prostého | m | 62.3 |  | 0 |  | 0 |  | 0 | 21 | 0 | 0.11221 | 6.99 | 0 | 0 | 822-1 | RTS 19/ I | RTS 18/ II | 0.14 | 8.72 |  | Práce |  |  |  | POL1_1
|  | se zřízením lože z betonu prostého C 12/15 tl. 80-100 mm | [24 empty] | SPI
|  | výkres č.D.1.1.02 : | [24 empty] | VV | 0
|  | lemovací zahradní obruník kolem dlažby : | [24 empty] | VV | 0
|  | 36,50+1,00+0,50+0,50 |  | 38.5 | [22 empty] | VV | 0
|  | 7,70+8,30+7,80 |  | 23.8 | [22 empty] | VV | 0
86 | 917461111R00 | Osazení chodníkového obrubníku kamenného stojatého, s boční opěrou z betonu prostého, do lože z betonu prostého C 12/15 | m | 13 |  | 0 |  | 0 |  | 0 | 21 | 0 | 0.15674 | 2.04 | 0 | 0 | 822-1 | RTS 19/ I | RTS 18/ II | 0.234 | 3.04 |  | Práce |  |  |  | POL1_1
|  | se zřízením lože tl. 80-100 mm | [24 empty] | SPI
|  | výkres č.D.1.1.02 : | [24 empty] | VV | 0
|  | zpětné osazení kamenného obrubníku : | [24 empty] | VV | 0
|  | 9,00+4,00 |  | 13 | [22 empty] | VV | 0
87 | 918 10-1112.RX1 | Lože pod obrubníky nebo obruby dlažeb z C 16/20 | m3 | 2.649 |  | 0 |  | 0 |  | 0 | 21 | 0 | 2.525 | 6.69 | 0 | 0 |  | Vlastní | Indiv | 0 | 0 |  | Práce |  |  |  | POL1_1
|  | výkres č.D.1.1.02 : | [24 empty] | VV | 0
|  | lemovací zahradní obruník kolem dlažby : | [24 empty] | VV | 0
|  | Začátek provozního součtu | [24 empty] | VV
|  | 36,50+1,00+0,50+0,50 |  | 38.5 | [22 empty] | VV | 2
|  | 7,70+8,30+7,80 |  | 23.8 | [22 empty] | VV | 2
|  | Konec provozního součtu | [24 empty] | VV
|  | 62,30*0,15*0,20 |  | 1.87 | [22 empty] | VV | 0
|  | výkres č.D.1.1.02 : | [24 empty] | VV | 0
|  | zpětné osazení kamenného obrubníku : | [24 empty] | VV | 0
|  | Začátek provozního součtu | [24 empty] | VV
|  | 9,00+4,00 |  | 13 | [22 empty] | VV | 2
|  | Konec provozního součtu | [24 empty] | VV
|  | 13,00*0,30*0,20 |  | 0.78 | [22 empty] | VV | 0
88 | 592173070 | obrubník zahradní materiál beton; l = 500,0 mm; š = 50,0 mm; h = 200,0 mm; barva šedá | kus | 127.092 |  | 0 |  | 0 |  | 0 | 21 | 0 | 0.011 | 1.4 | 0 | 0 | SPCM | RTS 19/ I | RTS 18/ II | 0 | 0 |  | Specifikace |  |  |  | POL3_1
|  | výkres č.D.1.1.02 : | [24 empty] | VV | 0
|  | lemovací zahradní obruník kolem dlažby : | [24 empty] | VV | 0
|  | Začátek provozního součtu | [24 empty] | VV
|  | 36,50+1,00+0,50+0,50 |  | 38.5 | [22 empty] | VV | 2
|  | 7,70+8,30+7,80 |  | 23.8 | [22 empty] | VV | 2
|  | Konec provozního součtu | [24 empty] | VV
|  | 62,30*2*1,02 |  | 127.09 | [22 empty] | VV | 0
Díl: | 94 | Lešení a stavební výtahy |  |  |  | 0 |  | 0 |  | 0 |  | 0 |  | 29.5 |  | 0 |  |  |  |  | 455.86 | [5 empty] | DIL
89 | 941941031R00 | Montáž lešení lehkého pracovního řadového s podlahami šířky od 0,80 do 1,00 m, výšky do 10 m | m2 | 1390 |  | 0 |  | 0 |  | 0 | 21 | 0 | 0.01838 | 25.55 | 0 | 0 | 800-3 | RTS 19/ I | RTS 18/ II | 0.13 | 180.7 |  | Práce |  |  |  | POL1_1
|  | včetně kotvení | [24 empty] | SPI
|  | fasáda kolem objektu : | [24 empty] | VV | 0
|  | pohled západní : | [24 empty] | VV | 0
|  | 55,00*8,00 |  | 440 | [22 empty] | VV | 0
|  | pohled východní : | [24 empty] | VV | 0
|  | 55,00*10,00 |  | 550 | [22 empty] | VV | 0
|  | pohled jižní : | [24 empty] | VV | 0
|  | 20,00*10,00 |  | 200 | [22 empty] | VV | 0
|  | pohled severní : | [24 empty] | VV | 0
|  | 20,00*10,00 |  | 200 | [22 empty] | VV | 0
90 | 941941191R00 | Montáž lešení lehkého pracovního řadového s podlahami příplatek za každý další i započatý měsíc použití lešení šířky šířky od 0,80 do 1,00 m a výšky do 10 m | m2 | 4170 |  | 0 |  | 0 |  | 0 | 21 | 0 | 0.00085 | 3.54 | 0 | 0 | 800-3 | RTS 19/ I | RTS 18/ II | 0.006 | 25.02 |  | Práce |  |  |  | POL1_1
|  | včetně kotvení | [24 empty] | SPI
|  | fasáda kolem objektu : | [24 empty] | VV | 0
|  | Začátek provozního součtu | [24 empty] | VV
|  | pohled západní : | [24 empty] | VV | 2
|  | 55,00*8,00 |  | 440 | [22 empty] | VV | 2
|  | pohled východní : | [24 empty] | VV | 2
|  | 55,00*10,00 |  | 550 | [22 empty] | VV | 2
|  | pohled jižní : | [24 empty] | VV | 2
|  | 20,00*10,00 |  | 200 | [22 empty] | VV | 2
|  | pohled severní : | [24 empty] | VV | 2
|  | 20,00*10,00 |  | 200 | [22 empty] | VV | 2
|  | Konec provozního součtu | [24 empty] | VV
|  | 1390,00*3 |  | 4170 | [22 empty] | VV | 0
91 | 941941831R00 | Demontáž lešení lehkého řadového s podlahami šířky od 0,8 do 1 m, výšky do 10 m | m2 | 1390 |  | 0 |  | 0 |  | 0 | 21 | 0 | 0 | 0 | 0 | 0 | 800-3 | RTS 19/ I | RTS 18/ II | 0.112 | 155.68 |  | Práce |  |  |  | POL1_1
|  | fasáda kolem objektu : | [24 empty] | VV | 0
|  | pohled západní : | [24 empty] | VV | 0
|  | 55,00*8,00 |  | 440 | [22 empty] | VV | 0
|  | pohled východní : | [24 empty] | VV | 0
|  | 55,00*10,00 |  | 550 | [22 empty] | VV | 0
|  | pohled jižní : | [24 empty] | VV | 0
|  | 20,00*10,00 |  | 200 | [22 empty] | VV | 0
|  | pohled severní : | [24 empty] | VV | 0
|  | 20,00*10,00 |  | 200 | [22 empty] | VV | 0
92 | 944944011R00 | Montáž ochranné sítě z umělých vláken | m2 | 1390 |  | 0 |  | 0 |  | 0 | 21 | 0 | 0 | 0 | 0 | 0 | 800-3 | RTS 19/ I | RTS 18/ II | 0.04 | 55.6 |  | Práce |  |  |  | POL1_1
|  | fasáda kolem objektu : | [24 empty] | VV | 0
|  | pohled západní : | [24 empty] | VV | 0
|  | 55,00*8,00 |  | 440 | [22 empty] | VV | 0
|  | pohled východní : | [24 empty] | VV | 0
|  | 55,00*10,00 |  | 550 | [22 empty] | VV | 0
|  | pohled jižní : | [24 empty] | VV | 0
|  | 20,00*10,00 |  | 200 | [22 empty] | VV | 0
|  | pohled severní : | [24 empty] | VV | 0
|  | 20,00*10,00 |  | 200 | [22 empty] | VV | 0
93 | 944944031R00 | Montáž ochranné sítě příplatek k ceně za každý další i započatý měsíc použití ochranných sítí z umělých vláken | m2 | 4170 |  | 0 |  | 0 |  | 0 | 21 | 0 | 0 | 0 | 0 | 0 | 800-3 | RTS 19/ I | RTS 18/ II | 0 | 0 |  | Práce |  |  |  | POL1_1
|  | fasáda kolem objektu : | [24 empty] | VV | 0
|  | Začátek provozního součtu | [24 empty] | VV
|  | pohled západní : | [24 empty] | VV | 2
|  | 55,00*8,00 |  | 440 | [22 empty] | VV | 2
|  | pohled východní : | [24 empty] | VV | 2
|  | 55,00*10,00 |  | 550 | [22 empty] | VV | 2
|  | pohled jižní : | [24 empty] | VV | 2
|  | 20,00*10,00 |  | 200 | [22 empty] | VV | 2
|  | pohled severní : | [24 empty] | VV | 2
|  | 20,00*10,00 |  | 200 | [22 empty] | VV | 2
|  | Konec provozního součtu | [24 empty] | VV
|  | 1390,00*3 |  | 4170 | [22 empty] | VV | 0
94 | 944944081R00 | Demontáž ochranné sítě z umělých vláken | m2 | 1390 |  | 0 |  | 0 |  | 0 | 21 | 0 | 0 | 0 | 0 | 0 | 800-3 | RTS 19/ I | RTS 18/ II | 0.024 | 33.36 |  | Práce |  |  |  | POL1_1
|  | fasáda kolem objektu : | [24 empty] | VV | 0
|  | pohled západní : | [24 empty] | VV | 0
|  | 55,00*8,00 |  | 440 | [22 empty] | VV | 0
|  | pohled východní : | [24 empty] | VV | 0
|  | 55,00*10,00 |  | 550 | [22 empty] | VV | 0
|  | pohled jižní : | [24 empty] | VV | 0
|  | 20,00*10,00 |  | 200 | [22 empty] | VV | 0
|  | pohled severní : | [24 empty] | VV | 0
|  | 20,00*10,00 |  | 200 | [22 empty] | VV | 0
95 | 944945013R00 | Montáž záchytné stříšky šířky přes 2 m | m | 13 |  | 0 |  | 0 |  | 0 | 21 | 0 | 0.02482 | 0.32 | 0 | 0 | 800-3 | RTS 19/ I | RTS 18/ II | 0.239 | 3.11 |  | Práce |  |  |  | POL1_1
|  | nad vstupy : | [24 empty] | VV | 0
|  | 5,00+3,00+5,00 |  | 13 | [22 empty] | VV | 0
96 | 944945193R00 | Montáž záchytné stříšky příplatek k ceně za každý další i započatý měsíc použití záchytné stříšky šířky přes 2 m | m | 39 |  | 0 |  | 0 |  | 0 | 21 | 0 | 0.00225 | 0.09 | 0 | 0 | 800-3 | RTS 19/ I | RTS 18/ II | 0.01 | 0.39 |  | Práce |  |  |  | POL1_1
|  | nad vstupy : | [24 empty] | VV | 0
|  | Začátek provozního součtu | [24 empty] | VV
|  | 5,00+3,00+5,00 |  | 13 | [22 empty] | VV | 2
|  | Konec provozního součtu | [24 empty] | VV
|  | 13,00*3 |  | 39 | [22 empty] | VV | 0
97 | 944945813R00 | Demontáž záchytné stříšky šířky přes 2 m | m | 13 |  | 0 |  | 0 |  | 0 | 21 | 0 | 0 | 0 | 0 | 0 | 800-3 | RTS 19/ I | RTS 18/ II | 0.154 | 2 |  | Práce |  |  |  | POL1_1
|  | zřizované současně s lehkým nebo těžkým lešením, | [24 empty] | SPI
|  | nad vstupy : | [24 empty] | VV | 0
|  | 5,00+3,00+5,00 |  | 13 | [22 empty] | VV | 0
Díl: | 95 | Dokončovací konstrukce na pozemních stavbách |  |  |  | 0 |  | 0 |  | 0 |  | 0 |  | 0.04 |  | 0 |  |  |  |  | 231.1 | [5 empty] | DIL
98 | 952901111R00 | Vyčištění budov a ostatních objektů budov bytové nebo občanské výstavby - zametení a umytí podlah, dlažeb, obkladů, schodů v místnostech, chodbách a schodištích, vyčištění a umytí oken, dveří s rámy, zárubněmi, umytí a vyčištění jiných zasklených a natíraných ploch a zařizovacích předmětů před předáním do užívání světlá výška podlaží do 4 m | m2 | 630.6 |  | 0 |  | 0 |  | 0 | 21 | 0 | 4e-05 | 0.03 | 0 | 0 | 801-1 | RTS 19/ I | RTS 18/ II | 0.308 | 194.22 |  | Práce |  |  |  | POL1_1
|  | 1.PP : | [24 empty] | VV | 0
|  | 12,20*4,80 |  | 58.56 | [22 empty] | VV | 0
|  | 7,70*6,00 |  | 46.2 | [22 empty] | VV | 0
|  | (3,80+3,90+3,60+3,90)*4,20 |  | 63.84 | [22 empty] | VV | 0
|  | 2,00*2,80 |  | 5.6 | [22 empty] | VV | 0
|  | 4,70*1,80 |  | 8.46 | [22 empty] | VV | 0
|  | 1.NP : | [24 empty] | VV | 0
|  | 2,30*0,80 |  | 1.84 | [22 empty] | VV | 0
|  | 2,20*5,20 |  | 11.44 | [22 empty] | VV | 0
|  | 2.NP : | [24 empty] | VV | 0
|  | 3,60*2,90 |  | 10.44 | [22 empty] | VV | 0
|  | 4,10*2,90 |  | 11.89 | [22 empty] | VV | 0
|  | 4,10*2,90 |  | 11.89 | [22 empty] | VV | 0
|  | 1,50*0,90 |  | 1.35 | [22 empty] | VV | 0
|  | 1,80*0,90 |  | 1.62 | [22 empty] | VV | 0
|  | 43,10*1,80 |  | 77.58 | [22 empty] | VV | 0
|  | 3,90*3,10 |  | 12.09 | [22 empty] | VV | 0
|  | 5,70*3,00 |  | 17.1 | [22 empty] | VV | 0
|  | 4,80*2,70 |  | 12.96 | [22 empty] | VV | 0
|  | 2,10*2,90 |  | 6.09 | [22 empty] | VV | 0
|  | 1,80*2,90 |  | 5.22 | [22 empty] | VV | 0
|  | 3,90*2,90 |  | 11.31 | [22 empty] | VV | 0
|  | 1,50*5,40 |  | 8.1 | [22 empty] | VV | 0
|  | 4,60*2,80 |  | 12.88 | [22 empty] | VV | 0
|  | 7,40*6,00 |  | 44.4 | [22 empty] | VV | 0
|  | 26,00*6,00 |  | 156 | [22 empty] | VV | 0
|  | 5,90*1,80 |  | 10.62 | [22 empty] | VV | 0
|  | 4,70*4,10 |  | 19.27 | [22 empty] | VV | 0
|  | 3,50*1,10 |  | 3.85 | [22 empty] | VV | 0
99 | 952901110R00 | Čištění budov mytím vnějších ploch oken a dveří | m2 | 283.6914 |  | 0 |  | 0 |  | 0 | 21 | 0 | 3e-05 | 0.01 | 0 | 0 | 801-4 | RTS 19/ I | RTS 18/ II | 0.13 | 36.88 |  | Práce |  |  |  | POL1_1
|  | 1.PP : | [24 empty] | VV | 0
|  | 6*(0,90*0,85) |  | 4.59 | [22 empty] | VV | 0
|  | 13*(1,00*0,95) |  | 12.35 | [22 empty] | VV | 0
|  | 2*(1,25*0,90) |  | 2.25 | [22 empty] | VV | 0
|  | 1,60*0,60 |  | 0.96 | [22 empty] | VV | 0
|  | 5*(0,85*0,60) |  | 2.55 | [22 empty] | VV | 0
|  | 3*(0,55*0,60) |  | 0.99 | [22 empty] | VV | 0
|  | 0,55*0,60 |  | 0.33 | [22 empty] | VV | 0
|  | 1,40*2,05 |  | 2.87 | [22 empty] | VV | 0
|  | 1.NP : | [24 empty] | VV | 0
|  | 3*(2,50*1,90) |  | 14.25 | [22 empty] | VV | 0
|  | 6*(2,75*1,85) |  | 30.52 | [22 empty] | VV | 0
|  | 0,95*0,95 |  | 0.9 | [22 empty] | VV | 0
|  | 2,25*5,15 |  | 11.59 | [22 empty] | VV | 0
|  | 2*(2,75*1,85) |  | 10.18 | [22 empty] | VV | 0
|  | 2*(1,50*1,85) |  | 5.55 | [22 empty] | VV | 0
|  | 1,70*5,40 |  | 9.18 | [22 empty] | VV | 0
|  | 1,50*1,35 |  | 2.02 | [22 empty] | VV | 0
|  | 4*(1,40*1,35) |  | 7.56 | [22 empty] | VV | 0
|  | 2*(1,45*1,35) |  | 3.92 | [22 empty] | VV | 0
|  | 0,264*1,35 |  | 0.36 | [22 empty] | VV | 0
|  | 1,10*2,00 |  | 2.2 | [22 empty] | VV | 0
|  | 7*(1,20*1,85) |  | 15.54 | [22 empty] | VV | 0
|  | 7*(1,30*0,90) |  | 8.19 | [22 empty] | VV | 0
|  | 4*(1,30*1,85) |  | 9.62 | [22 empty] | VV | 0
|  | 1,60*2,65 |  | 4.24 | [22 empty] | VV | 0
|  | 2.NP : | [24 empty] | VV | 0
|  | 9*(2,60*1,90) |  | 44.46 | [22 empty] | VV | 0
|  | 0,95*0,95 |  | 0.9 | [22 empty] | VV | 0
|  | 3*(2,75*1,85) |  | 15.26 | [22 empty] | VV | 0
|  | 2*(1,65*1,90) |  | 6.27 | [22 empty] | VV | 0
|  | 6*(1,30*2,05) |  | 15.99 | [22 empty] | VV | 0
|  | 1,15*1,90 |  | 2.19 | [22 empty] | VV | 0
|  | 5*(1,30*1,90) |  | 12.35 | [22 empty] | VV | 0
|  | 3*(1,35*1,00) |  | 4.05 | [22 empty] | VV | 0
|  | 2*(0,55*0,90) |  | 0.99 | [22 empty] | VV | 0
|  | 6*(1,35*1,90) |  | 15.39 | [22 empty] | VV | 0
|  | 1,65*1,90 |  | 3.13 | [22 empty] | VV | 0
100 | 950-001 | D+M zakrytí podlah proti poškození, vč.následného odstranění | m2 | 630.6 |  | 0 |  | 0 |  | 0 | 21 | 0 | 0 | 0 | 0 | 0 |  | Vlastní | Indiv | 0 | 0 |  | Práce |  |  |  | POL1_1
|  | 1.PP : | [24 empty] | VV | 0
|  | 12,20*4,80 |  | 58.56 | [22 empty] | VV | 0
|  | 7,70*6,00 |  | 46.2 | [22 empty] | VV | 0
|  | (3,80+3,90+3,60+3,90)*4,20 |  | 63.84 | [22 empty] | VV | 0
|  | 2,00*2,80 |  | 5.6 | [22 empty] | VV | 0
|  | 4,70*1,80 |  | 8.46 | [22 empty] | VV | 0
|  | 1.NP : | [24 empty] | VV | 0
|  | 2,30*0,80 |  | 1.84 | [22 empty] | VV | 0
|  | 2,20*5,20 |  | 11.44 | [22 empty] | VV | 0
|  | 2.NP : | [24 empty] | VV | 0
|  | 3,60*2,90 |  | 10.44 | [22 empty] | VV | 0
|  | 4,10*2,90 |  | 11.89 | [22 empty] | VV | 0
|  | 4,10*2,90 |  | 11.89 | [22 empty] | VV | 0
|  | 1,50*0,90 |  | 1.35 | [22 empty] | VV | 0
|  | 1,80*0,90 |  | 1.62 | [22 empty] | VV | 0
|  | 43,10*1,80 |  | 77.58 | [22 empty] | VV | 0
|  | 3,90*3,10 |  | 12.09 | [22 empty] | VV | 0
|  | 5,70*3,00 |  | 17.1 | [22 empty] | VV | 0
|  | 4,80*2,70 |  | 12.96 | [22 empty] | VV | 0
|  | 2,10*2,90 |  | 6.09 | [22 empty] | VV | 0
|  | 1,80*2,90 |  | 5.22 | [22 empty] | VV | 0
|  | 3,90*2,90 |  | 11.31 | [22 empty] | VV | 0
|  | 1,50*5,40 |  | 8.1 | [22 empty] | VV | 0
|  | 4,60*2,80 |  | 12.88 | [22 empty] | VV | 0
|  | 7,40*6,00 |  | 44.4 | [22 empty] | VV | 0
|  | 26,00*6,00 |  | 156 | [22 empty] | VV | 0
|  | 5,90*1,80 |  | 10.62 | [22 empty] | VV | 0
|  | 4,70*4,10 |  | 19.27 | [22 empty] | VV | 0
|  | 3,50*1,10 |  | 3.85 | [22 empty] | VV | 0
Díl: | 96 | Bourání konstrukcí |  |  |  | 0 |  | 0 |  | 0 |  | 0 |  | 0.14 |  | 30.62 |  |  |  |  | 157.63 | [5 empty] | DIL
101 | 962052211R00 | Bourání zdiva železobetonového nadzákladového | m3 | 9.6294 |  | 0 |  | 0 |  | 0 | 21 | 0 | 0.00147 | 0.01 | 2.4 | 23.11 | 801-3 | RTS 19/ I | RTS 18/ II | 8.5 | 81.85 |  | Práce |  |  |  | POL1_1
|  | nebo vybourání otvorů průřezové plochy přes 4 m2 ve zdivu železobetonovém, včetně pomocného lešení o výšce podlahy do 1900 mm a pro zatížení do 1,5 kPa (150 kg/m2), | [24 empty] | SPI |  | nebo vybourání otvorů průřezové plochy přes 4 m2 ve zdivu železobetonovém, včetně pomocného lešení o výšce podlahy do 1900 mm a pro zatížení do 1,5 kPa (150 kg/m2),
|  | odstranění stávajícího anglického dvorku : | [24 empty] | VV | 0
|  | výkres č.D.1.1.02 a D.1.1.05 : | [24 empty] | VV | 0
|  | dno : | [24 empty] | VV | 0
|  | 12,90*0,80*0,30 |  | 3.1 | [22 empty] | VV | 0
|  | stěny : | [24 empty] | VV | 0
|  | (0,80+12,90+0,80)*0,30*0,70 |  | 3.04 | [22 empty] | VV | 0
|  | odstranění stávajícího květinového truhlíku : | [24 empty] | VV | 0
|  | výkres č.D.1.1.02 a D.1.1.05 : | [24 empty] | VV | 0
|  | dno : | [24 empty] | VV | 0
|  | 6,60*0,96*0,30 |  | 1.9 | [22 empty] | VV | 0
|  | stěny : | [24 empty] | VV | 0
|  | (0,96+6,60)*0,30*0,70 |  | 1.59 | [22 empty] | VV | 0
102 | 968061112R00 | Vyvěšení nebo zavěšení dřevěných křídel oken, plochy do 1,5 m2 | kus | 160 |  | 0 |  | 0 |  | 0 | 21 | 0 | 0 | 0 | 0 | 0 | 801-3 | RTS 19/ I | RTS 18/ II | 0.03 | 4.8 |  | Práce |  |  |  | POL1_1
|  | oken, dveří a vrat, s uložením a opětovným zavěšením po provedení stavebních změn, | [24 empty] | SPI
|  | bouraná okna : | [24 empty] | VV | 0
|  | 1.PP : | [24 empty] | VV | 0
|  | 13*2,00 |  | 26 | [22 empty] | VV | 0
|  | 1*2,00 |  | 2 | [22 empty] | VV | 0
|  | 9*1,00 |  | 9 | [22 empty] | VV | 0
|  | 1.NP : | [24 empty] | VV | 0
|  | 1*1,00 |  | 1 | [22 empty] | VV | 0
|  | 2.NP : | [24 empty] | VV | 0
|  | 9*7,00 |  | 63 | [22 empty] | VV | 0
|  | 1*1,00 |  | 1 | [22 empty] | VV | 0
|  | 2*2,00 |  | 4 | [22 empty] | VV | 0
|  | 12*4,00 |  | 48 | [22 empty] | VV | 0
|  | 2*1,00 |  | 2 | [22 empty] | VV | 0
|  | 1*4,00 |  | 4 | [22 empty] | VV | 0
103 | 968061125R00 | Vyvěšení nebo zavěšení dřevěných křídel dveří, plochy do 2 m2 | kus | 2 |  | 0 |  | 0 |  | 0 | 21 | 0 | 0 | 0 | 0 | 0 | 801-3 | RTS 19/ I | RTS 18/ II | 0.05 | 0.1 |  | Práce |  |  |  | POL1_1
|  | oken, dveří a vrat, s uložením a opětovným zavěšením po provedení stavebních změn, | [24 empty] | SPI
|  | bourané dveře : | [24 empty] | VV | 0
|  | 2,00 |  | 2 | [22 empty] | VV | 0
104 | 968061126R00 | Vyvěšení nebo zavěšení dřevěných křídel dveří, plochy přes 2 m2 | kus | 4 |  | 0 |  | 0 |  | 0 | 21 | 0 | 0 | 0 | 0 | 0 | 801-3 | RTS 19/ I | RTS 18/ II | 0.09 | 0.36 |  | Práce |  |  |  | POL1_1
|  | oken, dveří a vrat, s uložením a opětovným zavěšením po provedení stavebních změn, | [24 empty] | SPI
|  | bourané dveře : | [24 empty] | VV | 0
|  | 4,00 |  | 4 | [22 empty] | VV | 0
105 | 968062354R00 | Vybourání dřevěných rámů oken dvojitých nebo zdvojených, plochy do 1 m2 | m2 | 19.975 |  | 0 |  | 0 |  | 0 | 21 | 0 | 0.00219 | 0.04 | 0.075 | 1.5 | 801-3 | RTS 19/ I | RTS 18/ II | 0.955 | 19.08 |  | Práce |  |  |  | POL1_1
|  | včetně pomocného lešení o výšce podlahy do 1900 mm a pro zatížení do 1,5 kPa (150 kg/m2), | [24 empty] | SPI
|  | bouraná okna : | [24 empty] | VV | 0
|  | 1.PP : | [24 empty] | VV | 0
|  | 13*(1,00*0,95) |  | 12.35 | [22 empty] | VV | 0
|  | 1,60*0,60 |  | 0.96 | [22 empty] | VV | 0
|  | 5*(0,85*0,60) |  | 2.55 | [22 empty] | VV | 0
|  | 4*(0,55*0,60) |  | 1.32 | [22 empty] | VV | 0
|  | 1.NP : | [24 empty] | VV | 0
|  | 0,95*0,95 |  | 0.9 | [22 empty] | VV | 0
|  | 2.NP : | [24 empty] | VV | 0
|  | 0,95*0,95 |  | 0.9 | [22 empty] | VV | 0
|  | 2*(0,55*0,90) |  | 0.99 | [22 empty] | VV | 0
106 | 968062356R00 | Vybourání dřevěných rámů oken dvojitých nebo zdvojených, plochy do 4 m2 | m2 | 84.265 |  | 0 |  | 0 |  | 0 | 21 | 0 | 0.00092 | 0.08 | 0.054 | 4.55 | 801-3 | RTS 19/ I | RTS 18/ II | 0.465 | 39.18 |  | Práce |  |  |  | POL1_1
|  | včetně pomocného lešení o výšce podlahy do 1900 mm a pro zatížení do 1,5 kPa (150 kg/m2), | [24 empty] | SPI
|  | bouraná okna : | [24 empty] | VV | 0
|  | 2.NP : | [24 empty] | VV | 0
|  | 9*(2,60*1,90) |  | 44.46 | [22 empty] | VV | 0
|  | 2*(1,65*1,90) |  | 6.27 | [22 empty] | VV | 0
|  | 1,15*1,90 |  | 2.19 | [22 empty] | VV | 0
|  | 11*(1,35*1,90) |  | 28.21 | [22 empty] | VV | 0
|  | 1,65*1,90 |  | 3.13 | [22 empty] | VV | 0
107 | 968072641R00 | Vybourání a vyjmutí kovových rámů a rolet rámů, včetně pomocného lešení o výšce podlahy do 1900 mm a pro zatížení do 1,5 kPa (150 kg/m2) stěn jakýchkoliv kromě výkladních, jakýchkoliv ploch | m2 | 12.2075 |  | 0 |  | 0 |  | 0 | 21 | 0 | 0.00042 | 0.01 | 0.025 | 0.31 | 801-3 | RTS 19/ I | RTS 18/ II | 0.332 | 4.05 |  | Práce |  |  |  | POL1_1
|  | dveře 01/D : | [24 empty] | VV | 0
|  | 1,40*2,05 |  | 2.87 | [22 empty] | VV | 0
|  | dveře 02/D : | [24 empty] | VV | 0
|  | 2,25*4,15 |  | 9.34 | [22 empty] | VV | 0
108 | 968096002R00 | Vybourání vnitřních parapetů plastových, šířky do 50 cm, | m | 68.4 |  | 0 |  | 0 |  | 0 | 21 | 0 | 0 | 0 | 0.01383 | 0.95 | 801-3 | RTS 19/ I | RTS 18/ II | 0.12 | 8.21 |  | Práce |  |  |  | POL1_1
|  | odstranění vnitřních parapetů u měněných oken : | [24 empty] | VV | 0
|  | 11*1,35+1,15+2*0,55+3*1,65+9*2,60 |  | 45.45 | [22 empty] | VV | 0
|  | 2*0,95+5*0,85+4*0,55+13*1,00+1,60 |  | 22.95 | [22 empty] | VV | 0
109 | 960-003 | Odstranění stávající šachty na sběr dešťové vody | kus | 1 |  | 0 |  | 0 |  | 0 | 21 | 0 | 0 | 0 | 0.2 | 0.2 |  | Vlastní | Indiv | 0 | 0 |  | Práce |  |  |  | POL1_1
|  | výkres č.D.1.1.02 : | [24 empty] | VV | 0
|  | 1,00 |  | 1 | [22 empty] | VV | 0
Díl: | 97 | Prorážení otvorů |  |  |  | 0 |  | 0 |  | 0 |  | 0 |  | 0.03 |  | 35.1 |  |  |  |  | 182.69 | [5 empty] | DIL
110 | 974031153R00 | Vysekání rýh v jakémkoliv zdivu cihelném v ploše do hloubky 100 mm, šířky do 100 mm | m | 66 |  | 0 |  | 0 |  | 0 | 21 | 0 | 0.00049 | 0.03 | 0.018 | 1.19 | 801-3 | RTS 19/ I | RTS 18/ II | 0.342 | 22.57 |  | Práce |  |  |  | POL1_1
|  | drážka v obvodovém zdivu pro vedení hromosvodu : | [24 empty] | VV | 0
|  | výkres č.D.1.1.11 : | [24 empty] | VV | 0
|  | 66,00 |  | 66 | [22 empty] | VV | 0
111 | 978013191R00 | Otlučení omítek vápenných nebo vápenocementových vnitřních s vyškrabáním spár, s očištěním zdiva stěn, v rozsahu do 100 % | m2 | 131.85 |  | 0 |  | 0 |  | 0 | 21 | 0 | 0 | 0 | 0.046 | 6.07 | 801-3 | RTS 19/ I | RTS 18/ II | 0.26 | 34.28 |  | Práce |  |  |  | POL1_1
|  | otlučení vč.vyčištění a vyškrabání spár ve zdivu : | [24 empty] | VV | 0
|  | otlučení vnitřních špalet : | [24 empty] | VV | 0
|  | kolem oken 01/O až 10/O : | [24 empty] | VV | 0
|  | Začátek provozního součtu | [24 empty] | VV
|  | Okno 01/O : | [24 empty] | VV | 2
|  | 7*(2*1,90+1,35) |  | 36.05 | [22 empty] | VV | 2
|  | Okno 01a/O : | [24 empty] | VV | 2
|  | 4*(2*1,90+1,35) |  | 20.6 | [22 empty] | VV | 2
|  | Okno 02/O : | [24 empty] | VV | 2
|  | 2*1,90+1,15 |  | 4.95 | [22 empty] | VV | 2
|  | Okno 03/O : | [24 empty] | VV | 2
|  | 2*(2*0,90+0,55) |  | 4.7 | [22 empty] | VV | 2
|  | Okno 04/O : | [24 empty] | VV | 2
|  | 3*(2*1,90+1,65) |  | 16.35 | [22 empty] | VV | 2
|  | Okno 05/O : | [24 empty] | VV | 2
|  | 9*(2*1,90+2,60) |  | 57.6 | [22 empty] | VV | 2
|  | Okno 06/O : | [24 empty] | VV | 2
|  | 2*(3*0,95) |  | 5.7 | [22 empty] | VV | 2
|  | Okno 07/O : | [24 empty] | VV | 2
|  | 5*(2*0,60+0,85) |  | 10.25 | [22 empty] | VV | 2
|  | Okno 08/O : | [24 empty] | VV | 2
|  | 4*(2*0,60+0,55) |  | 7 | [22 empty] | VV | 2
|  | Okno 09/O : | [24 empty] | VV | 2
|  | 13*(2*0,95+1,00) |  | 37.7 | [22 empty] | VV | 2
|  | Okno 10/O : | [24 empty] | VV | 2
|  | 2*0,60+1,60 |  | 2.8 | [22 empty] | VV | 2
|  | Konec provozního součtu | [24 empty] | VV
|  | 203,70*0,60 |  | 122.22 | [22 empty] | VV | 0
|  | kolem dveří 01/D až 02/D : | [24 empty] | VV | 0
|  | Začátek provozního součtu | [24 empty] | VV
|  | kolem dveří 01/D : | [24 empty] | VV | 2
|  | 2*2,05+1,40 |  | 5.5 | [22 empty] | VV | 2
|  | kolem dveří 02/D : | [24 empty] | VV | 2
|  | 2*4,15+2,25 |  | 10.55 | [22 empty] | VV | 2
|  | Konec provozního součtu | [24 empty] | VV
|  | 16,05*0,60 |  | 9.63 | [22 empty] | VV | 0
112 | 978036121R00 | Otlučení vnějších omítek šlechtěných břizolitových, v rozsahu do 10 % | m2 | 1135.5922 |  | 0 |  | 0 |  | 0 | 21 | 0 | 0 | 0 | 0.005 | 5.68 | 801-3 | RTS 19/ I | RTS 18/ II | 0.02 | 22.71 |  | Práce |  |  |  | POL1_1
|  | výměry převzaty od projektanta : | [24 empty] | VV | 0
|  | výkres č.D.1.1.04 : | [24 empty] | VV | 0
|  | fasáda bílá : | [24 empty] | VV | 0
|  | 577,00 |  | 577 | [22 empty] | VV | 0
|  | fasáda šedá : | [24 empty] | VV | 0
|  | 104,00 |  | 104 | [22 empty] | VV | 0
|  | půlštok : | [24 empty] | VV | 0
|  | 58,00 |  | 58 | [22 empty] | VV | 0
|  | obklad fasáda : | [24 empty] | VV | 0
|  | 59,00 |  | 59 | [22 empty] | VV | 0
|  | obklad sokl : | [24 empty] | VV | 0
|  | 190,00 |  | 190 | [22 empty] | VV | 0
|  | ostění : | [24 empty] | VV | 0
|  | 491,974*0,30 |  | 147.59 | [22 empty] | VV | 0
113 | 978059631R00 | Odsekání a odebrání obkladů stěn z obkladaček vnějších z jakýchkoliv materiálů, plochy přes 2 m2 | m2 | 249 |  | 0 |  | 0 |  | 0 | 21 | 0 | 0 | 0 | 0.089 | 22.16 | 801-3 | RTS 19/ I | RTS 18/ II | 0.39 | 97.11 |  | Práce |  |  |  | POL1_1
|  | včetně otlučení podkladní omítky až na zdivo, | [24 empty] | SPI
|  | odstranění stávajícího obkladu : | [24 empty] | VV | 0
|  | výměra převzata od projektanta : | [24 empty] | VV | 0
|  | viz výkre sč.D.1.1.04 : | [24 empty] | VV | 0
|  | fasáda : | [24 empty] | VV | 0
|  | 59,00 |  | 59 | [22 empty] | VV | 0
|  | sokl : | [24 empty] | VV | 0
|  | 190,00 |  | 190 | [22 empty] | VV | 0
114 | 979024441R00 | Očištění vybouraných obrubníků, dlaždic obrubníků, krajníků vybouraných z jakéhokoliv lože a s jakoukoliv výplní spár | m | 13 |  | 0 |  | 0 |  | 0 | 21 | 0 | 0 | 0 | 0 | 0 | 822-1 | RTS 19/ I | RTS 18/ II | 0.09 | 1.17 |  | Práce |  |  |  | POL1_1
|  | krajníků, desek nebo panelů od spojovacího materiálu s odklizením a uložením očištěných hmot a spojovacího materiálu na skládku na vzdálenost do 10 m | [24 empty] | SPI |  | krajníků, desek nebo panelů od spojovacího materiálu s odklizením a uložením očištěných hmot a spojovacího materiálu na skládku na vzdálenost do 10 m
|  | výkres č.D.1.1.02 : | [24 empty] | VV | 0
|  | odstranění kamenných obrubníků : | [24 empty] | VV | 0
|  | 9,00+4,00 |  | 13 | [22 empty] | VV | 0
115 | 979071121R00 | Očištění vybouraných dlažebních kostek drobných, s původním vyplněním spár kamenivem těženým | m2 | 48.46 |  | 0 |  | 0 |  | 0 | 21 | 0 | 0 | 0 | 0 | 0 | 822-1 | RTS 19/ I | RTS 18/ II | 0.1 | 4.85 |  | Práce |  |  |  | POL1_1
|  | od spojovacího materiálu, s uložením očištěných kostek na skládku, s odklizením odpadových hmot na hromady a s odklizením vybouraných kostek na vzdálenost do 3 m | [24 empty] | SPI |  | od spojovacího materiálu, s uložením očištěných kostek na skládku, s odklizením odpadových hmot na hromady a s odklizením vybouraných kostek na vzdálenost do 3 m
|  | výkres č.D.1.1.02 : | [24 empty] | VV | 0
|  | rozebrání chodníku z kamenné dlažby 50x50 mm : | [24 empty] | VV | 0
|  | 23,53+22,63+2,30 |  | 48.46 | [22 empty] | VV | 0
Díl: | 99 | Staveništní přesun hmot |  |  |  | 0 |  | 0 |  | 0 |  | 0 |  | 0 |  | 0 |  |  |  |  | 518.61 | [5 empty] | DIL
116 | 999281211R00 | Přesun hmot pro opravy a údržbu objektů pro opravy a údržbu vnějších plášťů dosavadních objektů výšky do 25 m | t | 277.0352 |  | 0 |  | 0 |  | 0 | 21 | 0 | 0 | 0 | 0 | 0 | 801-4 | RTS 19/ I | RTS 18/ II | 1.872 | 518.61 |  | Přesun hmot |  |  |  | POL7_
|  | oborů 801, 803, 811 a 812 | [24 empty] | SPI
|  | Hmotnosti z položek s pořadovými čísly: : | [24 empty] | VV | 0
|  | 14,19,20,21,22,24,25,26,27,28,29,30,31,32,33,35,36,37,38,39,40,41,42,43,44,45,46,47,48,49,50,51,52, : | [24 empty] | VV | 0
|  | 53,54,55,56,57,58,59,60,62,63,64,65,66,67,68,70,72,77,85,86,87,88,89,90,95,96,98,99,101,105,106,107, : | [24 empty] | VV | 0
|  | 110, : | [24 empty] | VV | 0
|  | Součet: : 277,03517 |  | 277.0352 | [22 empty] | VV | 0
Díl: | 711 | Izolace proti vodě |  |  |  | 0 |  | 0 |  | 0 |  | 0 |  | 0.25 |  | 0 |  |  |  |  | 56 | [5 empty] | DIL
117 | 711132311R00 | Provedení izolace proti zemní vlhkosti pásy na sucho svislá, , nopovou fólií včetně uchycovacích prvků | m2 | 95.76 |  | 0 |  | 0 |  | 0 | 21 | 0 | 8e-05 | 0.01 | 0 | 0 | 800-711 | RTS 19/ I | RTS 18/ II | 0.34 | 32.56 |  | Práce |  |  |  | POL1_7
|  | nopová fólie u soklové části pod terénem : | [24 empty] | VV | 0
|  | výkres č.D.1.1.07 : | [24 empty] | VV | 0
|  | (37,70+12,60+50,70+2*1,10+2*1,10+12,60+1,70)*0,80 |  | 95.76 | [22 empty] | VV | 0
118 | 711212002RT3 | Izolace proti vodě stěrka hydroizolační proti vlhkosti | m2 | 59.85 |  | 0 |  | 0 |  | 0 | 21 | 0 | 0.0034 | 0.2 | 0 | 0 | 800-711 | RTS 19/ I | RTS 18/ II | 0.385 | 23.04 |  | Práce |  |  |  | POL1_7
|  | obnova hydroizolační vrstvy : | [24 empty] | VV | 0
|  | výkres č.D.1.1.07 : | [24 empty] | VV | 0
|  | (37,70+12,60+50,70+2*1,10+2*1,10+12,60+1,70)*0,50 |  | 59.85 | [22 empty] | VV | 0
119 | 28323113 | fólie izolační zemní drenážní; tloušťka 1,00 mm; výška nopů 20,0 mm; plošná hmotnost 1 000 g/m2; HDPE | m2 | 105.336 |  | 0 |  | 0 |  | 0 | 21 | 0 | 0.0004 | 0.04 | 0 | 0 | SPCM | RTS 19/ I | RTS 18/ II | 0 | 0 |  | Specifikace |  |  |  | POL3_7
|  | nopová fólie u soklové části pod terénem : | [24 empty] | VV | 0
|  | výkres č.D.1.1.07 : | [24 empty] | VV | 0
|  | Začátek provozního součtu | [24 empty] | VV
|  | (37,70+12,60+50,70+2*1,10+2*1,10+12,60+1,70)*0,80 |  | 95.76 | [22 empty] | VV | 2
|  | Konec provozního součtu | [24 empty] | VV
|  | 95,76*1,10 |  | 105.34 | [22 empty] | VV | 0
120 | 998711102R00 | Přesun hmot pro izolace proti vodě svisle do 12 m | t | 0.25329 |  | 0 |  | 0 |  | 0 | 21 | 0 | 0 | 0 | 0 | 0 | 800-711 | RTS 19/ I | RTS 18/ II | 1.598 | 0.4 |  | Přesun hmot |  |  |  | POL7_
|  | 50 m vodorovně měřeno od těžiště půdorysné plochy skládky do těžiště půdorysné plochy objektu | [24 empty] | SPI
|  | Hmotnosti z položek s pořadovými čísly: : | [24 empty] | VV | 0
|  | 117,118,119, : | [24 empty] | VV | 0
|  | Součet: : 0,25329 |  | 0.25329 | [22 empty] | VV | 0
Díl: | 712 | Povlakové krytiny |  |  |  | 0 |  | 0 |  | 0 |  | 0 |  | 0.2 |  | 0 |  |  |  |  | 61.41 | [5 empty] | DIL
121 | 712372111RT1 | Povlakové krytiny střech do 10° termoplasty kotvené do betonu, 4 kotvy/m2, pro tl. izolace do 200 mm, bez dodávky fólie, | m2 | 64.1 |  | 0 |  | 0 |  | 0 | 21 | 0 | 0 | 0 | 0 | 0 | 800-711 | RTS 19/ I | RTS 18/ II | 0.848 | 54.36 |  | Práce |  |  |  | POL1_7
|  | plocá střecha : | [24 empty] | VV | 0
|  | výkres č.D.1.1.09 : | [24 empty] | VV | 0
|  | střešní krytina : | [24 empty] | VV | 0
|  | vodorovná : | [24 empty] | VV | 0
|  | 13,80*4,00 |  | 55.2 | [22 empty] | VV | 0
|  | svislá : | [24 empty] | VV | 0
|  | (2*13,80+2*4,00)*0,25 |  | 8.9 | [22 empty] | VV | 0
122 | 712378007R00 | Povlakové krytiny střech do 10° termoplasty Doplňkové konstrukce k povlakovým krytinám z fólií rohová lišta vnitřní, RŠ 100 mm, z pozinkovaného plechu s povrchovou úpravou PVC | m | 35.6 |  | 0 |  | 0 |  | 0 | 21 | 0 | 0.00063 | 0.02 | 0 | 0 | 800-711 | RTS 19/ I | RTS 18/ II | 0.189 | 6.73 |  | Práce |  |  |  | POL1_7
SPI
|  | včetně dodávek výrobků | [24 empty] | SPI
|  | plocá střecha : | [24 empty] | VV | 0
|  | výkres č.D.1.1.09 : | [24 empty] | VV | 0
|  | střešní krytina : | [24 empty] | VV | 0
|  | 2*13,80+2*4,00 |  | 35.6 | [22 empty] | VV | 0
123 | 28322084 | fólie izolační střešní hydroizolační; tloušťka 2,00 mm; plošná hmotnost 2 540 g/m2; PVC-P | m2 | 70.51 |  | 0 |  | 0 |  | 0 | 21 | 0 | 0.00254 | 0.18 | 0 | 0 | SPCM | RTS 19/ I | RTS 18/ II | 0 | 0 |  | Specifikace |  |  |  | POL3_7
|  | plocá střecha : | [24 empty] | VV | 0
|  | výkres č.D.1.1.09 : | [24 empty] | VV | 0
|  | střešní krytina : | [24 empty] | VV | 0
|  | Začátek provozního součtu | [24 empty] | VV
|  | vodorovná : | [24 empty] | VV | 2
|  | 13,80*4,00 |  | 55.2 | [22 empty] | VV | 2
|  | svislá : | [24 empty] | VV | 2
|  | (2*13,80+2*4,00)*0,25 |  | 8.9 | [22 empty] | VV | 2
|  | Konec provozního součtu | [24 empty] | VV
|  | 64,10*1,10 |  | 70.51 | [22 empty] | VV | 0
124 | 998712102R00 | Přesun hmot pro povlakové krytiny v objektech výšky přes 6 do 12 m | t | 0.20152 |  | 0 |  | 0 |  | 0 | 21 | 0 | 0 | 0 | 0 | 0 | 800-711 | RTS 19/ I | RTS 18/ II | 1.609 | 0.32 |  | Přesun hmot |  |  |  | POL7_
|  | 50 m vodorovně | [24 empty] | SPI
|  | Hmotnosti z položek s pořadovými čísly: : | [24 empty] | VV | 0
|  | 122,123, : | [24 empty] | VV | 0
|  | Součet: : 0,20152 |  | 0.20152 | [22 empty] | VV | 0
Díl: | 713 | Izolace tepelné |  |  |  | 0 |  | 0 |  | 0 |  | 0 |  | 7.85 |  | 0 |  |  |  |  | 334.25 | [5 empty] | DIL
125 | 713121121RT1 | Montáž tepelné izolace podlah dvouvrstvá, bez dodávky materiálu | m2 | 1194.14 |  | 0 |  | 0 |  | 0 | 21 | 0 | 0 | 0 | 0 | 0 | 800-713 | RTS 19/ I | RTS 18/ II | 0.12 | 143.3 |  | Práce |  |  |  | POL1_7
|  | tepelná izolace tl.360 mm na strop nad 2.NP : | [24 empty] | VV | 0
|  | výkres č.D.1.1.05 : | [24 empty] | VV | 0
|  | 1.vrstva : | [24 empty] | VV | 0
|  | 39,20*11,70 |  | 458.64 | [22 empty] | VV | 0
|  | 10,90*12,70 |  | 138.43 | [22 empty] | VV | 0
|  | 2.vrstva : | [24 empty] | VV | 0
|  | 39,20*11,70 |  | 458.64 | [22 empty] | VV | 0
|  | 10,90*12,70 |  | 138.43 | [22 empty] | VV | 0
126 | 713131121R00 | Montáž tepelné izolace stěn přichycením úchytnými dráty a závlačkami | m2 | 70.4 |  | 0 |  | 0 |  | 0 | 21 | 0 | 0.00053 | 0.04 | 0 | 0 | 800-713 | RTS 19/ I | RTS 18/ II | 0.171 | 12.04 |  | Práce |  |  |  | POL1_7
|  | vnější stěny u půdy : | [24 empty] | VV | 0
|  | výkres č.D.1.1.09 : | [24 empty] | VV | 0
|  | tepelná izolace mezi rošt tl.40 mm : | [24 empty] | VV | 0
|  | (2*50,60+2*13,40)*0,55 |  | 70.4 | [22 empty] | VV | 0
127 | 713131131R00 | Montáž tepelné izolace stěn lepením | m2 | 16.3 |  | 0 |  | 0 |  | 0 | 21 | 0 | 0.003 | 0.05 | 0 | 0 | 800-713 | RTS 19/ I | RTS 18/ II | 0.212 | 3.46 |  | Práce |  |  |  | POL1_7
|  | zateplení vnitřní strany atiky ploché střechy : | [24 empty] | VV | 0
|  | výkres č.D.1.1.09 : | [24 empty] | VV | 0
|  | tepelná izolace tl.40 mm : | [24 empty] | VV | 0
|  | (2,00+15,00+2,00+13,60)*0,50 |  | 16.3 | [22 empty] | VV | 0
128 | 713141125R00 | Montáž tepelné izolace plochých střech desky, na lepidlo | m2 | 176.05 |  | 0 |  | 0 |  | 0 | 21 | 0 | 0.00031 | 0.05 | 0 | 0 | 800-713 | RTS 19/ I | RTS 18/ II | 0.2416 | 42.53 |  | Práce |  |  |  | POL1_7
|  | plochá střecha : | [24 empty] | VV | 0
|  | výkres č.D.1.1.09 : | [24 empty] | VV | 0
|  | tepelná izolace tl.360 mm : | [24 empty] | VV | 0
|  | 1.vrstva : | [24 empty] | VV | 0
|  | 13,80*4,00 |  | 55.2 | [22 empty] | VV | 0
|  | 2.vrstva : | [24 empty] | VV | 0
|  | 13,80*4,00 |  | 55.2 | [22 empty] | VV | 0
|  | 3.vrstva : | [24 empty] | VV | 0
|  | 13,80*4,00 |  | 55.2 | [22 empty] | VV | 0
|  | zateplení atiky ploché střechy : | [24 empty] | VV | 0
|  | výkres č.D.1.1.09 : | [24 empty] | VV | 0
|  | tepelná izolace tl.60 mm : | [24 empty] | VV | 0
|  | (2,00+15,00+2,00)*0,55 |  | 10.45 | [22 empty] | VV | 0
129 | 713141221RO6 | Montáž tepelné izolace plochých střech montáž parozábrany na plný podklad plochých střech, včetně dodávky materiálu | m2 | 597.07 |  | 0 |  | 0 |  | 0 | 21 | 0 | 0.00018 | 0.11 | 0 | 0 | 800-713 | RTS 19/ I | RTS 18/ II | 0.12 | 71.65 |  | Práce |  |  |  | POL1_7
|  | kontaktní difuzní fólie na strop nad 2.NP : | [24 empty] | VV | 0
|  | výkres č.D.1.1.05 : | [24 empty] | VV | 0
|  | 39,20*11,70 |  | 458.64 | [22 empty] | VV | 0
|  | 10,90*12,70 |  | 138.43 | [22 empty] | VV | 0
130 | 713191100RT9 | Izolace tepelné běžných konstrukcí - doplňky položení separační fólie, včetně dodávky PE fólie | m2 | 670.07 |  | 0 |  | 0 |  | 0 | 21 | 0 | 1e-05 | 0.01 | 0 | 0 | 800-713 | RTS 19/ I | RTS 18/ II | 0.07 | 46.9 |  | Práce |  |  |  | POL1_7
|  | PE fólie na strop nad 2.NP jako praozábrana : | [24 empty] | VV | 0
|  | výkres č.D.1.1.05 : | [24 empty] | VV | 0
|  | 39,20*11,70 |  | 458.64 | [22 empty] | VV | 0
|  | 10,90*12,70 |  | 138.43 | [22 empty] | VV | 0
|  | plocá střecha : | [24 empty] | VV | 0
|  | výkres č.D.1.1.09 : | [24 empty] | VV | 0
|  | parozábrana - PE fólie : | [24 empty] | VV | 0
|  | vodorovná : | [24 empty] | VV | 0
|  | 13,80*4,00 |  | 55.2 | [22 empty] | VV | 0
|  | svislá : | [24 empty] | VV | 0
|  | (2*13,80+2*4,00)*0,50 |  | 17.8 | [22 empty] | VV | 0
131 | 631508293 | rohož, pas izolační skelná vlna; tl. 160,0 mm; součinitel tepelné vodivosti 0,034 W/mK; R = 4,700 m2K/W; obj. hmotnost 20,00 kg/m3; hydrofobizováno | m2 | 609.0114 |  | 0 |  | 0 |  | 0 | 21 | 0 | 0.0032 | 1.95 | 0 | 0 | SPCM | RTS 17/ I | RTS 16/ II | 0 | 0 |  | Specifikace |  |  |  | POL3_7
|  | tepelná izolace tl.360 mm na strop nad 2.NP : | [24 empty] | VV | 0
|  | výkres č.D.1.1.05 : | [24 empty] | VV | 0
|  | 2.vrstva : | [24 empty] | VV | 0
|  | Začátek provozního součtu | [24 empty] | VV
|  | 39,20*11,70 |  | 458.64 | [22 empty] | VV | 2
|  | 10,90*12,70 |  | 138.43 | [22 empty] | VV | 2
|  | Konec provozního součtu | [24 empty] | VV
|  | 597,07*1,02 |  | 609.01 | [22 empty] | VV | 0
132 | 631508295 | rohož, pas izolační skelná vlna; tl. 200,0 mm; součinitel tepelné vodivosti 0,034 W/mK; R = 5,850 m2K/W; obj. hmotnost 20,00 kg/m3; hydrofobizováno | m2 | 609.0114 |  | 0 |  | 0 |  | 0 | 21 | 0 | 0.004 | 2.44 | 0 | 0 | SPCM | RTS 17/ I | RTS 16/ II | 0 | 0 |  | Specifikace |  |  |  | POL3_7
|  | tepelná izolace tl.360 mm na strop nad 2.NP : | [24 empty] | VV | 0
|  | výkres č.D.1.1.05 : | [24 empty] | VV | 0
|  | 1.vrstva : | [24 empty] | VV | 0
|  | Začátek provozního součtu | [24 empty] | VV
|  | 39,20*11,70 |  | 458.64 | [22 empty] | VV | 2
|  | 10,90*12,70 |  | 138.43 | [22 empty] | VV | 2
|  | Konec provozního součtu | [24 empty] | VV
|  | 597,07*1,02 |  | 609.01 | [22 empty] | VV | 0
133 | 63150874 | deska izolační lamelová; minerální vlákno; orientace vláken kolmá; tl. 60,0 mm; součinitel tepelné vodivosti 0,041 W/mK; R = 1,450 m2K/W; obj. hmotnost 96,00 kg/m3; hydrofobizováno | m2 | 10.659 |  | 0 |  | 0 |  | 0 | 21 | 0 | 0.006 | 0.06 | 0 | 0 | SPCM | RTS 19/ I | RTS 18/ II | 0 | 0 |  | Specifikace |  |  |  | POL3_7
|  | zateplení atiky ploché střechy : | [24 empty] | VV | 0
|  | výkres č.D.1.1.09 : | [24 empty] | VV | 0
|  | tepelná izolace tl.60 mm : | [24 empty] | VV | 0
|  | (2,00+15,00+2,00)*0,55 |  | 10.45 | [22 empty] | VV | 0
|  | ,8900 |  | 0.89 | [22 empty] | VV | 0
|  | 43,89*1,02 |  | 44.77 | [22 empty] | VV | 0
134 | 63151400.A | deska izolační minerální vlákno; tl. 40,0 mm; součinitel tepelné vodivosti 0,035 W/mK; R = 1,100 m2K/W; obj. hmotnost 40,00 kg/m3; hydrofobizováno | m2 | 61.3938 |  | 0 |  | 0 |  | 0 | 21 | 0 | 0.0016 | 0.1 | 0 | 0 | SPCM | RTS 19/ I | RTS 18/ II | 0 | 0 |  | Specifikace |  |  |  | POL3_7
|  | vnitřní stěny na půdě : | [24 empty] | VV | 0
|  | výkres č.D.1.1.05 : | [24 empty] | VV | 0
|  | tepelná izolace mezi rošt tl.40 mm : | [24 empty] | VV | 0
|  | Začátek provozního součtu | [24 empty] | VV
|  | (2*50,00+2*12,70)*0,35 |  | 43.89 | [22 empty] | VV | 2
|  | Konec provozního součtu | [24 empty] | VV
|  | 43,89*1,02 |  | 44.77 | [22 empty] | VV | 0
|  | zateplení vnitřní strany atiky ploché střechy : | [24 empty] | VV | 0
|  | výkres č.D.1.1.09 : | [24 empty] | VV | 0
|  | tepelná izolace tl.40 mm : | [24 empty] | VV | 0
|  | Začátek provozního součtu | [24 empty] | VV
|  | (2,00+15,00+2,00+13,60)*0,50 |  | 16.3 | [22 empty] | VV | 2
|  | Konec provozního součtu | [24 empty] | VV
|  | 16,30*1,02 |  | 16.63 | [22 empty] | VV | 0
135 | 63151468 | deska izolační střešní; minerální vlákno; tl. 80,0 mm; součinitel tepelné vodivosti 0,038 W/mK; R = 2,100 m2K/W; obj. hmotnost 150,00 kg/m3; hydrofobizováno | m2 | 56.304 |  | 0 |  | 0 |  | 0 | 21 | 0 | 0.01209 | 0.68 | 0 | 0 | SPCM | RTS 19/ I | RTS 18/ II | 0 | 0 |  | Specifikace |  |  |  | POL3_0
|  | plochá střecha : | [24 empty] | VV | 0
|  | výkres č.D.1.1.09 : | [24 empty] | VV | 0
|  | tepelná izolace tl.360 mm : | [24 empty] | VV | 0
|  | 3.vrstva : | [24 empty] | VV | 0
|  | Začátek provozního součtu | [24 empty] | VV
|  | 13,80*4,00 |  | 55.2 | [22 empty] | VV | 2
|  | Konec provozního součtu | [24 empty] | VV
|  | 55,20*1,02 |  | 56.3 | [22 empty] | VV | 0
136 | 63151473 | deska izolační střešní; minerální vlákno; tl. 140,0 mm; součinitel tepelné vodivosti 0,038 W/mK; R = 3,600 m2K/W; obj. hmotnost 150,00 kg/m3; hydrofobizováno | m2 | 112.608 |  | 0 |  | 0 |  | 0 | 21 | 0 | 0.021 | 2.36 | 0 | 0 | SPCM | RTS 19/ I | RTS 18/ II | 0 | 0 |  | Specifikace |  |  |  | POL3_0
|  | plochá střecha : | [24 empty] | VV | 0
|  | výkres č.D.1.1.09 : | [24 empty] | VV | 0
|  | tepelná izolace tl.360 mm : | [24 empty] | VV | 0
|  | Začátek provozního součtu | [24 empty] | VV
|  | 1.vrstva : | [24 empty] | VV | 2
|  | 13,80*4,00 |  | 55.2 | [22 empty] | VV | 2
|  | 2.vrstva : | [24 empty] | VV | 2
|  | 13,80*4,00 |  | 55.2 | [22 empty] | VV | 2
|  | Konec provozního součtu | [24 empty] | VV
|  | 110,40*1,02 |  | 112.61 | [22 empty] | VV | 0
137 | 998713102R00 | Přesun hmot pro izolace tepelné v objektech výšky do 12 m | t | 7.8475 |  | 0 |  | 0 |  | 0 | 21 | 0 | 0 | 0 | 0 | 0 | 800-713 | RTS 19/ I | RTS 18/ II | 1.831 | 14.37 |  | Přesun hmot |  |  |  | POL7_
|  | 50 m vodorovně | [24 empty] | SPI
|  | Hmotnosti z položek s pořadovými čísly: : | [24 empty] | VV | 0
|  | 126,127,128,129,130,131,132,133,134,135,136, : | [24 empty] | VV | 0
|  | Součet: : 7,84751 |  | 7.8475 | [22 empty] | VV | 0
Díl: | 762 | Konstrukce tesařské |  |  |  | 0 |  | 0 |  | 0 |  | 0 |  | 1.06 |  | 0 |  |  |  |  | 1.85 | [5 empty] | DIL
138 | 762-001 | D+M bednění z cementotřískových desek tl.20 mm, vč.ocelového jednosměrného roštu | m2 | 70.4 |  | 0 |  | 0 |  | 0 | 21 | 0 | 0.015 | 1.06 | 0 | 0 |  | Vlastní | Indiv | 0 | 0 |  | Práce |  |  |  | POL1_1
|  | vnější stěny u půdy : | [24 empty] | VV | 0
|  | výkres č.D.1.1.09 : | [24 empty] | VV | 0
|  | (2*50,60+2*13,40)*0,55 |  | 70.4 | [22 empty] | VV | 0
139 | 998762102R00 | Přesun hmot pro konstrukce tesařské v objektech výšky do 12 m | t | 1.056 |  | 0 |  | 0 |  | 0 | 21 | 0 | 0 | 0 | 0 | 0 | 800-762 | RTS 19/ I | RTS 18/ II | 1.751 | 1.85 |  | Přesun hmot |  |  |  | POL7_
|  | 50 m vodorovně | [24 empty] | SPI
|  | Hmotnosti z položek s pořadovými čísly: : | [24 empty] | VV | 0
|  | 138, : | [24 empty] | VV | 0
|  | Součet: : 1,05600 |  | 1.056 | [22 empty] | VV | 0
Díl: | 763 | Dřevostavby |  |  |  | 0 |  | 0 |  | 0 |  | 0 |  | 0.31 |  | 0 |  |  |  |  | 3.48 | [5 empty] | DIL
140 | 763611232R00 | Montáž bednění střech, z desek tl. nad 18 mm, na P+D, šroubováním | m2 | 10.45 |  | 0 |  | 0 |  | 0 | 21 | 0 | 8e-05 | 0 | 0 | 0 | 800-763 | RTS 19/ I | RTS 18/ II | 0.2983 | 3.12 |  | Práce |  |  |  | POL1_7
|  | vč. dodávky a montáže spojovacího materiálu | [24 empty] | SPI
|  | bednění atiky z cementotřískových desek tl.20 mm : | [24 empty] | VV | 0
|  | výkres č.D.1.1.09 : | [24 empty] | VV | 0
|  | (2,00+15,00+2,00)*0,55 |  | 10.45 | [22 empty] | VV | 0
141 | 763-001 | Příplatek za bednění atiky do oblouku | m2 | 10.45 |  | 0 |  | 0 |  | 0 | 21 | 0 | 8e-05 | 0 | 0 | 0 |  | Vlastní | Indiv | 0 | 0 |  | Práce |  |  |  | POL1_1
|  | bednění atiky z cementotřískových desek tl.20 mm : | [24 empty] | VV | 0
|  | výkres č.D.1.1.09 : | [24 empty] | VV | 0
|  | (2,00+15,00+2,00)*0,55 |  | 10.45 | [22 empty] | VV | 0
142 | 59590741 | deska cementotřísková l = 3 350 mm; š = 1 250 mm; tl. 20,0 mm; povrch hladký | m2 | 11.495 |  | 0 |  | 0 |  | 0 | 21 | 0 | 0.027 | 0.31 | 0 | 0 | SPCM | RTS 19/ I | RTS 18/ II | 0 | 0 |  | Specifikace |  |  |  | POL3_7
|  | bednění atiky z cementotřískových desek tl.20 mm : | [24 empty] | VV | 0
|  | výkres č.D.1.1.09 : | [24 empty] | VV | 0
|  | Začátek provozního součtu | [24 empty] | VV
|  | (2,00+15,00+2,00)*0,55 |  | 10.45 | [22 empty] | VV | 2
|  | Konec provozního součtu | [24 empty] | VV
|  | 10,45*1,10 |  | 11.49 | [22 empty] | VV | 0
143 | 998763101R00 | Přesun hmot dřevostaveb v objektech výšky do 6 m | t | 0.31204 |  | 0 |  | 0 |  | 0 | 21 | 0 | 0 | 0 | 0 | 0 | 800-763 | RTS 19/ I | RTS 18/ II | 1.156 | 0.36 |  | Přesun hmot |  |  |  | POL7_
|  | 50 m vodorovně | [24 empty] | SPI
|  | Hmotnosti z položek s pořadovými čísly: : | [24 empty] | VV | 0
|  | 140,141,142, : | [24 empty] | VV | 0
|  | Součet: : 0,31204 |  | 0.31204 | [22 empty] | VV | 0
Díl: | 764 | Konstrukce klempířské |  |  |  | 0 |  | 0 |  | 0 |  | 0 |  | 1.98 |  | 2.24 |  |  |  |  | 468.86 | [5 empty] | DIL
144 | 764908109RT3 | Odpadní trouby kruhové, průměr 100 mm, z pozinkovaného plechu s povrchem z polyesteru, v barvě metalické, dodávka a montáž | m | 72.6 |  | 0 |  | 0 |  | 0 | 21 | 0 | 0.00312 | 0.23 | 0 | 0 | 800-764 | RTS 19/ I | RTS 18/ II | 0.294 | 21.34 |  | Práce |  |  |  | POL1_7
|  | přesná specifikace dle výpisu klempířských prvků : | [24 empty] | VV | 0
|  | klempířský prvek 27a/K : | [24 empty] | VV | 0
|  | 10,80 |  | 10.8 | [22 empty] | VV | 0
|  | klempířský prvek 27b/K : | [24 empty] | VV | 0
|  | 4*9,50 |  | 38 | [22 empty] | VV | 0
|  | klempířský prvek 27c/K : | [24 empty] | VV | 0
|  | 8,60 |  | 8.6 | [22 empty] | VV | 0
|  | klempířský prvek 27d/K : | [24 empty] | VV | 0
|  | 2*7,60 |  | 15.2 | [22 empty] | VV | 0
145 | 764908106RT3 | Žlaby podokapní půlkruhové, z pozinkovaného plechu s povrchovou úpravou z polyesteru v barvě metalické, průměr 190 mm, dodávka a montáž | m | 131.06 |  | 0 |  | 0 |  | 0 | 21 | 0 | 0.00275 | 0.36 | 0 | 0 | 800-764 | RTS 19/ I | RTS 18/ II | 0.4 | 52.42 |  | Práce |  |  |  | POL1_7
|  | včetně háků, čel, rohů, rovných hrdel a dilatací | [24 empty] | SPI
|  | přesná specifikace dle výpisu klempířských prvků : | [24 empty] | VV | 0
|  | klempířský prvek 24a/K : | [24 empty] | VV | 0
|  | 1,00 |  | 1 | [22 empty] | VV | 0
|  | klempířský prvek 24b/K : | [24 empty] | VV | 0
|  | 12,415 |  | 12.41 | [22 empty] | VV | 0
|  | klempířský prvek 24c/K : | [24 empty] | VV | 0
|  | 13,165 |  | 13.16 | [22 empty] | VV | 0
|  | klempířský prvek 24d/K : | [24 empty] | VV | 0
|  | 14,165 |  | 14.16 | [22 empty] | VV | 0
|  | klempířský prvek 24e/K : | [24 empty] | VV | 0
|  | 38,95 |  | 38.95 | [22 empty] | VV | 0
|  | klempířský prvek 24f/K : | [24 empty] | VV | 0
|  | 51,365 |  | 51.37 | [22 empty] | VV | 0
146 | 764908102RT3 | Ostatní prvky ke žlabům a odpadním troubám kotlík žlabový kónický, z lakovaného pozinkovaného plechu s povrchem z polyuretanu v barvě metalické, pro žlab šířky 150 mm, dodávka a montáž | kus | 8 |  | 0 |  | 0 |  | 0 | 21 | 0 | 0.0004 | 0 | 0 | 0 | 800-764 | RTS 19/ I | RTS 18/ II | 0.45 | 3.6 |  | Práce |  |  |  | POL1_7
|  | přesná specifikace dle výpisu klempířských prvků : | [24 empty] | VV | 0
|  | 8,00 |  | 8 | [22 empty] | VV | 0
147 | 764321820R00 | Demontáž oplechování říms pod nadřímsovým žlabem, rš 500 mm, sklonu do 30° | m | 128.048 |  | 0 |  | 0 |  | 0 | 21 | 0 | 0 | 0 | 0.00426 | 0.55 | 800-764 | RTS 19/ I | RTS 18/ II | 0.069 | 8.84 |  | Práce |  |  |  | POL1_7
|  | stávající oplechování římsy : | [24 empty] | VV | 0
|  | 1,00+11,662+12,412+13,412+38,95+50,612 |  | 128.05 | [22 empty] | VV | 0
148 | 764321830R00 | Demontáž oplechování říms pod nadřímsovým žlabem, rš 660 mm, sklonu do 30° | m | 13.65 |  | 0 |  | 0 |  | 0 | 21 | 0 | 0 | 0 | 0.00522 | 0.07 | 800-764 | RTS 19/ I | RTS 18/ II | 0.0805 | 1.1 |  | Práce |  |  |  | POL1_7
|  | stávající oplechování římsy : | [24 empty] | VV | 0
|  | 13,65 |  | 13.65 | [22 empty] | VV | 0
149 | 764321840R00 | Demontáž oplechování říms pod nadřímsovým žlabem, rš 750 mm, sklonu do 30° | m | 134.862 |  | 0 |  | 0 |  | 0 | 21 | 0 | 0 | 0 | 0.00583 | 0.79 | 800-764 | RTS 19/ I | RTS 18/ II | 0.092 | 12.41 |  | Práce |  |  |  | POL1_7
|  | stávající oplechování římsy : | [24 empty] | VV | 0
|  | 1,00+1,579+11,983+12,728+13,728+35,699+38,945 |  | 115.66 | [22 empty] | VV | 0
|  | stávající oplechování atiky : | [24 empty] | VV | 0
|  | 1,596+1,831+15,773 |  | 19.2 | [22 empty] | VV | 0
150 | 764352810R00 | Demontáž žlabů podokapních půlkruhových rovných, rš 330 mm, sklonu do 30° | m | 131.06 |  | 0 |  | 0 |  | 0 | 21 | 0 | 0 | 0 | 0.00336 | 0.44 | 800-764 | RTS 19/ I | RTS 18/ II | 0.069 | 9.04 |  | Práce |  |  |  | POL1_7
|  | stávající podokapní žlaby : | [24 empty] | VV | 0
|  | 1,00+12,415+13,165+14,165+38,95+51,365 |  | 131.06 | [22 empty] | VV | 0
151 | 764359810R00 | Demontáž žlabů kotlíku kónického, , sklonu do 30° | kus | 8 |  | 0 |  | 0 |  | 0 | 21 | 0 | 0 | 0 | 0.00115 | 0.01 | 800-764 | RTS 19/ I | RTS 18/ II | 0.092 | 0.74 |  | Práce |  |  |  | POL1_7
152 | 764410850R00 | Demontáž oplechování parapetů rš od 100 do 330 mm | m | 161.95 |  | 0 |  | 0 |  | 0 | 21 | 0 | 0 | 0 | 0.00135 | 0.22 | 800-764 | RTS 19/ I | RTS 18/ II | 0.092 | 14.9 |  | Práce |  |  |  | POL1_7
|  | 1.PP : | [24 empty] | VV | 0
|  | 6*0,90+13*1,00 |  | 18.4 | [22 empty] | VV | 0
|  | 2*1,25+1,60 |  | 4.1 | [22 empty] | VV | 0
|  | 5*0,85+4*0,55 |  | 6.45 | [22 empty] | VV | 0
|  | 1.NP : | [24 empty] | VV | 0
|  | 3*2,50+6*2,75+0,95+2*2,75+2*1,50+1,70 |  | 35.15 | [22 empty] | VV | 0
|  | 1,50+4*1,40+2*1,45+0,30 |  | 10.3 | [22 empty] | VV | 0
|  | 7*1,20+11*1,30 |  | 22.7 | [22 empty] | VV | 0
|  | 2.NP : | [24 empty] | VV | 0
|  | 9*2,60+0,95+3*2,75+2*1,65+6*1,30 |  | 43.7 | [22 empty] | VV | 0
|  | 1,15+8*1,35+2*0,55+6*1,35 |  | 21.15 | [22 empty] | VV | 0
|  | Začátek provozního součtu | [24 empty] | VV
[27 empty] | VV | 2
|  | Konec provozního součtu | [24 empty] | VV
153 | 764454801R00 | Demontáž odpadních trub nebo součástí trub kruhových , o průměru 75 a 100 mm | m | 72.9 |  | 0 |  | 0 |  | 0 | 21 | 0 | 0 | 0 | 0.00226 | 0.16 | 800-764 | RTS 19/ I | RTS 18/ II | 0.0575 | 4.19 |  | Práce |  |  |  | POL1_7
|  | pohled západní : | [24 empty] | VV | 0
|  | 9,30+8,70+8,00+7,80 |  | 33.8 | [22 empty] | VV | 0
|  | pohled východní : | [24 empty] | VV | 0
|  | 9,50+9,80+9,80+10,00 |  | 39.1 | [22 empty] | VV | 0
154 | 764-001 | D+M parapet venkovní hliníkový tažený tl.1,4 mm, r.š.400 mm | m | 14.76 |  | 0 |  | 0 |  | 0 | 21 | 0 | 0.00317 | 0.05 | 0 | 0 |  | Vlastní | Indiv | 0.762 | 11.25 |  | Práce |  |  |  | POL1_1
|  | povrch.úprava transparentní lak + PVC fólie : | [24 empty] | VV | 0
|  | 2x plastová krytika : | [24 empty] | VV | 0
|  | přesná specifikace dle výpisu klempířských prvků : | [24 empty] | VV | 0
|  | 3*2,44+6*1,24 |  | 14.76 | [22 empty] | VV | 0
155 | 764-002 | D+M parapet venkovní hliníkový tažený tl.1,4 mm, r.š.380 mm | m | 16.138 |  | 0 |  | 0 |  | 0 | 21 | 0 | 0.00317 | 0.05 | 0 | 0 |  | Vlastní | Indiv | 0.762 | 12.3 |  | Práce |  |  |  | POL1_1
|  | povrch.úprava transparentní lak + PVC fólie : | [24 empty] | VV | 0
|  | 2x plastová krytika : | [24 empty] | VV | 0
|  | přesná specifikace dle výpisu klempířských prvků : | [24 empty] | VV | 0
|  | 1,561+5,872+0,511+3,154+6*0,84 |  | 16.14 | [22 empty] | VV | 0
156 | 764-003 | D+M parapet venkovní hliníkový tažený tl.1,4 mm, r.š.340 mm | m | 102.93 |  | 0 |  | 0 |  | 0 | 21 | 0 | 0.00317 | 0.33 | 0 | 0 |  | Vlastní | Indiv | 0.762 | 78.43 |  | Práce |  |  |  | POL1_1
|  | povrch.úprava transparentní lak + PVC fólie : | [24 empty] | VV | 0
|  | 2x plastová krytika : | [24 empty] | VV | 0
|  | přesná specifikace dle výpisu klempířských prvků : | [24 empty] | VV | 0
|  | 11*2,69+11*1,24+7*1,14+2*1,44+1,64+14*1,27+1,09+2*0,47 |  | 75.54 | [22 empty] | VV | 0
|  | 3*1,57+9*2,52 |  | 27.39 | [22 empty] | VV | 0
157 | 764-004 | D+M parapet venkovní hliníkový tažený tl.1,4 mm, r.š.300 mm | m | 21.64 |  | 0 |  | 0 |  | 0 | 21 | 0 | 0.00317 | 0.07 | 0 | 0 |  | Vlastní | Indiv | 0.762 | 16.49 |  | Práce |  |  |  | POL1_1
|  | povrch.úprava transparentní lak + PVC fólie : | [24 empty] | VV | 0
|  | 2x plastová krytika : | [24 empty] | VV | 0
|  | přesná specifikace dle výpisu klempířských prvků : | [24 empty] | VV | 0
|  | 4*0,47+5*0,77+13*0,92+2*1,19+1,57 |  | 21.64 | [22 empty] | VV | 0
158 | 764-005 | D+M oplechování u římsy r.š.700 mm, poplastovaný plech | m | 115.662 |  | 0 |  | 0 |  | 0 | 21 | 0 | 0.00317 | 0.37 | 0 | 0 |  | Vlastní | Indiv | 0.762 | 88.13 |  | Práce |  |  |  | POL1_1
|  | povrch.úprava transparentní lak + PVC fólie : | [24 empty] | VV | 0
|  | 2x plastová krytika : | [24 empty] | VV | 0
|  | přesná specifikace dle výpisu klempířských prvků : | [24 empty] | VV | 0
|  | klempířský prvek 21a/K : | [24 empty] | VV | 0
|  | 1,00 |  | 1 | [22 empty] | VV | 0
|  | klempířský prvek 21b/K : | [24 empty] | VV | 0
|  | 1,579 |  | 1.58 | [22 empty] | VV | 0
|  | klempířský prvek 21c/K : | [24 empty] | VV | 0
|  | 11,983 |  | 11.98 | [22 empty] | VV | 0
|  | klempířský prvek 21d/K : | [24 empty] | VV | 0
|  | 12,728 |  | 12.73 | [22 empty] | VV | 0
|  | klempířský prvek 21f/K : | [24 empty] | VV | 0
|  | 13,728 |  | 13.73 | [22 empty] | VV | 0
|  | klempířský prvek 21g/K : | [24 empty] | VV | 0
|  | 35,699 |  | 35.7 | [22 empty] | VV | 0
|  | klempířský prvek 21h/K : | [24 empty] | VV | 0
|  | 38,945 |  | 38.95 | [22 empty] | VV | 0
159 | 764-006 | D+M oplechování u římsy r.š.210 mm, poplastovaný plech | m | 128.048 |  | 0 |  | 0 |  | 0 | 21 | 0 | 0.00317 | 0.41 | 0 | 0 |  | Vlastní | Indiv | 0.762 | 97.57 |  | Práce |  |  |  | POL1_1
|  | povrch.úprava transparentní lak + PVC fólie : | [24 empty] | VV | 0
|  | 2x plastová krytika : | [24 empty] | VV | 0
|  | přesná specifikace dle výpisu klempířských prvků : | [24 empty] | VV | 0
|  | klempířský prvek 22a/K : | [24 empty] | VV | 0
|  | 1,00 |  | 1 | [22 empty] | VV | 0
|  | klempířský prvek 22b/K : | [24 empty] | VV | 0
|  | 11,662 |  | 11.66 | [22 empty] | VV | 0
|  | klempířský prvek 22c/K : | [24 empty] | VV | 0
|  | 12,412 |  | 12.41 | [22 empty] | VV | 0
|  | klempířský prvek 22d/K : | [24 empty] | VV | 0
|  | 13,412 |  | 13.41 | [22 empty] | VV | 0
|  | klempířský prvek 22e/K : | [24 empty] | VV | 0
|  | 38,95 |  | 38.95 | [22 empty] | VV | 0
|  | klempířský prvek 22f/K : | [24 empty] | VV | 0
|  | 50,612 |  | 50.61 | [22 empty] | VV | 0
160 | 764-007 | D+M oplechování u římsy r.š.615 mm, poplastovaný plech | m | 13.65 |  | 0 |  | 0 |  | 0 | 21 | 0 | 0.00317 | 0.04 | 0 | 0 |  | Vlastní | Indiv | 0.762 | 10.4 |  | Práce |  |  |  | POL1_1
|  | povrch.úprava transparentní lak + PVC fólie : | [24 empty] | VV | 0
|  | 2x plastová krytika : | [24 empty] | VV | 0
|  | přesná specifikace dle výpisu klempířských prvků : | [24 empty] | VV | 0
|  | klempířský prvek 23/K : | [24 empty] | VV | 0
|  | 13,65 |  | 13.65 | [22 empty] | VV | 0
161 | 764-008 | D+M oplechování atiky r.š.740 mm, poplastovaný plech | m | 19.194 |  | 0 |  | 0 |  | 0 | 21 | 0 | 0.00317 | 0.06 | 0 | 0 |  | Vlastní | Indiv | 0.762 | 14.63 |  | Práce |  |  |  | POL1_1
|  | povrch.úprava transparentní lak + PVC fólie : | [24 empty] | VV | 0
|  | 2x plastová krytika : | [24 empty] | VV | 0
|  | přesná specifikace dle výpisu klempířských prvků : | [24 empty] | VV | 0
|  | klempířský prvek 25a/K : | [24 empty] | VV | 0
|  | 1,59 |  | 1.59 | [22 empty] | VV | 0
|  | klempířský prvek 25b/K : | [24 empty] | VV | 0
|  | 1,831 |  | 1.83 | [22 empty] | VV | 0
|  | klempířský prvek 25c/K : | [24 empty] | VV | 0
|  | 15,773 |  | 15.77 | [22 empty] | VV | 0
162 | 764-009 | D+M parapet venkovní hliníkový tažený tl.1,4 mm, r.š.340 mm, obloukový | m | 2.1 |  | 0 |  | 0 |  | 0 | 21 | 0 | 0.00317 | 0.01 | 0 | 0 |  | Vlastní | Indiv | 0.762 | 1.6 |  | Práce |  |  |  | POL1_1
|  | povrch.úprava transparentní lak + PVC fólie : | [24 empty] | VV | 0
|  | 2x plastová krytika : | [24 empty] | VV | 0
|  | přesná specifikace dle výpisu klempířských prvků : | [24 empty] | VV | 0
|  | klempířský prvek 26/K : | [24 empty] | VV | 0
|  | 2*1,05 |  | 2.1 | [22 empty] | VV | 0
163 | 998764102R00 | Přesun hmot pro konstrukce klempířské v objektech výšky do 12 m | t | 1.9663 |  | 0 |  | 0 |  | 0 | 21 | 0 | 0 | 0 | 0 | 0 | 800-764 | RTS 19/ I | RTS 18/ II | 4.82 | 9.48 |  | Přesun hmot |  |  |  | POL7_
|  | 50 m vodorovně | [24 empty] | SPI
|  | Hmotnosti z položek s pořadovými čísly: : | [24 empty] | VV | 0
|  | 144,145,146,154,155,156,157,158,159,160,161,162, : | [24 empty] | VV | 0
|  | Součet: : 1,96629 |  | 1.9663 | [22 empty] | VV | 0
Díl: | 766 | Konstrukce truhlářské |  |  |  | 0 |  | 0 |  | 0 |  | 0 |  | 0.06 |  | 0 |  |  |  |  | 230.67 | [5 empty] | DIL
164 | 766601215RT1 | Těsnění připojovací spáry spára ostění, interiér - silikonový tmel a vymezovací provazec d = 6 mm, výplň PU pěnou, exteriér - páska paropropustná šířky 10 mm, tl. 2/10 mm expanzní, | m | 291.8 |  | 0 |  | 0 |  | 0 | 21 | 0 | 0.00016 | 0.05 | 0 | 0 | 800-766 | RTS 19/ I | RTS 18/ II | 0.47 | 137.15 |  | Práce |  |  |  | POL1_7
|  | viz detail na výkrese č.D.1.1.10 : | [24 empty] | VV | 0
|  | paropropustná (voděodolná) páska, třívrstvá fólie : | [24 empty] | VV | 0
|  | (Vlies, paropropustný PE, Vlies), opatřena lepivým butylovým páskem : | [24 empty] | VV | 0
|  | kolem oken 01/O až 10/O : | [24 empty] | VV | 0
|  | Okno 01/O : | [24 empty] | VV | 0
|  | 7*(2*1,90+2*1,35) |  | 45.5 | [22 empty] | VV | 0
|  | Okno 01a/O : | [24 empty] | VV | 0
|  | 4*(2*1,90+2*1,35) |  | 26 | [22 empty] | VV | 0
|  | Okno 02/O : | [24 empty] | VV | 0
|  | 2*1,90+2*1,15 |  | 6.1 | [22 empty] | VV | 0
|  | Okno 03/O : | [24 empty] | VV | 0
|  | 2*(2*0,90+2*0,55) |  | 5.8 | [22 empty] | VV | 0
|  | Okno 04/O : | [24 empty] | VV | 0
|  | 3*(2*1,90+2*1,65) |  | 21.3 | [22 empty] | VV | 0
|  | Okno 05/O : | [24 empty] | VV | 0
|  | 9*(2*1,90+2*2,60) |  | 81 | [22 empty] | VV | 0
|  | Okno 06/O : | [24 empty] | VV | 0
|  | 2*(4*0,95) |  | 7.6 | [22 empty] | VV | 0
|  | Okno 07/O : | [24 empty] | VV | 0
|  | 5*(2*0,60+2*0,85) |  | 14.5 | [22 empty] | VV | 0
|  | Okno 08/O : | [24 empty] | VV | 0
|  | 4*(2*0,60+2*0,55) |  | 9.2 | [22 empty] | VV | 0
|  | Okno 09/O : | [24 empty] | VV | 0
|  | 13*(2*0,95+2*1,00) |  | 50.7 | [22 empty] | VV | 0
|  | Okno 10/O : | [24 empty] | VV | 0
|  | 2*0,60+2*1,60 |  | 4.4 | [22 empty] | VV | 0
|  | kolem dveří 01/D : | [24 empty] | VV | 0
|  | 2*2,05+2*1,40 |  | 6.9 | [22 empty] | VV | 0
|  | kolem dveří 02/D : | [24 empty] | VV | 0
|  | 2*4,15+2*2,25 |  | 12.8 | [22 empty] | VV | 0
165 | 766601216RT3 | Těsnění připojovací spáry spára ostění, interiér - fólie parotěsná šířky 100 mm samolepicí, výplň PU pěnou, exteriér - páska paropropustná šířky 15 mm, tl. 6/30 mm expanzní, | m | 291.8 |  | 0 |  | 0 |  | 0 | 21 | 0 | 4e-05 | 0.01 | 0 | 0 | 800-766 | RTS 19/ I | RTS 18/ II | 0.32 | 93.38 |  | Práce |  |  |  | POL1_7
|  | viz detail na výkrese č.D.1.1.10 : | [24 empty] | VV | 0
|  | parotěsná páska, třívrstvá fólie : | [24 empty] | VV | 0
|  | (Vlies, parotěsný PE, Vlies), opatřena samolepícím butylovým okrajem : | [24 empty] | VV | 0
|  | kolem oken 01/O až 10/O : | [24 empty] | VV | 0
|  | Okno 01/O : | [24 empty] | VV | 0
|  | 7*(2*1,90+2*1,35) |  | 45.5 | [22 empty] | VV | 0
|  | Okno 01a/O : | [24 empty] | VV | 0
|  | 4*(2*1,90+2*1,35) |  | 26 | [22 empty] | VV | 0
|  | Okno 02/O : | [24 empty] | VV | 0
|  | 2*1,90+2*1,15 |  | 6.1 | [22 empty] | VV | 0
|  | Okno 03/O : | [24 empty] | VV | 0
|  | 2*(2*0,90+2*0,55) |  | 5.8 | [22 empty] | VV | 0
|  | Okno 04/O : | [24 empty] | VV | 0
|  | 3*(2*1,90+2*1,65) |  | 21.3 | [22 empty] | VV | 0
|  | Okno 05/O : | [24 empty] | VV | 0
|  | 9*(2*1,90+2*2,60) |  | 81 | [22 empty] | VV | 0
|  | Okno 06/O : | [24 empty] | VV | 0
|  | 2*(4*0,95) |  | 7.6 | [22 empty] | VV | 0
|  | Okno 07/O : | [24 empty] | VV | 0
|  | 5*(2*0,60+2*0,85) |  | 14.5 | [22 empty] | VV | 0
|  | Okno 08/O : | [24 empty] | VV | 0
|  | 4*(2*0,60+2*0,55) |  | 9.2 | [22 empty] | VV | 0
|  | Okno 09/O : | [24 empty] | VV | 0
|  | 13*(2*0,95+2*1,00) |  | 50.7 | [22 empty] | VV | 0
|  | Okno 10/O : | [24 empty] | VV | 0
|  | 2*0,60+2*1,60 |  | 4.4 | [22 empty] | VV | 0
|  | kolem dveří 01/D : | [24 empty] | VV | 0
|  | 2*2,05+2*1,40 |  | 6.9 | [22 empty] | VV | 0
|  | kolem dveří 02/D : | [24 empty] | VV | 0
|  | 2*4,15+2*2,25 |  | 12.8 | [22 empty] | VV | 0
166 | 766-002 | D+M nízkoexpanzní PUR pěna tl.5 mm | m | 291.8 |  | 0 |  | 0 |  | 0 | 21 | 0 | 0 | 0 | 0 | 0 |  | Vlastní | Indiv | 0 | 0 |  | Práce |  |  |  | POL1_1
|  | viz detail na výkrese č.D.1.1.10 : | [24 empty] | VV | 0
|  | kolem oken 01/O až 10/O : | [24 empty] | VV | 0
|  | Okno 01/O : | [24 empty] | VV | 0
|  | 7*(2*1,90+2*1,35) |  | 45.5 | [22 empty] | VV | 0
|  | Okno 01a/O : | [24 empty] | VV | 0
|  | 4*(2*1,90+2*1,35) |  | 26 | [22 empty] | VV | 0
|  | Okno 02/O : | [24 empty] | VV | 0
|  | 2*1,90+2*1,15 |  | 6.1 | [22 empty] | VV | 0
|  | Okno 03/O : | [24 empty] | VV | 0
|  | 2*(2*0,90+2*0,55) |  | 5.8 | [22 empty] | VV | 0
|  | Okno 04/O : | [24 empty] | VV | 0
|  | 3*(2*1,90+2*1,65) |  | 21.3 | [22 empty] | VV | 0
|  | Okno 05/O : | [24 empty] | VV | 0
|  | 9*(2*1,90+2*2,60) |  | 81 | [22 empty] | VV | 0
|  | Okno 06/O : | [24 empty] | VV | 0
|  | 2*(4*0,95) |  | 7.6 | [22 empty] | VV | 0
|  | Okno 07/O : | [24 empty] | VV | 0
|  | 5*(2*0,60+2*0,85) |  | 14.5 | [22 empty] | VV | 0
|  | Okno 08/O : | [24 empty] | VV | 0
|  | 4*(2*0,60+2*0,55) |  | 9.2 | [22 empty] | VV | 0
|  | Okno 09/O : | [24 empty] | VV | 0
|  | 13*(2*0,95+2*1,00) |  | 50.7 | [22 empty] | VV | 0
|  | Okno 10/O : | [24 empty] | VV | 0
|  | 2*0,60+2*1,60 |  | 4.4 | [22 empty] | VV | 0
|  | kolem dveří 01/D : | [24 empty] | VV | 0
|  | 2*2,05+2*1,40 |  | 6.9 | [22 empty] | VV | 0
|  | kolem dveří 02/D : | [24 empty] | VV | 0
|  | 2*4,15+2*2,25 |  | 12.8 | [22 empty] | VV | 0
167 | 766-003 | D+M PU těsnící tmel | m | 291.8 |  | 0 |  | 0 |  | 0 | 21 | 0 | 0 | 0 | 0 | 0 |  | Vlastní | Indiv | 0 | 0 |  | Práce |  |  |  | POL1_1
|  | viz detail na výkrese č.D.1.1.10 : | [24 empty] | VV | 0
|  | kolem oken 01/O až 10/O : | [24 empty] | VV | 0
|  | Okno 01/O : | [24 empty] | VV | 0
|  | 7*(2*1,90+2*1,35) |  | 45.5 | [22 empty] | VV | 0
|  | Okno 01a/O : | [24 empty] | VV | 0
|  | 4*(2*1,90+2*1,35) |  | 26 | [22 empty] | VV | 0
|  | Okno 02/O : | [24 empty] | VV | 0
|  | 2*1,90+2*1,15 |  | 6.1 | [22 empty] | VV | 0
|  | Okno 03/O : | [24 empty] | VV | 0
|  | 2*(2*0,90+2*0,55) |  | 5.8 | [22 empty] | VV | 0
|  | Okno 04/O : | [24 empty] | VV | 0
|  | 3*(2*1,90+2*1,65) |  | 21.3 | [22 empty] | VV | 0
|  | Okno 05/O : | [24 empty] | VV | 0
|  | 9*(2*1,90+2*2,60) |  | 81 | [22 empty] | VV | 0
|  | Okno 06/O : | [24 empty] | VV | 0
|  | 2*(4*0,95) |  | 7.6 | [22 empty] | VV | 0
|  | Okno 07/O : | [24 empty] | VV | 0
|  | 5*(2*0,60+2*0,85) |  | 14.5 | [22 empty] | VV | 0
|  | Okno 08/O : | [24 empty] | VV | 0
|  | 4*(2*0,60+2*0,55) |  | 9.2 | [22 empty] | VV | 0
|  | Okno 09/O : | [24 empty] | VV | 0
|  | 13*(2*0,95+2*1,00) |  | 50.7 | [22 empty] | VV | 0
|  | Okno 10/O : | [24 empty] | VV | 0
|  | 2*0,60+2*1,60 |  | 4.4 | [22 empty] | VV | 0
|  | kolem dveří 01/D : | [24 empty] | VV | 0
|  | 2*2,05+2*1,40 |  | 6.9 | [22 empty] | VV | 0
|  | kolem dveří 02/D : | [24 empty] | VV | 0
|  | 2*4,15+2*2,25 |  | 12.8 | [22 empty] | VV | 0
168 | 998766102R00 | Přesun hmot pro konstrukce truhlářské v objektech výšky do 12 m | t | 0.05836 |  | 0 |  | 0 |  | 0 | 21 | 0 | 0 | 0 | 0 | 0 | 800-766 | RTS 19/ I | RTS 18/ II | 2.421 | 0.14 |  | Přesun hmot |  |  |  | POL7_
|  | 50 m vodorovně | [24 empty] | SPI
|  | Hmotnosti z položek s pořadovými čísly: : | [24 empty] | VV | 0
|  | 164,165, : | [24 empty] | VV | 0
|  | Součet: : 0,05836 |  | 0.05836 | [22 empty] | VV | 0
Díl: | 767 | Konstrukce zámečnické |  |  |  | 0 |  | 0 |  | 0 |  | 0 |  | 2.2 |  | 2.2 |  |  |  |  | 6.61 | [5 empty] | DIL
169 | 001/Z | D+M úprava stávajícího ocelového schodiště | kus | 1 |  | 0 |  | 0 |  | 0 | 21 | 0 | 1 | 1 | 1 | 1 |  | Vlastní | Indiv | 0 | 0 |  | Práce |  |  |  | POL1_1
|  | přesná specifikace a rozsah dle výkresu č.D.1.1.17.1 : | [24 empty] | VV | 0
|  | prvek 1/Z : | [24 empty] | VV | 0
|  | 1,00 |  | 1 | [22 empty] | VV | 0
170 | 002/Z | D+M úprava stávající stříšky nad vstupem | kus | 1 |  | 0 |  | 0 |  | 0 | 21 | 0 | 1 | 1 | 1 | 1 |  | Vlastní | Indiv | 0 | 0 |  | Práce |  |  |  | POL1_1
|  | přesná specifikace a rozsah dle výkresu č.D.1.1.17.2 : | [24 empty] | VV | 0
|  | prvek 2/Z : | [24 empty] | VV | 0
|  | 1,00 |  | 1 | [22 empty] | VV | 0
171 | 003/Z | D+M úprava stávajícího zábradlí u vstupu | kus | 1 |  | 0 |  | 0 |  | 0 | 21 | 0 | 0.2 | 0.2 | 0.2 | 0.2 |  | Vlastní | Indiv | 0 | 0 |  | Práce |  |  |  | POL1_1
|  | přesná specifikace a rozsah dle výkresu č.D.1.1.17.3 : | [24 empty] | VV | 0
|  | prvek 3/Z : | [24 empty] | VV | 0
|  | 1,00 |  | 1 | [22 empty] | VV | 0
172 | 998767102R00 | Přesun hmot pro kovové stavební doplňk. konstrukce v objektech výšky do 12 m | t | 2.2 |  | 0 |  | 0 |  | 0 | 21 | 0 | 0 | 0 | 0 | 0 | 800-767 | RTS 19/ I | RTS 18/ II | 3.006 | 6.61 |  | Přesun hmot |  |  |  | POL7_
|  | 50 m vodorovně | [24 empty] | SPI
|  | Hmotnosti z položek s pořadovými čísly: : | [24 empty] | VV | 0
|  | 169,170,171, : | [24 empty] | VV | 0
|  | Součet: : 2,20000 |  | 2.2 | [22 empty] | VV | 0
Díl: | 769 | Otvorové prvky z plastu |  |  |  | 0 |  | 0 |  | 0 |  | 0 |  | 0 |  | 0 |  |  |  |  | 0 | [5 empty] | DIL
173 | 001/D | D+M dveře vstupní plastové 1400x2050 mm | kus | 1 |  | 0 |  | 0 |  | 0 | 21 | 0 | 0 | 0 | 0 | 0 |  | Vlastní | Indiv | 0 | 0 |  | Práce |  |  |  | POL1_1
|  | přesná specifikace dle výpisu dveří v PD : | [24 empty] | VV | 0
|  | 1,00 |  | 1 | [22 empty] | VV | 0
174 | 001/O | D+M okno plastové 1350x1900 mm | kus | 7 |  | 0 |  | 0 |  | 0 | 21 | 0 | 0 | 0 | 0 | 0 |  | Vlastní | Indiv | 0 | 0 |  | Práce |  |  |  | POL1_1
|  | přesná specifikace dle výpisu oken v PD : | [24 empty] | VV | 0
|  | 7,00 |  | 7 | [22 empty] | VV | 0
175 | 001a/O | D+M okno plastové 1350x1900 mm | kus | 4 |  | 0 |  | 0 |  | 0 | 21 | 0 | 0 | 0 | 0 | 0 |  | Vlastní | Indiv | 0 | 0 |  | Práce |  |  |  | POL1_1
|  | přesná specifikace dle výpisu oken v PD : | [24 empty] | VV | 0
|  | 4,00 |  | 4 | [22 empty] | VV | 0
176 | 002/O | D+M okno plastové 1150x1900 mm | kus | 1 |  | 0 |  | 0 |  | 0 | 21 | 0 | 0 | 0 | 0 | 0 |  | Vlastní | Indiv | 0 | 0 |  | Práce |  |  |  | POL1_1
|  | přesná specifikace dle výpisu oken v PD : | [24 empty] | VV | 0
|  | 1,00 |  | 1 | [22 empty] | VV | 0
177 | 003/O | D+M okno plastové 550x900 mm | kus | 2 |  | 0 |  | 0 |  | 0 | 21 | 0 | 0 | 0 | 0 | 0 |  | Vlastní | Indiv | 0 | 0 |  | Práce |  |  |  | POL1_1
|  | přesná specifikace dle výpisu oken v PD : | [24 empty] | VV | 0
|  | 2,00 |  | 2 | [22 empty] | VV | 0
178 | 004/O | D+M okno plastové 1650x1900 mm | kus | 3 |  | 0 |  | 0 |  | 0 | 21 | 0 | 0 | 0 | 0 | 0 |  | Vlastní | Indiv | 0 | 0 |  | Práce |  |  |  | POL1_1
|  | přesná specifikace dle výpisu oken v PD : | [24 empty] | VV | 0
|  | 3,00 |  | 3 | [22 empty] | VV | 0
179 | 005/O | D+M okno plastové 2600x1900 mm | kus | 9 |  | 0 |  | 0 |  | 0 | 21 | 0 | 0 | 0 | 0 | 0 |  | Vlastní | Indiv | 0 | 0 |  | Práce |  |  |  | POL1_1
|  | přesná specifikace dle výpisu oken v PD : | [24 empty] | VV | 0
|  | 9,00 |  | 9 | [22 empty] | VV | 0
180 | 006/O | D+M okno plastové kruhové pr.950 mm | kus | 2 |  | 0 |  | 0 |  | 0 | 21 | 0 | 0 | 0 | 0 | 0 |  | Vlastní | Indiv | 0 | 0 |  | Práce |  |  |  | POL1_1
|  | přesná specifikace dle výpisu oken v PD : | [24 empty] | VV | 0
|  | 2,00 |  | 2 | [22 empty] | VV | 0
181 | 007/O | D+M okno plastové 850x600 mm | kus | 5 |  | 0 |  | 0 |  | 0 | 21 | 0 | 0 | 0 | 0 | 0 |  | Vlastní | Indiv | 0 | 0 |  | Práce |  |  |  | POL1_1
|  | přesná specifikace dle výpisu oken v PD : | [24 empty] | VV | 0
|  | 5,00 |  | 5 | [22 empty] | VV | 0
182 | 008/O | D+M okno plastové 550x600 mm | kus | 4 |  | 0 |  | 0 |  | 0 | 21 | 0 | 0 | 0 | 0 | 0 |  | Vlastní | Indiv | 0 | 0 |  | Práce |  |  |  | POL1_1
|  | přesná specifikace dle výpisu oken v PD : | [24 empty] | VV | 0
|  | 4,00 |  | 4 | [22 empty] | VV | 0
183 | 009/O | D+M okno plastové 1000x950 mm | kus | 13 |  | 0 |  | 0 |  | 0 | 21 | 0 | 0 | 0 | 0 | 0 |  | Vlastní | Indiv | 0 | 0 |  | Práce |  |  |  | POL1_1
|  | přesná specifikace dle výpisu oken v PD : | [24 empty] | VV | 0
|  | 13,00 |  | 13 | [22 empty] | VV | 0
184 | 010/O | D+M okno plastové 1600x600 mm | kus | 1 |  | 0 |  | 0 |  | 0 | 21 | 0 | 0 | 0 | 0 | 0 |  | Vlastní | Indiv | 0 | 0 |  | Práce |  |  |  | POL1_1
|  | přesná specifikace dle výpisu oken v PD : | [24 empty] | VV | 0
|  | 1,00 |  | 1 | [22 empty] | VV | 0
Díl: | 770 | Hliníkové výplně otvorů |  |  |  | 0 |  | 0 |  | 0 |  | 0 |  | 0 |  | 0 |  |  |  |  | 0 | [5 empty] | DIL
185 | 002/D | D+M dveře vstupní hliníkové 2250x4150 mm | kus | 1 |  | 0 |  | 0 |  | 0 | 21 | 0 | 0 | 0 | 0 | 0 |  | Vlastní | Indiv | 0 | 0 |  | Práce |  |  |  | POL1_1
|  | přesná specifikace dle výpisu dveří v PD : | [24 empty] | VV | 0
|  | 1,00 |  | 1 | [22 empty] | VV | 0
Díl: | 770.1 | Žaluziové zakrytí |  |  |  | 0 |  | 0 |  | 0 |  | 0 |  | 0 |  | 0 |  |  |  |  | 0 | [5 empty] | DIL
186 | 770-001 | D+M vnitřní žaluzie na plastová okna | m2 | 104.24 |  | 0 |  | 0 |  | 0 | 21 | 0 | 0 | 0 | 0 | 0 |  | Vlastní | Indiv | 0 | 0 |  | Práce |  |  |  | POL1_1
|  | okno 01/O : | [24 empty] | VV | 0
|  | 11*(1,35*1,90) |  | 28.21 | [22 empty] | VV | 0
|  | okno 02/O : | [24 empty] | VV | 0
|  | 1,15*1,90 |  | 2.19 | [22 empty] | VV | 0
|  | okno 03/O : | [24 empty] | VV | 0
|  | 2*(0,55*0,90) |  | 0.99 | [22 empty] | VV | 0
|  | okno 04/O : | [24 empty] | VV | 0
|  | 3*(1,65*1,90) |  | 9.4 | [22 empty] | VV | 0
|  | okno 05/O : | [24 empty] | VV | 0
|  | 9*(2,60*1,90) |  | 44.46 | [22 empty] | VV | 0
|  | okno 06/O : | [24 empty] | VV | 0
|  | 2*(0,95*0,95) |  | 1.81 | [22 empty] | VV | 0
|  | okno 07/O : | [24 empty] | VV | 0
|  | 5*(0,85*0,60) |  | 2.55 | [22 empty] | VV | 0
|  | okno 08/O : | [24 empty] | VV | 0
|  | 4*(0,55*0,60) |  | 1.32 | [22 empty] | VV | 0
|  | okno 09/O : | [24 empty] | VV | 0
|  | 13*(1,00*0,95) |  | 12.35 | [22 empty] | VV | 0
|  | okno 10/O : | [24 empty] | VV | 0
|  | 1,60*0,60 |  | 0.96 | [22 empty] | VV | 0
Díl: | 772 | Kamenné dlažby |  |  |  | 0 |  | 0 |  | 0 |  | 0 |  | 0.05 |  | 0 |  |  |  |  | 0.07 | [5 empty] | DIL
187 | 772-001 | D+M kamenný obklad schodišťových stupňů, (vzhledově totožný se stávajícím obkladem) | m2 | 0.96 |  | 0 |  | 0 |  | 0 | 21 | 0 | 0.05 | 0.05 | 0 | 0 |  | Vlastní | Indiv | 0 | 0 |  | Práce |  |  |  | POL1_1
|  | výkres č.D.1.1.02 : | [24 empty] | VV | 0
|  | doplnění schodišťových stupňů : | [24 empty] | VV | 0
|  | 0,60*0,96 |  | 0.58 | [22 empty] | VV | 0
|  | 0,96*0,40 |  | 0.38 | [22 empty] | VV | 0
188 | 998772102R00 | Přesun hmot pro kamenné dlažby, obklady schodišťových stupňů a soklů v objektech výšky do 12 m | t | 0.048 |  | 0 |  | 0 |  | 0 | 21 | 0 | 0 | 0 | 0 | 0 | 800-782 | RTS 19/ I | RTS 18/ II | 1.411 | 0.07 |  | Přesun hmot |  |  |  | POL7_
|  | 50 m vodorovně | [24 empty] | SPI
|  | Hmotnosti z položek s pořadovými čísly: : | [24 empty] | VV | 0
|  | 187, : | [24 empty] | VV | 0
|  | Součet: : 0,04800 |  | 0.048 | [22 empty] | VV | 0
Díl: | 781 | Obklady keramické |  |  |  | 0 |  | 0 |  | 0 |  | 0 |  | 0.01 |  | 0 |  |  |  |  | 1.61 | [5 empty] | DIL
189 | 781675112RT1 | Montáž obkladů parapetů z dlaždic keramických 150 x 150 mm, kladených do flexibilního tmele | m | 4 |  | 0 |  | 0 |  | 0 | 21 | 0 | 0.00071 | 0 | 0 | 0 | 800-771 | RTS 19/ I | RTS 18/ II | 0.4 | 1.6 |  | Práce |  |  |  | POL1_7
|  | keramický obklad vnitřního parapetu v 1.NP : | [24 empty] | VV | 0
|  | 2*1,00 |  | 2 | [22 empty] | VV | 0
|  | keramický obklad vnitřního parapetu v 2.NP : | [24 empty] | VV | 0
|  | 2*1,00 |  | 2 | [22 empty] | VV | 0
190 | 59781345 | obklad keramický š = 148 mm; l = 148 mm; h = 6,0 mm; pro interiér; barva bílá; mat | m2 | 0.69 |  | 0 |  | 0 |  | 0 | 21 | 0 | 0.0105 | 0.01 | 0 | 0 | SPCM | RTS 19/ I | RTS 18/ II | 0 | 0 |  | Specifikace |  |  |  | POL3_7
|  | keramický obklad vnitřního parapetu v 1.NP : | [24 empty] | VV | 0
|  | Začátek provozního součtu | [24 empty] | VV
|  | 2*1,00 |  | 2 | [22 empty] | VV | 2
|  | Konec provozního součtu | [24 empty] | VV
|  | 2,00*0,15*1,15 |  | 0.35 | [22 empty] | VV | 0
|  | keramický obklad vnitřního parapetu v 2.NP : | [24 empty] | VV | 0
|  | Začátek provozního součtu | [24 empty] | VV
|  | 2*1,00 |  | 2 | [22 empty] | VV | 2
|  | Konec provozního součtu | [24 empty] | VV
|  | 2,00*0,15*1,15 |  | 0.35 | [22 empty] | VV | 0
191 | 998781102R00 | Přesun hmot pro obklady keramické v objektech výšky do 12 m | t | 0.01009 |  | 0 |  | 0 |  | 0 | 21 | 0 | 0 | 0 | 0 | 0 | 800-771 | RTS 19/ I | RTS 18/ II | 1.265 | 0.01 |  | Přesun hmot |  |  |  | POL7_
|  | Hmotnosti z položek s pořadovými čísly: : | [24 empty] | VV | 0
|  | 189,190, : | [24 empty] | VV | 0
|  | Součet: : 0,01009 |  | 0.01009 | [22 empty] | VV | 0
Díl: | 782 | Konstrukce z přírodního kamene |  |  |  | 0 |  | 0 |  | 0 |  | 0 |  | 35.27 |  | 0 |  |  |  |  | 781 | [5 empty] | DIL
192 | 782111130RT1 | Montáž obkladu stěn deskami z měkkých kamenů bez dodávky kamene tloušťky 10 a 20 mm | m2 | 249 |  | 0 |  | 0 |  | 0 | 21 | 0 | 0.03101 | 7.72 | 0 | 0 | 800-782 | RTS 19/ I | RTS 18/ II | 2.308 | 574.69 |  | Práce |  |  |  | POL1_7
|  | svislých nebo šikmých stěn pravoúhlými deskami s lícem rovným | [24 empty] | SPI
|  | výměry převzaty od projektanta : | [24 empty] | VV | 0
|  | výkres č.D.1.1.04 : | [24 empty] | VV | 0
|  | obklad fasády : | [24 empty] | VV | 0
|  | 59,00 |  | 59 | [22 empty] | VV | 0
|  | obklad soklu : | [24 empty] | VV | 0
|  | 190,00 |  | 190 | [22 empty] | VV | 0
193 | 782211130RT1 | Montáž obkladu podhledů deskami z měk. kamenů bez dodávky kamene tloušťky 10 a 20 mm | m2 | 15.68 |  | 0 |  | 0 |  | 0 | 21 | 0 | 0.07029 | 1.1 | 0 | 0 | 800-782 | RTS 19/ I | RTS 18/ II | 4.837 | 75.84 |  | Práce |  |  |  | POL1_7
|  | šířky do 50 cm pravoúhlými deskami s lícem rovným | [24 empty] | SPI
|  | výkres č.D.1.1.04 : | [24 empty] | VV | 0
|  | nadpraží oken : | [24 empty] | VV | 0
|  | Začátek provozního součtu | [24 empty] | VV
|  | 1.PP : | [24 empty] | VV | 2
|  | 6*0,90+13*1,00+2*1,25+1,60+6*0,85+3*0,55+0,55+1,30 |  | 31.1 | [22 empty] | VV | 2
|  | 2.NP : | [24 empty] | VV | 2
|  | 3*2,70 |  | 8.1 | [22 empty] | VV | 2
|  | Konec provozního součtu | [24 empty] | VV
|  | 39,20*0,40 |  | 15.68 | [22 empty] | VV | 0
194 | 782511322RT1 | Montáž obkladu ostění deskami z měkkých kamenů bez dodávky kamene tloušťky 10 a 20 mm | m2 | 26.24 |  | 0 |  | 0 |  | 0 | 21 | 0 | 0.13014 | 3.41 | 0 | 0 | 800-782 | RTS 19/ I | RTS 18/ II | 3.075 | 80.69 |  | Práce |  |  |  | POL1_7
|  | výkres č.D.1.1.04 : | [24 empty] | VV | 0
|  | ostění oken : | [24 empty] | VV | 0
|  | Začátek provozního součtu | [24 empty] | VV
|  | 1.PP : | [24 empty] | VV | 2
|  | 12*0,85+26*0,95+4*0,90+2*0,60+18*0,60+2*2,00 |  | 54.5 | [22 empty] | VV | 2
|  | 2.NP : | [24 empty] | VV | 2
|  | 6*1,85 |  | 11.1 | [22 empty] | VV | 2
|  | Konec provozního součtu | [24 empty] | VV
|  | 65,60*0,40 |  | 26.24 | [22 empty] | VV | 0
195 | 900-001 | Dodávka keramického obkladu na fasádu a sokl | m2 | 320.012 |  | 0 |  | 0 |  | 0 | 21 | 0 | 0.072 | 23.04 | 0 | 0 |  | Vlastní | Indiv | 0 | 0 |  | Práce |  |  |  | POL1_1
|  | výměry převzaty od projektanta : | [24 empty] | VV | 0
|  | výkres č.D.1.1.04 : | [24 empty] | VV | 0
|  | obklad fasády : | [24 empty] | VV | 0
|  | 59,00*1,10 |  | 64.9 | [22 empty] | VV | 0
|  | obklad soklu : | [24 empty] | VV | 0
|  | 190,00*1,10 |  | 209 | [22 empty] | VV | 0
|  | výkres č.D.1.1.04 : | [24 empty] | VV | 0
|  | nadpraží oken : | [24 empty] | VV | 0
|  | Začátek provozního součtu | [24 empty] | VV
|  | 1.PP : | [24 empty] | VV | 2
|  | 6*0,90+13*1,00+2*1,25+1,60+6*0,85+3*0,55+0,55+1,30 |  | 31.1 | [22 empty] | VV | 2
|  | 2.NP : | [24 empty] | VV | 2
|  | 3*2,70 |  | 8.1 | [22 empty] | VV | 2
|  | Konec provozního součtu | [24 empty] | VV
|  | 39,20*0,40*1,10 |  | 17.25 | [22 empty] | VV | 0
|  | výkres č.D.1.1.04 : | [24 empty] | VV | 0
|  | ostění oken : | [24 empty] | VV | 0
|  | Začátek provozního součtu | [24 empty] | VV
|  | 1.PP : | [24 empty] | VV | 2
|  | 12*0,85+26*0,95+4*0,90+2*0,60+18*0,60+2*2,00 |  | 54.5 | [22 empty] | VV | 2
|  | 2.NP : | [24 empty] | VV | 2
|  | 6*1,85 |  | 11.1 | [22 empty] | VV | 2
|  | Konec provozního součtu | [24 empty] | VV
|  | 65,60*0,40*1,10 |  | 28.86 | [22 empty] | VV | 0
196 | 998782102R00 | Přesun hmot pro kamenné obklady v objektech výšky do 12 m | t | 35.2794 |  | 0 |  | 0 |  | 0 | 21 | 0 | 0 | 0 | 0 | 0 | 800-782 | RTS 19/ I | RTS 18/ II | 1.411 | 49.78 |  | Přesun hmot |  |  |  | POL7_
|  | 50 m vodorovně | [24 empty] | SPI
|  | Hmotnosti z položek s pořadovými čísly: : | [24 empty] | VV | 0
|  | 192,193,194,195, : | [24 empty] | VV | 0
|  | Součet: : 35,27937 |  | 35.2794 | [22 empty] | VV | 0
Díl: | 784 | Malby |  |  |  | 0 |  | 0 |  | 0 |  | 0 |  | 1.7 |  | 0 |  |  |  |  | 540.33 | [5 empty] | DIL
197 | 784402801R00 | Odstranění maleb oškrabáním, v místnostech do 3,8 m | m2 | 2560.56 |  | 0 |  | 0 |  | 0 | 21 | 0 | 0 | 0 | 0 | 0 | 800-784 | RTS 19/ I | RTS 18/ II | 0.06971 | 178.5 |  | Práce |  |  |  | POL1_7
|  | výmalba všech místností s měněnými okny : | [24 empty] | VV | 0
|  | 1.PP : | [24 empty] | VV | 0
|  | stropy : | [24 empty] | VV | 0
|  | 12,20*4,80 |  | 58.56 | [22 empty] | VV | 0
|  | 7,70*6,00 |  | 46.2 | [22 empty] | VV | 0
|  | (3,80+3,90+3,60+3,90)*4,20 |  | 63.84 | [22 empty] | VV | 0
|  | 2,00*2,80 |  | 5.6 | [22 empty] | VV | 0
|  | 4,70*1,80 |  | 8.46 | [22 empty] | VV | 0
|  | stěny : | [24 empty] | VV | 0
|  | (2*5,60+2*2,90)*2,55 |  | 43.35 | [22 empty] | VV | 0
|  | (2*2,80+2*2,90)*2,55 |  | 29.07 | [22 empty] | VV | 0
|  | (2*1,10+2*2,90)*2,55 |  | 20.4 | [22 empty] | VV | 0
|  | (4*2,20+2*1,20+2*1,60)*2,55 |  | 36.72 | [22 empty] | VV | 0
|  | (2*2,20+2*1,80)*2,55 |  | 20.4 | [22 empty] | VV | 0
|  | (2*7,70+2*6,00)*2,55 |  | 69.87 | [22 empty] | VV | 0
|  | (2*3,80+2*3,90+2*3,60+2*3,90+8*4,20)*2,55 |  | 163.2 | [22 empty] | VV | 0
|  | (2*2,00+2*2,80)*2,55 |  | 24.48 | [22 empty] | VV | 0
|  | (2*4,70+2*1,80+2*1,80+2*1,30)*2,55 |  | 48.96 | [22 empty] | VV | 0
|  | 1.NP : | [24 empty] | VV | 0
|  | stropy : | [24 empty] | VV | 0
|  | 2,30*0,80 |  | 1.84 | [22 empty] | VV | 0
|  | 2,20*5,20 |  | 11.44 | [22 empty] | VV | 0
|  | stěny : | [24 empty] | VV | 0
|  | (2*2,30+2*0,80)*3,15 |  | 19.53 | [22 empty] | VV | 0
|  | (2*2,20+2*5,20)*3,15 |  | 46.62 | [22 empty] | VV | 0
|  | 2.NP : | [24 empty] | VV | 0
|  | stropy : | [24 empty] | VV | 0
|  | 3,60*2,90 |  | 10.44 | [22 empty] | VV | 0
|  | 4,10*2,90 |  | 11.89 | [22 empty] | VV | 0
|  | 4,10*2,90 |  | 11.89 | [22 empty] | VV | 0
|  | 1,50*0,90 |  | 1.35 | [22 empty] | VV | 0
|  | 1,80*0,90 |  | 1.62 | [22 empty] | VV | 0
|  | 43,10*1,80 |  | 77.58 | [22 empty] | VV | 0
|  | 3,90*3,10 |  | 12.09 | [22 empty] | VV | 0
|  | 5,70*3,00 |  | 17.1 | [22 empty] | VV | 0
|  | 4,80*2,70 |  | 12.96 | [22 empty] | VV | 0
|  | 2,10*2,90 |  | 6.09 | [22 empty] | VV | 0
|  | 1,80*2,90 |  | 5.22 | [22 empty] | VV | 0
|  | 3,90*2,90 |  | 11.31 | [22 empty] | VV | 0
|  | 1,50*5,40 |  | 8.1 | [22 empty] | VV | 0
|  | 4,60*2,80 |  | 12.88 | [22 empty] | VV | 0
|  | 7,40*6,00 |  | 44.4 | [22 empty] | VV | 0
|  | 26,00*6,00 |  | 156 | [22 empty] | VV | 0
|  | 5,90*1,80 |  | 10.62 | [22 empty] | VV | 0
|  | 4,70*4,10 |  | 19.27 | [22 empty] | VV | 0
|  | 3,50*1,10 |  | 3.85 | [22 empty] | VV | 0
|  | stěny : | [24 empty] | VV | 0
|  | (2*3,60+2*2,90+2*3,60+2*0,90)*3,20 |  | 70.4 | [22 empty] | VV | 0
|  | (2*4,10+2*2,90)*3,20 |  | 44.8 | [22 empty] | VV | 0
|  | (2*4,10+2*2,90)*3,20 |  | 44.8 | [22 empty] | VV | 0
|  | (2*1,50+2*0,90)*3,20 |  | 15.36 | [22 empty] | VV | 0
|  | (2*1,80+2*0,90)*3,20 |  | 17.28 | [22 empty] | VV | 0
|  | (2*47,90+2*4,80+2*3,10)*3,20 |  | 357.12 | [22 empty] | VV | 0
|  | (2*2,10+2*2,90)*3,20 |  | 32 | [22 empty] | VV | 0
|  | (2*1,80+2*2,90)*3,20 |  | 30.08 | [22 empty] | VV | 0
|  | (2*3,90+2*2,90)*3,20 |  | 43.52 | [22 empty] | VV | 0
|  | (2*4,60+2*8,20)*3,20 |  | 81.92 | [22 empty] | VV | 0
|  | (2*3,30+2*6,00+2*0,50)*3,20 |  | 62.72 | [22 empty] | VV | 0
|  | (2*4,40+2*6,00+2*0,50)*3,20 |  | 69.76 | [22 empty] | VV | 0
|  | (2*3,90+2*6,00+2*0,50)*3,20 |  | 66.56 | [22 empty] | VV | 0
|  | (2*4,10+2*6,00+2*0,50)*3,20 |  | 67.84 | [22 empty] | VV | 0
|  | (2*4,10+2*6,00+2*0,50)*3,20 |  | 67.84 | [22 empty] | VV | 0
|  | (2*4,10+2*6,00+2*0,50)*3,20 |  | 67.84 | [22 empty] | VV | 0
|  | (2*4,10+2*6,00+2*0,50)*3,20 |  | 67.84 | [22 empty] | VV | 0
|  | (2*6,20+2*6,00+2*0,50)*3,20 |  | 81.28 | [22 empty] | VV | 0
|  | (2*2,00+2*0,90)*3,20 |  | 18.56 | [22 empty] | VV | 0
|  | (2*10,50+2*5,10)*3,20 |  | 99.84 | [22 empty] | VV | 0
198 | 784161401R00 | Příprava povrchu Penetrace (napouštění) podkladu disperzní, jednonásobná | m2 | 2692.41 |  | 0 |  | 0 |  | 0 | 21 | 0 | 0.00017 | 0.46 | 0 | 0 | 800-784 | RTS 19/ I | RTS 18/ II | 0.03248 | 87.45 |  | Práce |  |  |  | POL1_7
|  | kolem oken 01/O až 10/O : | [24 empty] | VV | 0
|  | Začátek provozního součtu | [24 empty] | VV
|  | Okno 01/O : | [24 empty] | VV | 2
|  | 7*(2*1,90+1,35) |  | 36.05 | [22 empty] | VV | 2
|  | Okno 01a/O : | [24 empty] | VV | 2
|  | 4*(2*1,90+1,35) |  | 20.6 | [22 empty] | VV | 2
|  | Okno 02/O : | [24 empty] | VV | 2
|  | 2*1,90+1,15 |  | 4.95 | [22 empty] | VV | 2
|  | Okno 03/O : | [24 empty] | VV | 2
|  | 2*(2*0,90+0,55) |  | 4.7 | [22 empty] | VV | 2
|  | Okno 04/O : | [24 empty] | VV | 2
|  | 3*(2*1,90+1,65) |  | 16.35 | [22 empty] | VV | 2
|  | Okno 05/O : | [24 empty] | VV | 2
|  | 9*(2*1,90+2,60) |  | 57.6 | [22 empty] | VV | 2
|  | Okno 06/O : | [24 empty] | VV | 2
|  | 2*(3*0,95) |  | 5.7 | [22 empty] | VV | 2
|  | Okno 07/O : | [24 empty] | VV | 2
|  | 5*(2*0,60+0,85) |  | 10.25 | [22 empty] | VV | 2
|  | Okno 08/O : | [24 empty] | VV | 2
|  | 4*(2*0,60+0,55) |  | 7 | [22 empty] | VV | 2
|  | Okno 09/O : | [24 empty] | VV | 2
|  | 13*(2*0,95+1,00) |  | 37.7 | [22 empty] | VV | 2
|  | Okno 10/O : | [24 empty] | VV | 2
|  | 2*0,60+1,60 |  | 2.8 | [22 empty] | VV | 2
|  | Konec provozního součtu | [24 empty] | VV
|  | 203,70*0,60 |  | 122.22 | [22 empty] | VV | 0
|  | kolem dveří 01/D až 02/D : | [24 empty] | VV | 0
|  | Začátek provozního součtu | [24 empty] | VV
|  | kolem dveří 01/D : | [24 empty] | VV | 2
|  | 2*2,05+1,40 |  | 5.5 | [22 empty] | VV | 2
|  | kolem dveří 02/D : | [24 empty] | VV | 2
|  | 2*4,15+2,25 |  | 10.55 | [22 empty] | VV | 2
|  | Konec provozního součtu | [24 empty] | VV
|  | 16,05*0,60 |  | 9.63 | [22 empty] | VV | 0
|  | výmalba všech místností s měněnými okny : | [24 empty] | VV | 0
|  | 1.PP : | [24 empty] | VV | 0
|  | stropy : | [24 empty] | VV | 0
|  | 12,20*4,80 |  | 58.56 | [22 empty] | VV | 0
|  | 7,70*6,00 |  | 46.2 | [22 empty] | VV | 0
|  | (3,80+3,90+3,60+3,90)*4,20 |  | 63.84 | [22 empty] | VV | 0
|  | 2,00*2,80 |  | 5.6 | [22 empty] | VV | 0
|  | 4,70*1,80 |  | 8.46 | [22 empty] | VV | 0
|  | stěny : | [24 empty] | VV | 0
|  | (2*5,60+2*2,90)*2,55 |  | 43.35 | [22 empty] | VV | 0
|  | (2*2,80+2*2,90)*2,55 |  | 29.07 | [22 empty] | VV | 0
|  | (2*1,10+2*2,90)*2,55 |  | 20.4 | [22 empty] | VV | 0
|  | (4*2,20+2*1,20+2*1,60)*2,55 |  | 36.72 | [22 empty] | VV | 0
|  | (2*2,20+2*1,80)*2,55 |  | 20.4 | [22 empty] | VV | 0
|  | (2*7,70+2*6,00)*2,55 |  | 69.87 | [22 empty] | VV | 0
|  | (2*3,80+2*3,90+2*3,60+2*3,90+8*4,20)*2,55 |  | 163.2 | [22 empty] | VV | 0
|  | (2*2,00+2*2,80)*2,55 |  | 24.48 | [22 empty] | VV | 0
|  | (2*4,70+2*1,80+2*1,80+2*1,30)*2,55 |  | 48.96 | [22 empty] | VV | 0
|  | 1.NP : | [24 empty] | VV | 0
|  | stropy : | [24 empty] | VV | 0
|  | 2,30*0,80 |  | 1.84 | [22 empty] | VV | 0
|  | 2,20*5,20 |  | 11.44 | [22 empty] | VV | 0
|  | stěny : | [24 empty] | VV | 0
|  | (2*2,30+2*0,80)*3,15 |  | 19.53 | [22 empty] | VV | 0
|  | (2*2,20+2*5,20)*3,15 |  | 46.62 | [22 empty] | VV | 0
|  | 2.NP : | [24 empty] | VV | 0
|  | stropy : | [24 empty] | VV | 0
|  | 3,60*2,90 |  | 10.44 | [22 empty] | VV | 0
|  | 4,10*2,90 |  | 11.89 | [22 empty] | VV | 0
|  | 4,10*2,90 |  | 11.89 | [22 empty] | VV | 0
|  | 1,50*0,90 |  | 1.35 | [22 empty] | VV | 0
|  | 1,80*0,90 |  | 1.62 | [22 empty] | VV | 0
|  | 43,10*1,80 |  | 77.58 | [22 empty] | VV | 0
|  | 3,90*3,10 |  | 12.09 | [22 empty] | VV | 0
|  | 5,70*3,00 |  | 17.1 | [22 empty] | VV | 0
|  | 4,80*2,70 |  | 12.96 | [22 empty] | VV | 0
|  | 2,10*2,90 |  | 6.09 | [22 empty] | VV | 0
|  | 1,80*2,90 |  | 5.22 | [22 empty] | VV | 0
|  | 3,90*2,90 |  | 11.31 | [22 empty] | VV | 0
|  | 1,50*5,40 |  | 8.1 | [22 empty] | VV | 0
|  | 4,60*2,80 |  | 12.88 | [22 empty] | VV | 0
|  | 7,40*6,00 |  | 44.4 | [22 empty] | VV | 0
|  | 26,00*6,00 |  | 156 | [22 empty] | VV | 0
|  | 5,90*1,80 |  | 10.62 | [22 empty] | VV | 0
|  | 4,70*4,10 |  | 19.27 | [22 empty] | VV | 0
|  | 3,50*1,10 |  | 3.85 | [22 empty] | VV | 0
|  | stěny : | [24 empty] | VV | 0
|  | (2*3,60+2*2,90+2*3,60+2*0,90)*3,20 |  | 70.4 | [22 empty] | VV | 0
|  | (2*4,10+2*2,90)*3,20 |  | 44.8 | [22 empty] | VV | 0
|  | (2*4,10+2*2,90)*3,20 |  | 44.8 | [22 empty] | VV | 0
|  | (2*1,50+2*0,90)*3,20 |  | 15.36 | [22 empty] | VV | 0
|  | (2*1,80+2*0,90)*3,20 |  | 17.28 | [22 empty] | VV | 0
|  | (2*47,90+2*4,80+2*3,10)*3,20 |  | 357.12 | [22 empty] | VV | 0
|  | (2*2,10+2*2,90)*3,20 |  | 32 | [22 empty] | VV | 0
|  | (2*1,80+2*2,90)*3,20 |  | 30.08 | [22 empty] | VV | 0
|  | (2*3,90+2*2,90)*3,20 |  | 43.52 | [22 empty] | VV | 0
|  | (2*4,60+2*8,20)*3,20 |  | 81.92 | [22 empty] | VV | 0
|  | (2*3,30+2*6,00+2*0,50)*3,20 |  | 62.72 | [22 empty] | VV | 0
|  | (2*4,40+2*6,00+2*0,50)*3,20 |  | 69.76 | [22 empty] | VV | 0
|  | (2*3,90+2*6,00+2*0,50)*3,20 |  | 66.56 | [22 empty] | VV | 0
|  | (2*4,10+2*6,00+2*0,50)*3,20 |  | 67.84 | [22 empty] | VV | 0
|  | (2*4,10+2*6,00+2*0,50)*3,20 |  | 67.84 | [22 empty] | VV | 0
|  | (2*4,10+2*6,00+2*0,50)*3,20 |  | 67.84 | [22 empty] | VV | 0
|  | (2*4,10+2*6,00+2*0,50)*3,20 |  | 67.84 | [22 empty] | VV | 0
|  | (2*6,20+2*6,00+2*0,50)*3,20 |  | 81.28 | [22 empty] | VV | 0
|  | (2*2,00+2*0,90)*3,20 |  | 18.56 | [22 empty] | VV | 0
|  | (2*10,50+2*5,10)*3,20 |  | 99.84 | [22 empty] | VV | 0
199 | 784165512R00 | Malby z malířských směsí otěruvzdorných, , bělost 93 %, dvojnásobné | m2 | 2692.41 |  | 0 |  | 0 |  | 0 | 21 | 0 | 0.00046 | 1.24 | 0 | 0 | 800-784 | RTS 19/ I | RTS 18/ II | 0.10191 | 274.38 |  | Práce |  |  |  | POL1_7
|  | kolem oken 01/O až 10/O : | [24 empty] | VV | 0
|  | Začátek provozního součtu | [24 empty] | VV
|  | Okno 01/O : | [24 empty] | VV | 2
|  | 7*(2*1,90+1,35) |  | 36.05 | [22 empty] | VV | 2
|  | Okno 01a/O : | [24 empty] | VV | 2
|  | 4*(2*1,90+1,35) |  | 20.6 | [22 empty] | VV | 2
|  | Okno 02/O : | [24 empty] | VV | 2
|  | 2*1,90+1,15 |  | 4.95 | [22 empty] | VV | 2
|  | Okno 03/O : | [24 empty] | VV | 2
|  | 2*(2*0,90+0,55) |  | 4.7 | [22 empty] | VV | 2
|  | Okno 04/O : | [24 empty] | VV | 2
|  | 3*(2*1,90+1,65) |  | 16.35 | [22 empty] | VV | 2
|  | Okno 05/O : | [24 empty] | VV | 2
|  | 9*(2*1,90+2,60) |  | 57.6 | [22 empty] | VV | 2
|  | Okno 06/O : | [24 empty] | VV | 2
|  | 2*(3*0,95) |  | 5.7 | [22 empty] | VV | 2
|  | Okno 07/O : | [24 empty] | VV | 2
|  | 5*(2*0,60+0,85) |  | 10.25 | [22 empty] | VV | 2
|  | Okno 08/O : | [24 empty] | VV | 2
|  | 4*(2*0,60+0,55) |  | 7 | [22 empty] | VV | 2
|  | Okno 09/O : | [24 empty] | VV | 2
|  | 13*(2*0,95+1,00) |  | 37.7 | [22 empty] | VV | 2
|  | Okno 10/O : | [24 empty] | VV | 2
|  | 2*0,60+1,60 |  | 2.8 | [22 empty] | VV | 2
|  | Konec provozního součtu | [24 empty] | VV
|  | 203,70*0,60 |  | 122.22 | [22 empty] | VV | 0
|  | kolem dveří 01/D až 02/D : | [24 empty] | VV | 0
|  | Začátek provozního součtu | [24 empty] | VV
|  | kolem dveří 01/D : | [24 empty] | VV | 2
|  | 2*2,05+1,40 |  | 5.5 | [22 empty] | VV | 2
|  | kolem dveří 02/D : | [24 empty] | VV | 2
|  | 2*4,15+2,25 |  | 10.55 | [22 empty] | VV | 2
|  | Konec provozního součtu | [24 empty] | VV
|  | 16,05*0,60 |  | 9.63 | [22 empty] | VV | 0
|  | výmalba všech místností s měněnými okny : | [24 empty] | VV | 0
|  | 1.PP : | [24 empty] | VV | 0
|  | stropy : | [24 empty] | VV | 0
|  | 12,20*4,80 |  | 58.56 | [22 empty] | VV | 0
|  | 7,70*6,00 |  | 46.2 | [22 empty] | VV | 0
|  | (3,80+3,90+3,60+3,90)*4,20 |  | 63.84 | [22 empty] | VV | 0
|  | 2,00*2,80 |  | 5.6 | [22 empty] | VV | 0
|  | 4,70*1,80 |  | 8.46 | [22 empty] | VV | 0
|  | stěny : | [24 empty] | VV | 0
|  | (2*5,60+2*2,90)*2,55 |  | 43.35 | [22 empty] | VV | 0
|  | (2*2,80+2*2,90)*2,55 |  | 29.07 | [22 empty] | VV | 0
|  | (2*1,10+2*2,90)*2,55 |  | 20.4 | [22 empty] | VV | 0
|  | (4*2,20+2*1,20+2*1,60)*2,55 |  | 36.72 | [22 empty] | VV | 0
|  | (2*2,20+2*1,80)*2,55 |  | 20.4 | [22 empty] | VV | 0
|  | (2*7,70+2*6,00)*2,55 |  | 69.87 | [22 empty] | VV | 0
|  | (2*3,80+2*3,90+2*3,60+2*3,90+8*4,20)*2,55 |  | 163.2 | [22 empty] | VV | 0
|  | (2*2,00+2*2,80)*2,55 |  | 24.48 | [22 empty] | VV | 0
|  | (2*4,70+2*1,80+2*1,80+2*1,30)*2,55 |  | 48.96 | [22 empty] | VV | 0
|  | 1.NP : | [24 empty] | VV | 0
|  | stropy : | [24 empty] | VV | 0
|  | 2,30*0,80 |  | 1.84 | [22 empty] | VV | 0
|  | 2,20*5,20 |  | 11.44 | [22 empty] | VV | 0
|  | stěny : | [24 empty] | VV | 0
|  | (2*2,30+2*0,80)*3,15 |  | 19.53 | [22 empty] | VV | 0
|  | (2*2,20+2*5,20)*3,15 |  | 46.62 | [22 empty] | VV | 0
|  | 2.NP : | [24 empty] | VV | 0
|  | stropy : | [24 empty] | VV | 0
|  | 3,60*2,90 |  | 10.44 | [22 empty] | VV | 0
|  | 4,10*2,90 |  | 11.89 | [22 empty] | VV | 0
|  | 4,10*2,90 |  | 11.89 | [22 empty] | VV | 0
|  | 1,50*0,90 |  | 1.35 | [22 empty] | VV | 0
|  | 1,80*0,90 |  | 1.62 | [22 empty] | VV | 0
|  | 43,10*1,80 |  | 77.58 | [22 empty] | VV | 0
|  | 3,90*3,10 |  | 12.09 | [22 empty] | VV | 0
|  | 5,70*3,00 |  | 17.1 | [22 empty] | VV | 0
|  | 4,80*2,70 |  | 12.96 | [22 empty] | VV | 0
|  | 2,10*2,90 |  | 6.09 | [22 empty] | VV | 0
|  | 1,80*2,90 |  | 5.22 | [22 empty] | VV | 0
|  | 3,90*2,90 |  | 11.31 | [22 empty] | VV | 0
|  | 1,50*5,40 |  | 8.1 | [22 empty] | VV | 0
|  | 4,60*2,80 |  | 12.88 | [22 empty] | VV | 0
|  | 7,40*6,00 |  | 44.4 | [22 empty] | VV | 0
|  | 26,00*6,00 |  | 156 | [22 empty] | VV | 0
|  | 5,90*1,80 |  | 10.62 | [22 empty] | VV | 0
|  | 4,70*4,10 |  | 19.27 | [22 empty] | VV | 0
|  | 3,50*1,10 |  | 3.85 | [22 empty] | VV | 0
|  | stěny : | [24 empty] | VV | 0
|  | (2*3,60+2*2,90+2*3,60+2*0,90)*3,20 |  | 70.4 | [22 empty] | VV | 0
|  | (2*4,10+2*2,90)*3,20 |  | 44.8 | [22 empty] | VV | 0
|  | (2*4,10+2*2,90)*3,20 |  | 44.8 | [22 empty] | VV | 0
|  | (2*1,50+2*0,90)*3,20 |  | 15.36 | [22 empty] | VV | 0
|  | (2*1,80+2*0,90)*3,20 |  | 17.28 | [22 empty] | VV | 0
|  | (2*47,90+2*4,80+2*3,10)*3,20 |  | 357.12 | [22 empty] | VV | 0
|  | (2*2,10+2*2,90)*3,20 |  | 32 | [22 empty] | VV | 0
|  | (2*1,80+2*2,90)*3,20 |  | 30.08 | [22 empty] | VV | 0
|  | (2*3,90+2*2,90)*3,20 |  | 43.52 | [22 empty] | VV | 0
|  | (2*4,60+2*8,20)*3,20 |  | 81.92 | [22 empty] | VV | 0
|  | (2*3,30+2*6,00+2*0,50)*3,20 |  | 62.72 | [22 empty] | VV | 0
|  | (2*4,40+2*6,00+2*0,50)*3,20 |  | 69.76 | [22 empty] | VV | 0
|  | (2*3,90+2*6,00+2*0,50)*3,20 |  | 66.56 | [22 empty] | VV | 0
|  | (2*4,10+2*6,00+2*0,50)*3,20 |  | 67.84 | [22 empty] | VV | 0
|  | (2*4,10+2*6,00+2*0,50)*3,20 |  | 67.84 | [22 empty] | VV | 0
|  | (2*4,10+2*6,00+2*0,50)*3,20 |  | 67.84 | [22 empty] | VV | 0
|  | (2*4,10+2*6,00+2*0,50)*3,20 |  | 67.84 | [22 empty] | VV | 0
|  | (2*6,20+2*6,00+2*0,50)*3,20 |  | 81.28 | [22 empty] | VV | 0
|  | (2*2,00+2*0,90)*3,20 |  | 18.56 | [22 empty] | VV | 0
|  | (2*10,50+2*5,10)*3,20 |  | 99.84 | [22 empty] | VV | 0
Díl: | 787 | Zasklívání |  |  |  | 0 |  | 0 |  | 0 |  | 0 |  | 0 |  | 1.46 |  |  |  |  | 25.02 | [5 empty] | DIL
200 | 787600802R00 | Vysklení oken a dveří sklo ploché přes 1 do 3 m2 | m2 | 104.24 |  | 0 |  | 0 |  | 0 | 21 | 0 | 0 | 0 | 0.014 | 1.46 | 800-787 | RTS 19/ I | RTS 18/ II | 0.24 | 25.02 |  | Práce |  |  |  | POL1_7
|  | bouraná okna : | [24 empty] | VV | 0
|  | 1.PP : | [24 empty] | VV | 0
|  | 13*(1,00*0,95) |  | 12.35 | [22 empty] | VV | 0
|  | 1,60*0,60 |  | 0.96 | [22 empty] | VV | 0
|  | 5*(0,85*0,60) |  | 2.55 | [22 empty] | VV | 0
|  | 4*(0,55*0,60) |  | 1.32 | [22 empty] | VV | 0
|  | 1.NP : | [24 empty] | VV | 0
|  | 0,95*0,95 |  | 0.9 | [22 empty] | VV | 0
|  | 2.NP : | [24 empty] | VV | 0
|  | 0,95*0,95 |  | 0.9 | [22 empty] | VV | 0
|  | 2*(0,55*0,90) |  | 0.99 | [22 empty] | VV | 0
|  | bouraná okna : | [24 empty] | VV | 0
|  | 2.NP : | [24 empty] | VV | 0
|  | 9*(2,60*1,90) |  | 44.46 | [22 empty] | VV | 0
|  | 2*(1,65*1,90) |  | 6.27 | [22 empty] | VV | 0
|  | 1,15*1,90 |  | 2.19 | [22 empty] | VV | 0
|  | 11*(1,35*1,90) |  | 28.21 | [22 empty] | VV | 0
|  | 1,65*1,90 |  | 3.13 | [22 empty] | VV | 0
Díl: | 788 | Žaluziové zakrytí |  |  |  | 0 |  | 0 |  | 0 |  | 0 |  | 0.3 |  | 0 |  |  |  |  | 0 | [5 empty] | DIL
201 | 788-001 | D+M venkovní předokenní žaluzie 2750x1850 mm, podomítkové, šířka lamely 80 mm, ruční ívládání | kus | 3 |  | 0 |  | 0 |  | 0 | 21 | 0 | 0.1 | 0.3 | 0 | 0 |  | Vlastní | Indiv | 0 | 0 |  | Práce |  |  |  | POL1_1
|  | 2.NP : | [24 empty] | VV | 0
|  | 3,00 |  | 3 | [22 empty] | VV | 0
Díl: | M211 | Hromosvod |  |  |  | 0 |  | 0 |  | 0 |  | 0 |  | 0 |  | 0 |  |  |  |  | 0 | [5 empty] | DIL
202 | 211-001 | Demontáž stávajícího hromosvodu | m | 72 |  | 0 |  | 0 |  | 0 | 21 | 0 | 0 | 0 | 0 | 0 |  | Vlastní | Indiv | 0 | 0 |  | Práce |  |  |  | POL1_1
|  | výkres pohledů D.1.1.04 a výkres D.1.1.11 : | [24 empty] | VV | 0
|  | 72,00 |  | 72 | [22 empty] | VV | 0
203 | 211-002 | D+M ochranná plastová trubka z netříštivého, materiálu se střední mech.odolností | m | 66 |  | 0 |  | 0 |  | 0 | 21 | 0 | 0 | 0 | 0 | 0 |  | Vlastní | Indiv | 0 | 0 |  | Práce |  |  |  | POL1_1
|  | trubka vnitřní průměr 31,2 mm : | [24 empty] | VV | 0
|  | výkres č.D.1.1.11 : | [24 empty] | VV | 0
|  | 66,00 |  | 66 | [22 empty] | VV | 0
204 | 211-003 | D+M nový vodič AIMgSi D=8 mm | m | 72 |  | 0 |  | 0 |  | 0 | 21 | 0 | 0 | 0 | 0 | 0 |  | Vlastní | Indiv | 0 | 0 |  | Práce |  |  |  | POL1_1
|  | nový hromosvodový vodič : | [24 empty] | VV | 0
|  | výkres č.D.1.1.11 : | [24 empty] | VV | 0
|  | 72,00 |  | 72 | [22 empty] | VV | 0
205 | 211-004 | D+M ocelová pozinkovaná svorka | kus | 12 |  | 0 |  | 0 |  | 0 | 21 | 0 | 0 | 0 | 0 | 0 |  | Vlastní | Indiv | 0 | 0 |  | Práce |  |  |  | POL1_1
|  | výkres č.D.1.1.11 : | [24 empty] | VV | 0
|  | 12,00 |  | 12 | [22 empty] | VV | 0
206 | 211-005 | D+M zkušební svorka osazená v krabici | kus | 6 |  | 0 |  | 0 |  | 0 | 21 | 0 | 0 | 0 | 0 | 0 |  | Vlastní | Indiv | 0 | 0 |  | Práce |  |  |  | POL1_1
|  | výkres č.D.1.1.11 : | [24 empty] | VV | 0
|  | 6,00 |  | 6 | [22 empty] | VV | 0
207 | 211-006 | D+M plastová krabice pro osazení svorek | kus | 12 |  | 0 |  | 0 |  | 0 | 21 | 0 | 0 | 0 | 0 | 0 |  | Vlastní | Indiv | 0 | 0 |  | Práce |  |  |  | POL1_1
|  | výkres č.D.1.1.11 : | [24 empty] | VV | 0
|  | 12,00 |  | 12 | [22 empty] | VV | 0
208 | 211-007 | D+M plastová krytka nasazená na svodu | kus | 6 |  | 0 |  | 0 |  | 0 | 21 | 0 | 0 | 0 | 0 | 0 |  | Vlastní | Indiv | 0 | 0 |  | Práce |  |  |  | POL1_1
|  | výkres č.D.1.1.11 : | [24 empty] | VV | 0
|  | 6,00 |  | 6 | [22 empty] | VV | 0
Díl: | D96 | Přesuny suti a vybouraných hmot |  |  |  | 0 |  | 0 |  | 0 |  | 0 |  | 0 |  | 0 |  |  |  |  | 295.15 | [5 empty] | DIL
209 | 979011111R00 | Svislá doprava suti a vybouraných hmot za prvé podlaží nad nebo pod základním podlažím | t | 89.3348 |  | 0 |  | 0 |  | 0 | 21 | 0 | 0 | 0 | 0 | 0 | 801-3 | RTS 19/ I | RTS 18/ II | 0.933 | 83.35 |  | Přesun suti |  |  |  | POL8_
|  | Demontážní hmotnosti z položek s pořadovými čísly: : | [24 empty] | VV | 0
|  | 1,2,3,101,105,106,107,108,109,110,111,112,113,147,148,149,150,151,152,153,169,170,171,200, : | [24 empty] | VV | 0
|  | Součet: : 89,33483 |  | 89.3348 | [22 empty] | VV | 0
210 | 979081111R00 | Odvoz suti a vybouraných hmot na skládku do 1 km | t | 89.3348 |  | 0 |  | 0 |  | 0 | 21 | 0 | 0 | 0 | 0 | 0 | 801-3 | RTS 19/ I | RTS 18/ II | 0.49 | 43.77 |  | Přesun suti |  |  |  | POL8_
|  | Demontážní hmotnosti z položek s pořadovými čísly: : | [24 empty] | VV | 0
|  | 1,2,3,101,105,106,107,108,109,110,111,112,113,147,148,149,150,151,152,153,169,170,171,200, : | [24 empty] | VV | 0
|  | Součet: : 89,33483 |  | 89.3348 | [22 empty] | VV | 0
211 | 979081121R00 | Odvoz suti a vybouraných hmot na skládku příplatek za každý další 1 km | t | 1697.3617 |  | 0 |  | 0 |  | 0 | 21 | 0 | 0 | 0 | 0 | 0 | 801-3 | RTS 19/ I | RTS 18/ II | 0 | 0 |  | Přesun suti |  |  |  | POL8_
|  | Demontážní hmotnosti z položek s pořadovými čísly: : | [24 empty] | VV | 0
|  | 1,2,3,101,105,106,107,108,109,110,111,112,113,147,148,149,150,151,152,153,169,170,171,200, : | [24 empty] | VV | 0
|  | Součet: : 1697,36170 |  | 1697.3617 | [22 empty] | VV | 0
212 | 979082111R00 | Vnitrostaveništní doprava suti a vybouraných hmot do 10 m | t | 89.3348 |  | 0 |  | 0 |  | 0 | 21 | 0 | 0 | 0 | 0 | 0 | 801-3 | RTS 19/ I | RTS 18/ II | 0.942 | 84.15 |  | Přesun suti |  |  |  | POL8_
|  | Demontážní hmotnosti z položek s pořadovými čísly: : | [24 empty] | VV | 0
|  | 1,2,3,101,105,106,107,108,109,110,111,112,113,147,148,149,150,151,152,153,169,170,171,200, : | [24 empty] | VV | 0
|  | Součet: : 89,33483 |  | 89.3348 | [22 empty] | VV | 0
213 | 979082121R00 | Vnitrostaveništní doprava suti a vybouraných hmot příplatek k ceně za každých dalších 5 m | t | 714.6786 |  | 0 |  | 0 |  | 0 | 21 | 0 | 0 | 0 | 0 | 0 | 801-3 | RTS 19/ I | RTS 18/ II | 0.105 | 75.04 |  | Přesun suti |  |  |  | POL8_
|  | Demontážní hmotnosti z položek s pořadovými čísly: : | [24 empty] | VV | 0
|  | 1,2,3,101,105,106,107,108,109,110,111,112,113,147,148,149,150,151,152,153,169,170,171,200, : | [24 empty] | VV | 0
|  | Součet: : 714,67861 |  | 714.6786 | [22 empty] | VV | 0
214 | 979990001R00 | Poplatek za skládku stavební suti | t | 89.3348 |  | 0 |  | 0 |  | 0 | 21 | 0 | 0 | 0 | 0 | 0 | 801-3 | RTS 19/ I | RTS 18/ II | 0 | 0 |  | Přesun suti |  |  |  | POL8_
|  | Demontážní hmotnosti z položek s pořadovými čísly: : | [24 empty] | VV | 0
|  | 1,2,3,101,105,106,107,108,109,110,111,112,113,147,148,149,150,151,152,153,169,170,171,200, : | [24 empty] | VV | 0
|  | Součet: : 89,33483 |  | 89.3348 | [22 empty] | VV | 0
215 | 979088212R00 | Nakládání suti a vybouraných hmot nakládání suti a vybouraných hmot na dopravní prostředky pro vodorovné přemístění | t | 89.3348 |  | 0 |  | 0 |  | 0 | 21 | 0 | 0 | 0 | 0 | 0 | 800-2 | RTS 19/ I | RTS 18/ II | 0.099 | 8.84 |  | Přesun suti |  |  |  | POL8_
|  | na dopravní prostředky pro vodorovné přemístění, | [24 empty] | SPI
|  | Demontážní hmotnosti z položek s pořadovými čísly: : | [24 empty] | VV | 0
|  | 1,2,3,101,105,106,107,108,109,110,111,112,113,147,148,149,150,151,152,153,169,170,171,200, : | [24 empty] | VV | 0
|  | Součet: : 89,33483 |  | 89.3348 | [22 empty] | VV | 0
[25 empty] | 15 | 21 | DPH
| Celkem |  |  |  |  | 0 | [18 empty] | 0 | 0 | SUM
END
Note on S6: Jedná se o informaci, zda se jedná o položku, která je do rozpočtu zadána z cenové soustavy RTS, nebo vlastní.
Note on T6: Jedná se o název CÚ, která je zadána u položky rozpočtu