## Pokyny pro vyplnění
Pokyny pro vyplnění
Ve všech listech tohoto souboru můžete měnit pouze buňky s modrým pozadím. Jedná se o tyto údaje : - údaje o firmě - jednotkové ceny položek zadané na maximálně dvě desetinná místa

## Stavba
#RTSROZP# | Soupis stavebních prací, dodávek a služeb
| Stavba: |  | 2208.2 | Úspora energií - Nemocnice Nové Město na Moravě - pavilon ředitelství nemocnice, objekt č.11
| Zadavatel |  | Kraj Vysočina |  |  |  | IČO: | 70890749
|  |  | Žižkova 1882/57 |  |  |  | DIČ: | CZ70890749
|  |  | 58601 | Jihlava-Jihlava
| Projektant: |  | Ing. Milan Pelikán |  |  |  | IČO: | 18117422
|  |  | Lučiny 1186/1 |  |  |  | DIČ: | CZ6210150133
|  |  | 59101 | Žďár nad Sázavou-Žďár nad Sázavou 1
| Zhotovitel: | [5 empty] | IČO:
DIČ:
Vypracoval:
| Rozpis ceny | [6 empty] | Celkem
HSV | HSV | [6 empty] | 0
PSV | PSV | [6 empty] | 0
MON | MON | [6 empty] | 0
VN | Vedlejší náklady | [6 empty] | 0
ON | Ostatní náklady | [6 empty] | 0
| Celkem | [6 empty] | 0
Rekapitulace daní
0 | Základ pro sníženou DPH |  |  | 15 | % | 0 |  |  | CZK
0 | Snížená DPH |  |  | 15 | % | 0 |  |  | CZK
0 | Základ pro základní DPH |  |  | 21 | % | 0 |  |  | CZK
0 | Základní DPH |  |  | 21 | % | 0 |  |  | CZK
0 | Zaokrouhlení |  |  |  |  | 0 |  |  | CZK
| Cena celkem bez DPH |  |  |  |  | 0 |  |  | CZK
0 | Cena celkem s DPH |  |  |  |  | 0 |  |  | CZK
|  | v |  |  | dne |  | 28.6.2019
|  |  | Za zhotovitele |  |  |  | Za objednatele
Rekapitulace dílčích částí
#CASTI>> | Číslo | Název |  |  | Základ pro sníženou DPH | Základ pro základní DPH | DPH celkem | Cena celkem | %
1 | Stavba |  |  |  | 0 | 0 | 0 | 0
2 | 00 | Vedlejší a ostatní náklady |  |  | 0 | 0 | 0 | 0
3 | 00 | Vedlejší a ostatní náklady |  |  | 0 | 0 | 0 | 0
2 | 001 | Pavilon ředitelství nemocnice, objekt č.11 |  |  | 0 | 0 | 0 | 0
3 | 001 | Pavilon ředitelství nemocnice, objekt č.11 |  |  | 0 | 0 | 0 | 0
| Celkem za stavbu |  |  |  | 0 | 0 | 0 | 0 | 0
Rekapitulace dílů
| Číslo | Název |  |  | Typ dílu |  |  | Celkem | %
| 1 | Zemní práce |  |  | HSV |  |  | 0
| 181 | Sadové úpravy |  |  | HSV |  |  | 0
| 3 | Svislé a kompletní konstrukce |  |  | HSV |  |  | 0
| 3.1 | Překlady |  |  | HSV |  |  | 0
| 5 | Komunikace |  |  | HSV |  |  | 0
| 6.1. | Parapety - vnitřní |  |  | HSV |  |  | 0
| 61 | Upravy povrchů vnitřní |  |  | HSV |  |  | 0
| 62 | Úpravy povrchů vnější |  |  | HSV |  |  | 0
| 8 | Trubní vedení |  |  | HSV |  |  | 0
| 9 | Ostatní konstrukce, bourání |  |  | HSV |  |  | 0
| 91 | Doplňující práce na komunikaci |  |  | HSV |  |  | 0
| 93 | Dokončovací práce inženýrských staveb |  |  | HSV |  |  | 0
| 94 | Lešení a stavební výtahy |  |  | HSV |  |  | 0
| 95 | Dokončovací konstrukce na pozemních stavbách |  |  | HSV |  |  | 0
| 96 | Bourání konstrukcí |  |  | HSV |  |  | 0
| 97 | Prorážení otvorů |  |  | HSV |  |  | 0
| 99 | Staveništní přesun hmot |  |  | HSV |  |  | 0
| 711 | Izolace proti vodě |  |  | PSV |  |  | 0
| 713 | Izolace tepelné |  |  | PSV |  |  | 0
| 764 | Konstrukce klempířské |  |  | PSV |  |  | 0
| 766 | Konstrukce truhlářské |  |  | PSV |  |  | 0
| 766b | Dřevěné výplně EURO |  |  | PSV |  |  | 0
| 767 | Konstrukce zámečnické |  |  | PSV |  |  | 0
| 770 | Hliníkové výplně otvorů |  |  | PSV |  |  | 0
| 770.1 | Žaluziové zakrytí |  |  | PSV |  |  | 0
| 784 | Malby |  |  | PSV |  |  | 0
| 787 | Zasklívání |  |  | PSV |  |  | 0
| M211 | Hromosvod |  |  | MON |  |  | 0
| D96 | Přesuny suti a vybouraných hmot |  |  | PSU |  |  | 0
| VN | Vedlejší náklady |  |  | VN |  |  | 0
| ON | Ostatní náklady |  |  | ON |  |  | 0
| Cena celkem | [6 empty] | 0 | 0
Note on D11: Název
Note on I11: IČO
Note on D12: Ulice
Note on I12: DIČ
Note on D13: PSČ
Note on E13: Místo

## VzorPolozky (hidden)
Položkový rozpočet
S:
O:
R:

## 00 00 Naklady
Soupis vedlejších a ostatních nákladů | [26 empty] | #TypZaznamu#
S: | 2208.2 | Úspora energií - Nemocnice Nové Město na Moravě - pavilon ředitelství nemocnice, objekt č.11 | [24 empty] | STA
O: | 00 | Vedlejší a ostatní náklady | [21 empty] | NAK |  |  | OBJ
R: | 00 | Vedlejší a ostatní náklady | [24 empty] | ROZ
P.č. | Číslo položky | Název položky | MJ | Množství | Cena / MJ | Celkem | Dodávka | Dodávka celk. | Montáž | Montáž celk. | DPH | Cena s DPH | Hmotnost / MJ | Hmotnost celk.(t) | Dem. hmotnost / MJ | Dem. hmotnost celk.(t) | Ceník | Cen. soustava / platnost | Cenová úroveň | Nhod / MJ | Nhod celk. | Dodavatel | Typ položky
Díl: | VN | Vedlejší náklady |  |  |  | 0 |  | 0 |  | 0 |  | 0 |  | 0 |  | 0 |  |  |  |  | 0 | [5 empty] | DIL
1 | 005127 RT | Pronájem mobilního WC po dobu výstavby vč.dopravy | Soubor | 1 |  | 0 |  | 0 |  | 0 | 21 | 0 | 0 | 0 | 0 | 0 |  | Vlastní | Indiv | 0 | 0 |  | VRN |  |  |  | POL99_0
2 | 005121010R | Vybudování zařízení staveniště | Soubor | 1 |  | 0 |  | 0 |  | 0 | 21 | 0 | 0 | 0 | 0 | 0 |  | RTS 19/ I | Indiv | 0 | 0 |  | VRN |  |  |  | POL99_2
3 | 005121020R | Provoz zařízení staveniště | Soubor | 1 |  | 0 |  | 0 |  | 0 | 21 | 0 | 0 | 0 | 0 | 0 |  | RTS 19/ I | Indiv | 0 | 0 |  | VRN |  |  |  | POL99_2
4 | 005121030R | Odstranění zařízení staveniště | Soubor | 1 |  | 0 |  | 0 |  | 0 | 21 | 0 | 0 | 0 | 0 | 0 |  | RTS 19/ I | Indiv | 0 | 0 |  | VRN |  |  |  | POL99_2
5 | 005122010R | Provoz objednatele | Soubor | 1 |  | 0 |  | 0 |  | 0 | 21 | 0 | 0 | 0 | 0 | 0 |  | RTS 19/ I | Indiv | 0 | 0 |  | VRN |  |  |  | POL99_1
Díl: | ON | Ostatní náklady |  |  |  | 0 |  | 0 |  | 0 |  | 0 |  | 0 |  | 0 |  |  |  |  | 0 | [5 empty] | DIL
6 | 00852T | Každodenní úklid dotčených ploch stavbou | Soubor | 1 |  | 0 |  | 0 |  | 0 | 21 | 0 | 0 | 0 | 0 | 0 |  | Vlastní | Indiv | 0 | 0 |  | VRN |  |  |  | POL99_0
7 | 00896T | Oplocení staveniště po celou dobu výstavby | Soubor | 1 |  | 0 |  | 0 |  | 0 | 21 | 0 | 0 | 0 | 0 | 0 |  | Vlastní | Indiv | 0 | 0 |  | VRN |  |  |  | POL99_0
8 | 00536T | Pravidla publicity | Soubor | 1 |  | 0 |  | 0 |  | 0 | 21 | 0 | 0 | 0 | 0 | 0 |  | Vlastní | Indiv | 0 | 0 |  | VRN |  |  |  | POL99_0
9 | 005211080R | Bezpečnostní a hygienická opatření na staveništi | Soubor | 1 |  | 0 |  | 0 |  | 0 | 21 | 0 | 0 | 0 | 0 | 0 |  | RTS 19/ I | Indiv | 0 | 0 |  | VRN |  |  |  | POL99_2
10 | 00523 R | Zkoušky a revize | Soubor | 1 |  | 0 |  | 0 |  | 0 | 21 | 0 | 0 | 0 | 0 | 0 |  | RTS 19/ I | Indiv | 0 | 0 |  | VRN |  |  |  | POL99_2
11 | 005241010R | Dokumentace skutečného provedení | Soubor | 1 |  | 0 |  | 0 |  | 0 | 21 | 0 | 0 | 0 | 0 | 0 |  | RTS 19/ I | Indiv | 0 | 0 |  | VRN |  |  |  | POL99_2
[25 empty] | 15 | 21 | DPH
| Celkem |  |  |  |  | 0 | [18 empty] | 0 | 0 | SUM
END
Note on S6: Jedná se o informaci, zda se jedná o položku, která je do rozpočtu zadána z cenové soustavy RTS, nebo vlastní.
Note on T6: Jedná se o název CÚ, která je zadána u položky rozpočtu

## 001 001 Pol
Položkový soupis prací a dodávek | [26 empty] | #TypZaznamu#
S: | 2208.2 | Úspora energií - Nemocnice Nové Město na Moravě - pavilon ředitelství nemocnice, objekt č.11 | [24 empty] | STA
O: | 001 | Pavilon ředitelství nemocnice, objekt č.11 | [21 empty] | STA |  |  | OBJ
R: | 001 | Pavilon ředitelství nemocnice, objekt č.11 | [24 empty] | ROZ
P.č. | Číslo položky | Název položky | MJ | Množství | Cena / MJ | Celkem | Dodávka | Dodávka celk. | Montáž | Montáž celk. | DPH | Cena s DPH | Hmotnost / MJ | Hmotnost celk.(t) | Dem. hmotnost / MJ | Dem. hmotnost celk.(t) | Ceník | Cen. soustava / platnost | Cenová úroveň | Nhod / MJ | Nhod celk. | Dodavatel | Typ položky
Díl: | 1 | Zemní práce |  |  |  | 0 |  | 0 |  | 0 |  | 0 |  | 0 |  | 16.29 |  |  |  |  | 409.99 | [5 empty] | DIL
1 | 113106121R00 | Rozebrání komunikací pro pěší s jakýmkoliv ložem a výplní spár z betonových nebo kameninových dlaždic nebo tvarovek | m2 | 30.3 |  | 0 |  | 0 |  | 0 | 21 | 0 | 0 | 0 | 0.138 | 4.18 | 822-1 | RTS 19/ I | RTS 18/ II | 0.16 | 4.85 |  | Práce |  |  |  | POL1_1
|  | s přemístěním hmot na skládku na vzdálenost do 3 m nebo s naložením na dopravní prostředek | [24 empty] | SPI
|  | výkres č.D.1.1.10 : | [24 empty] | VV | 0
|  | rozebrání části chodníku z betonové dlažby : | [24 empty] | VV | 0
|  | 30,30 |  | 30.3 | [22 empty] | VV | 0
2 | 113106221R00 | Rozebrání vozovek a ploch s jakoukoliv výplní spár v ploše jednotlivě do 200 m2, z drobných kostek nebo odseků, kladených do lože z kameniva těženého, škváry nebo strusky | m2 | 2.59 |  | 0 |  | 0 |  | 0 | 21 | 0 | 0 | 0 | 0.2 | 0.52 | 822-1 | RTS 19/ I | RTS 18/ II | 0.1 | 0.26 |  | Práce |  |  |  | POL1_1
|  | s přemístěním hmot na skládku na vzdálenost do 3 m nebo s naložením na dopravní prostředek | [24 empty] | SPI
|  | výkres č.D.1.1.10 : | [24 empty] | VV | 0
|  | rozebrání části chodníku z kostek : | [24 empty] | VV | 0
|  | 2,59 |  | 2.59 | [22 empty] | VV | 0
3 | 113106231R00 | Rozebrání vozovek a ploch s jakoukoliv výplní spár v jakékoliv ploše, ze zámkové dlažky, kladených do lože z kameniva | m2 | 26.86 |  | 0 |  | 0 |  | 0 | 21 | 0 | 0 | 0 | 0.225 | 6.04 | 822-1 | RTS 19/ I | RTS 18/ II | 0.142 | 3.81 |  | Práce |  |  |  | POL1_1
|  | s přemístěním hmot na skládku na vzdálenost do 3 m nebo s naložením na dopravní prostředek | [24 empty] | SPI
|  | výkres č.D.1.1.10 : | [24 empty] | VV | 0
|  | rozebrání části chodníku ze zámkové dlažby : | [24 empty] | VV | 0
|  | 26,86 |  | 26.86 | [22 empty] | VV | 0
4 | 113108310R00 | Odstranění podkladů nebo krytů živičných, v ploše jednotlivě do 50 m2, tloušťka vrstvy 100 mm | m2 | 10.81 |  | 0 |  | 0 |  | 0 | 21 | 0 | 0 | 0 | 0.22 | 2.38 | 822-1 | RTS 19/ I | RTS 18/ II | 0.375 | 4.05 |  | Práce |  |  |  | POL1_1
|  | výkres č.D.1.1.10 : | [24 empty] | VV | 0
|  | odstranění části chodníku z asfaltu : | [24 empty] | VV | 0
|  | 10,81 |  | 10.81 | [22 empty] | VV | 0
5 | 139601102R00 | Ruční výkop jam, rýh a šachet v hornině 3 | m3 | 49.4 |  | 0 |  | 0 |  | 0 | 21 | 0 | 0 | 0 | 0 | 0 | 800-1 | RTS 19/ I | RTS 18/ II | 3.533 | 174.53 |  | Práce |  |  |  | POL1_1
|  | s přehozením na vzdálenost do 5 m nebo s naložením na ruční dopravní prostředek | [24 empty] | SPI
|  | odkopávka kolem objektu na šířku 1000 mm a hloubku 400 mm : | [24 empty] | VV | 0
|  | (3,90+47,10+3,30+2,30+5,40+2,30+5,30+47,10+6,80)*1,00*0,40 |  | 49.4 | [22 empty] | VV | 0
6 | 162701105R00 | Vodorovné přemístění výkopku z horniny 1 až 4, na vzdálenost přes 9 000 do 10 000 m | m3 | 49.4 |  | 0 |  | 0 |  | 0 | 21 | 0 | 0 | 0 | 0 | 0 | 800-1 | RTS 19/ I | RTS 18/ II | 0.011 | 0.54 |  | Práce |  |  |  | POL1_1
|  | po suchu, bez naložení výkopku, avšak se složením bez rozhrnutí, zpáteční cesta vozidla. | [24 empty] | SPI
|  | odvoz zeminy na skládku : | [24 empty] | VV | 0
|  | odkopávka kolem objektu na šířku 1000 mm a hloubku 400 mm : | [24 empty] | VV | 0
|  | (3,90+47,10+3,30+2,30+5,40+2,30+5,30+47,10+6,80)*1,00*0,40 |  | 49.4 | [22 empty] | VV | 0
7 | 162701109R00 | Vodorovné přemístění výkopku příplatek k ceně za každých dalších i započatých 1 000 m přes 10 000 m z horniny 1 až 4 | m3 | 494 |  | 0 |  | 0 |  | 0 | 21 | 0 | 0 | 0 | 0 | 0 | 800-1 | RTS 19/ I | RTS 18/ II | 0 | 0 |  | Práce |  |  |  | POL1_1
|  | po suchu, bez naložení výkopku, avšak se složením bez rozhrnutí, zpáteční cesta vozidla. | [24 empty] | SPI
|  | odvoz zeminy na skládku : | [24 empty] | VV | 0
|  | odkopávka kolem objektu na šířku 1000 mm a hloubku 400 mm : | [24 empty] | VV | 0
|  | Začátek provozního součtu | [24 empty] | VV
|  | (3,90+47,10+3,30+2,30+5,40+2,30+5,30+47,10+6,80)*1,00*0,40 |  | 49.4 | [22 empty] | VV | 2
|  | Konec provozního součtu | [24 empty] | VV
|  | 49,40*10 |  | 494 | [22 empty] | VV | 0
8 | 162201203R00 | Vodorovné přemístění výkopku nošením z horniny 1 až 4, kolečkem, na vzdálenost do 10 m | m3 | 49.4 |  | 0 |  | 0 |  | 0 | 21 | 0 | 0 | 0 | 0 | 0 | 800-1 | RTS 19/ I | RTS 18/ II | 0.668 | 33 |  | Práce |  |  |  | POL1_1
|  | bez naložení, avšak s vyprázdněním nádoby na hromadu nebo do dopravního prostředku, | [24 empty] | SPI
|  | odkopávka kolem objektu na šířku 1000 mm a hloubku 400 mm : | [24 empty] | VV | 0
|  | (3,90+47,10+3,30+2,30+5,40+2,30+5,30+47,10+6,80)*1,00*0,40 |  | 49.4 | [22 empty] | VV | 0
9 | 162201209R00 | Vodorovné přemístění výkopku nošením příplatek za každých dalších 10 m z horniny 1 až 4, nošením | m3 | 197.6 |  | 0 |  | 0 |  | 0 | 21 | 0 | 0 | 0 | 0 | 0 | 800-1 | RTS 19/ I | RTS 18/ II | 0.791 | 156.3 |  | Práce |  |  |  | POL1_1
|  | bez naložení, avšak s vyprázdněním nádoby na hromadu nebo do dopravního prostředku, | [24 empty] | SPI
|  | odkopávka kolem objektu na šířku 1000 mm a hloubku 400 mm : | [24 empty] | VV | 0
|  | Začátek provozního součtu | [24 empty] | VV
|  | (3,90+47,10+3,30+2,30+5,40+2,30+5,30+47,10+6,80)*1,00*0,40 |  | 49.4 | [22 empty] | VV | 2
|  | Konec provozního součtu | [24 empty] | VV
|  | 49,40*4 |  | 197.6 | [22 empty] | VV | 0
10 | 167101101R00 | Nakládání, skládání, překládání neulehlého výkopku nakládání výkopku do 100 m3, z horniny 1 až 4 | m3 | 49.4 |  | 0 |  | 0 |  | 0 | 21 | 0 | 0 | 0 | 0 | 0 | 800-1 | RTS 19/ I | RTS 18/ II | 0.652 | 32.21 |  | Práce |  |  |  | POL1_1
|  | odvoz zeminy na skládku : | [24 empty] | VV | 0
|  | odkopávka kolem objektu na šířku 1000 mm a hloubku 400 mm : | [24 empty] | VV | 0
|  | (3,90+47,10+3,30+2,30+5,40+2,30+5,30+47,10+6,80)*1,00*0,40 |  | 49.4 | [22 empty] | VV | 0
11 | 171201201R00 | Uložení sypaniny na dočasnou skládku tak, že na 1 m2 plochy připadá přes 2 m3 výkopku nebo ornice | m3 | 49.4 |  | 0 |  | 0 |  | 0 | 21 | 0 | 0 | 0 | 0 | 0 | 800-1 | RTS 19/ I | RTS 18/ II | 0.009 | 0.44 |  | Práce |  |  |  | POL1_1
|  | odvoz zeminy na skládku : | [24 empty] | VV | 0
|  | odkopávka kolem objektu na šířku 1000 mm a hloubku 400 mm : | [24 empty] | VV | 0
|  | (3,90+47,10+3,30+2,30+5,40+2,30+5,30+47,10+6,80)*1,00*0,40 |  | 49.4 | [22 empty] | VV | 0
12 | 199000005R00 | Poplatky za skládku zeminy 1- 4 | t | 93.86 |  | 0 |  | 0 |  | 0 | 21 | 0 | 0 | 0 | 0 | 0 | 800-1 | RTS 19/ I | RTS 18/ II | 0 | 0 |  | Práce |  |  |  | POL1_1
|  | odvoz zeminy na skládku : | [24 empty] | VV | 0
|  | odkopávka kolem objektu na šířku 1000 mm a hloubku 400 mm : | [24 empty] | VV | 0
|  | Začátek provozního součtu | [24 empty] | VV
|  | (3,90+47,10+3,30+2,30+5,40+2,30+5,30+47,10+6,80)*1,00*0,40 |  | 49.4 | [22 empty] | VV | 2
|  | Konec provozního součtu | [24 empty] | VV
|  | 49,40*1,90 |  | 93.86 | [22 empty] | VV | 0
13 | 130-001 | Demontáž stávajícího betonového žlabu, z betonových tvárnic | m2 | 13.34 |  | 0 |  | 0 |  | 0 | 21 | 0 | 0 | 0 | 0.238 | 3.17 |  | Vlastní | Indiv | 0 | 0 |  | Práce |  |  |  | POL1_1
|  | výkres č.D.1.1.10 : | [24 empty] | VV | 0
|  | žlab - betonové tvárnice : | [24 empty] | VV | 0
|  | 13,34 |  | 13.34 | [22 empty] | VV | 0
Díl: | 181 | Sadové úpravy |  |  |  | 0 |  | 0 |  | 0 |  | 0 |  | 5.96 |  | 0 |  |  |  |  | 13.01 | [5 empty] | DIL
14 | 180402112R00 | Založení trávníku parkový trávník, výsevem, na svahu přes 1:5 do 1:2 | m2 | 23.78 |  | 0 |  | 0 |  | 0 | 21 | 0 | 0 | 0 | 0 | 0 | 823-1 | RTS 19/ I | RTS 18/ II | 0.097 | 2.31 |  | Práce |  |  |  | POL1_1
|  | na půdě předem připravené s pokosením, naložením, odvozem odpadu do 20 km a se složením, | [24 empty] | SPI
|  | zatravněná plocha : | [24 empty] | VV | 0
|  | výkres č.D.1.1.10 : | [24 empty] | VV | 0
|  | 23,78 |  | 23.78 | [22 empty] | VV | 0
15 | 181101132R00 | Úprava pozemku hornina třídy 3, přemístění na vzdálenost přes 20 do 40 m | m3 | 23.78 |  | 0 |  | 0 |  | 0 | 21 | 0 | 0 | 0 | 0 | 0 | 823-1 | RTS 19/ I | RTS 18/ II | 0.016 | 0.38 |  | Práce |  |  |  | POL1_1
|  | s rozpojením a přehrnutím včetně urovnání, | [24 empty] | SPI
|  | zatravněná plocha : | [24 empty] | VV | 0
|  | výkres č.D.1.1.10 : | [24 empty] | VV | 0
|  | 23,78 |  | 23.78 | [22 empty] | VV | 0
16 | 182001112R00 | Plošná úprava terénu při nerovnostech terénu přes 50 do 100 mm, na svahu přes 1:5 do 1:2 | m2 | 23.78 |  | 0 |  | 0 |  | 0 | 21 | 0 | 0 | 0 | 0 | 0 | 823-1 | RTS 19/ I | RTS 18/ II | 0.171 | 4.07 |  | Práce |  |  |  | POL1_1
|  | s urovnáním povrchu, bez doplnění ornice, v hornině 1 až 4, | [24 empty] | SPI
|  | zatravněná plocha : | [24 empty] | VV | 0
|  | výkres č.D.1.1.10 : | [24 empty] | VV | 0
|  | 23,78 |  | 23.78 | [22 empty] | VV | 0
17 | 182301122R00 | Rozprostření a urovnání ornice ve svahu v souvislé ploše do 500 m2, tloušťka vrstvy přes 100 do 150 mm | m2 | 23.78 |  | 0 |  | 0 |  | 0 | 21 | 0 | 0 | 0 | 0 | 0 | 800-1 | RTS 19/ I | RTS 18/ II | 0.263 | 6.25 |  | Práce |  |  |  | POL1_1
|  | s případným nutným přemístěním hromad nebo dočasných skládek na místo potřeby ze vzdálenosti do 30 m, ve svahu sklonu přes 1 : 5, | [24 empty] | SPI |  | s případným nutným přemístěním hromad nebo dočasných skládek na místo potřeby ze vzdálenosti do 30 m, ve svahu sklonu přes 1 : 5,
|  | zatravněná plocha : | [24 empty] | VV | 0
|  | výkres č.D.1.1.10 : | [24 empty] | VV | 0
|  | 23,78 |  | 23.78 | [22 empty] | VV | 0
18 | 00572410 | směs travní parková, pro mírnou zátěž | kg | 2.4612 |  | 0 |  | 0 |  | 0 | 21 | 0 | 0.001 | 0 | 0 | 0 | SPCM | RTS 19/ I | RTS 18/ II | 0 | 0 |  | Specifikace |  |  |  | POL3_1
|  | zatravněná plocha : | [24 empty] | VV | 0
|  | výkres č.D.1.1.10 : | [24 empty] | VV | 0
|  | Začátek provozního součtu | [24 empty] | VV
|  | 23,78 |  | 23.78 | [22 empty] | VV | 2
|  | Konec provozního součtu | [24 empty] | VV
|  | 23,78*0,09*1,15 |  | 2.46 | [22 empty] | VV | 0
19 | 10364200 | ornice pro pozemkové úpravy | m3 | 3.567 |  | 0 |  | 0 |  | 0 | 21 | 0 | 1.67 | 5.96 | 0 | 0 | SPCM | RTS 19/ I | RTS 18/ II | 0 | 0 |  | Specifikace |  |  |  | POL3_1
|  | zatravněná plocha : | [24 empty] | VV | 0
|  | výkres č.D.1.1.10 : | [24 empty] | VV | 0
|  | 23,78*0,15 |  | 3.57 | [22 empty] | VV | 0
Díl: | 3 | Svislé a kompletní konstrukce |  |  |  | 0 |  | 0 |  | 0 |  | 0 |  | 8.73 |  | 0 |  |  |  |  | 104.76 | [5 empty] | DIL
20 | 310238211RT1 | Zazdívka otvorů o ploše přes 0,25 m2 do 1 m2 ve zdivu nadzákladovém cihlami pálenými pro jakoukoliv maltu vápenocementovou | m3 | 2.7776 |  | 0 |  | 0 |  | 0 | 21 | 0 | 1.7392 | 4.83 | 0 | 0 | 801-4 | RTS 19/ I | RTS 18/ II | 4.89 | 13.58 |  | Práce |  |  |  | POL1_1
|  | včetně pomocného pracovního lešení | [24 empty] | SPI
|  | dozdívka parapetu u oknen v 2.NP : | [24 empty] | VV | 0
|  | pohled západní : | [24 empty] | VV | 0
|  | 1,50*0,90*0,45 |  | 0.61 | [22 empty] | VV | 0
|  | pohled východní : | [24 empty] | VV | 0
|  | 1,50*0,90*0,45 |  | 0.61 | [22 empty] | VV | 0
|  | 2,45*1,05*0,45 |  | 1.16 | [22 empty] | VV | 0
|  | nadezdívka překladu u okna v 1.NP : | [24 empty] | VV | 0
|  | pohled východní : | [24 empty] | VV | 0
|  | 1,50*0,60*0,45 |  | 0.41 | [22 empty] | VV | 0
21 | 319201316R00 | Vyrovnání povrchu zdiva pod omítku maltou ze SMS tloušťka 20 mm | m2 | 246.4271 |  | 0 |  | 0 |  | 0 | 21 | 0 | 0.01583 | 3.9 | 0 | 0 | 801-1 | RTS 19/ I | RTS 18/ II | 0.37 | 91.18 |  | Práce |  |  |  | POL1_1
|  | maltou ze suché směsi, bez pomocného lešení, | [24 empty] | SPI
|  | Začátek provozního součtu | [24 empty] | VV
|  | od vrchní hrany soklu po spodní hranu římsy : | [24 empty] | VV | 2
|  | pohled západní : | [24 empty] | VV | 2
|  | 47,12*6,45 |  | 303.92 | [22 empty] | VV | 2
|  | 2,24*6,45 |  | 14.45 | [22 empty] | VV | 2
|  | boky vstupu : | [24 empty] | VV | 2
|  | 0,90*2,70 |  | 2.43 | [22 empty] | VV | 2
|  | 0,90*2,70 |  | 2.43 | [22 empty] | VV | 2
|  | strop vstupu : | [24 empty] | VV | 2
|  | 3,00*1,10 |  | 3.3 | [22 empty] | VV | 2
|  | pohled východní : | [24 empty] | VV | 2
|  | 2,24*6,45 |  | 14.45 | [22 empty] | VV | 2
|  | 47,12*6,75 |  | 318.06 | [22 empty] | VV | 2
|  | boky u okna O6 : | [24 empty] | VV | 2
|  | (6,30+3,30+6,30)*0,50 |  | 7.95 | [22 empty] | VV | 2
|  | pohled severní : | [24 empty] | VV | 2
|  | 12,27*6,75 |  | 82.82 | [22 empty] | VV | 2
|  | pohled jižní : | [24 empty] | VV | 2
|  | 12,27*6,45 |  | 79.14 | [22 empty] | VV | 2
|  | 0,50*6,45 |  | 3.23 | [22 empty] | VV | 2
|  | 0,50*6,45 |  | 3.23 | [22 empty] | VV | 2
|  | odpočet otvorů : | [24 empty] | VV | 2
|  | okna O01 až O12 : | [24 empty] | VV | 2
|  | -14*(1,02*1,41) |  | -20.13 | [22 empty] | VV | 2
|  | -10*(1,35*1,52) |  | -20.52 | [22 empty] | VV | 2
|  | -10*(0,44*1,10) |  | -4.84 | [22 empty] | VV | 2
|  | -1,42*1,52 |  | -2.16 | [22 empty] | VV | 2
|  | -12*(1,96*1,52) |  | -35.75 | [22 empty] | VV | 2
|  | -2*(2,33*3,94) |  | -18.36 | [22 empty] | VV | 2
|  | -8*(2,25*1,41) |  | -25.38 | [22 empty] | VV | 2
|  | -2,25*1,41 |  | -3.17 | [22 empty] | VV | 2
|  | -1,38*1,68 |  | -2.32 | [22 empty] | VV | 2
|  | -1,42*1,68 |  | -2.39 | [22 empty] | VV | 2
|  | -1,38*1,41 |  | -1.95 | [22 empty] | VV | 2
|  | -1,96*1,52 |  | -2.98 | [22 empty] | VV | 2
|  | dveře D1 až D3 : | [24 empty] | VV | 2
|  | -2,33*2,41 |  | -5.62 | [22 empty] | VV | 2
|  | -1,38*2,94 |  | -4.06 | [22 empty] | VV | 2
|  | -1,38*2,09 |  | -2.88 | [22 empty] | VV | 2
|  | sokl : | [24 empty] | VV | 2
|  | 80,70 |  | 80.7 | [22 empty] | VV | 2
|  | římsa kolem objektu : | [24 empty] | VV | 2
|  | výkres č.D.1.1.05 a D.1.1.09 : | [24 empty] | VV | 2
|  | (2*49,95+2*12,90)*0,46 |  | 57.82 | [22 empty] | VV | 2
|  | Konec provozního součtu | [24 empty] | VV
|  | 821,4238*0,30 |  | 246.43 | [22 empty] | VV | 0
Díl: | 3.1 | Překlady |  |  |  | 0 |  | 0 |  | 0 |  | 0 |  | 0.69 |  | 0 |  |  |  |  | 3.89 | [5 empty] | DIL
22 | 317944313RT4 | Dodání a osazení válcovaných nosníků do připravených otvorů profil I 180 | t | 0.136 |  | 0 |  | 0 |  | 0 | 21 | 0 | 1.09 | 0.15 | 0 | 0 | 801-4 | RTS 19/ I | RTS 18/ II | 12.3 | 1.67 |  | Práce |  |  |  | POL1_1
|  | bez zazdění hlav, s nařezáním nosníků na potřebný rozměr, | [24 empty] | SPI
|  | překlad nad okno v 1.NP : | [24 empty] | VV | 0
|  | pohled východní : | [24 empty] | VV | 0
|  | Začátek provozního součtu | [24 empty] | VV
|  | 3*1,80 |  | 5.4 | [22 empty] | VV | 2
|  | Konec provozního součtu | [24 empty] | VV
|  | 5,40*21,90*0,001*1,15 |  | 0.14 | [22 empty] | VV | 0
23 | 346244381RT2 | Plentování ocelových nosníků jednostranné výšky do 200 mm | m2 | 0.72 |  | 0 |  | 0 |  | 0 | 21 | 0 | 0.1656 | 0.12 | 0 | 0 | 801-1 | RTS 19/ I | RTS 18/ II | 1.2226 | 0.88 |  | Práce |  |  |  | POL1_1
|  | jakýmikoliv cihlami, | [24 empty] | SPI
|  | překlad nad okno v 1.NP : | [24 empty] | VV | 0
|  | pohled východní : | [24 empty] | VV | 0
|  | 2*(1,80*0,20) |  | 0.72 | [22 empty] | VV | 0
24 | 389381001RT2 | Dobetonování prefabrikovaných konstrukcí betonem třídy C 16/20 | m3 | 0.162 |  | 0 |  | 0 |  | 0 | 21 | 0 | 2.5698 | 0.42 | 0 | 0 | 801-2 | RTS 19/ I | RTS 18/ II | 3.929 | 0.64 |  | Práce |  |  |  | POL1_1
|  | se zřízením a odstraněním bednění | [24 empty] | SPI
|  | překlad nad okno v 1.NP : | [24 empty] | VV | 0
|  | pohled východní : | [24 empty] | VV | 0
|  | 1,80*0,45*0,20 |  | 0.16 | [22 empty] | VV | 0
25 | 413351211R00 | Podpěrná konstrukce bednění nosníků do 5 kPa, - zřízení | m2 | 0.675 |  | 0 |  | 0 |  | 0 | 21 | 0 | 0.00535 | 0 | 0 | 0 | 801-1 | RTS 19/ I | RTS 18/ II | 0.775 | 0.52 |  | Práce |  |  |  | POL1_1
|  | a jiných tyčových konstrukcí výšky do 4 m a se zesílením dna bednění, na plochu půdorysu | [24 empty] | SPI
|  | překlad nad okno v 1.NP : | [24 empty] | VV | 0
|  | pohled východní : | [24 empty] | VV | 0
|  | 1,50*0,45 |  | 0.68 | [22 empty] | VV | 0
26 | 413351212R00 | Podpěrná konstrukce bednění nosníků do 5 kPa, odstranění | m2 | 0.675 |  | 0 |  | 0 |  | 0 | 21 | 0 | 0 | 0 | 0 | 0 | 801-1 | RTS 19/ I | RTS 18/ II | 0.27 | 0.18 |  | Práce |  |  |  | POL1_1
|  | a jiných tyčových konstrukcí výšky do 4 m a se zesílením dna bednění, na plochu půdorysu | [24 empty] | SPI
|  | překlad nad okno v 1.NP : | [24 empty] | VV | 0
|  | pohled východní : | [24 empty] | VV | 0
|  | 1,50*0,45 |  | 0.68 | [22 empty] | VV | 0
Díl: | 5 | Komunikace |  |  |  | 0 |  | 0 |  | 0 |  | 0 |  | 63.61 |  | 0 |  |  |  |  | 32.45 | [5 empty] | DIL
27 | 564251111R00 | Podklad nebo podsyp ze štěrkopísku tloušťka po zhutnění 150 mm | m2 | 83.9 |  | 0 |  | 0 |  | 0 | 21 | 0 | 0.30361 | 25.47 | 0 | 0 | 822-1 | RTS 19/ I | RTS 18/ II | 0.016 | 1.34 |  | Práce |  |  |  | POL1_1
|  | s rozprostřením, vlhčením a zhutněním | [24 empty] | SPI
|  | podkladní štěrk pod nové zpevněné plochy : | [24 empty] | VV | 0
|  | asfaltová plocha : | [24 empty] | VV | 0
|  | 10,81 |  | 10.81 | [22 empty] | VV | 0
|  | žlabové tvárnice : | [24 empty] | VV | 0
|  | 13,34 |  | 13.34 | [22 empty] | VV | 0
|  | drobné kostky : | [24 empty] | VV | 0
|  | 2,59 |  | 2.59 | [22 empty] | VV | 0
|  | zámková dlažba : | [24 empty] | VV | 0
|  | 26,86 |  | 26.86 | [22 empty] | VV | 0
|  | betonová dlažba : | [24 empty] | VV | 0
|  | 30,30 |  | 30.3 | [22 empty] | VV | 0
28 | 564851111R00 | Podklad ze štěrkodrti s rozprostřením a zhutněním frakce 0-63 mm, tloušťka po zhutnění 150 mm | m2 | 83.9 |  | 0 |  | 0 |  | 0 | 21 | 0 | 0.27994 | 23.49 | 0 | 0 | 822-1 | RTS 19/ I | RTS 18/ II | 0.026 | 2.18 |  | Práce |  |  |  | POL1_1
|  | podkladní štěrk pod nové zpevněné plochy : | [24 empty] | VV | 0
|  | asfaltová plocha : | [24 empty] | VV | 0
|  | 10,81 |  | 10.81 | [22 empty] | VV | 0
|  | žlabové tvárnice : | [24 empty] | VV | 0
|  | 13,34 |  | 13.34 | [22 empty] | VV | 0
|  | drobné kostky : | [24 empty] | VV | 0
|  | 2,59 |  | 2.59 | [22 empty] | VV | 0
|  | zámková dlažba : | [24 empty] | VV | 0
|  | 26,86 |  | 26.86 | [22 empty] | VV | 0
|  | betonová dlažba : | [24 empty] | VV | 0
|  | 30,30 |  | 30.3 | [22 empty] | VV | 0
29 | 565131111R00 | Podklad z kameniva obaleného asfaltem ACP 16+, v pruhu šířky do 3 m, třídy 1, tloušťka po zhutnění 50 mm | m2 | 10.81 |  | 0 |  | 0 |  | 0 | 21 | 0 | 0.13188 | 1.43 | 0 | 0 | 822-1 | RTS 19/ I | RTS 18/ II | 0.049 | 0.53 |  | Práce |  |  |  | POL1_1
|  | s rozprostřením a zhutněním | [24 empty] | SPI
|  | zpevněná plocha z asfaltového koberce : | [24 empty] | VV | 0
|  | výkres č.D.1.1.10 : | [24 empty] | VV | 0
|  | 10,81 |  | 10.81 | [22 empty] | VV | 0
30 | 573231111R00 | Postřik živičný spojovací bez posypu kamenivem ze silniční emulze, v množství od 0,5 do 0,7 kg/m2 | m2 | 21.62 |  | 0 |  | 0 |  | 0 | 21 | 0 | 0.00071 | 0.02 | 0 | 0 | 822-1 | RTS 19/ I | RTS 18/ II | 0.002 | 0.04 |  | Práce |  |  |  | POL1_1
|  | zpevněná plocha z asfaltového koberce : | [24 empty] | VV | 0
|  | výkres č.D.1.1.10 : | [24 empty] | VV | 0
|  | 10,81+10,81 |  | 21.62 | [22 empty] | VV | 0
31 | 577112113R00 | Beton asfaltový z modifikovaného asfaltu v pruhu šířky do 3 m, ACO 11 S , tloušťky 40 mm, plochy přes 1000 m2 | m2 | 10.81 |  | 0 |  | 0 |  | 0 | 21 | 0 | 0.10373 | 1.12 | 0 | 0 | 822-1 | RTS 19/ I | RTS 18/ II | 0.064 | 0.69 |  | Práce |  |  |  | POL1_1
|  | zpevněná plocha z asfaltového koberce : | [24 empty] | VV | 0
|  | výkres č.D.1.1.10 : | [24 empty] | VV | 0
|  | 10,81 |  | 10.81 | [22 empty] | VV | 0
32 | 591211111R00 | Kladení dlažby z kostek drobných z kamene, do lože z kameniva těženého tloušťky 50 mm | m2 | 2.59 |  | 0 |  | 0 |  | 0 | 21 | 0 | 0.11 | 0.28 | 0 | 0 | 822-1 | RTS 19/ I | RTS 18/ II | 0.759 | 1.97 |  | Práce |  |  |  | POL1_1
|  | s provedením lože do 50 mm, s vyplněním spár, s dvojím beraněním a se smetením přebytečného materiálu na krajnici | [24 empty] | SPI |  | s provedením lože do 50 mm, s vyplněním spár, s dvojím beraněním a se smetením přebytečného materiálu na krajnici
|  | zpevněná plocha z drobných kostek : | [24 empty] | VV | 0
|  | výkres č.D.1.1.10 : | [24 empty] | VV | 0
|  | 2,59 |  | 2.59 | [22 empty] | VV | 0
33 | 596215021R00 | Kladení zámkové dlažby do drtě tloušťka dlažby 60 mm, tloušťka lože 40 mm | m2 | 26.86 |  | 0 |  | 0 |  | 0 | 21 | 0 | 0.0739 | 1.98 | 0 | 0 | 822-1 | RTS 19/ I | RTS 18/ II | 0.534 | 14.34 |  | Práce |  |  |  | POL1_1
|  | s provedením lože z kameniva drceného, s vyplněním spár, s dvojitým hutněním a se smetením přebytečného materiálu na krajnici. S dodáním hmot pro lože a výplň spár. | [24 empty] | SPI |  | s provedením lože z kameniva drceného, s vyplněním spár, s dvojitým hutněním a se smetením přebytečného materiálu na krajnici. S dodáním hmot pro lože a výplň spár.
|  | zpevněná plocha ze zámkové dlažby : | [24 empty] | VV | 0
|  | výkres č.D.1.1.10 : | [24 empty] | VV | 0
|  | 26,86 |  | 26.86 | [22 empty] | VV | 0
34 | 596811111R00 | Kladení dlažby z betonových nebo kameninových dlaždic do lože z kameniva těženého tloušťky do 30 mm | m2 | 30.3 |  | 0 |  | 0 |  | 0 | 21 | 0 | 0.072 | 2.18 | 0 | 0 | 822-1 | RTS 19/ I | RTS 18/ II | 0.375 | 11.36 |  | Práce |  |  |  | POL1_1
|  | komunikací pro pěší do velikosti dlaždic 0,25 m2 s provedením lože do tl. 30 mm, s vyplněním spár a se smetením přebytečného materiálu na vzdálenost do 3 m | [24 empty] | SPI |  | komunikací pro pěší do velikosti dlaždic 0,25 m2 s provedením lože do tl. 30 mm, s vyplněním spár a se smetením přebytečného materiálu na vzdálenost do 3 m
|  | zpevněná plocha z betonových dlaždic : | [24 empty] | VV | 0
|  | výkres č.D.1.1.10 : | [24 empty] | VV | 0
|  | 30,30 |  | 30.3 | [22 empty] | VV | 0
35 | 596-001 | Příplatek za řezání zámkové dlažby tl.60 mm | m2 | 26.86 |  | 0 |  | 0 |  | 0 | 21 | 0 | 0 | 0 | 0 | 0 |  | Vlastní | Indiv | 0 | 0 |  | Práce |  |  |  | POL1_1
|  | zpevněná plocha ze zámkové dlažby : | [24 empty] | VV | 0
|  | výkres č.D.1.1.10 : | [24 empty] | VV | 0
|  | 26,86 |  | 26.86 | [22 empty] | VV | 0
36 | 58380120.A | kostka dlažební materiálová skupina I/2 (žula); tř. I.; 8/10 cm | m2 | 2.7195 |  | 0 |  | 0 |  | 0 | 21 | 0 | 0.2 | 0.54 | 0 | 0 | SPCM | RTS 19/ I | RTS 18/ II | 0 | 0 |  | Specifikace |  |  |  | POL3_1
|  | zpevněná plocha z drobných kostek : | [24 empty] | VV | 0
|  | výkres č.D.1.1.10 : | [24 empty] | VV | 0
|  | Začátek provozního součtu | [24 empty] | VV
|  | 2,59 |  | 2.59 | [22 empty] | VV | 2
|  | Konec provozního součtu | [24 empty] | VV
|  | 2,59*1,05 |  | 2.72 | [22 empty] | VV | 0
37 | 59245020 | dlažba betonová zámková, dvouvrstvá; kost; šedá; l = 200 mm; š = 165 mm; tl. 60,0 mm | m2 | 28.203 |  | 0 |  | 0 |  | 0 | 21 | 0 | 0.1296 | 3.66 | 0 | 0 | SPCM | RTS 19/ I | RTS 18/ II | 0 | 0 |  | Specifikace |  |  |  | POL3_1
|  | zpevněná plocha ze zámkové dlažby : | [24 empty] | VV | 0
|  | výkres č.D.1.1.10 : | [24 empty] | VV | 0
|  | Začátek provozního součtu | [24 empty] | VV
|  | 26,86 |  | 26.86 | [22 empty] | VV | 2
|  | Konec provozního součtu | [24 empty] | VV
|  | 26,86*1,05 |  | 28.2 | [22 empty] | VV | 0
38 | 59245601 | dlažba betonová jednovrstvá; čtverec; šedá; l = 500 mm; š = 500 mm; tl. 50,0 mm | m2 | 31.815 |  | 0 |  | 0 |  | 0 | 21 | 0 | 0.108 | 3.44 | 0 | 0 | SPCM | RTS 19/ I | RTS 18/ II | 0 | 0 |  | Specifikace |  |  |  | POL3_1
|  | zpevněná plocha z betonových dlaždic : | [24 empty] | VV | 0
|  | výkres č.D.1.1.10 : | [24 empty] | VV | 0
|  | Začátek provozního součtu | [24 empty] | VV
|  | 30,30 |  | 30.3 | [22 empty] | VV | 2
|  | Konec provozního součtu | [24 empty] | VV
|  | 30,30*1,05 |  | 31.82 | [22 empty] | VV | 0
Díl: | 6.1. | Parapety - vnitřní |  |  |  | 0 |  | 0 |  | 0 |  | 0 |  | 0.68 |  | 0 |  |  |  |  | 39.6 | [5 empty] | DIL
39 | 648991113R00 | Osazení parapetních desek z plastických hmot šířky nad 200 mm | m | 93.17 |  | 0 |  | 0 |  | 0 | 21 | 0 | 0.00222 | 0.21 | 0 | 0 | 801-1 | RTS 19/ I | RTS 18/ II | 0.425 | 39.6 |  | Práce |  |  |  | POL1_1
|  | a poloplastických hmot na montážní pěnu, zapravení omítky pod parapetem, těsnění spáry mezi parapetem a rámem okna, dodávka silikonu. | [24 empty] | SPI |  | a poloplastických hmot na montážní pěnu, zapravení omítky pod parapetem, těsnění spáry mezi parapetem a rámem okna, dodávka silikonu.
|  | přesná specifikace dle výpisu vnitřních parapetů : | [24 empty] | VV | 0
|  | parapety šířky 400 mm : | [24 empty] | VV | 0
|  | parapet T1 : | [24 empty] | VV | 0
|  | 14*1,14 |  | 15.96 | [22 empty] | VV | 0
|  | parapet T2 : | [24 empty] | VV | 0
|  | 10*1,47 |  | 14.7 | [22 empty] | VV | 0
|  | parapet T3 : | [24 empty] | VV | 0
|  | 10*0,56 |  | 5.6 | [22 empty] | VV | 0
|  | parapet T5 : | [24 empty] | VV | 0
|  | 13*2,08 |  | 27.04 | [22 empty] | VV | 0
|  | parapet T6 : | [24 empty] | VV | 0
|  | 1*2,45 |  | 2.45 | [22 empty] | VV | 0
|  | parapet T7 : | [24 empty] | VV | 0
|  | 8*2,37 |  | 18.96 | [22 empty] | VV | 0
|  | parapet T8 : | [24 empty] | VV | 0
|  | 1*2,38 |  | 2.38 | [22 empty] | VV | 0
|  | parapet T11 : | [24 empty] | VV | 0
|  | 1*1,50 |  | 1.5 | [22 empty] | VV | 0
|  | parapety šířky 300 mm : | [24 empty] | VV | 0
|  | parapet T4 : | [24 empty] | VV | 0
|  | 1*1,54 |  | 1.54 | [22 empty] | VV | 0
|  | parapet T9 : | [24 empty] | VV | 0
|  | 1*1,50 |  | 1.5 | [22 empty] | VV | 0
|  | parapet T10 : | [24 empty] | VV | 0
|  | 1*1,54 |  | 1.54 | [22 empty] | VV | 0
40 | 648-001 | D+M nízkoexpanzní PUR pěna tl.20 mm | m2 | 37.268 |  | 0 |  | 0 |  | 0 | 21 | 0 | 0.0001 | 0 | 0 | 0 |  | Vlastní | Indiv | 0 | 0 |  | Práce |  |  |  | POL1_1
|  | viz detail na výkrese č.D.1.1.08 : | [24 empty] | VV | 0
|  | Začátek provozního součtu | [24 empty] | VV
|  | parapet T1 : | [24 empty] | VV | 2
|  | 14*1,14 |  | 15.96 | [22 empty] | VV | 2
|  | parapet T2 : | [24 empty] | VV | 2
|  | 10*1,47 |  | 14.7 | [22 empty] | VV | 2
|  | parapet T3 : | [24 empty] | VV | 2
|  | 10*0,56 |  | 5.6 | [22 empty] | VV | 2
|  | parapet T5 : | [24 empty] | VV | 2
|  | 13*2,08 |  | 27.04 | [22 empty] | VV | 2
|  | parapet T6 : | [24 empty] | VV | 2
|  | 1*2,45 |  | 2.45 | [22 empty] | VV | 2
|  | parapet T7 : | [24 empty] | VV | 2
|  | 8*2,37 |  | 18.96 | [22 empty] | VV | 2
|  | parapet T8 : | [24 empty] | VV | 2
|  | 1*2,38 |  | 2.38 | [22 empty] | VV | 2
|  | parapet T11 : | [24 empty] | VV | 2
|  | 1*1,50 |  | 1.5 | [22 empty] | VV | 2
|  | parapet T4 : | [24 empty] | VV | 2
|  | 1*1,54 |  | 1.54 | [22 empty] | VV | 2
|  | parapet T9 : | [24 empty] | VV | 2
|  | 1*1,50 |  | 1.5 | [22 empty] | VV | 2
|  | parapet T10 : | [24 empty] | VV | 2
|  | 1*1,54 |  | 1.54 | [22 empty] | VV | 2
|  | Konec provozního součtu | [24 empty] | VV
|  | 93,17*0,40 |  | 37.27 | [22 empty] | VV | 0
41 | 60780013 | parapet vnitřní š = 300 mm; materiál - povrch laminátová fólie 0,6 mm; materiál - jádro vlhkuodolná DTD 16 mm; dekor bílý | m | 4.809 |  | 0 |  | 0 |  | 0 | 21 | 0 | 0.00364 | 0.02 | 0 | 0 | SPCM | RTS 19/ I | RTS 18/ II | 0 | 0 |  | Specifikace |  |  |  | POL3_1
|  | přesná specifikace dle výpisu vnitřních parapetů : | [24 empty] | VV | 0
|  | parapety šířky 300 mm : | [24 empty] | VV | 0
|  | Začátek provozního součtu | [24 empty] | VV
|  | parapet T4 : | [24 empty] | VV | 2
|  | 1*1,54 |  | 1.54 | [22 empty] | VV | 2
|  | parapet T9 : | [24 empty] | VV | 2
|  | 1*1,50 |  | 1.5 | [22 empty] | VV | 2
|  | parapet T10 : | [24 empty] | VV | 2
|  | 1*1,54 |  | 1.54 | [22 empty] | VV | 2
|  | Konec provozního součtu | [24 empty] | VV
|  | 4,58*1,05 |  | 4.81 | [22 empty] | VV | 0
42 | 60780015 | parapet vnitřní š = 400 mm; materiál - povrch laminátová fólie 0,6 mm; materiál - jádro vlhkuodolná DTD 16 mm; dekor bílý | m | 93.0195 |  | 0 |  | 0 |  | 0 | 21 | 0 | 0.00486 | 0.45 | 0 | 0 | SPCM | RTS 19/ I | RTS 18/ II | 0 | 0 |  | Specifikace |  |  |  | POL3_1
|  | přesná specifikace dle výpisu vnitřních parapetů : | [24 empty] | VV | 0
|  | parapety šířky 400 mm : | [24 empty] | VV | 0
|  | Začátek provozního součtu | [24 empty] | VV
|  | parapet T1 : | [24 empty] | VV | 2
|  | 14*1,14 |  | 15.96 | [22 empty] | VV | 2
|  | parapet T2 : | [24 empty] | VV | 2
|  | 10*1,47 |  | 14.7 | [22 empty] | VV | 2
|  | parapet T3 : | [24 empty] | VV | 2
|  | 10*0,56 |  | 5.6 | [22 empty] | VV | 2
|  | parapet T5 : | [24 empty] | VV | 2
|  | 13*2,08 |  | 27.04 | [22 empty] | VV | 2
|  | parapet T6 : | [24 empty] | VV | 2
|  | 1*2,45 |  | 2.45 | [22 empty] | VV | 2
|  | parapet T7 : | [24 empty] | VV | 2
|  | 8*2,37 |  | 18.96 | [22 empty] | VV | 2
|  | parapet T8 : | [24 empty] | VV | 2
|  | 1*2,38 |  | 2.38 | [22 empty] | VV | 2
|  | parapet T11 : | [24 empty] | VV | 2
|  | 1*1,50 |  | 1.5 | [22 empty] | VV | 2
|  | Konec provozního součtu | [24 empty] | VV
|  | 88,59*1,05 |  | 93.02 | [22 empty] | VV | 0
43 | 60780050 | krytka parapetu plast; rozměr 600 mm | kus | 122 |  | 0 |  | 0 |  | 0 | 21 | 0 | 2e-05 | 0 | 0 | 0 | SPCM | RTS 19/ I | RTS 18/ II | 0 | 0 |  | Specifikace |  |  |  | POL3_1
|  | přesná specifikace dle výpisu vnitřních parapetů : | [24 empty] | VV | 0
|  | parapety šířky 400 mm : | [24 empty] | VV | 0
|  | parapet T1 : | [24 empty] | VV | 0
|  | 14*2,00 |  | 28 | [22 empty] | VV | 0
|  | parapet T2 : | [24 empty] | VV | 0
|  | 10*2,00 |  | 20 | [22 empty] | VV | 0
|  | parapet T3 : | [24 empty] | VV | 0
|  | 10*2,00 |  | 20 | [22 empty] | VV | 0
|  | parapet T5 : | [24 empty] | VV | 0
|  | 13*2,00 |  | 26 | [22 empty] | VV | 0
|  | parapet T6 : | [24 empty] | VV | 0
|  | 1*2,00 |  | 2 | [22 empty] | VV | 0
|  | parapet T7 : | [24 empty] | VV | 0
|  | 8*2,00 |  | 16 | [22 empty] | VV | 0
|  | parapet T8 : | [24 empty] | VV | 0
|  | 1*2,00 |  | 2 | [22 empty] | VV | 0
|  | parapet T11 : | [24 empty] | VV | 0
|  | 1*2,00 |  | 2 | [22 empty] | VV | 0
|  | parapety šířky 300 mm : | [24 empty] | VV | 0
|  | parapet T4 : | [24 empty] | VV | 0
|  | 1*2,00 |  | 2 | [22 empty] | VV | 0
|  | parapet T9 : | [24 empty] | VV | 0
|  | 1*2,00 |  | 2 | [22 empty] | VV | 0
|  | parapet T10 : | [24 empty] | VV | 0
|  | 1*2,00 |  | 2 | [22 empty] | VV | 0
Díl: | 61 | Upravy povrchů vnitřní |  |  |  | 0 |  | 0 |  | 0 |  | 0 |  | 5.92 |  | 0 |  |  |  |  | 224.21 | [5 empty] | DIL
44 | 610991111R00 | Zakrývání výplní vnitřních otvorů, předmětů apod. fólií Pe 0,05-0,2 mm | m2 | 528.3658 |  | 0 |  | 0 |  | 0 | 21 | 0 | 4e-05 | 0.02 | 0 | 0 | 801-1 | RTS 19/ I | RTS 18/ II | 0.078 | 41.21 |  | Práce |  |  |  | POL1_1
|  | které se zřizují před úpravami povrchu, a obalení osazených dveřních zárubní před znečištěním při úpravách povrchu nástřikem plastických maltovin včetně pozdějšího odkrytí, | [24 empty] | SPI |  | které se zřizují před úpravami povrchu, a obalení osazených dveřních zárubní před znečištěním při úpravách povrchu nástřikem plastických maltovin včetně pozdějšího odkrytí,
|  | Okno O1 : | [24 empty] | VV | 0
|  | 14*(1,14*1,47) |  | 23.46 | [22 empty] | VV | 0
|  | Okno O2 : | [24 empty] | VV | 0
|  | 10*(1,47*1,58) |  | 23.23 | [22 empty] | VV | 0
|  | Okno O3 : | [24 empty] | VV | 0
|  | 10*(0,56*1,16) |  | 6.5 | [22 empty] | VV | 0
|  | Okno O4 : | [24 empty] | VV | 0
|  | 1,54*1,58 |  | 2.43 | [22 empty] | VV | 0
|  | Okno O5 : | [24 empty] | VV | 0
|  | 12*(2,08*1,58) |  | 39.44 | [22 empty] | VV | 0
|  | Okno O6 : | [24 empty] | VV | 0
|  | 2*(2,45*4,00) |  | 19.6 | [22 empty] | VV | 0
|  | Okno O7 : | [24 empty] | VV | 0
|  | 8*(2,37*1,47) |  | 27.87 | [22 empty] | VV | 0
|  | Okno O8 : | [24 empty] | VV | 0
|  | 2,37*1,47 |  | 3.48 | [22 empty] | VV | 0
|  | Okno O9 : | [24 empty] | VV | 0
|  | 1,50*1,74 |  | 2.61 | [22 empty] | VV | 0
|  | Okno O10 : | [24 empty] | VV | 0
|  | 1,54*1,74 |  | 2.68 | [22 empty] | VV | 0
|  | Okno O11 : | [24 empty] | VV | 0
|  | 1,50*1,47 |  | 2.21 | [22 empty] | VV | 0
|  | Okno O12 : | [24 empty] | VV | 0
|  | 2,08*1,58 |  | 3.29 | [22 empty] | VV | 0
|  | Dveře D1 : | [24 empty] | VV | 0
|  | 2,45*2,47 |  | 6.05 | [22 empty] | VV | 0
|  | Dveře D2 : | [24 empty] | VV | 0
|  | 1,50*3,00 |  | 4.5 | [22 empty] | VV | 0
|  | Dveře D3 : | [24 empty] | VV | 0
|  | 1,50*2,15 |  | 3.23 | [22 empty] | VV | 0
|  | vnitřní dveře v 1.NP : | [24 empty] | VV | 0
|  | (40*(1,00*2,00))*2 |  | 160 | [22 empty] | VV | 0
|  | 6*(1,50*2,10) |  | 18.9 | [22 empty] | VV | 0
|  | vnitřní dveře v 2.NP : | [24 empty] | VV | 0
|  | (40*(1,00*2,00))*2 |  | 160 | [22 empty] | VV | 0
|  | 6*(1,50*2,10) |  | 18.9 | [22 empty] | VV | 0
45 | 612403386R00 | Hrubá výplň rýh ve stěnách, jakoukoliv maltou maltou ze suchých směsí 100 x 100 mm | m | 56 |  | 0 |  | 0 |  | 0 | 21 | 0 | 0.01733 | 0.97 | 0 | 0 | 801-4 | RTS 19/ I | RTS 18/ II | 0.253 | 14.17 |  | Práce |  |  |  | POL1_1
|  | jakékoliv šířky rýhy, | [24 empty] | SPI
|  | drážka v obvodovém zdivu pro vedení hromosvodu : | [24 empty] | VV | 0
|  | výkres č.D.1.1.11 : | [24 empty] | VV | 0
|  | 56,00 |  | 56 | [22 empty] | VV | 0
46 | 612425931RT2 | Omítka vápenná vnitřního ostění omítkou štukovou | m2 | 138.987 |  | 0 |  | 0 |  | 0 | 21 | 0 | 0.03371 | 4.69 | 0 | 0 | 801-4 | RTS 19/ I | RTS 18/ II | 1.1842 | 164.58 |  | Práce |  |  |  | POL1_1
|  | okenního nebo dveřního, z pomocného pracovního lešení o výšce podlahy do 1900 mm a pro zatížení do 1,5 kPa, | [24 empty] | SPI |  | okenního nebo dveřního, z pomocného pracovního lešení o výšce podlahy do 1900 mm a pro zatížení do 1,5 kPa,
|  | nové vnitřní špalety : | [24 empty] | VV | 0
|  | kolem oken O1 až O12 : | [24 empty] | VV | 0
|  | Začátek provozního součtu | [24 empty] | VV
|  | Okno O1 : | [24 empty] | VV | 2
|  | 14*(2*1,47+1,14) |  | 57.12 | [22 empty] | VV | 2
|  | Okno O2 : | [24 empty] | VV | 2
|  | 10*(2*1,58+1,47) |  | 46.3 | [22 empty] | VV | 2
|  | Okno O3 : | [24 empty] | VV | 2
|  | 10*(2*1,16+0,56) |  | 28.8 | [22 empty] | VV | 2
|  | Okno O4 : | [24 empty] | VV | 2
|  | 2*1,58+1,54 |  | 4.7 | [22 empty] | VV | 2
|  | Okno O5 : | [24 empty] | VV | 2
|  | 12*(2*1,58+2,08) |  | 62.88 | [22 empty] | VV | 2
|  | Okno O6 : | [24 empty] | VV | 2
|  | 2*(2*4,00+2,45) |  | 20.9 | [22 empty] | VV | 2
|  | Okno O7 : | [24 empty] | VV | 2
|  | 8*(2*1,47+2,37) |  | 42.48 | [22 empty] | VV | 2
|  | Okno O8 : | [24 empty] | VV | 2
|  | 2*1,47+2,37 |  | 5.31 | [22 empty] | VV | 2
|  | Okno O9 : | [24 empty] | VV | 2
|  | 2*1,74+1,50 |  | 4.98 | [22 empty] | VV | 2
|  | Okno O10 : | [24 empty] | VV | 2
|  | 2*1,74+1,54 |  | 5.02 | [22 empty] | VV | 2
|  | Okno O11 : | [24 empty] | VV | 2
|  | 2*1,47+1,50 |  | 4.44 | [22 empty] | VV | 2
|  | Okno O12 : | [24 empty] | VV | 2
|  | 2*1,58+2,08 |  | 5.24 | [22 empty] | VV | 2
|  | Konec provozního součtu | [24 empty] | VV
|  | 288,17*0,45 |  | 129.68 | [22 empty] | VV | 0
|  | kolem dveří D1 až D3 : | [24 empty] | VV | 0
|  | Začátek provozního součtu | [24 empty] | VV
|  | dveře D1 : | [24 empty] | VV | 2
|  | 2*2,47+2,45 |  | 7.39 | [22 empty] | VV | 2
|  | dveře D2 : | [24 empty] | VV | 2
|  | 2*3,00+1,50 |  | 7.5 | [22 empty] | VV | 2
|  | dveře D3 : | [24 empty] | VV | 2
|  | 2*2,15+1,50 |  | 5.8 | [22 empty] | VV | 2
|  | Konec provozního součtu | [24 empty] | VV
|  | 20,69*0,45 |  | 9.31 | [22 empty] | VV | 0
47 | 612473182R00 | Omítky vnitřní zdiva ze suchých směsí štukové, strojně | m2 | 6.7898 |  | 0 |  | 0 |  | 0 | 21 | 0 | 0.02798 | 0.19 | 0 | 0 | 801-1 | RTS 19/ I | RTS 18/ II | 0.626 | 4.25 |  | Práce |  |  |  | POL1_1
|  | omítka vápenocementová, strojně nebo ručně nanášená v podlaží i ve schodišti na jakýkoliv druh podkladu, kompletní souvrství | [24 empty] | SPI |  | omítka vápenocementová, strojně nebo ručně nanášená v podlaží i ve schodišti na jakýkoliv druh podkladu, kompletní souvrství
|  | dozdívka parapetu u oknen v 2.NP : | [24 empty] | VV | 0
|  | pohled západní : | [24 empty] | VV | 0
|  | 1,50*0,90*1,10 |  | 1.49 | [22 empty] | VV | 0
|  | pohled východní : | [24 empty] | VV | 0
|  | 1,50*0,90*1,10 |  | 1.49 | [22 empty] | VV | 0
|  | 2,45*1,05*1,10 |  | 2.83 | [22 empty] | VV | 0
|  | nadezdívka překladu u okna v 1.NP : | [24 empty] | VV | 0
|  | pohled východní : | [24 empty] | VV | 0
|  | 1,50*0,60*1,10 |  | 0.99 | [22 empty] | VV | 0
48 | 612-001 | D+M začišťovací plastová lišta | m | 308.86 |  | 0 |  | 0 |  | 0 | 21 | 0 | 0.00015 | 0.05 | 0 | 0 |  | Vlastní | Indiv | 0 | 0 |  | Práce |  |  |  | POL1_1
|  | kolem oken O1 až O12 : | [24 empty] | VV | 0
|  | Okno O1 : | [24 empty] | VV | 0
|  | 14*(2*1,47+1,14) |  | 57.12 | [22 empty] | VV | 0
|  | Okno O2 : | [24 empty] | VV | 0
|  | 10*(2*1,58+1,47) |  | 46.3 | [22 empty] | VV | 0
|  | Okno O3 : | [24 empty] | VV | 0
|  | 10*(2*1,16+0,56) |  | 28.8 | [22 empty] | VV | 0
|  | Okno O4 : | [24 empty] | VV | 0
|  | 2*1,58+1,54 |  | 4.7 | [22 empty] | VV | 0
|  | Okno O5 : | [24 empty] | VV | 0
|  | 12*(2*1,58+2,08) |  | 62.88 | [22 empty] | VV | 0
|  | Okno O6 : | [24 empty] | VV | 0
|  | 2*(2*4,00+2,45) |  | 20.9 | [22 empty] | VV | 0
|  | Okno O7 : | [24 empty] | VV | 0
|  | 8*(2*1,47+2,37) |  | 42.48 | [22 empty] | VV | 0
|  | Okno O8 : | [24 empty] | VV | 0
|  | 2*1,47+2,37 |  | 5.31 | [22 empty] | VV | 0
|  | Okno O9 : | [24 empty] | VV | 0
|  | 2*1,74+1,50 |  | 4.98 | [22 empty] | VV | 0
|  | Okno O10 : | [24 empty] | VV | 0
|  | 2*1,74+1,54 |  | 5.02 | [22 empty] | VV | 0
|  | Okno O11 : | [24 empty] | VV | 0
|  | 2*1,47+1,50 |  | 4.44 | [22 empty] | VV | 0
|  | Okno O12 : | [24 empty] | VV | 0
|  | 2*1,58+2,08 |  | 5.24 | [22 empty] | VV | 0
|  | kolem dveří D1 až D3 : | [24 empty] | VV | 0
|  | dveře D1 : | [24 empty] | VV | 0
|  | 2*2,47+2,45 |  | 7.39 | [22 empty] | VV | 0
|  | dveře D2 : | [24 empty] | VV | 0
|  | 2*3,00+1,50 |  | 7.5 | [22 empty] | VV | 0
|  | dveře D3 : | [24 empty] | VV | 0
|  | 2*2,15+1,50 |  | 5.8 | [22 empty] | VV | 0
Díl: | 62 | Úpravy povrchů vnější |  |  |  | 0 |  | 0 |  | 0 |  | 0 |  | 41.13 |  | 0 |  |  |  |  | 1586.83 | [5 empty] | DIL
49 | 602011188RT6 | Omítka stěn z hotových směsí vrchní tenkovrstvá, silikonová, zatřená, tloušťka vrstvy 1,5 mm, probarvená | m2 | 50.28 |  | 0 |  | 0 |  | 0 | 21 | 0 | 0.00242 | 0.12 | 0 | 0 | 801-1 | RTS 19/ I | RTS 18/ II | 0.36 | 18.1 |  | Práce |  |  |  | POL1_1
|  | po jednotlivých vrstvách | [24 empty] | SPI
|  | čelo římsy : | [24 empty] | VV | 0
|  | výkres č.D.1.1.09 : | [24 empty] | VV | 0
|  | (2*49,95+2*12,90)*0,40 |  | 50.28 | [22 empty] | VV | 0
50 | 620991121R00 | Zakrývání výplní vnějších otvorů z postaveného lešení | m2 | 170.5658 |  | 0 |  | 0 |  | 0 | 21 | 0 | 4e-05 | 0.01 | 0 | 0 | 801-1 | RTS 19/ I | RTS 18/ II | 0.078 | 13.3 |  | Práce |  |  |  | POL1_1
|  | s rámy a zárubněmi, zábradlí, předmětů oplechování apod., které se zřizují ještě před úpravami povrchu, před jejich znečištěním při úpravách povrchu nástřikem plastických (lepivých) maltovin | [24 empty] | SPI |  | s rámy a zárubněmi, zábradlí, předmětů oplechování apod., které se zřizují ještě před úpravami povrchu, před jejich znečištěním při úpravách povrchu nástřikem plastických (lepivých) maltovin
|  | Okno O1 : | [24 empty] | VV | 0
|  | 14*(1,14*1,47) |  | 23.46 | [22 empty] | VV | 0
|  | Okno O2 : | [24 empty] | VV | 0
|  | 10*(1,47*1,58) |  | 23.23 | [22 empty] | VV | 0
|  | Okno O3 : | [24 empty] | VV | 0
|  | 10*(0,56*1,16) |  | 6.5 | [22 empty] | VV | 0
|  | Okno O4 : | [24 empty] | VV | 0
|  | 1,54*1,58 |  | 2.43 | [22 empty] | VV | 0
|  | Okno O5 : | [24 empty] | VV | 0
|  | 12*(2,08*1,58) |  | 39.44 | [22 empty] | VV | 0
|  | Okno O6 : | [24 empty] | VV | 0
|  | 2*(2,45*4,00) |  | 19.6 | [22 empty] | VV | 0
|  | Okno O7 : | [24 empty] | VV | 0
|  | 8*(2,37*1,47) |  | 27.87 | [22 empty] | VV | 0
|  | Okno O8 : | [24 empty] | VV | 0
|  | 2,37*1,47 |  | 3.48 | [22 empty] | VV | 0
|  | Okno O9 : | [24 empty] | VV | 0
|  | 1,50*1,74 |  | 2.61 | [22 empty] | VV | 0
|  | Okno O10 : | [24 empty] | VV | 0
|  | 1,54*1,74 |  | 2.68 | [22 empty] | VV | 0
|  | Okno O11 : | [24 empty] | VV | 0
|  | 1,50*1,47 |  | 2.21 | [22 empty] | VV | 0
|  | Okno O12 : | [24 empty] | VV | 0
|  | 2,08*1,58 |  | 3.29 | [22 empty] | VV | 0
|  | Dveře D1 : | [24 empty] | VV | 0
|  | 2,45*2,47 |  | 6.05 | [22 empty] | VV | 0
|  | Dveře D2 : | [24 empty] | VV | 0
|  | 1,50*3,00 |  | 4.5 | [22 empty] | VV | 0
|  | Dveře D3 : | [24 empty] | VV | 0
|  | 1,50*2,15 |  | 3.23 | [22 empty] | VV | 0
51 | 622300131R00 | Příprava podkladu vyrovnání podkladu tmelem tl. do 5 mm, včetně dodávky materiálu | m2 | 821.4238 |  | 0 |  | 0 |  | 0 | 21 | 0 | 0.008 | 6.57 | 0 | 0 | 801-1 | RTS 19/ I | RTS 18/ II | 0.111 | 91.18 |  | Práce |  |  |  | POL1_1
|  | od vrchní hrany soklu po spodní hranu římsy : | [24 empty] | VV | 0
|  | pohled západní : | [24 empty] | VV | 0
|  | 47,12*6,45 |  | 303.92 | [22 empty] | VV | 0
|  | 2,24*6,45 |  | 14.45 | [22 empty] | VV | 0
|  | boky vstupu : | [24 empty] | VV | 0
|  | 0,90*2,70 |  | 2.43 | [22 empty] | VV | 0
|  | 0,90*2,70 |  | 2.43 | [22 empty] | VV | 0
|  | strop vstupu : | [24 empty] | VV | 0
|  | 3,00*1,10 |  | 3.3 | [22 empty] | VV | 0
|  | pohled východní : | [24 empty] | VV | 0
|  | 2,24*6,45 |  | 14.45 | [22 empty] | VV | 0
|  | 47,12*6,75 |  | 318.06 | [22 empty] | VV | 0
|  | boky u okna O6 : | [24 empty] | VV | 0
|  | (6,30+3,30+6,30)*0,50 |  | 7.95 | [22 empty] | VV | 0
|  | pohled severní : | [24 empty] | VV | 0
|  | 12,27*6,75 |  | 82.82 | [22 empty] | VV | 0
|  | pohled jižní : | [24 empty] | VV | 0
|  | 12,27*6,45 |  | 79.14 | [22 empty] | VV | 0
|  | 0,50*6,45 |  | 3.23 | [22 empty] | VV | 0
|  | 0,50*6,45 |  | 3.23 | [22 empty] | VV | 0
|  | odpočet otvorů : | [24 empty] | VV | 0
|  | okna O01 až O12 : | [24 empty] | VV | 0
|  | -14*(1,02*1,41) |  | -20.13 | [22 empty] | VV | 0
|  | -10*(1,35*1,52) |  | -20.52 | [22 empty] | VV | 0
|  | -10*(0,44*1,10) |  | -4.84 | [22 empty] | VV | 0
|  | -1,42*1,52 |  | -2.16 | [22 empty] | VV | 0
|  | -12*(1,96*1,52) |  | -35.75 | [22 empty] | VV | 0
|  | -2*(2,33*3,94) |  | -18.36 | [22 empty] | VV | 0
|  | -8*(2,25*1,41) |  | -25.38 | [22 empty] | VV | 0
|  | -2,25*1,41 |  | -3.17 | [22 empty] | VV | 0
|  | -1,38*1,68 |  | -2.32 | [22 empty] | VV | 0
|  | -1,42*1,68 |  | -2.39 | [22 empty] | VV | 0
|  | -1,38*1,41 |  | -1.95 | [22 empty] | VV | 0
|  | -1,96*1,52 |  | -2.98 | [22 empty] | VV | 0
|  | dveře D1 až D3 : | [24 empty] | VV | 0
|  | -2,33*2,41 |  | -5.62 | [22 empty] | VV | 0
|  | -1,38*2,94 |  | -4.06 | [22 empty] | VV | 0
|  | -1,38*2,09 |  | -2.88 | [22 empty] | VV | 0
|  | sokl : | [24 empty] | VV | 0
|  | 80,70 |  | 80.7 | [22 empty] | VV | 0
|  | římsa kolem objektu : | [24 empty] | VV | 0
|  | výkres č.D.1.1.05 a D.1.1.09 : | [24 empty] | VV | 0
|  | (2*49,95+2*12,90)*0,46 |  | 57.82 | [22 empty] | VV | 0
52 | 622323041R00 | Příprava podkladu penetrace | m2 | 50.28 |  | 0 |  | 0 |  | 0 | 21 | 0 | 0.00035 | 0.02 | 0 | 0 | 801-1 | RTS 19/ I | RTS 18/ II | 0.07 | 3.52 |  | Práce |  |  |  | POL1_1
|  | čelo římsy : | [24 empty] | VV | 0
|  | výkres č.D.1.1.09 : | [24 empty] | VV | 0
|  | (2*49,95+2*12,90)*0,40 |  | 50.28 | [22 empty] | VV | 0
53 | 622311523RV1 | Zateplení soklu extrudovaným polystyrénem, tloušťky 120 mm, zakončené stěrkou s výztužnou tkaninou | m2 | 80.7 |  | 0 |  | 0 |  | 0 | 21 | 0 | 0.01188 | 0.96 | 0 | 0 | 801-1 | RTS 19/ I | RTS 18/ II | 1.166 | 94.1 |  | Práce |  |  |  | POL1_1
|  | nanesení lepicího tmelu na izolační desky, nalepení desek, zajištění talířovými hmoždinkami (6 ks/m2), přebroušení desek, natažení stěrky, vtlačení výztužné tkaniny, přehlazení stěrky. Další vrstvy podle popisu položky. Včetně rohových lišt na hranách budov. | [24 empty] | SPI |  | nanesení lepicího tmelu na izolační desky, nalepení desek, zajištění talířovými hmoždinkami (6 ks/m2), přebroušení desek, natažení stěrky, vtlačení výztužné tkaniny, přehlazení stěrky. Další vrstvy podle popisu položky. Včetně rohových lišt na hranách budov.
|  | sokl včetně 300 mm pod terénem : | [24 empty] | VV | 0
|  | 80,70 |  | 80.7 | [22 empty] | VV | 0
54 | 622322735RT3 | Zateplení fasády , minerálními deskami s kolmým vláknem, tloušťky 160 mm, kontaktní nátěr a silikonová omítka, škrábaná, zrnitost 1,5 mm | m2 | 682.9018 |  | 0 |  | 0 |  | 0 | 21 | 0 | 0.03187 | 21.76 | 0 | 0 | 801-1 | RTS 19/ I | RTS 18/ II | 1.4158 | 966.85 |  | Práce |  |  |  | POL1_1
|  | nanesení lepicího tmelu na izolační desky, nalepení desek, zajištění talířovými hmoždinkami (6 ks/m2), přebroušení desek EPS, nebo kašírování u minerálních desek, natažení stěrky, vtlačení výztužné tkaniny, přehlazení stěrky. Další vrstvy podle popisu položky. | [24 empty] | SPI |  | nanesení lepicího tmelu na izolační desky, nalepení desek, zajištění talířovými hmoždinkami (6 ks/m2), přebroušení desek EPS, nebo kašírování u minerálních desek, natažení stěrky, vtlačení výztužné tkaniny, přehlazení stěrky. Další vrstvy podle popisu položky.
|  | Včetně rohových lišt na hranách budov. | [24 empty] | SPI
|  | zateplení od vrchní hrany soklu po spodní hranu římsy : | [24 empty] | VV | 0
|  | pohled západní : | [24 empty] | VV | 0
|  | 47,12*6,45 |  | 303.924 | [22 empty] | VV | 0
|  | 2,24*6,45 |  | 14.448 | [22 empty] | VV | 0
|  | boky vstupu : | [24 empty] | VV | 0
|  | 0,90*2,70 |  | 2.43 | [22 empty] | VV | 0
|  | 0,90*2,70 |  | 2.43 | [22 empty] | VV | 0
|  | strop vstupu : | [24 empty] | VV | 0
|  | 3,00*1,10 |  | 3.3 | [22 empty] | VV | 0
|  | pohled východní : | [24 empty] | VV | 0
|  | 2,24*6,45 |  | 14.448 | [22 empty] | VV | 0
|  | 47,12*6,75 |  | 318.06 | [22 empty] | VV | 0
|  | boky u okna O6 : | [24 empty] | VV | 0
|  | (6,30+3,30+6,30)*0,50 |  | 7.95 | [22 empty] | VV | 0
|  | pohled severní : | [24 empty] | VV | 0
|  | 12,27*6,75 |  | 82.8225 | [22 empty] | VV | 0
|  | pohled jižní : | [24 empty] | VV | 0
|  | 12,27*6,45 |  | 79.1415 | [22 empty] | VV | 0
|  | 0,50*6,45 |  | 3.225 | [22 empty] | VV | 0
|  | 0,50*6,45 |  | 3.225 | [22 empty] | VV | 0
|  | odpočet otvorů : | [24 empty] | VV | 0
|  | okna O01 až O12 : | [24 empty] | VV | 0
|  | -14*(1,02*1,41) |  | -20.1348 | [22 empty] | VV | 0
|  | -10*(1,35*1,52) |  | -20.52 | [22 empty] | VV | 0
|  | -10*(0,44*1,10) |  | -4.84 | [22 empty] | VV | 0
|  | -1,42*1,52 |  | -2.1584 | [22 empty] | VV | 0
|  | -12*(1,96*1,52) |  | -35.7504 | [22 empty] | VV | 0
|  | -2*(2,33*3,94) |  | -18.3604 | [22 empty] | VV | 0
|  | -8*(2,25*1,41) |  | -25.38 | [22 empty] | VV | 0
|  | -2,25*1,41 |  | -3.1725 | [22 empty] | VV | 0
|  | -1,38*1,68 |  | -2.3184 | [22 empty] | VV | 0
|  | -1,42*1,68 |  | -2.3856 | [22 empty] | VV | 0
|  | -1,38*1,41 |  | -1.9458 | [22 empty] | VV | 0
|  | -1,96*1,52 |  | -2.9792 | [22 empty] | VV | 0
|  | dveře D1 až D3 : | [24 empty] | VV | 0
|  | -2,33*2,41 |  | -5.6153 | [22 empty] | VV | 0
|  | -1,38*2,94 |  | -4.0572 | [22 empty] | VV | 0
|  | -1,38*2,09 |  | -2.8842 | [22 empty] | VV | 0
55 | 622323754RT1 | Zateplení ostění , minerálními deskami s kolmým vláknem, tloušťky 40 mm, kontaktní nátěr a silikonová omítka | m2 | 3.88 |  | 0 |  | 0 |  | 0 | 21 | 0 | 0.01861 | 0.07 | 0 | 0 | 801-1 | RTS 19/ I | RTS 18/ II | 1.865 | 7.24 |  | Práce |  |  |  | POL1_1
|  | nanesení lepicího tmelu na izolační desky, nalepení desek, osazení okenních rohových lišt, natažení stěrky, vtlačení výztužné tkaniny, přehlazení stěrky. Další vrstvy podle popisu položky. Položky pro zateplení minerální deskou obsahují před armovací vrstvou kašírování desek. Včetně rohových lišt, zakončovacích lišt s okapničkou, napojovacích lišt a výztužné tkaniny. | [24 empty] | SPI |  | nanesení lepicího tmelu na izolační desky, nalepení desek, osazení okenních rohových lišt, natažení stěrky, vtlačení výztužné tkaniny, přehlazení stěrky. Další vrstvy podle popisu položky. Položky pro zateplení minerální deskou obsahují před armovací vrstvou kašírování desek. Včetně rohových lišt, zakončovacích lišt s okapničkou, napojovacích lišt a výztužné tkaniny.
|  | zateplení stříšky nad vstupem : | [24 empty] | VV | 0
|  | pohled severní : | [24 empty] | VV | 0
|  | (1,00+2,90+1,00)*0,20 |  | 0.98 | [22 empty] | VV | 0
|  | 1,00*2,90 |  | 2.9 | [22 empty] | VV | 0
56 | 622311564R00 | Zateplení parapetu extrudovaným polystyrénem, tloušťky 40 mm | m2 | 57.366 |  | 0 |  | 0 |  | 0 | 21 | 0 | 0.0093 | 0.53 | 0 | 0 | 801-1 | RTS 19/ I | RTS 18/ II | 1.202 | 68.95 |  | Práce |  |  |  | POL1_1
|  | nanesení lepicího tmelu na izolační desky, nalepení desek, natažení stěrky, vtlačení výztužné tkaniny a přehlazení stěrky. Včetně parapetních lišt. | [24 empty] | SPI |  | nanesení lepicího tmelu na izolační desky, nalepení desek, natažení stěrky, vtlačení výztužné tkaniny a přehlazení stěrky. Včetně parapetních lišt.
|  | 1.NP : | [24 empty] | VV | 0
|  | Začátek provozního součtu | [24 empty] | VV
|  | 4*2,37+2,45+6*2,08 |  | 24.41 | [22 empty] | VV | 2
|  | 2,08+1,54+1,47+1,47 |  | 6.56 | [22 empty] | VV | 2
|  | 0,55+0,56+0,56+0,56+0,56 |  | 2.79 | [22 empty] | VV | 2
|  | 3*1,47+7*1,14+2,46 |  | 14.85 | [22 empty] | VV | 2
|  | Konec provozního součtu | [24 empty] | VV
|  | 48,61*0,60 |  | 29.17 | [22 empty] | VV | 0
|  | 2.NP : | [24 empty] | VV | 0
|  | Začátek provozního součtu | [24 empty] | VV
|  | 4*2,37+6*2,08+1,54+1,50+2*1,47+5*0,56 |  | 30.74 | [22 empty] | VV | 2
|  | 3*1,47+2,37+7*1,14+1,50 |  | 16.26 | [22 empty] | VV | 2
|  | Konec provozního součtu | [24 empty] | VV
|  | 47,00*0,60 |  | 28.2 | [22 empty] | VV | 0
57 | 622391121R00 | Příplatek za použití zapouštěcích hmoždinek (6 ks/m2) a tepelně izolační zátky, s dodávkou hmoždinek | m2 | 821.4238 |  | 0 |  | 0 |  | 0 | 21 | 0 | 0 | 0 | 0 | 0 | 801-1 | RTS 19/ I | RTS 18/ II | 0.006 | 4.93 |  | Práce |  |  |  | POL1_1
|  | od vrchní hrany soklu po spodní hranu římsy : | [24 empty] | VV | 0
|  | pohled západní : | [24 empty] | VV | 0
|  | 47,12*6,45 |  | 303.92 | [22 empty] | VV | 0
|  | 2,24*6,45 |  | 14.45 | [22 empty] | VV | 0
|  | boky vstupu : | [24 empty] | VV | 0
|  | 0,90*2,70 |  | 2.43 | [22 empty] | VV | 0
|  | 0,90*2,70 |  | 2.43 | [22 empty] | VV | 0
|  | strop vstupu : | [24 empty] | VV | 0
|  | 3,00*1,10 |  | 3.3 | [22 empty] | VV | 0
|  | pohled východní : | [24 empty] | VV | 0
|  | 2,24*6,45 |  | 14.45 | [22 empty] | VV | 0
|  | 47,12*6,75 |  | 318.06 | [22 empty] | VV | 0
|  | boky u okna O6 : | [24 empty] | VV | 0
|  | (6,30+3,30+6,30)*0,50 |  | 7.95 | [22 empty] | VV | 0
|  | pohled severní : | [24 empty] | VV | 0
|  | 12,27*6,75 |  | 82.82 | [22 empty] | VV | 0
|  | pohled jižní : | [24 empty] | VV | 0
|  | 12,27*6,45 |  | 79.14 | [22 empty] | VV | 0
|  | 0,50*6,45 |  | 3.23 | [22 empty] | VV | 0
|  | 0,50*6,45 |  | 3.23 | [22 empty] | VV | 0
|  | odpočet otvorů : | [24 empty] | VV | 0
|  | okna O01 až O12 : | [24 empty] | VV | 0
|  | -14*(1,02*1,41) |  | -20.13 | [22 empty] | VV | 0
|  | -10*(1,35*1,52) |  | -20.52 | [22 empty] | VV | 0
|  | -10*(0,44*1,10) |  | -4.84 | [22 empty] | VV | 0
|  | -1,42*1,52 |  | -2.16 | [22 empty] | VV | 0
|  | -12*(1,96*1,52) |  | -35.75 | [22 empty] | VV | 0
|  | -2*(2,33*3,94) |  | -18.36 | [22 empty] | VV | 0
|  | -8*(2,25*1,41) |  | -25.38 | [22 empty] | VV | 0
|  | -2,25*1,41 |  | -3.17 | [22 empty] | VV | 0
|  | -1,38*1,68 |  | -2.32 | [22 empty] | VV | 0
|  | -1,42*1,68 |  | -2.39 | [22 empty] | VV | 0
|  | -1,38*1,41 |  | -1.95 | [22 empty] | VV | 0
|  | -1,96*1,52 |  | -2.98 | [22 empty] | VV | 0
|  | dveře D1 až D3 : | [24 empty] | VV | 0
|  | -2,33*2,41 |  | -5.62 | [22 empty] | VV | 0
|  | -1,38*2,94 |  | -4.06 | [22 empty] | VV | 0
|  | -1,38*2,09 |  | -2.88 | [22 empty] | VV | 0
|  | sokl : | [24 empty] | VV | 0
|  | 80,70 |  | 80.7 | [22 empty] | VV | 0
|  | římsa kolem objektu : | [24 empty] | VV | 0
|  | výkres č.D.1.1.05 a D.1.1.09 : | [24 empty] | VV | 0
|  | (2*49,95+2*12,90)*0,46 |  | 57.82 | [22 empty] | VV | 0
58 | 622311016R00 | Profily zakládací hliníkové, pro izolaci tl. 160 mm | m | 126.94 |  | 0 |  | 0 |  | 0 | 21 | 0 | 0.00037 | 0.05 | 0 | 0 | 801-1 | RTS 19/ I | RTS 18/ II | 0.2136 | 27.11 |  | Práce |  |  |  | POL1_1
|  | zakládací lišta : | [24 empty] | VV | 0
|  | 49,20+12,27+49,20+12,27+2*0,60+2*0,50+2*0,90 |  | 126.94 | [22 empty] | VV | 0
59 | 622323031R00 | Profily dilatační průběžné E | m | 7.2 |  | 0 |  | 0 |  | 0 | 21 | 0 | 0.0002 | 0 | 0 | 0 | 801-1 | RTS 14/ I | RTS 14/ I | 0.16 | 1.15 |  | Práce |  |  |  | POL1_1
|  | Dilatační lišta ve fasádě : | [24 empty] | VV | 0
|  | pohled západní : | [24 empty] | VV | 0
|  | 7,20 |  | 7.2 | [22 empty] | VV | 0
60 | 622421121RT2 | Omítky vnější stěn vápenné nebo vápenocementové hrubé zatřené, ze suché maltové směsi, , s použitím suché maltové směsi | m2 | 56.4675 |  | 0 |  | 0 |  | 0 | 21 | 0 | 0.03555 | 2.01 | 0 | 0 | 801-1 | RTS 19/ I | RTS 18/ II | 0.41402 | 23.38 |  | Práce |  |  |  | POL1_1
|  | vyrovnání soklové části po odkopání a odstranění stávajících podkladních vrstev : | [24 empty] | VV | 0
|  | očištění na výšku 400 mm : | [24 empty] | VV | 0
|  | výkres č.D.1.1.07 : | [24 empty] | VV | 0
|  | (2*46,80+2*12,00+2*2,10)*0,40 |  | 48.72 | [22 empty] | VV | 0
|  | dozdívka parapetu u oknen v 2.NP : | [24 empty] | VV | 0
|  | pohled západní : | [24 empty] | VV | 0
|  | 1,50*0,90 |  | 1.35 | [22 empty] | VV | 0
|  | pohled východní : | [24 empty] | VV | 0
|  | 1,50*0,90 |  | 1.35 | [22 empty] | VV | 0
|  | 2,45*1,05 |  | 2.57 | [22 empty] | VV | 0
|  | nadezdívka překladu u okna v 1.NP : | [24 empty] | VV | 0
|  | pohled východní : | [24 empty] | VV | 0
|  | 1,50*0,60 |  | 0.9 | [22 empty] | VV | 0
|  | překlad nad okno v 1.NP : | [24 empty] | VV | 0
|  | pohled východní : | [24 empty] | VV | 0
|  | 1,50*0,45 |  | 0.68 | [22 empty] | VV | 0
|  | 2*(1,80*0,25) |  | 0.9 | [22 empty] | VV | 0
61 | 622422131R00 | Oprava vnějších omítek vápenných a vápenocementových drásaných, stupeň členitosti 1 a 2, v množství opravované plochy do 10 %, bez nátěru, bez nákladů na umělecké dekorace fasád | m2 | 763.6018 |  | 0 |  | 0 |  | 0 | 21 | 0 | 0.01029 | 7.86 | 0 | 0 | 801-4 | RTS 19/ I | RTS 18/ II | 0.1783 | 136.15 |  | Práce |  |  |  | POL1_1
|  | bez otlučení vadných míst | [24 empty] | SPI
|  | od vrchní hrany soklu po spodní hranu římsy : | [24 empty] | VV | 0
|  | pohled západní : | [24 empty] | VV | 0
|  | 47,12*6,45 |  | 303.92 | [22 empty] | VV | 0
|  | 2,24*6,45 |  | 14.45 | [22 empty] | VV | 0
|  | boky vstupu : | [24 empty] | VV | 0
|  | 0,90*2,70 |  | 2.43 | [22 empty] | VV | 0
|  | 0,90*2,70 |  | 2.43 | [22 empty] | VV | 0
|  | strop vstupu : | [24 empty] | VV | 0
|  | 3,00*1,10 |  | 3.3 | [22 empty] | VV | 0
|  | pohled východní : | [24 empty] | VV | 0
|  | 2,24*6,45 |  | 14.45 | [22 empty] | VV | 0
|  | 47,12*6,75 |  | 318.06 | [22 empty] | VV | 0
|  | boky u okna O6 : | [24 empty] | VV | 0
|  | (6,30+3,30+6,30)*0,50 |  | 7.95 | [22 empty] | VV | 0
|  | pohled severní : | [24 empty] | VV | 0
|  | 12,27*6,75 |  | 82.82 | [22 empty] | VV | 0
|  | pohled jižní : | [24 empty] | VV | 0
|  | 12,27*6,45 |  | 79.14 | [22 empty] | VV | 0
|  | 0,50*6,45 |  | 3.23 | [22 empty] | VV | 0
|  | 0,50*6,45 |  | 3.23 | [22 empty] | VV | 0
|  | odpočet otvorů : | [24 empty] | VV | 0
|  | okna O01 až O12 : | [24 empty] | VV | 0
|  | -14*(1,02*1,41) |  | -20.13 | [22 empty] | VV | 0
|  | -10*(1,35*1,52) |  | -20.52 | [22 empty] | VV | 0
|  | -10*(0,44*1,10) |  | -4.84 | [22 empty] | VV | 0
|  | -1,42*1,52 |  | -2.16 | [22 empty] | VV | 0
|  | -12*(1,96*1,52) |  | -35.75 | [22 empty] | VV | 0
|  | -2*(2,33*3,94) |  | -18.36 | [22 empty] | VV | 0
|  | -8*(2,25*1,41) |  | -25.38 | [22 empty] | VV | 0
|  | -2,25*1,41 |  | -3.17 | [22 empty] | VV | 0
|  | -1,38*1,68 |  | -2.32 | [22 empty] | VV | 0
|  | -1,42*1,68 |  | -2.39 | [22 empty] | VV | 0
|  | -1,38*1,41 |  | -1.95 | [22 empty] | VV | 0
|  | -1,96*1,52 |  | -2.98 | [22 empty] | VV | 0
|  | dveře D1 až D3 : | [24 empty] | VV | 0
|  | -2,33*2,41 |  | -5.62 | [22 empty] | VV | 0
|  | -1,38*2,94 |  | -4.06 | [22 empty] | VV | 0
|  | -1,38*2,09 |  | -2.88 | [22 empty] | VV | 0
|  | sokl : | [24 empty] | VV | 0
|  | 80,70 |  | 80.7 | [22 empty] | VV | 0
62 | 622471931R00 | Nátěry a nástřiky vnějších stěn a pilířů příplatek za vícebarevné provádění | m2 | 682.9018 |  | 0 |  | 0 |  | 0 | 21 | 0 | 0.0001 | 0.07 | 0 | 0 | 801-1 | RTS 19/ I | RTS 18/ II | 0.011 | 7.51 |  | Práce |  |  |  | POL1_1
|  | maltovinová úprava na rovném povrchu vnějších stěn, plastická, tenkovrstvá, jednobarevná, s nejnutnějším obroušením podkladu (pemzou) a oprášením, s penetrací, z lešení, bez zakrývání | [24 empty] | SPI |  | maltovinová úprava na rovném povrchu vnějších stěn, plastická, tenkovrstvá, jednobarevná, s nejnutnějším obroušením podkladu (pemzou) a oprášením, s penetrací, z lešení, bez zakrývání
|  | zateplení od vrchní hrany soklu po spodní hranu římsy : | [24 empty] | VV | 0
|  | pohled západní : | [24 empty] | VV | 0
|  | 47,12*6,45 |  | 303.92 | [22 empty] | VV | 0
|  | 2,24*6,45 |  | 14.45 | [22 empty] | VV | 0
|  | boky vstupu : | [24 empty] | VV | 0
|  | 0,90*2,70 |  | 2.43 | [22 empty] | VV | 0
|  | 0,90*2,70 |  | 2.43 | [22 empty] | VV | 0
|  | strop vstupu : | [24 empty] | VV | 0
|  | 3,00*1,10 |  | 3.3 | [22 empty] | VV | 0
|  | pohled východní : | [24 empty] | VV | 0
|  | 2,24*6,45 |  | 14.45 | [22 empty] | VV | 0
|  | 47,12*6,75 |  | 318.06 | [22 empty] | VV | 0
|  | boky u okna O6 : | [24 empty] | VV | 0
|  | (6,30+3,30+6,30)*0,50 |  | 7.95 | [22 empty] | VV | 0
|  | pohled severní : | [24 empty] | VV | 0
|  | 12,27*6,75 |  | 82.82 | [22 empty] | VV | 0
|  | pohled jižní : | [24 empty] | VV | 0
|  | 12,27*6,45 |  | 79.14 | [22 empty] | VV | 0
|  | 0,50*6,45 |  | 3.23 | [22 empty] | VV | 0
|  | 0,50*6,45 |  | 3.23 | [22 empty] | VV | 0
|  | odpočet otvorů : | [24 empty] | VV | 0
|  | okna O01 až O12 : | [24 empty] | VV | 0
|  | -14*(1,02*1,41) |  | -20.13 | [22 empty] | VV | 0
|  | -10*(1,35*1,52) |  | -20.52 | [22 empty] | VV | 0
|  | -10*(0,44*1,10) |  | -4.84 | [22 empty] | VV | 0
|  | -1,42*1,52 |  | -2.16 | [22 empty] | VV | 0
|  | -12*(1,96*1,52) |  | -35.75 | [22 empty] | VV | 0
|  | -2*(2,33*3,94) |  | -18.36 | [22 empty] | VV | 0
|  | -8*(2,25*1,41) |  | -25.38 | [22 empty] | VV | 0
|  | -2,25*1,41 |  | -3.17 | [22 empty] | VV | 0
|  | -1,38*1,68 |  | -2.32 | [22 empty] | VV | 0
|  | -1,42*1,68 |  | -2.39 | [22 empty] | VV | 0
|  | -1,38*1,41 |  | -1.95 | [22 empty] | VV | 0
|  | -1,96*1,52 |  | -2.98 | [22 empty] | VV | 0
|  | dveře D1 až D3 : | [24 empty] | VV | 0
|  | -2,33*2,41 |  | -5.62 | [22 empty] | VV | 0
|  | -1,38*2,94 |  | -4.06 | [22 empty] | VV | 0
|  | -1,38*2,09 |  | -2.88 | [22 empty] | VV | 0
63 | 622473187RT2 | Příplatek za okenní začišťovací lištu včetně dodávky | m | 308.86 |  | 0 |  | 0 |  | 0 | 21 | 0 | 0.00015 | 0.05 | 0 | 0 | 801-1 | RTS 19/ I | RTS 18/ II | 0 | 0 |  | Práce |  |  |  | POL1_1
|  | viz detail na výkrese č.D.1.1.08 : | [24 empty] | VV | 0
|  | začišťovací lišta s tkanonou : | [24 empty] | VV | 0
|  | kolem oken O1 až O11 : | [24 empty] | VV | 0
|  | Okno O1 : | [24 empty] | VV | 0
|  | 14*(2*1,47+1,14) |  | 57.12 | [22 empty] | VV | 0
|  | Okno O2 : | [24 empty] | VV | 0
|  | 10*(2*1,58+1,47) |  | 46.3 | [22 empty] | VV | 0
|  | Okno O3 : | [24 empty] | VV | 0
|  | 10*(2*1,16+0,56) |  | 28.8 | [22 empty] | VV | 0
|  | Okno O4 : | [24 empty] | VV | 0
|  | 2*1,58+1,54 |  | 4.7 | [22 empty] | VV | 0
|  | Okno O5 : | [24 empty] | VV | 0
|  | 12*(2*1,58+2,08) |  | 62.88 | [22 empty] | VV | 0
|  | Okno O6 : | [24 empty] | VV | 0
|  | 2*(2*4,00+2,45) |  | 20.9 | [22 empty] | VV | 0
|  | Okno O7 : | [24 empty] | VV | 0
|  | 8*(2*1,47+2,37) |  | 42.48 | [22 empty] | VV | 0
|  | Okno O8 : | [24 empty] | VV | 0
|  | 2*1,47+2,37 |  | 5.31 | [22 empty] | VV | 0
|  | Okno O9 : | [24 empty] | VV | 0
|  | 2*1,74+1,50 |  | 4.98 | [22 empty] | VV | 0
|  | Okno O10 : | [24 empty] | VV | 0
|  | 2*1,74+1,54 |  | 5.02 | [22 empty] | VV | 0
|  | Okno O11 : | [24 empty] | VV | 0
|  | 2*1,47+1,50 |  | 4.44 | [22 empty] | VV | 0
|  | Okno O12 : | [24 empty] | VV | 0
|  | 2*1,58+2,08 |  | 5.24 | [22 empty] | VV | 0
|  | kolem dveří D1 až D3 : | [24 empty] | VV | 0
|  | dveře D1 : | [24 empty] | VV | 0
|  | 2*2,47+2,45 |  | 7.39 | [22 empty] | VV | 0
|  | dveře D2 : | [24 empty] | VV | 0
|  | 2*3,00+1,50 |  | 7.5 | [22 empty] | VV | 0
|  | dveře D3 : | [24 empty] | VV | 0
|  | 2*2,15+1,50 |  | 5.8 | [22 empty] | VV | 0
64 | 622481211RU2 | Vyztužení povrchových úprav vnějších stěn stěrkou s výztužnou sklotextilní tkaninou, s dodávkou sítě a stěrkového tmelu | m2 | 50.28 |  | 0 |  | 0 |  | 0 | 21 | 0 | 0.00491 | 0.25 | 0 | 0 | 801-1 | RTS 19/ I | RTS 18/ II | 0.482 | 24.23 |  | Práce |  |  |  | POL1_1
|  | čelo římsy : | [24 empty] | VV | 0
|  | výkres č.D.1.1.09 : | [24 empty] | VV | 0
|  | (2*49,95+2*12,90)*0,40 |  | 50.28 | [22 empty] | VV | 0
65 | 622904112R00 | Očištění fasád tlakovou vodou, složitost fasády 1 - 2 | m2 | 821.4238 |  | 0 |  | 0 |  | 0 | 21 | 0 | 2e-05 | 0.02 | 0 | 0 | 801-1 | RTS 19/ I | RTS 18/ II | 0.11 | 90.36 |  | Práce |  |  |  | POL1_1
|  | od vrchní hrany soklu po spodní hranu římsy : | [24 empty] | VV | 0
|  | pohled západní : | [24 empty] | VV | 0
|  | 47,12*6,45 |  | 303.92 | [22 empty] | VV | 0
|  | 2,24*6,45 |  | 14.45 | [22 empty] | VV | 0
|  | boky vstupu : | [24 empty] | VV | 0
|  | 0,90*2,70 |  | 2.43 | [22 empty] | VV | 0
|  | 0,90*2,70 |  | 2.43 | [22 empty] | VV | 0
|  | strop vstupu : | [24 empty] | VV | 0
|  | 3,00*1,10 |  | 3.3 | [22 empty] | VV | 0
|  | pohled východní : | [24 empty] | VV | 0
|  | 2,24*6,45 |  | 14.45 | [22 empty] | VV | 0
|  | 47,12*6,75 |  | 318.06 | [22 empty] | VV | 0
|  | boky u okna O6 : | [24 empty] | VV | 0
|  | (6,30+3,30+6,30)*0,50 |  | 7.95 | [22 empty] | VV | 0
|  | pohled severní : | [24 empty] | VV | 0
|  | 12,27*6,75 |  | 82.82 | [22 empty] | VV | 0
|  | pohled jižní : | [24 empty] | VV | 0
|  | 12,27*6,45 |  | 79.14 | [22 empty] | VV | 0
|  | 0,50*6,45 |  | 3.23 | [22 empty] | VV | 0
|  | 0,50*6,45 |  | 3.23 | [22 empty] | VV | 0
|  | odpočet otvorů : | [24 empty] | VV | 0
|  | okna O01 až O12 : | [24 empty] | VV | 0
|  | -14*(1,02*1,41) |  | -20.13 | [22 empty] | VV | 0
|  | -10*(1,35*1,52) |  | -20.52 | [22 empty] | VV | 0
|  | -10*(0,44*1,10) |  | -4.84 | [22 empty] | VV | 0
|  | -1,42*1,52 |  | -2.16 | [22 empty] | VV | 0
|  | -12*(1,96*1,52) |  | -35.75 | [22 empty] | VV | 0
|  | -2*(2,33*3,94) |  | -18.36 | [22 empty] | VV | 0
|  | -8*(2,25*1,41) |  | -25.38 | [22 empty] | VV | 0
|  | -2,25*1,41 |  | -3.17 | [22 empty] | VV | 0
|  | -1,38*1,68 |  | -2.32 | [22 empty] | VV | 0
|  | -1,42*1,68 |  | -2.39 | [22 empty] | VV | 0
|  | -1,38*1,41 |  | -1.95 | [22 empty] | VV | 0
|  | -1,96*1,52 |  | -2.98 | [22 empty] | VV | 0
|  | dveře D1 až D3 : | [24 empty] | VV | 0
|  | -2,33*2,41 |  | -5.62 | [22 empty] | VV | 0
|  | -1,38*2,94 |  | -4.06 | [22 empty] | VV | 0
|  | -1,38*2,09 |  | -2.88 | [22 empty] | VV | 0
|  | sokl : | [24 empty] | VV | 0
|  | 80,70 |  | 80.7 | [22 empty] | VV | 0
|  | římsa kolem objektu : | [24 empty] | VV | 0
|  | výkres č.D.1.1.05 a D.1.1.09 : | [24 empty] | VV | 0
|  | (2*49,95+2*12,90)*0,46 |  | 57.82 | [22 empty] | VV | 0
66 | 622904115R00 | Očištění fasád tlakovou vodou, složitost fasády 3 - 5 | m2 | 48.72 |  | 0 |  | 0 |  | 0 | 21 | 0 | 3e-05 | 0 | 0 | 0 | 801-1 | RTS 19/ I | RTS 18/ II | 0.18 | 8.77 |  | Práce |  |  |  | POL1_1
|  | očištění soklové části po odkopání a odstranění stávajících podkladních vrstev : | [24 empty] | VV | 0
|  | očištění na výšku 400 mm : | [24 empty] | VV | 0
|  | výkres č.D.1.1.07 : | [24 empty] | VV | 0
|  | (2*46,80+2*12,00+2*2,10)*0,40 |  | 48.72 | [22 empty] | VV | 0
67 | 622 32-3138.RX5 | Zateplovací systém ETICS, římsa, EPS F tl. 50 mm, s omítkou silikonovou SIF 3,1 kg/m2 | m2 | 57.822 |  | 0 |  | 0 |  | 0 | 21 | 0 | 0.0135 | 0.78 | 0 | 0 |  | Vlastní | Indiv | 0 | 0 |  | Práce |  |  |  | POL1_1
|  | římsa kolem objektu : | [24 empty] | VV | 0
|  | výkres č.D.1.1.05 a D.1.1.09 : | [24 empty] | VV | 0
|  | (2*49,95+2*12,90)*0,46 |  | 57.82 | [22 empty] | VV | 0
68 | 622-001 | Provedení výtažné zkoušky hmoždinek, a odtrhové zkoušky podkladu | soubor | 1 |  | 0 |  | 0 |  | 0 | 21 | 0 | 0 | 0 | 0 | 0 |  | Vlastní | Indiv | 0 | 0 |  | Práce |  |  |  | POL1_1
Díl: | 8 | Trubní vedení |  |  |  | 0 |  | 0 |  | 0 |  | 0 |  | 0.04 |  | 0 |  |  |  |  | 1.34 | [5 empty] | DIL
69 | 894431212RAA | Šachty plastové plastové šachty z dílců D 400 mm, dno sběrné, D 110 mm, délka šachtové roury 1,50 m, poklop litina 12,5 t | kus | 1 |  | 0 |  | 0 |  | 0 | 21 | 0 | 0.0416 | 0.04 | 0 | 0 | AP-HSV | RTS 19/ I | RTS 18/ II | 1.3376 | 1.34 |  | Agregovaná položka |  |  |  | POL2_1
|  | nová šachta pro sběr dešťové vody : | [24 empty] | VV | 0
|  | výkres č.D.1.1.05 : | [24 empty] | VV | 0
|  | 1,00 |  | 1 | [22 empty] | VV | 0
Díl: | 9 | Ostatní konstrukce, bourání |  |  |  | 0 |  | 0 |  | 0 |  | 0 |  | 0 |  | 0 |  |  |  |  | 0 | [5 empty] | DIL
70 | 900-001 | D+M oprava stávajících stěn bočního vchodu, oprava omítky + nová vrchní mozaiková omítka | m2 | 7.5 |  | 0 |  | 0 |  | 0 | 21 | 0 | 0 | 0 | 0 | 0 |  | Vlastní | Indiv | 0 | 0 |  | Práce |  |  |  | POL1_1
|  | 5,00*1,50 |  | 7.5 | [22 empty] | VV | 0
71 | 900-001a | Demontáž stávajících větracích mřížek | kus | 6 |  | 0 |  | 0 |  | 0 | 21 | 0 | 0 | 0 | 0 | 0 |  | Vlastní | Indiv | 0 | 0 |  | Práce |  |  |  | POL1_1
|  | pohled západní : | [24 empty] | VV | 0
|  | 6,00 |  | 6 | [22 empty] | VV | 0
72 | 900-001b | Prodloužení trubek pro větrací mřížky o, tloušťku zateplení | kus | 6 |  | 0 |  | 0 |  | 0 | 21 | 0 | 0 | 0 | 0 | 0 |  | Vlastní | Indiv | 0 | 0 |  | Práce |  |  |  | POL1_1
|  | pohled západní : | [24 empty] | VV | 0
|  | 6,00 |  | 6 | [22 empty] | VV | 0
73 | 900-001c | Zpětná montáž stávajících větracích mřížek | kus | 6 |  | 0 |  | 0 |  | 0 | 21 | 0 | 0 | 0 | 0 | 0 |  | Vlastní | Indiv | 0 | 0 |  | Práce |  |  |  | POL1_1
|  | pohled západní : | [24 empty] | VV | 0
|  | 6,00 |  | 6 | [22 empty] | VV | 0
74 | 900-002 | Demontáž a zpětná montáž vypínače u vchodu, do budovy | kus | 1 |  | 0 |  | 0 |  | 0 | 21 | 0 | 0 | 0 | 0 | 0 |  | Vlastní | Indiv | 0 | 0 |  | Práce |  |  |  | POL1_1
|  | pohled západní : | [24 empty] | VV | 0
|  | 1,00 |  | 1 | [22 empty] | VV | 0
75 | 900-003 | Demontáž odpadkového koše z levé strany vchodu, a montáž na opačnou stranu | kus | 1 |  | 0 |  | 0 |  | 0 | 21 | 0 | 0 | 0 | 0 | 0 |  | Vlastní | Indiv | 0 | 0 |  | Práce |  |  |  | POL1_1
|  | kvůli novému uspořádání vstupních dveří : | [24 empty] | VV | 0
|  | pohled západní : | [24 empty] | VV | 0
|  | 1,00 |  | 1 | [22 empty] | VV | 0
76 | 900-004 | Demontáž a zpětná montáž cedule "ŘEDITELSTVÍ" | kus | 1 |  | 0 |  | 0 |  | 0 | 21 | 0 | 0 | 0 | 0 | 0 |  | Vlastní | Indiv | 0 | 0 |  | Práce |  |  |  | POL1_1
|  | pohled západní : | [24 empty] | VV | 0
|  | 1,00 |  | 1 | [22 empty] | VV | 0
77 | 900-005 | D+M průchodná trubka pro kabel | m | 9 |  | 0 |  | 0 |  | 0 | 21 | 0 | 0 | 0 | 0 | 0 |  | Vlastní | Indiv | 0 | 0 |  | Práce |  |  |  | POL1_1
|  | stávající kabel bude veden pod zateplovacím systémem v průchodné trubce : | [24 empty] | VV | 0
|  | pohled severní : | [24 empty] | VV | 0
|  | 9,00 |  | 9 | [22 empty] | VV | 0
78 | 900-006 | Demontáž a zpětná montáž venkovního osvětlení, ve stříšce | kus | 1 |  | 0 |  | 0 |  | 0 | 21 | 0 | 0 | 0 | 0 | 0 |  | Vlastní | Indiv | 0 | 0 |  | Práce |  |  |  | POL1_1
|  | pohled severní : | [24 empty] | VV | 0
|  | 1,00 |  | 1 | [22 empty] | VV | 0
Díl: | 91 | Doplňující práce na komunikaci |  |  |  | 0 |  | 0 |  | 0 |  | 0 |  | 26.72 |  | 0 |  |  |  |  | 18.56 | [5 empty] | DIL
79 | 916561111R00 | Osazení záhonového obrubníku betonového do lože z betonu prostého C 12/15, s boční opěrou z betonu prostého | m | 127 |  | 0 |  | 0 |  | 0 | 21 | 0 | 0.11221 | 14.25 | 0 | 0 | 822-1 | RTS 19/ I | RTS 18/ II | 0.14 | 17.78 |  | Práce |  |  |  | POL1_1
|  | se zřízením lože z betonu prostého C 12/15 tl. 80-100 mm | [24 empty] | SPI
|  | zahradní obrubník kolem nových zpevněných ploch kolem objektu : | [24 empty] | VV | 0
|  | výkres č.D.1.1.07 a D.1.1.10 : | [24 empty] | VV | 0
|  | 3,90+48,90+3,30+2,10+4,50+2,40+5,70+26,40+0,60+3,00+0,60+18,90+6,70 |  | 127 | [22 empty] | VV | 0
80 | 919735112R00 | Řezání stávajících krytů nebo podkladů živičných, hloubky přes 50 do 100 mm | m | 21.15 |  | 0 |  | 0 |  | 0 | 21 | 0 | 0 | 0 | 0 | 0 | 822-1 | RTS 19/ I | RTS 18/ II | 0.037 | 0.78 |  | Práce |  |  |  | POL1_1
|  | včetně spotřeby vody | [24 empty] | SPI
|  | u stávající asfaltové plochy : | [24 empty] | VV | 0
|  | 19,65+1,50 |  | 21.15 | [22 empty] | VV | 0
81 | 918 10-1112.RX1 | Lože pod obrubníky nebo obruby dlažeb z C 16/20 | m3 | 3.81 |  | 0 |  | 0 |  | 0 | 21 | 0 | 2.525 | 9.62 | 0 | 0 |  | Vlastní | Indiv | 0 | 0 |  | Práce |  |  |  | POL1_1
|  | zahradní obrubník kolem nových zpevněných ploch kolem objektu : | [24 empty] | VV | 0
|  | výkres č.D.1.1.07 a D.1.1.10 : | [24 empty] | VV | 0
|  | Začátek provozního součtu | [24 empty] | VV
|  | 3,90+48,90+3,30+2,10+4,50+2,40+5,70+26,40+0,60+3,00+0,60+18,90+6,70 |  | 127 | [22 empty] | VV | 2
|  | Konec provozního součtu | [24 empty] | VV
|  | 127,00*0,20*0,15 |  | 3.81 | [22 empty] | VV | 0
82 | 919-001 | D+M proříznutí a utěsnění pracovních spár, asfaltového povrchu | m | 21.15 |  | 0 |  | 0 |  | 0 | 21 | 0 | 0 | 0 | 0 | 0 |  | Vlastní | Indiv | 0 | 0 |  | Práce |  |  |  | POL1_1
|  | u nové asfaltové plochy : | [24 empty] | VV | 0
|  | 19,65+1,50 |  | 21.15 | [22 empty] | VV | 0
83 | 592173070 | obrubník zahradní materiál beton; l = 500,0 mm; š = 50,0 mm; h = 200,0 mm; barva šedá | kus | 259.08 |  | 0 |  | 0 |  | 0 | 21 | 0 | 0.011 | 2.85 | 0 | 0 | SPCM | RTS 19/ I | RTS 18/ II | 0 | 0 |  | Specifikace |  |  |  | POL3_1
|  | zahradní obrubník kolem nových zpevněných ploch kolem objektu : | [24 empty] | VV | 0
|  | výkres č.D.1.1.07 a D.1.1.10 : | [24 empty] | VV | 0
|  | Začátek provozního součtu | [24 empty] | VV
|  | 3,90+48,90+3,30+2,10+4,50+2,40+5,70+26,40+0,60+3,00+0,60+18,90+6,70 |  | 127 | [22 empty] | VV | 2
|  | Konec provozního součtu | [24 empty] | VV
|  | 127,00*2*1,02 |  | 259.08 | [22 empty] | VV | 0
Díl: | 93 | Dokončovací práce inženýrských staveb |  |  |  | 0 |  | 0 |  | 0 |  | 0 |  | 12.73 |  | 0 |  |  |  |  | 8.29 | [5 empty] | DIL
84 | 935112111R00 | Osazení příkopového žlabu se zřízením lože tl. 100 mm z betonu C 8/10, z betonových příkopových tvárnic, šířky do 500 mm | m | 44.55 |  | 0 |  | 0 |  | 0 | 21 | 0 | 0.14565 | 6.49 | 0 | 0 | 822-1 | RTS 19/ I | RTS 18/ II | 0.186 | 8.29 |  | Práce |  |  |  | POL1_1
|  | s vyplněním a zatřením spár cementovou maltou, se zřízením lože tl. 10 cm | [24 empty] | SPI
|  | nové betoné žlabové tvárnice : | [24 empty] | VV | 0
|  | výkres č.D.1.1.10 : | [24 empty] | VV | 0
|  | 18,75+25,80 |  | 44.55 | [22 empty] | VV | 0
85 | 592275200 | tvárnice příkopová beton; l = 330,0 mm; š = 590 mm; š1 = 360 mm; h = 75,0 mm | kus | 141.75 |  | 0 |  | 0 |  | 0 | 21 | 0 | 0.044 | 6.24 | 0 | 0 | SPCM | RTS 19/ I | RTS 18/ II | 0 | 0 |  | Specifikace |  |  |  | POL3_1
|  | nové betoné žlabové tvárnice : | [24 empty] | VV | 0
|  | výkres č.D.1.1.10 : | [24 empty] | VV | 0
|  | Začátek provozního součtu | [24 empty] | VV
|  | (18,75+25,80)/0,33 |  | 135 | [22 empty] | VV | 2
|  | Konec provozního součtu | [24 empty] | VV
|  | 135,00*1,05 |  | 141.75 | [22 empty] | VV | 0
Díl: | 94 | Lešení a stavební výtahy |  |  |  | 0 |  | 0 |  | 0 |  | 0 |  | 23.43 |  | 0 |  |  |  |  | 361.93 | [5 empty] | DIL
86 | 941941031R00 | Montáž lešení lehkého pracovního řadového s podlahami šířky od 0,80 do 1,00 m, výšky do 10 m | m2 | 1104 |  | 0 |  | 0 |  | 0 | 21 | 0 | 0.01838 | 20.29 | 0 | 0 | 800-3 | RTS 19/ I | RTS 18/ II | 0.13 | 143.52 |  | Práce |  |  |  | POL1_1
|  | včetně kotvení | [24 empty] | SPI
|  | lešení kolem objektu : | [24 empty] | VV | 0
|  | pohled západní : | [24 empty] | VV | 0
|  | 53,00*8,00 |  | 424 | [22 empty] | VV | 0
|  | pohled východní : | [24 empty] | VV | 0
|  | 53,00*8,00 |  | 424 | [22 empty] | VV | 0
|  | pohled jižní : | [24 empty] | VV | 0
|  | 16,00*8,00 |  | 128 | [22 empty] | VV | 0
|  | pohled severní : | [24 empty] | VV | 0
|  | 16,00*8,00 |  | 128 | [22 empty] | VV | 0
87 | 941941191R00 | Montáž lešení lehkého pracovního řadového s podlahami příplatek za každý další i započatý měsíc použití lešení šířky šířky od 0,80 do 1,00 m a výšky do 10 m | m2 | 3312 |  | 0 |  | 0 |  | 0 | 21 | 0 | 0.00085 | 2.82 | 0 | 0 | 800-3 | RTS 19/ I | RTS 18/ II | 0.006 | 19.87 |  | Práce |  |  |  | POL1_1
|  | včetně kotvení | [24 empty] | SPI
|  | lešení kolem objektu : | [24 empty] | VV | 0
|  | Začátek provozního součtu | [24 empty] | VV
|  | pohled západní : | [24 empty] | VV | 2
|  | 53,00*8,00 |  | 424 | [22 empty] | VV | 2
|  | pohled východní : | [24 empty] | VV | 2
|  | 53,00*8,00 |  | 424 | [22 empty] | VV | 2
|  | pohled jižní : | [24 empty] | VV | 2
|  | 16,00*8,00 |  | 128 | [22 empty] | VV | 2
|  | pohled severní : | [24 empty] | VV | 2
|  | 16,00*8,00 |  | 128 | [22 empty] | VV | 2
|  | Konec provozního součtu | [24 empty] | VV
|  | 1104,00*3 |  | 3312 | [22 empty] | VV | 0
88 | 941941831R00 | Demontáž lešení lehkého řadového s podlahami šířky od 0,8 do 1 m, výšky do 10 m | m2 | 1104 |  | 0 |  | 0 |  | 0 | 21 | 0 | 0 | 0 | 0 | 0 | 800-3 | RTS 19/ I | RTS 18/ II | 0.112 | 123.65 |  | Práce |  |  |  | POL1_1
|  | lešení kolem objektu : | [24 empty] | VV | 0
|  | pohled západní : | [24 empty] | VV | 0
|  | 53,00*8,00 |  | 424 | [22 empty] | VV | 0
|  | pohled východní : | [24 empty] | VV | 0
|  | 53,00*8,00 |  | 424 | [22 empty] | VV | 0
|  | pohled jižní : | [24 empty] | VV | 0
|  | 16,00*8,00 |  | 128 | [22 empty] | VV | 0
|  | pohled severní : | [24 empty] | VV | 0
|  | 16,00*8,00 |  | 128 | [22 empty] | VV | 0
89 | 944944011R00 | Montáž ochranné sítě z umělých vláken | m2 | 1104 |  | 0 |  | 0 |  | 0 | 21 | 0 | 0 | 0 | 0 | 0 | 800-3 | RTS 19/ I | RTS 18/ II | 0.04 | 44.16 |  | Práce |  |  |  | POL1_1
|  | lešení kolem objektu : | [24 empty] | VV | 0
|  | pohled západní : | [24 empty] | VV | 0
|  | 53,00*8,00 |  | 424 | [22 empty] | VV | 0
|  | pohled východní : | [24 empty] | VV | 0
|  | 53,00*8,00 |  | 424 | [22 empty] | VV | 0
|  | pohled jižní : | [24 empty] | VV | 0
|  | 16,00*8,00 |  | 128 | [22 empty] | VV | 0
|  | pohled severní : | [24 empty] | VV | 0
|  | 16,00*8,00 |  | 128 | [22 empty] | VV | 0
90 | 944944031R00 | Montáž ochranné sítě příplatek k ceně za každý další i započatý měsíc použití ochranných sítí z umělých vláken | m2 | 3312 |  | 0 |  | 0 |  | 0 | 21 | 0 | 0 | 0 | 0 | 0 | 800-3 | RTS 19/ I | RTS 18/ II | 0 | 0 |  | Práce |  |  |  | POL1_1
|  | lešení kolem objektu : | [24 empty] | VV | 0
|  | Začátek provozního součtu | [24 empty] | VV
|  | pohled západní : | [24 empty] | VV | 2
|  | 53,00*8,00 |  | 424 | [22 empty] | VV | 2
|  | pohled východní : | [24 empty] | VV | 2
|  | 53,00*8,00 |  | 424 | [22 empty] | VV | 2
|  | pohled jižní : | [24 empty] | VV | 2
|  | 16,00*8,00 |  | 128 | [22 empty] | VV | 2
|  | pohled severní : | [24 empty] | VV | 2
|  | 16,00*8,00 |  | 128 | [22 empty] | VV | 2
|  | Konec provozního součtu | [24 empty] | VV
|  | 1104,00*3 |  | 3312 | [22 empty] | VV | 0
91 | 944944081R00 | Demontáž ochranné sítě z umělých vláken | m2 | 1104 |  | 0 |  | 0 |  | 0 | 21 | 0 | 0 | 0 | 0 | 0 | 800-3 | RTS 19/ I | RTS 18/ II | 0.024 | 26.5 |  | Práce |  |  |  | POL1_1
|  | lešení kolem objektu : | [24 empty] | VV | 0
|  | pohled západní : | [24 empty] | VV | 0
|  | 53,00*8,00 |  | 424 | [22 empty] | VV | 0
|  | pohled východní : | [24 empty] | VV | 0
|  | 53,00*8,00 |  | 424 | [22 empty] | VV | 0
|  | pohled jižní : | [24 empty] | VV | 0
|  | 16,00*8,00 |  | 128 | [22 empty] | VV | 0
|  | pohled severní : | [24 empty] | VV | 0
|  | 16,00*8,00 |  | 128 | [22 empty] | VV | 0
92 | 944945013R00 | Montáž záchytné stříšky šířky přes 2 m | m | 10 |  | 0 |  | 0 |  | 0 | 21 | 0 | 0.02482 | 0.25 | 0 | 0 | 800-3 | RTS 19/ I | RTS 18/ II | 0.239 | 2.39 |  | Práce |  |  |  | POL1_1
|  | nad vstupy : | [24 empty] | VV | 0
|  | 4,00+3,00+3,00 |  | 10 | [22 empty] | VV | 0
93 | 944945193R00 | Montáž záchytné stříšky příplatek k ceně za každý další i započatý měsíc použití záchytné stříšky šířky přes 2 m | m | 30 |  | 0 |  | 0 |  | 0 | 21 | 0 | 0.00225 | 0.07 | 0 | 0 | 800-3 | RTS 19/ I | RTS 18/ II | 0.01 | 0.3 |  | Práce |  |  |  | POL1_1
|  | nad vstupy : | [24 empty] | VV | 0
|  | Začátek provozního součtu | [24 empty] | VV
|  | 4,00+3,00+3,00 |  | 10 | [22 empty] | VV | 2
|  | Konec provozního součtu | [24 empty] | VV
|  | 10,00*3 |  | 30 | [22 empty] | VV | 0
94 | 944945813R00 | Demontáž záchytné stříšky šířky přes 2 m | m | 10 |  | 0 |  | 0 |  | 0 | 21 | 0 | 0 | 0 | 0 | 0 | 800-3 | RTS 19/ I | RTS 18/ II | 0.154 | 1.54 |  | Práce |  |  |  | POL1_1
|  | zřizované současně s lehkým nebo těžkým lešením, | [24 empty] | SPI
|  | nad vstupy : | [24 empty] | VV | 0
|  | 4,00+3,00+3,00 |  | 10 | [22 empty] | VV | 0
Díl: | 95 | Dokončovací konstrukce na pozemních stavbách |  |  |  | 0 |  | 0 |  | 0 |  | 0 |  | 0.05 |  | 0 |  |  |  |  | 312.38 | [5 empty] | DIL
95 | 952901111R00 | Vyčištění budov a ostatních objektů budov bytové nebo občanské výstavby - zametení a umytí podlah, dlažeb, obkladů, schodů v místnostech, chodbách a schodištích, vyčištění a umytí oken, dveří s rámy, zárubněmi, umytí a vyčištění jiných zasklených a natíraných ploch a zařizovacích předmětů před předáním do užívání světlá výška podlaží do 4 m | m2 | 942.24 |  | 0 |  | 0 |  | 0 | 21 | 0 | 4e-05 | 0.04 | 0 | 0 | 801-1 | RTS 19/ I | RTS 18/ II | 0.308 | 290.21 |  | Práce |  |  |  | POL1_1
|  | 1.NP : | [24 empty] | VV | 0
|  | 17,20*(5,40+1,50+3,70) |  | 182.32 | [22 empty] | VV | 0
|  | 3,00*9,70 |  | 29.1 | [22 empty] | VV | 0
|  | 24,50*(5,40+1,50+3,70) |  | 259.7 | [22 empty] | VV | 0
|  | 2.NP : | [24 empty] | VV | 0
|  | 17,20*(5,40+1,50+3,70) |  | 182.32 | [22 empty] | VV | 0
|  | 3,00*9,70 |  | 29.1 | [22 empty] | VV | 0
|  | 24,50*(5,40+1,50+3,70) |  | 259.7 | [22 empty] | VV | 0
96 | 952901110R00 | Čištění budov mytím vnějších ploch oken a dveří | m2 | 170.5658 |  | 0 |  | 0 |  | 0 | 21 | 0 | 3e-05 | 0.01 | 0 | 0 | 801-4 | RTS 19/ I | RTS 18/ II | 0.13 | 22.17 |  | Práce |  |  |  | POL1_1
|  | Okno O1 : | [24 empty] | VV | 0
|  | 14*(1,14*1,47) |  | 23.46 | [22 empty] | VV | 0
|  | Okno O2 : | [24 empty] | VV | 0
|  | 10*(1,47*1,58) |  | 23.23 | [22 empty] | VV | 0
|  | Okno O3 : | [24 empty] | VV | 0
|  | 10*(0,56*1,16) |  | 6.5 | [22 empty] | VV | 0
|  | Okno O4 : | [24 empty] | VV | 0
|  | 1,54*1,58 |  | 2.43 | [22 empty] | VV | 0
|  | Okno O5 : | [24 empty] | VV | 0
|  | 12*(2,08*1,58) |  | 39.44 | [22 empty] | VV | 0
|  | Okno O6 : | [24 empty] | VV | 0
|  | 2*(2,45*4,00) |  | 19.6 | [22 empty] | VV | 0
|  | Okno O7 : | [24 empty] | VV | 0
|  | 8*(2,37*1,47) |  | 27.87 | [22 empty] | VV | 0
|  | Okno O8 : | [24 empty] | VV | 0
|  | 2,37*1,47 |  | 3.48 | [22 empty] | VV | 0
|  | Okno O9 : | [24 empty] | VV | 0
|  | 1,50*1,74 |  | 2.61 | [22 empty] | VV | 0
|  | Okno O10 : | [24 empty] | VV | 0
|  | 1,54*1,74 |  | 2.68 | [22 empty] | VV | 0
|  | Okno O11 : | [24 empty] | VV | 0
|  | 1,50*1,47 |  | 2.21 | [22 empty] | VV | 0
|  | Okno O12 : | [24 empty] | VV | 0
|  | 2,08*1,58 |  | 3.29 | [22 empty] | VV | 0
|  | Dveře D1 : | [24 empty] | VV | 0
|  | 2,45*2,47 |  | 6.05 | [22 empty] | VV | 0
|  | Dveře D2 : | [24 empty] | VV | 0
|  | 1,50*3,00 |  | 4.5 | [22 empty] | VV | 0
|  | Dveře D3 : | [24 empty] | VV | 0
|  | 1,50*2,15 |  | 3.23 | [22 empty] | VV | 0
97 | 950-001 | D+M zakrytí podlah proti poškození, vč.následného odstranění | m2 | 942.24 |  | 0 |  | 0 |  | 0 | 21 | 0 | 0 | 0 | 0 | 0 |  | Vlastní | Indiv | 0 | 0 |  | Práce |  |  |  | POL1_1
|  | zakrytí podlah kvůli stavební pracem a výmalbě : | [24 empty] | VV | 0
|  | 1.NP : | [24 empty] | VV | 0
|  | 17,20*(5,40+1,50+3,70) |  | 182.32 | [22 empty] | VV | 0
|  | 3,00*9,70 |  | 29.1 | [22 empty] | VV | 0
|  | 24,50*(5,40+1,50+3,70) |  | 259.7 | [22 empty] | VV | 0
|  | 2.NP : | [24 empty] | VV | 0
|  | 17,20*(5,40+1,50+3,70) |  | 182.32 | [22 empty] | VV | 0
|  | 3,00*9,70 |  | 29.1 | [22 empty] | VV | 0
|  | 24,50*(5,40+1,50+3,70) |  | 259.7 | [22 empty] | VV | 0
Díl: | 96 | Bourání konstrukcí |  |  |  | 0 |  | 0 |  | 0 |  | 0 |  | 0.16 |  | 11.75 |  |  |  |  | 106.05 | [5 empty] | DIL
98 | 965042121RT2 | Bourání podkladů pod dlažby nebo litých celistvých dlažeb a mazanin betonových nebo z litého asfaltu, tloušťky do 100 mm, plochy do 1 m2 | m3 | 0.504 |  | 0 |  | 0 |  | 0 | 21 | 0 | 0 | 0 | 2.2 | 1.11 | 801-3 | RTS 19/ I | RTS 18/ II | 12.56 | 6.33 |  | Práce |  |  |  | POL1_1
|  | odstranění stávající betonové mazaniny pod keramickou dlažbou u vstupu do objektu : | [24 empty] | VV | 0
|  | 2,80*0,90*0,10 |  | 0.25 | [22 empty] | VV | 0
|  | 2,80*0,90*0,10 |  | 0.25 | [22 empty] | VV | 0
99 | 965081713RT1 | Bourání podlah z keramických dlaždic, tloušťky do 10 mm, plochy přes 1 m2 | m2 | 2.52 |  | 0 |  | 0 |  | 0 | 21 | 0 | 0 | 0 | 0.02 | 0.05 | 801-3 | RTS 19/ I | RTS 18/ II | 0.23 | 0.58 |  | Práce |  |  |  | POL1_1
|  | bez podkladního lože, s jakoukoliv výplní spár | [24 empty] | SPI
|  | odstranění stávající keramické dlažby u vstupu do objektu : | [24 empty] | VV | 0
|  | 2,80*0,90 |  | 2.52 | [22 empty] | VV | 0
100 | 968061112R00 | Vyvěšení nebo zavěšení dřevěných křídel oken, plochy do 1,5 m2 | kus | 142 |  | 0 |  | 0 |  | 0 | 21 | 0 | 0 | 0 | 0 | 0 | 801-3 | RTS 19/ I | RTS 18/ II | 0.03 | 4.26 |  | Práce |  |  |  | POL1_1
|  | oken, dveří a vrat, s uložením a opětovným zavěšením po provedení stavebních změn, | [24 empty] | SPI
|  | původní okna O1 až O12 : | [24 empty] | VV | 0
|  | 14*2,00 |  | 28 | [22 empty] | VV | 0
|  | 10*2,00 |  | 20 | [22 empty] | VV | 0
|  | 10*1,00 |  | 10 | [22 empty] | VV | 0
|  | 1*2,00 |  | 2 | [22 empty] | VV | 0
|  | 12*3,00 |  | 36 | [22 empty] | VV | 0
|  | 2*5,00 |  | 10 | [22 empty] | VV | 0
|  | 8*3,00 |  | 24 | [22 empty] | VV | 0
|  | 1*3,00 |  | 3 | [22 empty] | VV | 0
|  | 1*2,00 |  | 2 | [22 empty] | VV | 0
|  | 1*2,00 |  | 2 | [22 empty] | VV | 0
|  | 1*2,00 |  | 2 | [22 empty] | VV | 0
|  | 1*3,00 |  | 3 | [22 empty] | VV | 0
101 | 968061125R00 | Vyvěšení nebo zavěšení dřevěných křídel dveří, plochy do 2 m2 | kus | 6 |  | 0 |  | 0 |  | 0 | 21 | 0 | 0 | 0 | 0 | 0 | 801-3 | RTS 19/ I | RTS 18/ II | 0.05 | 0.3 |  | Práce |  |  |  | POL1_1
|  | oken, dveří a vrat, s uložením a opětovným zavěšením po provedení stavebních změn, | [24 empty] | SPI
|  | původní dveře D1 až D3 : | [24 empty] | VV | 0
|  | 6,00 |  | 6 | [22 empty] | VV | 0
102 | 968061126R00 | Vyvěšení nebo zavěšení dřevěných křídel dveří, plochy přes 2 m2 | kus | 4 |  | 0 |  | 0 |  | 0 | 21 | 0 | 0 | 0 | 0 | 0 | 801-3 | RTS 19/ I | RTS 18/ II | 0.09 | 0.36 |  | Práce |  |  |  | POL1_1
|  | oken, dveří a vrat, s uložením a opětovným zavěšením po provedení stavebních změn, | [24 empty] | SPI
|  | původní dveře D1 až D3 : | [24 empty] | VV | 0
|  | 4,00 |  | 4 | [22 empty] | VV | 0
103 | 968062354R00 | Vybourání dřevěných rámů oken dvojitých nebo zdvojených, plochy do 1 m2 | m2 | 6.496 |  | 0 |  | 0 |  | 0 | 21 | 0 | 0.00219 | 0.01 | 0.075 | 0.49 | 801-3 | RTS 19/ I | RTS 18/ II | 0.955 | 6.2 |  | Práce |  |  |  | POL1_1
|  | včetně pomocného lešení o výšce podlahy do 1900 mm a pro zatížení do 1,5 kPa (150 kg/m2), | [24 empty] | SPI
|  | okno O3 : | [24 empty] | VV | 0
|  | 10*(0,56*1,16) |  | 6.5 | [22 empty] | VV | 0
104 | 968062355R00 | Vybourání dřevěných rámů oken dvojitých nebo zdvojených, plochy do 2 m2 | m2 | 23.4612 |  | 0 |  | 0 |  | 0 | 21 | 0 | 0.001 | 0.02 | 0.062 | 1.45 | 801-3 | RTS 19/ I | RTS 18/ II | 0.612 | 14.36 |  | Práce |  |  |  | POL1_1
|  | včetně pomocného lešení o výšce podlahy do 1900 mm a pro zatížení do 1,5 kPa (150 kg/m2), | [24 empty] | SPI
|  | okno O1 : | [24 empty] | VV | 0
|  | 14*(1,14*1,47) |  | 23.46 | [22 empty] | VV | 0
105 | 968062356R00 | Vybourání dřevěných rámů oken dvojitých nebo zdvojených, plochy do 4 m2 | m2 | 107.2321 |  | 0 |  | 0 |  | 0 | 21 | 0 | 0.00092 | 0.1 | 0.054 | 5.79 | 801-3 | RTS 19/ I | RTS 18/ II | 0.465 | 49.86 |  | Práce |  |  |  | POL1_1
|  | včetně pomocného lešení o výšce podlahy do 1900 mm a pro zatížení do 1,5 kPa (150 kg/m2), | [24 empty] | SPI
|  | okno O2 : | [24 empty] | VV | 0
|  | 10*(1,47*1,58) |  | 23.23 | [22 empty] | VV | 0
|  | okno O4 : | [24 empty] | VV | 0
|  | 1,54*1,58 |  | 2.43 | [22 empty] | VV | 0
|  | okno O5 : | [24 empty] | VV | 0
|  | 12*(2,08*1,58) |  | 39.44 | [22 empty] | VV | 0
|  | okno O7 : | [24 empty] | VV | 0
|  | 8*(2,37*1,47) |  | 27.87 | [22 empty] | VV | 0
|  | okno O8 : | [24 empty] | VV | 0
|  | 2,37*1,47 |  | 3.48 | [22 empty] | VV | 0
|  | okno O9 : | [24 empty] | VV | 0
|  | 1,50*1,74 |  | 2.61 | [22 empty] | VV | 0
|  | okno O10 : | [24 empty] | VV | 0
|  | 1,54*1,74 |  | 2.68 | [22 empty] | VV | 0
|  | okno O11 : | [24 empty] | VV | 0
|  | 1,50*1,47 |  | 2.21 | [22 empty] | VV | 0
|  | okno O12 : | [24 empty] | VV | 0
|  | 2,08*1,58 |  | 3.29 | [22 empty] | VV | 0
106 | 968062357R00 | Vybourání dřevěných rámů oken dvojitých nebo zdvojených, plochy přes 4 m2 | m2 | 19.6 |  | 0 |  | 0 |  | 0 | 21 | 0 | 0.00082 | 0.02 | 0.047 | 0.92 | 801-3 | RTS 19/ I | RTS 18/ II | 0.396 | 7.76 |  | Práce |  |  |  | POL1_1
|  | včetně pomocného lešení o výšce podlahy do 1900 mm a pro zatížení do 1,5 kPa (150 kg/m2), | [24 empty] | SPI
|  | okno O6 : | [24 empty] | VV | 0
|  | 2*(2,45*4,00) |  | 19.6 | [22 empty] | VV | 0
107 | 968072641R00 | Vybourání a vyjmutí kovových rámů a rolet rámů, včetně pomocného lešení o výšce podlahy do 1900 mm a pro zatížení do 1,5 kPa (150 kg/m2) stěn jakýchkoliv kromě výkladních, jakýchkoliv ploch | m2 | 13.7765 |  | 0 |  | 0 |  | 0 | 21 | 0 | 0.00042 | 0.01 | 0.025 | 0.34 | 801-3 | RTS 19/ I | RTS 18/ II | 0.332 | 4.57 |  | Práce |  |  |  | POL1_1
|  | Dveře D1 až D3 : | [24 empty] | VV | 0
|  | 2,45*2,47 |  | 6.05 | [22 empty] | VV | 0
|  | 1,50*3,00 |  | 4.5 | [22 empty] | VV | 0
|  | 1,50*2,15 |  | 3.23 | [22 empty] | VV | 0
108 | 968096002R00 | Vybourání vnitřních parapetů plastových, šířky do 50 cm, | m | 95.61 |  | 0 |  | 0 |  | 0 | 21 | 0 | 0 | 0 | 0.01383 | 1.32 | 801-3 | RTS 19/ I | RTS 18/ II | 0.12 | 11.47 |  | Práce |  |  |  | POL1_1
|  | 1.NP : | [24 empty] | VV | 0
|  | 4*2,37+2,45+6*2,08 |  | 24.41 | [22 empty] | VV | 0
|  | 2,08+1,54+1,47+1,47 |  | 6.56 | [22 empty] | VV | 0
|  | 0,55+0,56+0,56+0,56+0,56 |  | 2.79 | [22 empty] | VV | 0
|  | 3*1,47+7*1,14+2,46 |  | 14.85 | [22 empty] | VV | 0
|  | 2.NP : | [24 empty] | VV | 0
|  | 4*2,37+6*2,08+1,54+1,50+2*1,47+5*0,56 |  | 30.74 | [22 empty] | VV | 0
|  | 3*1,47+2,37+7*1,14+1,50 |  | 16.26 | [22 empty] | VV | 0
109 | 960-001 | Odsekání soklíků rovných keramických | m | 3.8 |  | 0 |  | 0 |  | 0 | 21 | 0 | 0 | 0 | 0.009 | 0.03 |  | Vlastní | Indiv | 0 | 0 |  | Práce |  |  |  | POL1_1
|  | keramický soklík u vstupu do objektu : | [24 empty] | VV | 0
|  | 0,90+1,00+1,00+0,90 |  | 3.8 | [22 empty] | VV | 0
110 | 960-002 | Demontáž stávajícího výlezu na půdu | kus | 1 |  | 0 |  | 0 |  | 0 | 21 | 0 | 0 | 0 | 0.05 | 0.05 |  | Vlastní | Indiv | 0 | 0 |  | Práce |  |  |  | POL1_1
|  | výlez na půdu : | [24 empty] | VV | 0
|  | 1,00 |  | 1 | [22 empty] | VV | 0
111 | 960-003 | Odstranění stávající šachty na sběr dešťové vody | kus | 1 |  | 0 |  | 0 |  | 0 | 21 | 0 | 0 | 0 | 0.2 | 0.2 |  | Vlastní | Indiv | 0 | 0 |  | Práce |  |  |  | POL1_1
|  | výkres č.D.1.1.05 : | [24 empty] | VV | 0
|  | 1,00 |  | 1 | [22 empty] | VV | 0
Díl: | 97 | Prorážení otvorů |  |  |  | 0 |  | 0 |  | 0 |  | 0 |  | 0.03 |  | 20.82 |  |  |  |  | 105.97 | [5 empty] | DIL
112 | 974031153R00 | Vysekání rýh v jakémkoliv zdivu cihelném v ploše do hloubky 100 mm, šířky do 100 mm | m | 56 |  | 0 |  | 0 |  | 0 | 21 | 0 | 0.00049 | 0.03 | 0.018 | 1.01 | 801-3 | RTS 19/ I | RTS 18/ II | 0.342 | 19.15 |  | Práce |  |  |  | POL1_1
|  | drážka v obvodovém zdivu pro vedení hromosvodu : | [24 empty] | VV | 0
|  | výkres č.D.1.1.11 : | [24 empty] | VV | 0
|  | 56,00 |  | 56 | [22 empty] | VV | 0
113 | 974031165R00 | Vysekání rýh v jakémkoliv zdivu cihelném v ploše do hloubky 150 mm, šířky do 200 mm | m | 5.4 |  | 0 |  | 0 |  | 0 | 21 | 0 | 0.00049 | 0 | 0.054 | 0.29 | 801-3 | RTS 19/ I | RTS 18/ II | 0.729 | 3.94 |  | Práce |  |  |  | POL1_1
|  | rýha pro překlad nad okno v 1.NP : | [24 empty] | VV | 0
|  | pohled východní : | [24 empty] | VV | 0
|  | 3*1,80 |  | 5.4 | [22 empty] | VV | 0
114 | 978013191R00 | Otlučení omítek vápenných nebo vápenocementových vnitřních s vyškrabáním spár, s očištěním zdiva stěn, v rozsahu do 100 % | m2 | 92.658 |  | 0 |  | 0 |  | 0 | 21 | 0 | 0 | 0 | 0.046 | 4.26 | 801-3 | RTS 19/ I | RTS 18/ II | 0.26 | 24.09 |  | Práce |  |  |  | POL1_1
|  | otlučení vč.vyčištění a vyškrabání spár ve zdivu : | [24 empty] | VV | 0
|  | otlučení vnitřních špalet : | [24 empty] | VV | 0
|  | kolem oken O1 až O12 : | [24 empty] | VV | 0
|  | Začátek provozního součtu | [24 empty] | VV
|  | Okno O1 : | [24 empty] | VV | 2
|  | 14*(2*1,47+1,14) |  | 57.12 | [22 empty] | VV | 2
|  | Okno O2 : | [24 empty] | VV | 2
|  | 10*(2*1,58+1,47) |  | 46.3 | [22 empty] | VV | 2
|  | Okno O3 : | [24 empty] | VV | 2
|  | 10*(2*1,16+0,56) |  | 28.8 | [22 empty] | VV | 2
|  | Okno O4 : | [24 empty] | VV | 2
|  | 2*1,58+1,54 |  | 4.7 | [22 empty] | VV | 2
|  | Okno O5 : | [24 empty] | VV | 2
|  | 12*(2*1,58+2,08) |  | 62.88 | [22 empty] | VV | 2
|  | Okno O6 : | [24 empty] | VV | 2
|  | 2*(2*4,00+2,45) |  | 20.9 | [22 empty] | VV | 2
|  | Okno O7 : | [24 empty] | VV | 2
|  | 8*(2*1,47+2,37) |  | 42.48 | [22 empty] | VV | 2
|  | Okno O8 : | [24 empty] | VV | 2
|  | 2*1,47+2,37 |  | 5.31 | [22 empty] | VV | 2
|  | Okno O9 : | [24 empty] | VV | 2
|  | 2*1,74+1,50 |  | 4.98 | [22 empty] | VV | 2
|  | Okno O10 : | [24 empty] | VV | 2
|  | 2*1,74+1,54 |  | 5.02 | [22 empty] | VV | 2
|  | Okno O11 : | [24 empty] | VV | 2
|  | 2*1,47+1,50 |  | 4.44 | [22 empty] | VV | 2
|  | Okno O12 : | [24 empty] | VV | 2
|  | 2*1,58+2,08 |  | 5.24 | [22 empty] | VV | 2
|  | Konec provozního součtu | [24 empty] | VV
|  | 288,17*0,30 |  | 86.45 | [22 empty] | VV | 0
|  | kolem dveří D1 až D3 : | [24 empty] | VV | 0
|  | Začátek provozního součtu | [24 empty] | VV
|  | dveře D1 : | [24 empty] | VV | 2
|  | 2*2,47+2,45 |  | 7.39 | [22 empty] | VV | 2
|  | dveře D2 : | [24 empty] | VV | 2
|  | 2*3,00+1,50 |  | 7.5 | [22 empty] | VV | 2
|  | dveře D3 : | [24 empty] | VV | 2
|  | 2*2,15+1,50 |  | 5.8 | [22 empty] | VV | 2
|  | Konec provozního součtu | [24 empty] | VV
|  | 20,69*0,30 |  | 6.21 | [22 empty] | VV | 0
115 | 978015391R00 | Otlučení omítek vápenných nebo vápenocementových vnějších s vyškrabáním spár, s očištěním zdiva 5. až 7. stupni složitosti, v rozsahu do 100 % | m2 | 46.329 |  | 0 |  | 0 |  | 0 | 21 | 0 | 0 | 0 | 0.092 | 4.26 | 801-3 | RTS 19/ I | RTS 18/ II | 0.26 | 12.05 |  | Práce |  |  |  | POL1_1
|  | otlučení vč.vyčištění a vyškrabání spár ve zdivu : | [24 empty] | VV | 0
|  | otlučení vnějších špalet : | [24 empty] | VV | 0
|  | kolem oken O1 až O12 : | [24 empty] | VV | 0
|  | Začátek provozního součtu | [24 empty] | VV
|  | Okno O1 : | [24 empty] | VV | 2
|  | 14*(2*1,47+1,14) |  | 57.12 | [22 empty] | VV | 2
|  | Okno O2 : | [24 empty] | VV | 2
|  | 10*(2*1,58+1,47) |  | 46.3 | [22 empty] | VV | 2
|  | Okno O3 : | [24 empty] | VV | 2
|  | 10*(2*1,16+0,56) |  | 28.8 | [22 empty] | VV | 2
|  | Okno O4 : | [24 empty] | VV | 2
|  | 2*1,58+1,54 |  | 4.7 | [22 empty] | VV | 2
|  | Okno O5 : | [24 empty] | VV | 2
|  | 12*(2*1,58+2,08) |  | 62.88 | [22 empty] | VV | 2
|  | Okno O6 : | [24 empty] | VV | 2
|  | 2*(2*4,00+2,45) |  | 20.9 | [22 empty] | VV | 2
|  | Okno O7 : | [24 empty] | VV | 2
|  | 8*(2*1,47+2,37) |  | 42.48 | [22 empty] | VV | 2
|  | Okno O8 : | [24 empty] | VV | 2
|  | 2*1,47+2,37 |  | 5.31 | [22 empty] | VV | 2
|  | Okno O9 : | [24 empty] | VV | 2
|  | 2*1,74+1,50 |  | 4.98 | [22 empty] | VV | 2
|  | Okno O10 : | [24 empty] | VV | 2
|  | 2*1,74+1,54 |  | 5.02 | [22 empty] | VV | 2
|  | Okno O11 : | [24 empty] | VV | 2
|  | 2*1,47+1,50 |  | 4.44 | [22 empty] | VV | 2
|  | Okno O12 : | [24 empty] | VV | 2
|  | 2*1,58+2,08 |  | 5.24 | [22 empty] | VV | 2
|  | Konec provozního součtu | [24 empty] | VV
|  | 288,17*0,15 |  | 43.23 | [22 empty] | VV | 0
|  | kolem dveří D1 až D3 : | [24 empty] | VV | 0
|  | Začátek provozního součtu | [24 empty] | VV
|  | dveře D1 : | [24 empty] | VV | 2
|  | 2*2,47+2,45 |  | 7.39 | [22 empty] | VV | 2
|  | dveře D2 : | [24 empty] | VV | 2
|  | 2*3,00+1,50 |  | 7.5 | [22 empty] | VV | 2
|  | dveře D3 : | [24 empty] | VV | 2
|  | 2*2,15+1,50 |  | 5.8 | [22 empty] | VV | 2
|  | Konec provozního součtu | [24 empty] | VV
|  | 20,69*0,15 |  | 3.1 | [22 empty] | VV | 0
116 | 978036121R00 | Otlučení vnějších omítek šlechtěných břizolitových, v rozsahu do 10 % | m2 | 763.6018 |  | 0 |  | 0 |  | 0 | 21 | 0 | 0 | 0 | 0.005 | 3.82 | 801-3 | RTS 19/ I | RTS 18/ II | 0.02 | 15.27 |  | Práce |  |  |  | POL1_1
|  | otlučení vč.vyčištění a vyškrabání spár ve zdivu : | [24 empty] | VV | 0
|  | od vrchní hrany soklu po spodní hranu římsy : | [24 empty] | VV | 0
|  | pohled západní : | [24 empty] | VV | 0
|  | 47,12*6,45 |  | 303.92 | [22 empty] | VV | 0
|  | 2,24*6,45 |  | 14.45 | [22 empty] | VV | 0
|  | boky vstupu : | [24 empty] | VV | 0
|  | 0,90*2,70 |  | 2.43 | [22 empty] | VV | 0
|  | 0,90*2,70 |  | 2.43 | [22 empty] | VV | 0
|  | strop vstupu : | [24 empty] | VV | 0
|  | 3,00*1,10 |  | 3.3 | [22 empty] | VV | 0
|  | pohled východní : | [24 empty] | VV | 0
|  | 2,24*6,45 |  | 14.45 | [22 empty] | VV | 0
|  | 47,12*6,75 |  | 318.06 | [22 empty] | VV | 0
|  | boky u okna O6 : | [24 empty] | VV | 0
|  | (6,30+3,30+6,30)*0,50 |  | 7.95 | [22 empty] | VV | 0
|  | pohled severní : | [24 empty] | VV | 0
|  | 12,27*6,75 |  | 82.82 | [22 empty] | VV | 0
|  | pohled jižní : | [24 empty] | VV | 0
|  | 12,27*6,45 |  | 79.14 | [22 empty] | VV | 0
|  | 0,50*6,45 |  | 3.23 | [22 empty] | VV | 0
|  | 0,50*6,45 |  | 3.23 | [22 empty] | VV | 0
|  | odpočet otvorů : | [24 empty] | VV | 0
|  | okna O01 až O12 : | [24 empty] | VV | 0
|  | -14*(1,02*1,41) |  | -20.13 | [22 empty] | VV | 0
|  | -10*(1,35*1,52) |  | -20.52 | [22 empty] | VV | 0
|  | -10*(0,44*1,10) |  | -4.84 | [22 empty] | VV | 0
|  | -1,42*1,52 |  | -2.16 | [22 empty] | VV | 0
|  | -12*(1,96*1,52) |  | -35.75 | [22 empty] | VV | 0
|  | -2*(2,33*3,94) |  | -18.36 | [22 empty] | VV | 0
|  | -8*(2,25*1,41) |  | -25.38 | [22 empty] | VV | 0
|  | -2,25*1,41 |  | -3.17 | [22 empty] | VV | 0
|  | -1,38*1,68 |  | -2.32 | [22 empty] | VV | 0
|  | -1,42*1,68 |  | -2.39 | [22 empty] | VV | 0
|  | -1,38*1,41 |  | -1.95 | [22 empty] | VV | 0
|  | -1,96*1,52 |  | -2.98 | [22 empty] | VV | 0
|  | dveře D1 až D3 : | [24 empty] | VV | 0
|  | -2,33*2,41 |  | -5.62 | [22 empty] | VV | 0
|  | -1,38*2,94 |  | -4.06 | [22 empty] | VV | 0
|  | -1,38*2,09 |  | -2.88 | [22 empty] | VV | 0
|  | sokl : | [24 empty] | VV | 0
|  | 80,70 |  | 80.7 | [22 empty] | VV | 0
117 | 978059631R00 | Odsekání a odebrání obkladů stěn z obkladaček vnějších z jakýchkoliv materiálů, plochy přes 2 m2 | m2 | 80.7 |  | 0 |  | 0 |  | 0 | 21 | 0 | 0 | 0 | 0.089 | 7.18 | 801-3 | RTS 19/ I | RTS 18/ II | 0.39 | 31.47 |  | Práce |  |  |  | POL1_1
|  | včetně otlučení podkladní omítky až na zdivo, | [24 empty] | SPI
|  | odsekání pásků stávajícího soklíku kolem objektu : | [24 empty] | VV | 0
|  | 80,70 |  | 80.7 | [22 empty] | VV | 0
Díl: | 99 | Staveništní přesun hmot |  |  |  | 0 |  | 0 |  | 0 |  | 0 |  | 0 |  | 0 |  |  |  |  | 355.31 | [5 empty] | DIL
118 | 999281211R00 | Přesun hmot pro opravy a údržbu objektů pro opravy a údržbu vnějších plášťů dosavadních objektů výšky do 25 m | t | 189.802 |  | 0 |  | 0 |  | 0 | 21 | 0 | 0 | 0 | 0 | 0 | 801-4 | RTS 19/ I | RTS 18/ II | 1.872 | 355.31 |  | Přesun hmot |  |  |  | POL7_
|  | oborů 801, 803, 811 a 812 | [24 empty] | SPI
|  | Hmotnosti z položek s pořadovými čísly: : | [24 empty] | VV | 0
|  | 18,19,20,21,22,23,24,25,27,28,29,30,31,32,33,34,36,37,38,39,40,41,42,43,44,45,46,47,48,49,50,51,52, : | [24 empty] | VV | 0
|  | 53,54,55,56,58,59,60,61,62,63,64,65,66,67,79,81,83,84,85,86,87,92,93,95,96,103,104,105,106,107,112, : | [24 empty] | VV | 0
|  | 113, : | [24 empty] | VV | 0
|  | Součet: : 189,80204 |  | 189.802 | [22 empty] | VV | 0
Díl: | 711 | Izolace proti vodě |  |  |  | 0 |  | 0 |  | 0 |  | 0 |  | 0.26 |  | 0 |  |  |  |  | 53.79 | [5 empty] | DIL
119 | 711132311R00 | Provedení izolace proti zemní vlhkosti pásy na sucho svislá, , nopovou fólií včetně uchycovacích prvků | m2 | 86.8 |  | 0 |  | 0 |  | 0 | 21 | 0 | 8e-05 | 0.01 | 0 | 0 | 800-711 | RTS 19/ I | RTS 18/ II | 0.34 | 29.51 |  | Práce |  |  |  | POL1_7
|  | nopová fólie u soklové části pod terénem : | [24 empty] | VV | 0
|  | výkres č.D.1.1.07 : | [24 empty] | VV | 0
|  | (2*47,10+2*12,40+2*2,50)*0,70 |  | 86.8 | [22 empty] | VV | 0
120 | 711212002RT3 | Izolace proti vodě stěrka hydroizolační proti vlhkosti | m2 | 62 |  | 0 |  | 0 |  | 0 | 21 | 0 | 0.0034 | 0.21 | 0 | 0 | 800-711 | RTS 19/ I | RTS 18/ II | 0.385 | 23.87 |  | Práce |  |  |  | POL1_7
|  | obnova hydroizolační vrstvy : | [24 empty] | VV | 0
|  | výkres č.D.1.1.07 : | [24 empty] | VV | 0
|  | (2*47,10+2*12,40+2*2,50)*0,50 |  | 62 | [22 empty] | VV | 0
121 | 28323113 | fólie izolační zemní drenážní; tloušťka 1,00 mm; výška nopů 20,0 mm; plošná hmotnost 1 000 g/m2; HDPE | m2 | 95.48 |  | 0 |  | 0 |  | 0 | 21 | 0 | 0.0004 | 0.04 | 0 | 0 | SPCM | RTS 19/ I | RTS 18/ II | 0 | 0 |  | Specifikace |  |  |  | POL3_7
|  | nopová fólie u soklové části pod terénem : | [24 empty] | VV | 0
|  | výkres č.D.1.1.07 : | [24 empty] | VV | 0
|  | Začátek provozního součtu | [24 empty] | VV
|  | (2*47,10+2*12,40+2*2,50)*0,70 |  | 86.8 | [22 empty] | VV | 2
|  | Konec provozního součtu | [24 empty] | VV
|  | 86,80*1,10 |  | 95.48 | [22 empty] | VV | 0
122 | 998711102R00 | Přesun hmot pro izolace proti vodě svisle do 12 m | t | 0.25594 |  | 0 |  | 0 |  | 0 | 21 | 0 | 0 | 0 | 0 | 0 | 800-711 | RTS 19/ I | RTS 18/ II | 1.598 | 0.41 |  | Přesun hmot |  |  |  | POL7_
|  | 50 m vodorovně měřeno od těžiště půdorysné plochy skládky do těžiště půdorysné plochy objektu | [24 empty] | SPI
|  | Hmotnosti z položek s pořadovými čísly: : | [24 empty] | VV | 0
|  | 119,120,121, : | [24 empty] | VV | 0
|  | Součet: : 0,25594 |  | 0.25594 | [22 empty] | VV | 0
Díl: | 713 | Izolace tepelné |  |  |  | 0 |  | 0 |  | 0 |  | 0 |  | 4.03 |  | 0 |  |  |  |  | 237.65 | [5 empty] | DIL
123 | 713121121RT1 | Montáž tepelné izolace podlah dvouvrstvá, bez dodávky materiálu | m2 | 1067.82 |  | 0 |  | 0 |  | 0 | 21 | 0 | 0 | 0 | 0 | 0 | 800-713 | RTS 19/ I | RTS 18/ II | 0.12 | 128.14 |  | Práce |  |  |  | POL1_7
|  | tepelná izolace tl.360 mm na strop nad 2.NP : | [24 empty] | VV | 0
|  | 1.vrstva : | [24 empty] | VV | 0
|  | 11,10*48,10 |  | 533.91 | [22 empty] | VV | 0
|  | 2.vrstva : | [24 empty] | VV | 0
|  | 11,10*48,10 |  | 533.91 | [22 empty] | VV | 0
124 | 713141125R00 | Montáž tepelné izolace plochých střech desky, na lepidlo | m2 | 2.9 |  | 0 |  | 0 |  | 0 | 21 | 0 | 0.00031 | 0 | 0 | 0 | 800-713 | RTS 19/ I | RTS 18/ II | 0.2416 | 0.7 |  | Práce |  |  |  | POL1_7
|  | zateplení stříšky nad vstupem EPS tl.40 mm : | [24 empty] | VV | 0
|  | pohled severní : | [24 empty] | VV | 0
|  | 2,90*1,00 |  | 2.9 | [22 empty] | VV | 0
125 | 713141221RO6 | Montáž tepelné izolace plochých střech montáž parozábrany na plný podklad plochých střech, včetně dodávky materiálu | m2 | 533.91 |  | 0 |  | 0 |  | 0 | 21 | 0 | 0.00018 | 0.1 | 0 | 0 | 800-713 | RTS 19/ I | RTS 18/ II | 0.12 | 64.07 |  | Práce |  |  |  | POL1_7
|  | kontaktní difuzní fólie na strop nad 2.NP : | [24 empty] | VV | 0
|  | výkres č.D.1.1.09 : | [24 empty] | VV | 0
|  | 11,10*48,10 |  | 533.91 | [22 empty] | VV | 0
126 | 713191100RT9 | Izolace tepelné běžných konstrukcí - doplňky položení separační fólie, včetně dodávky PE fólie | m2 | 533.91 |  | 0 |  | 0 |  | 0 | 21 | 0 | 1e-05 | 0.01 | 0 | 0 | 800-713 | RTS 19/ I | RTS 18/ II | 0.07 | 37.37 |  | Práce |  |  |  | POL1_7
|  | PE fólie na strop nad 2.NP jako praozábrana : | [24 empty] | VV | 0
|  | 11,10*48,10 |  | 533.91 | [22 empty] | VV | 0
127 | 28375766.A | deska izolační EPS 100; pěnový polystyren; povrch hladký; součinitel tepelné vodivosti 0,037 W/mK; obj. hmotnost 20,00 kg/m3 | m3 | 0.1218 |  | 0 |  | 0 |  | 0 | 21 | 0 | 0.02 | 0 | 0 | 0 | SPCM | RTS 19/ I | RTS 18/ II | 0 | 0 |  | Specifikace |  |  |  | POL3_7
|  | zateplení stříšky nad vstupem EPS tl.40 mm : | [24 empty] | VV | 0
|  | pohled severní : | [24 empty] | VV | 0
|  | Začátek provozního součtu | [24 empty] | VV
|  | 2,90*1,00 |  | 2.9 | [22 empty] | VV | 2
|  | Konec provozního součtu | [24 empty] | VV
|  | 2,90*0,04*1,05 |  | 0.12 | [22 empty] | VV | 0
128 | 631508293 | rohož, pas izolační skelná vlna; tl. 160,0 mm; součinitel tepelné vodivosti 0,034 W/mK; R = 4,700 m2K/W; obj. hmotnost 20,00 kg/m3; hydrofobizováno | m2 | 544.5882 |  | 0 |  | 0 |  | 0 | 21 | 0 | 0.0032 | 1.74 | 0 | 0 | SPCM | RTS 17/ I | RTS 16/ II | 0 | 0 |  | Specifikace |  |  |  | POL3_7
|  | tepelná izolace tl.350 mm na strop nad 2.NP : | [24 empty] | VV | 0
|  | 2.vrstva : | [24 empty] | VV | 0
|  | Začátek provozního součtu | [24 empty] | VV
|  | 11,10*48,10 |  | 533.91 | [22 empty] | VV | 2
|  | Konec provozního součtu | [24 empty] | VV
|  | 533,91*1,02 |  | 544.59 | [22 empty] | VV | 0
129 | 631508295 | rohož, pas izolační skelná vlna; tl. 200,0 mm; součinitel tepelné vodivosti 0,034 W/mK; R = 5,850 m2K/W; obj. hmotnost 20,00 kg/m3; hydrofobizováno | m2 | 544.5882 |  | 0 |  | 0 |  | 0 | 21 | 0 | 0.004 | 2.18 | 0 | 0 | SPCM | RTS 17/ I | RTS 16/ II | 0 | 0 |  | Specifikace |  |  |  | POL3_7
|  | tepelná izolace tl.350 mm na strop nad 2.NP : | [24 empty] | VV | 0
|  | 1.vrstva : | [24 empty] | VV | 0
|  | Začátek provozního součtu | [24 empty] | VV
|  | 11,10*48,10 |  | 533.91 | [22 empty] | VV | 2
|  | Konec provozního součtu | [24 empty] | VV
|  | 533,91*1,02 |  | 544.59 | [22 empty] | VV | 0
130 | 998713102R00 | Přesun hmot pro izolace tepelné v objektech výšky do 12 m | t | 4.0258 |  | 0 |  | 0 |  | 0 | 21 | 0 | 0 | 0 | 0 | 0 | 800-713 | RTS 19/ I | RTS 18/ II | 1.831 | 7.37 |  | Přesun hmot |  |  |  | POL7_
|  | 50 m vodorovně | [24 empty] | SPI
|  | Hmotnosti z položek s pořadovými čísly: : | [24 empty] | VV | 0
|  | 124,125,126,127,128,129, : | [24 empty] | VV | 0
|  | Součet: : 4,02581 |  | 4.0258 | [22 empty] | VV | 0
Díl: | 764 | Konstrukce klempířské |  |  |  | 0 |  | 0 |  | 0 |  | 0 |  | 0.86 |  | 0.82 |  |  |  |  | 179.06 | [5 empty] | DIL
131 | 764904010RT4 | Krytina hladká z tabulí, z pozinkovaného perforovaného plechu s povrchem z polyesteru tl. 0,6 mm, sklon střechy do 30°, dodávka a montáž | m2 | 2.9 |  | 0 |  | 0 |  | 0 | 21 | 0 | 0.00529 | 0.02 | 0 | 0 | 800-764 | RTS 19/ I | RTS 18/ II | 1.1145 | 3.23 |  | Práce |  |  |  | POL1_7
|  | s úpravou krytiny u okapů, prostupů a výčnělků | [24 empty] | SPI
|  | přesná specifikace dle výpisu klempířských prvků : | [24 empty] | VV | 0
|  | oplechování stříšky : | [24 empty] | VV | 0
|  | klempířský prvek K29 : | [24 empty] | VV | 0
|  | 2,90*1,00 |  | 2.9 | [22 empty] | VV | 0
132 | 764904203RT3 | Lemování štítové vrchní, z pozinkovaného plechu s povrchem z polyesteru s polyamidovými zrny tl. 0,5 mm, , dodávka a montáž | m | 2 |  | 0 |  | 0 |  | 0 | 21 | 0 | 0.00128 | 0 | 0 | 0 | 800-764 | RTS 19/ I | RTS 18/ II | 0.2415 | 0.48 |  | Práce |  |  |  | POL1_7
|  | přesná specifikace dle výpisu klempířských prvků : | [24 empty] | VV | 0
|  | oplechování stříšky : | [24 empty] | VV | 0
|  | klempířský prvek K29 : | [24 empty] | VV | 0
|  | 1,00+1,00 |  | 2 | [22 empty] | VV | 0
133 | 764904204RT3 | Lemování štítové spodní, z pozinkovaného plechu s povrchem z polyesteru s polyamidovými zrny tl. 0,5 mm, , dodávka a montáž | m | 2 |  | 0 |  | 0 |  | 0 | 21 | 0 | 0.00128 | 0 | 0 | 0 | 800-764 | RTS 19/ I | RTS 18/ II | 0.2415 | 0.48 |  | Práce |  |  |  | POL1_7
|  | přesná specifikace dle výpisu klempířských prvků : | [24 empty] | VV | 0
|  | oplechování stříšky : | [24 empty] | VV | 0
|  | klempířský prvek K29 : | [24 empty] | VV | 0
|  | 1,00+1,00 |  | 2 | [22 empty] | VV | 0
134 | 764908108RT3 | Odpadní trouby kruhové, průměr 87 mm, z pozinkovaného plechu s povrchem z polyesteru, v barvě metalické, dodávka a montáž | m | 3.4 |  | 0 |  | 0 |  | 0 | 21 | 0 | 0.00291 | 0.01 | 0 | 0 | 800-764 | RTS 19/ I | RTS 18/ II | 0.294 | 1 |  | Práce |  |  |  | POL1_7
|  | přesná specifikace dle výpisu klempířských prvků : | [24 empty] | VV | 0
|  | dešťový svod pr.50 mm : | [24 empty] | VV | 0
|  | klempířský prvek K19 : | [24 empty] | VV | 0
|  | 3,40 |  | 3.4 | [22 empty] | VV | 0
135 | 764908109RT3 | Odpadní trouby kruhové, průměr 100 mm, z pozinkovaného plechu s povrchem z polyesteru, v barvě metalické, dodávka a montáž | m | 74.77 |  | 0 |  | 0 |  | 0 | 21 | 0 | 0.00312 | 0.23 | 0 | 0 | 800-764 | RTS 19/ I | RTS 18/ II | 0.294 | 21.98 |  | Práce |  |  |  | POL1_7
|  | přesná specifikace dle výpisu klempířských prvků : | [24 empty] | VV | 0
|  | dešťový svod pr.100 mm : | [24 empty] | VV | 0
|  | klempířský prvek K12 až K18 : | [24 empty] | VV | 0
|  | 8,60+7,55+3*7,20+2*7,10+7,26+7,30+8,26 |  | 74.77 | [22 empty] | VV | 0
136 | 764908104RT3 | Žlaby podokapní půlkruhové, z pozinkovaného plechu s povrchovou úpravou z polyesteru v barvě metalické, průměr 125 mm, dodávka a montáž | m | 2.8 |  | 0 |  | 0 |  | 0 | 21 | 0 | 0.00205 | 0.01 | 0 | 0 | 800-764 | RTS 19/ I | RTS 18/ II | 0.264 | 0.74 |  | Práce |  |  |  | POL1_7
|  | včetně háků, čel, rohů, rovných hrdel a dilatací | [24 empty] | SPI
|  | přesná specifikace dle výpisu klempířských prvků : | [24 empty] | VV | 0
|  | okapový žlab pr.50 mm : | [24 empty] | VV | 0
|  | klempířský prvek K20 : | [24 empty] | VV | 0
|  | 2,80 |  | 2.8 | [22 empty] | VV | 0
137 | 764908105RT3 | Žlaby podokapní půlkruhové, z pozinkovaného plechu s povrchovou úpravou z polyesteru v barvě metalické, průměr 150 mm, dodávka a montáž | m | 126.7 |  | 0 |  | 0 |  | 0 | 21 | 0 | 0.00225 | 0.29 | 0 | 0 | 800-764 | RTS 19/ I | RTS 18/ II | 0.364 | 46.12 |  | Práce |  |  |  | POL1_7
|  | včetně háků, čel, rohů, rovných hrdel a dilatací | [24 empty] | SPI
|  | přesná specifikace dle výpisu klempířských prvků : | [24 empty] | VV | 0
|  | okapový žlab pr.140 mm : | [24 empty] | VV | 0
|  | klempířský prvek K21 až K28 : | [24 empty] | VV | 0
|  | 13,20+48,00+3,30+2,10+4,50+2,20+5,40+48,00 |  | 126.7 | [22 empty] | VV | 0
138 | 764908102RT3 | Ostatní prvky ke žlabům a odpadním troubám kotlík žlabový kónický, z lakovaného pozinkovaného plechu s povrchem z polyuretanu v barvě metalické, pro žlab šířky 150 mm, dodávka a montáž | kus | 11 |  | 0 |  | 0 |  | 0 | 21 | 0 | 0.0004 | 0 | 0 | 0 | 800-764 | RTS 19/ I | RTS 18/ II | 0.45 | 4.95 |  | Práce |  |  |  | POL1_7
|  | přesná specifikace dle výpisu klempířských prvků : | [24 empty] | VV | 0
|  | kotlík k dešťovým svodům : | [24 empty] | VV | 0
|  | 11,00 |  | 11 | [22 empty] | VV | 0
139 | 764904205RT3 | Ostatní prvky ke střechám okapový plech, z pozinkovaného plechu s povrchem z polyesteru s polyamidovými vlákny, rš 205 mm, dodávka a montáž | m | 2.9 |  | 0 |  | 0 |  | 0 | 21 | 0 | 0.00085 | 0 | 0 | 0 | 800-764 | RTS 19/ I | RTS 18/ II | 0.12 | 0.35 |  | Práce |  |  |  | POL1_7
|  | přesná specifikace dle výpisu klempířských prvků : | [24 empty] | VV | 0
|  | oplechování stříšky : | [24 empty] | VV | 0
|  | klempířský prvek K29 : | [24 empty] | VV | 0
|  | 2,90 |  | 2.9 | [22 empty] | VV | 0
140 | 764312821R00 | Demontáž krytiny hladké střešní z tabulí 2 x 0,67 m, plochy do 25 m, sklonu do 30° | m2 | 2.9 |  | 0 |  | 0 |  | 0 | 21 | 0 | 0 | 0 | 0.00751 | 0.02 | 800-764 | RTS 19/ I | RTS 18/ II | 0.15755 | 0.46 |  | Práce |  |  |  | POL1_7
|  | demontáž stávajícího oplechování stříšky : | [24 empty] | VV | 0
|  | 2,90*1,00 |  | 2.9 | [22 empty] | VV | 0
141 | 764352810R00 | Demontáž žlabů podokapních půlkruhových rovných, rš 330 mm, sklonu do 30° | m | 129.5 |  | 0 |  | 0 |  | 0 | 21 | 0 | 0 | 0 | 0.00336 | 0.44 | 800-764 | RTS 19/ I | RTS 18/ II | 0.069 | 8.94 |  | Práce |  |  |  | POL1_7
|  | 13,20+48,00+3,30+2,10+4,50+2,20+5,40+48,00+2,80 |  | 129.5 | [22 empty] | VV | 0
142 | 764359810R00 | Demontáž žlabů kotlíku kónického, , sklonu do 30° | kus | 11 |  | 0 |  | 0 |  | 0 | 21 | 0 | 0 | 0 | 0.00115 | 0.01 | 800-764 | RTS 19/ I | RTS 18/ II | 0.092 | 1.01 |  | Práce |  |  |  | POL1_7
143 | 764410850R00 | Demontáž oplechování parapetů rš od 100 do 330 mm | m | 95.61 |  | 0 |  | 0 |  | 0 | 21 | 0 | 0 | 0 | 0.00135 | 0.13 | 800-764 | RTS 19/ I | RTS 18/ II | 0.092 | 8.8 |  | Práce |  |  |  | POL1_7
|  | 1.NP : | [24 empty] | VV | 0
|  | 4*2,37+2,45+6*2,08 |  | 24.41 | [22 empty] | VV | 0
|  | 2,08+1,54+1,47+1,47 |  | 6.56 | [22 empty] | VV | 0
|  | 0,55+0,56+0,56+0,56+0,56 |  | 2.79 | [22 empty] | VV | 0
|  | 3*1,47+7*1,14+2,46 |  | 14.85 | [22 empty] | VV | 0
|  | 2.NP : | [24 empty] | VV | 0
|  | 4*2,37+6*2,08+1,54+1,50+2*1,47+5*0,56 |  | 30.74 | [22 empty] | VV | 0
|  | 3*1,47+2,37+7*1,14+1,50 |  | 16.26 | [22 empty] | VV | 0
144 | 764454802R00 | Demontáž odpadních trub nebo součástí trub kruhových , o průměru 120 mm | m | 78.17 |  | 0 |  | 0 |  | 0 | 21 | 0 | 0 | 0 | 0.00285 | 0.22 | 800-764 | RTS 19/ I | RTS 18/ II | 0.069 | 5.39 |  | Práce |  |  |  | POL1_7
|  | 74,77+3,40 |  | 78.17 | [22 empty] | VV | 0
145 | 764-001 | D+M parapet venkovní hliníkový tažený tl.1,4 mm, povrch.úprava transparentní lak + PVC fólie | m | 93.17 |  | 0 |  | 0 |  | 0 | 21 | 0 | 0.00317 | 0.3 | 0 | 0 |  | Vlastní | Indiv | 0.762 | 71 |  | Práce |  |  |  | POL1_1
|  | 2x plastová krytika : | [24 empty] | VV | 0
|  | přesná specifikace dle výpisu klempířských prvků : | [24 empty] | VV | 0
|  | klempířský prvek K1 až K11 : | [24 empty] | VV | 0
|  | 14*1,14 |  | 15.96 | [22 empty] | VV | 0
|  | 10*1,47 |  | 14.7 | [22 empty] | VV | 0
|  | 10*0,56 |  | 5.6 | [22 empty] | VV | 0
|  | 1*1,54 |  | 1.54 | [22 empty] | VV | 0
|  | 13*2,08 |  | 27.04 | [22 empty] | VV | 0
|  | 1*2,45 |  | 2.45 | [22 empty] | VV | 0
|  | 8*2,37 |  | 18.96 | [22 empty] | VV | 0
|  | 1*2,38 |  | 2.38 | [22 empty] | VV | 0
|  | 1*1,50 |  | 1.5 | [22 empty] | VV | 0
|  | 1*1,54 |  | 1.54 | [22 empty] | VV | 0
|  | 1*1,50 |  | 1.5 | [22 empty] | VV | 0
146 | 998764102R00 | Přesun hmot pro konstrukce klempířské v objektech výšky do 12 m | t | 0.85667 |  | 0 |  | 0 |  | 0 | 21 | 0 | 0 | 0 | 0 | 0 | 800-764 | RTS 19/ I | RTS 18/ II | 4.82 | 4.13 |  | Přesun hmot |  |  |  | POL7_
|  | 50 m vodorovně | [24 empty] | SPI
|  | Hmotnosti z položek s pořadovými čísly: : | [24 empty] | VV | 0
|  | 131,132,133,134,135,136,137,138,139,145, : | [24 empty] | VV | 0
|  | Součet: : 0,85667 |  | 0.85667 | [22 empty] | VV | 0
Díl: | 766 | Konstrukce truhlářské |  |  |  | 0 |  | 0 |  | 0 |  | 0 |  | 0.17 |  | 0.05 |  |  |  |  | 324.23 | [5 empty] | DIL
147 | 766601215RT1 | Těsnění připojovací spáry spára ostění, interiér - silikonový tmel a vymezovací provazec d = 6 mm, výplň PU pěnou, exteriér - páska paropropustná šířky 10 mm, tl. 2/10 mm expanzní, | m | 409.92 |  | 0 |  | 0 |  | 0 | 21 | 0 | 0.00016 | 0.07 | 0 | 0 | 800-766 | RTS 19/ I | RTS 18/ II | 0.47 | 192.66 |  | Práce |  |  |  | POL1_7
|  | viz detail na výkrese č.D.1.1.08 : | [24 empty] | VV | 0
|  | paropropustná (voděodolná) páska, třívrstvá fólie : | [24 empty] | VV | 0
|  | (Vlies, paropropustný PE, Vlies), opatřena lepivým butylovým páskem : | [24 empty] | VV | 0
|  | kolem oken O1 až O12 : | [24 empty] | VV | 0
|  | Okno O1 : | [24 empty] | VV | 0
|  | 14*(2*1,47+2*1,14) |  | 73.08 | [22 empty] | VV | 0
|  | Okno O2 : | [24 empty] | VV | 0
|  | 10*(2*1,58+2*1,47) |  | 61 | [22 empty] | VV | 0
|  | Okno O3 : | [24 empty] | VV | 0
|  | 10*(2*1,16+2*0,56) |  | 34.4 | [22 empty] | VV | 0
|  | Okno O4 : | [24 empty] | VV | 0
|  | 2*1,58+2*1,54 |  | 6.24 | [22 empty] | VV | 0
|  | Okno O5 : | [24 empty] | VV | 0
|  | 12*(2*1,58+2*2,08) |  | 87.84 | [22 empty] | VV | 0
|  | Okno O6 : | [24 empty] | VV | 0
|  | 2*(2*4,00+2*2,45) |  | 25.8 | [22 empty] | VV | 0
|  | Okno O7 : | [24 empty] | VV | 0
|  | 8*(2*1,47+2*2,37) |  | 61.44 | [22 empty] | VV | 0
|  | Okno O8 : | [24 empty] | VV | 0
|  | 2*1,47+2*2,37 |  | 7.68 | [22 empty] | VV | 0
|  | Okno O9 : | [24 empty] | VV | 0
|  | 2*1,74+2*1,50 |  | 6.48 | [22 empty] | VV | 0
|  | Okno O10 : | [24 empty] | VV | 0
|  | 2*1,74+2*1,54 |  | 6.56 | [22 empty] | VV | 0
|  | Okno O11 : | [24 empty] | VV | 0
|  | 2*1,47+2*1,50 |  | 5.94 | [22 empty] | VV | 0
|  | Okno O12 : | [24 empty] | VV | 0
|  | 2*2,08+2*1,58 |  | 7.32 | [22 empty] | VV | 0
|  | kolem dveří D1 až D3 : | [24 empty] | VV | 0
|  | dveře D1 : | [24 empty] | VV | 0
|  | 2*2,47+2*2,45 |  | 9.84 | [22 empty] | VV | 0
|  | dveře D2 : | [24 empty] | VV | 0
|  | 2*3,00+2*1,50 |  | 9 | [22 empty] | VV | 0
|  | dveře D3 : | [24 empty] | VV | 0
|  | 2*2,15+2*1,50 |  | 7.3 | [22 empty] | VV | 0
148 | 766601216RT3 | Těsnění připojovací spáry spára ostění, interiér - fólie parotěsná šířky 100 mm samolepicí, výplň PU pěnou, exteriér - páska paropropustná šířky 15 mm, tl. 6/30 mm expanzní, | m | 409.92 |  | 0 |  | 0 |  | 0 | 21 | 0 | 4e-05 | 0.02 | 0 | 0 | 800-766 | RTS 19/ I | RTS 18/ II | 0.32 | 131.17 |  | Práce |  |  |  | POL1_7
|  | viz detail na výkrese č.D.1.1.08 : | [24 empty] | VV | 0
|  | parotěsná páska, třívrstvá fólie : | [24 empty] | VV | 0
|  | (Vlies, parotěsný PE, Vlies), opatřena samolepícím butylovým okrajem : | [24 empty] | VV | 0
|  | kolem oken O1 až O12 : | [24 empty] | VV | 0
|  | Okno O1 : | [24 empty] | VV | 0
|  | 14*(2*1,47+2*1,14) |  | 73.08 | [22 empty] | VV | 0
|  | Okno O2 : | [24 empty] | VV | 0
|  | 10*(2*1,58+2*1,47) |  | 61 | [22 empty] | VV | 0
|  | Okno O3 : | [24 empty] | VV | 0
|  | 10*(2*1,16+2*0,56) |  | 34.4 | [22 empty] | VV | 0
|  | Okno O4 : | [24 empty] | VV | 0
|  | 2*1,58+2*1,54 |  | 6.24 | [22 empty] | VV | 0
|  | Okno O5 : | [24 empty] | VV | 0
|  | 12*(2*1,58+2*2,08) |  | 87.84 | [22 empty] | VV | 0
|  | Okno O6 : | [24 empty] | VV | 0
|  | 2*(2*4,00+2*2,45) |  | 25.8 | [22 empty] | VV | 0
|  | Okno O7 : | [24 empty] | VV | 0
|  | 8*(2*1,47+2*2,37) |  | 61.44 | [22 empty] | VV | 0
|  | Okno O8 : | [24 empty] | VV | 0
|  | 2*1,47+2*2,37 |  | 7.68 | [22 empty] | VV | 0
|  | Okno O9 : | [24 empty] | VV | 0
|  | 2*1,74+2*1,50 |  | 6.48 | [22 empty] | VV | 0
|  | Okno O10 : | [24 empty] | VV | 0
|  | 2*1,74+2*1,54 |  | 6.56 | [22 empty] | VV | 0
|  | Okno O11 : | [24 empty] | VV | 0
|  | 2*1,47+2*1,50 |  | 5.94 | [22 empty] | VV | 0
|  | Okno O12 : | [24 empty] | VV | 0
|  | 2*2,08+2*1,58 |  | 7.32 | [22 empty] | VV | 0
|  | kolem dveří D1 až D3 : | [24 empty] | VV | 0
|  | dveře D1 : | [24 empty] | VV | 0
|  | 2*2,47+2*2,45 |  | 9.84 | [22 empty] | VV | 0
|  | dveře D2 : | [24 empty] | VV | 0
|  | 2*3,00+2*1,50 |  | 9 | [22 empty] | VV | 0
|  | dveře D3 : | [24 empty] | VV | 0
|  | 2*2,15+2*1,50 |  | 7.3 | [22 empty] | VV | 0
149 | 766-001 | D+M nový výlez na půdu, tepelně izolační | kus | 1 |  | 0 |  | 0 |  | 0 | 21 | 0 | 0 | 0 | 0.05 | 0.05 |  | Vlastní | Indiv | 0 | 0 |  | Práce |  |  |  | POL1_1
|  | výlez na půdu : | [24 empty] | VV | 0
|  | 1,00 |  | 1 | [22 empty] | VV | 0
150 | 766-002 | D+M nízkoexpanzní PUR pěna tl.5 mm | m | 409.92 |  | 0 |  | 0 |  | 0 | 21 | 0 | 0.0001 | 0.04 | 0 | 0 |  | Vlastní | Indiv | 0 | 0 |  | Práce |  |  |  | POL1_1
|  | viz detail na výkrese č.D.1.1.08 : | [24 empty] | VV | 0
|  | kolem oken O1 až O12 : | [24 empty] | VV | 0
|  | Okno O1 : | [24 empty] | VV | 0
|  | 14*(2*1,47+2*1,14) |  | 73.08 | [22 empty] | VV | 0
|  | Okno O2 : | [24 empty] | VV | 0
|  | 10*(2*1,58+2*1,47) |  | 61 | [22 empty] | VV | 0
|  | Okno O3 : | [24 empty] | VV | 0
|  | 10*(2*1,16+2*0,56) |  | 34.4 | [22 empty] | VV | 0
|  | Okno O4 : | [24 empty] | VV | 0
|  | 2*1,58+2*1,54 |  | 6.24 | [22 empty] | VV | 0
|  | Okno O5 : | [24 empty] | VV | 0
|  | 12*(2*1,58+2*2,08) |  | 87.84 | [22 empty] | VV | 0
|  | Okno O6 : | [24 empty] | VV | 0
|  | 2*(2*4,00+2*2,45) |  | 25.8 | [22 empty] | VV | 0
|  | Okno O7 : | [24 empty] | VV | 0
|  | 8*(2*1,47+2*2,37) |  | 61.44 | [22 empty] | VV | 0
|  | Okno O8 : | [24 empty] | VV | 0
|  | 2*1,47+2*2,37 |  | 7.68 | [22 empty] | VV | 0
|  | Okno O9 : | [24 empty] | VV | 0
|  | 2*1,74+2*1,50 |  | 6.48 | [22 empty] | VV | 0
|  | Okno O10 : | [24 empty] | VV | 0
|  | 2*1,74+2*1,54 |  | 6.56 | [22 empty] | VV | 0
|  | Okno O11 : | [24 empty] | VV | 0
|  | 2*1,47+2*1,50 |  | 5.94 | [22 empty] | VV | 0
|  | Okno O12 : | [24 empty] | VV | 0
|  | 2*2,08+2*1,58 |  | 7.32 | [22 empty] | VV | 0
|  | kolem dveří D1 až D3 : | [24 empty] | VV | 0
|  | dveře D1 : | [24 empty] | VV | 0
|  | 2*2,47+2*2,45 |  | 9.84 | [22 empty] | VV | 0
|  | dveře D2 : | [24 empty] | VV | 0
|  | 2*3,00+2*1,50 |  | 9 | [22 empty] | VV | 0
|  | dveře D3 : | [24 empty] | VV | 0
|  | 2*2,15+2*1,50 |  | 7.3 | [22 empty] | VV | 0
151 | 766-003 | D+M PU těsnící tmel | m | 409.92 |  | 0 |  | 0 |  | 0 | 21 | 0 | 0.0001 | 0.04 | 0 | 0 |  | Vlastní | Indiv | 0 | 0 |  | Práce |  |  |  | POL1_1
|  | viz detail na výkrese č.D.1.1.08 : | [24 empty] | VV | 0
|  | kolem oken O1 až O12 : | [24 empty] | VV | 0
|  | Okno O1 : | [24 empty] | VV | 0
|  | 14*(2*1,47+2*1,14) |  | 73.08 | [22 empty] | VV | 0
|  | Okno O2 : | [24 empty] | VV | 0
|  | 10*(2*1,58+2*1,47) |  | 61 | [22 empty] | VV | 0
|  | Okno O3 : | [24 empty] | VV | 0
|  | 10*(2*1,16+2*0,56) |  | 34.4 | [22 empty] | VV | 0
|  | Okno O4 : | [24 empty] | VV | 0
|  | 2*1,58+2*1,54 |  | 6.24 | [22 empty] | VV | 0
|  | Okno O5 : | [24 empty] | VV | 0
|  | 12*(2*1,58+2*2,08) |  | 87.84 | [22 empty] | VV | 0
|  | Okno O6 : | [24 empty] | VV | 0
|  | 2*(2*4,00+2*2,45) |  | 25.8 | [22 empty] | VV | 0
|  | Okno O7 : | [24 empty] | VV | 0
|  | 8*(2*1,47+2*2,37) |  | 61.44 | [22 empty] | VV | 0
|  | Okno O8 : | [24 empty] | VV | 0
|  | 2*1,47+2*2,37 |  | 7.68 | [22 empty] | VV | 0
|  | Okno O9 : | [24 empty] | VV | 0
|  | 2*1,74+2*1,50 |  | 6.48 | [22 empty] | VV | 0
|  | Okno O10 : | [24 empty] | VV | 0
|  | 2*1,74+2*1,54 |  | 6.56 | [22 empty] | VV | 0
|  | Okno O11 : | [24 empty] | VV | 0
|  | 2*1,47+2*1,50 |  | 5.94 | [22 empty] | VV | 0
|  | Okno O12 : | [24 empty] | VV | 0
|  | 2*2,08+2*1,58 |  | 7.32 | [22 empty] | VV | 0
|  | kolem dveří D1 až D3 : | [24 empty] | VV | 0
|  | dveře D1 : | [24 empty] | VV | 0
|  | 2*2,47+2*2,45 |  | 9.84 | [22 empty] | VV | 0
|  | dveře D2 : | [24 empty] | VV | 0
|  | 2*3,00+2*1,50 |  | 9 | [22 empty] | VV | 0
|  | dveře D3 : | [24 empty] | VV | 0
|  | 2*2,15+2*1,50 |  | 7.3 | [22 empty] | VV | 0
152 | 998766102R00 | Přesun hmot pro konstrukce truhlářské v objektech výšky do 12 m | t | 0.16397 |  | 0 |  | 0 |  | 0 | 21 | 0 | 0 | 0 | 0 | 0 | 800-766 | RTS 19/ I | RTS 18/ II | 2.421 | 0.4 |  | Přesun hmot |  |  |  | POL7_
|  | 50 m vodorovně | [24 empty] | SPI
|  | Hmotnosti z položek s pořadovými čísly: : | [24 empty] | VV | 0
|  | 147,148,150,151, : | [24 empty] | VV | 0
|  | Součet: : 0,16397 |  | 0.16397 | [22 empty] | VV | 0
Díl: | 766b | Dřevěné výplně EURO |  |  |  | 0 |  | 0 |  | 0 |  | 0 |  | 0 |  | 0 |  |  |  |  | 0 | [5 empty] | DIL
153 | 001/B | D+M okno dřevěné EURO 1140x1470 mm | kus | 14 |  | 0 |  | 0 |  | 0 | 21 | 0 | 0 | 0 | 0 | 0 |  | Vlastní | Indiv | 0 | 0 |  | Práce |  |  |  | POL1_1
|  | přesná specifikace okna dle výpisu oken v PD : | [24 empty] | VV | 0
|  | přychyceno na vruty na kotvení oken, výkres š.D.1.1.08 : | [24 empty] | VV | 0
|  | 14,00 |  | 14 | [22 empty] | VV | 0
154 | 002/B | D+M okno dřevěné EURO 1470x1580 mm | kus | 10 |  | 0 |  | 0 |  | 0 | 21 | 0 | 0 | 0 | 0 | 0 |  | Vlastní | Indiv | 0 | 0 |  | Práce |  |  |  | POL1_1
|  | přesná specifikace okna dle výpisu oken v PD : | [24 empty] | VV | 0
|  | přychyceno na vruty na kotvení oken, výkres š.D.1.1.08 : | [24 empty] | VV | 0
|  | 10,00 |  | 10 | [22 empty] | VV | 0
155 | 003/B | D+M okno dřevěné EURO 560x1160 mm | kus | 10 |  | 0 |  | 0 |  | 0 | 21 | 0 | 0 | 0 | 0 | 0 |  | Vlastní | Indiv | 0 | 0 |  | Práce |  |  |  | POL1_1
|  | přesná specifikace okna dle výpisu oken v PD : | [24 empty] | VV | 0
|  | přychyceno na vruty na kotvení oken, výkres š.D.1.1.08 : | [24 empty] | VV | 0
|  | 10,00 |  | 10 | [22 empty] | VV | 0
156 | 004/B | D+M okno dřevěné EURO 1540x1580 mm | kus | 1 |  | 0 |  | 0 |  | 0 | 21 | 0 | 0 | 0 | 0 | 0 |  | Vlastní | Indiv | 0 | 0 |  | Práce |  |  |  | POL1_1
|  | přesná specifikace okna dle výpisu oken v PD : | [24 empty] | VV | 0
|  | přychyceno na vruty na kotvení oken, výkres š.D.1.1.08 : | [24 empty] | VV | 0
|  | 1,00 |  | 1 | [22 empty] | VV | 0
157 | 005/B | D+M okno dřevěné EURO 2080x1580 mm | kus | 12 |  | 0 |  | 0 |  | 0 | 21 | 0 | 0 | 0 | 0 | 0 |  | Vlastní | Indiv | 0 | 0 |  | Práce |  |  |  | POL1_1
|  | přesná specifikace okna dle výpisu oken v PD : | [24 empty] | VV | 0
|  | přychyceno na vruty na kotvení oken, výkres š.D.1.1.08 : | [24 empty] | VV | 0
|  | 12,00 |  | 12 | [22 empty] | VV | 0
158 | 006/B | D+M okno dřevěné EURO 2450x4000 mm | kus | 2 |  | 0 |  | 0 |  | 0 | 21 | 0 | 0 | 0 | 0 | 0 |  | Vlastní | Indiv | 0 | 0 |  | Práce |  |  |  | POL1_1
|  | přesná specifikace okna dle výpisu oken v PD : | [24 empty] | VV | 0
|  | přychyceno na vruty na kotvení oken, výkres š.D.1.1.08 : | [24 empty] | VV | 0
|  | 2,00 |  | 2 | [22 empty] | VV | 0
159 | 007/B | D+M okno dřevěné EURO 2370x1470 mm | kus | 8 |  | 0 |  | 0 |  | 0 | 21 | 0 | 0 | 0 | 0 | 0 |  | Vlastní | Indiv | 0 | 0 |  | Práce |  |  |  | POL1_1
|  | přesná specifikace okna dle výpisu oken v PD : | [24 empty] | VV | 0
|  | přychyceno na vruty na kotvení oken, výkres š.D.1.1.08 : | [24 empty] | VV | 0
|  | 8,00 |  | 8 | [22 empty] | VV | 0
160 | 008/B | D+M okno dřevěné EURO 2370x1470 mm | kus | 1 |  | 0 |  | 0 |  | 0 | 21 | 0 | 0 | 0 | 0 | 0 |  | Vlastní | Indiv | 0 | 0 |  | Práce |  |  |  | POL1_1
|  | přesná specifikace okna dle výpisu oken v PD : | [24 empty] | VV | 0
|  | přychyceno na vruty na kotvení oken, výkres š.D.1.1.08 : | [24 empty] | VV | 0
|  | 1,00 |  | 1 | [22 empty] | VV | 0
161 | 009/B | D+M okno dřevěné EURO 1500x1740 mm | kus | 1 |  | 0 |  | 0 |  | 0 | 21 | 0 | 0 | 0 | 0 | 0 |  | Vlastní | Indiv | 0 | 0 |  | Práce |  |  |  | POL1_1
|  | přesná specifikace okna dle výpisu oken v PD : | [24 empty] | VV | 0
|  | přychyceno na vruty na kotvení oken, výkres š.D.1.1.08 : | [24 empty] | VV | 0
|  | 1,00 |  | 1 | [22 empty] | VV | 0
162 | 010/B | D+M okno dřevěné EURO 1540x1740 mm | kus | 1 |  | 0 |  | 0 |  | 0 | 21 | 0 | 0 | 0 | 0 | 0 |  | Vlastní | Indiv | 0 | 0 |  | Práce |  |  |  | POL1_1
|  | přesná specifikace okna dle výpisu oken v PD : | [24 empty] | VV | 0
|  | přychyceno na vruty na kotvení oken, výkres š.D.1.1.08 : | [24 empty] | VV | 0
|  | 1,00 |  | 1 | [22 empty] | VV | 0
163 | 011/B | D+M okno dřevěné EURO 1500x1470 mm | kus | 1 |  | 0 |  | 0 |  | 0 | 21 | 0 | 0 | 0 | 0 | 0 |  | Vlastní | Indiv | 0 | 0 |  | Práce |  |  |  | POL1_1
|  | přesná specifikace okna dle výpisu oken v PD : | [24 empty] | VV | 0
|  | přychyceno na vruty na kotvení oken, výkres š.D.1.1.08 : | [24 empty] | VV | 0
|  | 1,00 |  | 1 | [22 empty] | VV | 0
164 | 012/B | D+M okno dřevěné EURO 2080x1580 mm | kus | 1 |  | 0 |  | 0 |  | 0 | 21 | 0 | 0 | 0 | 0 | 0 |  | Vlastní | Indiv | 0 | 0 |  | Práce |  |  |  | POL1_1
|  | přesná specifikace okna dle výpisu oken v PD : | [24 empty] | VV | 0
|  | přychyceno na vruty na kotvení oken, výkres š.D.1.1.08 : | [24 empty] | VV | 0
|  | 1,00 |  | 1 | [22 empty] | VV | 0
Díl: | 767 | Konstrukce zámečnické |  |  |  | 0 |  | 0 |  | 0 |  | 0 |  | 0.1 |  | 0.08 |  |  |  |  | 4.08 | [5 empty] | DIL
165 | 767996802R00 | Demontáž ostatních doplňků staveb atypických konstrukcí o hmotnosti přes 50 do 100 kg | kg | 75.411 |  | 0 |  | 0 |  | 0 | 21 | 0 | 5e-05 | 0 | 0.001 | 0.08 | 800-767 | RTS 19/ I | RTS 18/ II | 0.05 | 3.77 |  | Práce |  |  |  | POL1_7
|  | demontáž stávající ocelové mříže : | [24 empty] | VV | 0
|  | pohled západní : | [24 empty] | VV | 0
|  | 1,14*1,47*45,00 |  | 75.41 | [22 empty] | VV | 0
166 | 001/Z | D+M úprava stávajícího zábradlí | kus | 1 |  | 0 |  | 0 |  | 0 | 21 | 0 | 0.1 | 0.1 | 0 | 0 |  | Vlastní | Indiv | 0 | 0 |  | Práce |  |  |  | POL1_1
|  | přesná specifikace dle výpisu zámečnických prvků : | [24 empty] | VV | 0
|  | zkrácení o tloušťku zateplovacího systému : | [24 empty] | VV | 0
|  | demontáž, zkrácení, odvoz na dílu, dovoz z dílny, zpětná montáž : | [24 empty] | VV | 0
|  | 1,00 |  | 1 | [22 empty] | VV | 0
167 | 998767102R00 | Přesun hmot pro kovové stavební doplňk. konstrukce v objektech výšky do 12 m | t | 0.10377 |  | 0 |  | 0 |  | 0 | 21 | 0 | 0 | 0 | 0 | 0 | 800-767 | RTS 19/ I | RTS 18/ II | 3.006 | 0.31 |  | Přesun hmot |  |  |  | POL7_
|  | 50 m vodorovně | [24 empty] | SPI
|  | Hmotnosti z položek s pořadovými čísly: : | [24 empty] | VV | 0
|  | 165,166, : | [24 empty] | VV | 0
|  | Součet: : 0,10377 |  | 0.10377 | [22 empty] | VV | 0
Díl: | 770 | Hliníkové výplně otvorů |  |  |  | 0 |  | 0 |  | 0 |  | 0 |  | 0 |  | 0 |  |  |  |  | 0 | [5 empty] | DIL
168 | 001/D | D+M dveře vstupní hliníkové 2450x2470 mm | kus | 1 |  | 0 |  | 0 |  | 0 | 21 | 0 | 0 | 0 | 0 | 0 |  | Vlastní | Indiv | 0 | 0 |  | Práce |  |  |  | POL1_1
|  | přesná specifikace okna dle výpisu dveří v PD : | [24 empty] | VV | 0
|  | 1,00 |  | 1 | [22 empty] | VV | 0
169 | 002/D | D+M dveře vstupní hliníkové 1500x3000 mm | kus | 1 |  | 0 |  | 0 |  | 0 | 21 | 0 | 0 | 0 | 0 | 0 |  | Vlastní | Indiv | 0 | 0 |  | Práce |  |  |  | POL1_1
|  | přesná specifikace okna dle výpisu dveří v PD : | [24 empty] | VV | 0
|  | 1,00 |  | 1 | [22 empty] | VV | 0
170 | 003/D | D+M dveře vstupní hliníkové 1500x2150 mm | kus | 1 |  | 0 |  | 0 |  | 0 | 21 | 0 | 0 | 0 | 0 | 0 |  | Vlastní | Indiv | 0 | 0 |  | Práce |  |  |  | POL1_1
|  | přesná specifikace okna dle výpisu dveří v PD : | [24 empty] | VV | 0
|  | 1,00 |  | 1 | [22 empty] | VV | 0
Díl: | 770.1 | Žaluziové zakrytí |  |  |  | 0 |  | 0 |  | 0 |  | 0 |  | 0 |  | 0 |  |  |  |  | 0 | [5 empty] | DIL
171 | 770-001 | D+M vnitřní žaluzie na dřevěná okna | m2 | 156.7893 |  | 0 |  | 0 |  | 0 | 21 | 0 | 0 | 0 | 0 | 0 |  | Vlastní | Indiv | 0 | 0 |  | Práce |  |  |  | POL1_1
|  | u oken 01 až 012 : | [24 empty] | VV | 0
|  | 14*(1,14*1,47) |  | 23.46 | [22 empty] | VV | 0
|  | 10*(1,47*1,58) |  | 23.23 | [22 empty] | VV | 0
|  | 10*(0,56*1,16) |  | 6.5 | [22 empty] | VV | 0
|  | 1,54*1,58 |  | 2.43 | [22 empty] | VV | 0
|  | 12*(2,08*1,58) |  | 39.44 | [22 empty] | VV | 0
|  | 2*(2,45*4,00) |  | 19.6 | [22 empty] | VV | 0
|  | 8*(2,37*1,47) |  | 27.87 | [22 empty] | VV | 0
|  | 2,37*1,47 |  | 3.48 | [22 empty] | VV | 0
|  | 1,50*1,74 |  | 2.61 | [22 empty] | VV | 0
|  | 1,54*1,74 |  | 2.68 | [22 empty] | VV | 0
|  | 1,50*1,47 |  | 2.21 | [22 empty] | VV | 0
|  | 2,08*1,58 |  | 3.29 | [22 empty] | VV | 0
Díl: | 784 | Malby |  |  |  | 0 |  | 0 |  | 0 |  | 0 |  | 2.62 |  | 0 |  |  |  |  | 836.93 | [5 empty] | DIL
172 | 784402801R00 | Odstranění maleb oškrabáním, v místnostech do 3,8 m | m2 | 3998.904 |  | 0 |  | 0 |  | 0 | 21 | 0 | 0 | 0 | 0 | 0 | 800-784 | RTS 19/ I | RTS 18/ II | 0.06971 | 278.76 |  | Práce |  |  |  | POL1_7
|  | výmalba všech místností : | [24 empty] | VV | 0
|  | 1.NP : | [24 empty] | VV | 0
|  | stropy : | [24 empty] | VV | 0
|  | 17,20*(5,40+1,50+3,70) |  | 182.32 | [22 empty] | VV | 0
|  | 3,00*9,70 |  | 29.1 | [22 empty] | VV | 0
|  | 24,50*(5,40+1,50+3,70) |  | 259.7 | [22 empty] | VV | 0
|  | stěny : | [24 empty] | VV | 0
|  | (6*17,20+8*5,40+2*1,50+16*3,70)*3,03 |  | 632.06 | [22 empty] | VV | 0
|  | (2*3,00+2*9,70)*3,03 |  | 76.96 | [22 empty] | VV | 0
|  | (6*24,50+8*5,40+2*1,60+2*1,50+20*3,70)*3,03 |  | 819.31 | [22 empty] | VV | 0
|  | 2.NP : | [24 empty] | VV | 0
|  | stropy : | [24 empty] | VV | 0
|  | 17,20*(5,40+1,50+3,70) |  | 182.32 | [22 empty] | VV | 0
|  | 3,00*9,70 |  | 29.1 | [22 empty] | VV | 0
|  | 24,50*(5,40+1,50+3,70) |  | 259.7 | [22 empty] | VV | 0
|  | stěny : | [24 empty] | VV | 0
|  | (6*17,20+8*5,40+2*1,50+16*3,70)*3,03 |  | 632.06 | [22 empty] | VV | 0
|  | (2*3,00+2*9,70)*3,03 |  | 76.96 | [22 empty] | VV | 0
|  | (6*24,50+8*5,40+2*1,60+2*1,50+20*3,70)*3,03 |  | 819.31 | [22 empty] | VV | 0
173 | 784161401R00 | Příprava povrchu Penetrace (napouštění) podkladu disperzní, jednonásobná | m2 | 4153.334 |  | 0 |  | 0 |  | 0 | 21 | 0 | 0.00017 | 0.71 | 0 | 0 | 800-784 | RTS 19/ I | RTS 18/ II | 0.03248 | 134.9 |  | Práce |  |  |  | POL1_7
|  | nové vnitřní špalety : | [24 empty] | VV | 0
|  | kolem oken O1 až O12 : | [24 empty] | VV | 0
|  | Začátek provozního součtu | [24 empty] | VV
|  | Okno O1 : | [24 empty] | VV | 2
|  | 14*(2*1,47+1,14) |  | 57.12 | [22 empty] | VV | 2
|  | Okno O2 : | [24 empty] | VV | 2
|  | 10*(2*1,58+1,47) |  | 46.3 | [22 empty] | VV | 2
|  | Okno O3 : | [24 empty] | VV | 2
|  | 10*(2*1,16+0,56) |  | 28.8 | [22 empty] | VV | 2
|  | Okno O4 : | [24 empty] | VV | 2
|  | 2*1,58+1,54 |  | 4.7 | [22 empty] | VV | 2
|  | Okno O5 : | [24 empty] | VV | 2
|  | 12*(2*1,58+2,08) |  | 62.88 | [22 empty] | VV | 2
|  | Okno O6 : | [24 empty] | VV | 2
|  | 2*(2*4,00+2,45) |  | 20.9 | [22 empty] | VV | 2
|  | Okno O7 : | [24 empty] | VV | 2
|  | 8*(2*1,47+2,37) |  | 42.48 | [22 empty] | VV | 2
|  | Okno O8 : | [24 empty] | VV | 2
|  | 2*1,47+2,37 |  | 5.31 | [22 empty] | VV | 2
|  | Okno O9 : | [24 empty] | VV | 2
|  | 2*1,74+1,50 |  | 4.98 | [22 empty] | VV | 2
|  | Okno O10 : | [24 empty] | VV | 2
|  | 2*1,74+1,54 |  | 5.02 | [22 empty] | VV | 2
|  | Okno O11 : | [24 empty] | VV | 2
|  | 2*1,47+1,50 |  | 4.44 | [22 empty] | VV | 2
|  | Okno O12 : | [24 empty] | VV | 2
|  | 2*1,58+2,08 |  | 5.24 | [22 empty] | VV | 2
|  | Konec provozního součtu | [24 empty] | VV
|  | 288,17*0,50 |  | 144.09 | [22 empty] | VV | 0
|  | kolem dveří D1 až D3 : | [24 empty] | VV | 0
|  | Začátek provozního součtu | [24 empty] | VV
|  | dveře D1 : | [24 empty] | VV | 2
|  | 2*2,47+2,45 |  | 7.39 | [22 empty] | VV | 2
|  | dveře D2 : | [24 empty] | VV | 2
|  | 2*3,00+1,50 |  | 7.5 | [22 empty] | VV | 2
|  | dveře D3 : | [24 empty] | VV | 2
|  | 2*2,15+1,50 |  | 5.8 | [22 empty] | VV | 2
|  | Konec provozního součtu | [24 empty] | VV
|  | 20,69*0,50 |  | 10.35 | [22 empty] | VV | 0
[27 empty] | VV | 0
|  | výmalba všech místností : | [24 empty] | VV | 0
|  | 1.NP : | [24 empty] | VV | 0
|  | stropy : | [24 empty] | VV | 0
|  | 17,20*(5,40+1,50+3,70) |  | 182.32 | [22 empty] | VV | 0
|  | 3,00*9,70 |  | 29.1 | [22 empty] | VV | 0
|  | 24,50*(5,40+1,50+3,70) |  | 259.7 | [22 empty] | VV | 0
|  | stěny : | [24 empty] | VV | 0
|  | (6*17,20+8*5,40+2*1,50+16*3,70)*3,03 |  | 632.06 | [22 empty] | VV | 0
|  | (2*3,00+2*9,70)*3,03 |  | 76.96 | [22 empty] | VV | 0
|  | (6*24,50+8*5,40+2*1,60+2*1,50+20*3,70)*3,03 |  | 819.31 | [22 empty] | VV | 0
|  | 2.NP : | [24 empty] | VV | 0
|  | stropy : | [24 empty] | VV | 0
|  | 17,20*(5,40+1,50+3,70) |  | 182.32 | [22 empty] | VV | 0
|  | 3,00*9,70 |  | 29.1 | [22 empty] | VV | 0
|  | 24,50*(5,40+1,50+3,70) |  | 259.7 | [22 empty] | VV | 0
|  | stěny : | [24 empty] | VV | 0
|  | (6*17,20+8*5,40+2*1,50+16*3,70)*3,03 |  | 632.06 | [22 empty] | VV | 0
|  | (2*3,00+2*9,70)*3,03 |  | 76.96 | [22 empty] | VV | 0
|  | (6*24,50+8*5,40+2*1,60+2*1,50+20*3,70)*3,03 |  | 819.31 | [22 empty] | VV | 0
174 | 784165512R00 | Malby z malířských směsí otěruvzdorných, , bělost 93 %, dvojnásobné | m2 | 4153.334 |  | 0 |  | 0 |  | 0 | 21 | 0 | 0.00046 | 1.91 | 0 | 0 | 800-784 | RTS 19/ I | RTS 18/ II | 0.10191 | 423.27 |  | Práce |  |  |  | POL1_7
|  | nové vnitřní špalety : | [24 empty] | VV | 0
|  | kolem oken O1 až O12 : | [24 empty] | VV | 0
|  | Začátek provozního součtu | [24 empty] | VV
|  | Okno O1 : | [24 empty] | VV | 2
|  | 14*(2*1,47+1,14) |  | 57.12 | [22 empty] | VV | 2
|  | Okno O2 : | [24 empty] | VV | 2
|  | 10*(2*1,58+1,47) |  | 46.3 | [22 empty] | VV | 2
|  | Okno O3 : | [24 empty] | VV | 2
|  | 10*(2*1,16+0,56) |  | 28.8 | [22 empty] | VV | 2
|  | Okno O4 : | [24 empty] | VV | 2
|  | 2*1,58+1,54 |  | 4.7 | [22 empty] | VV | 2
|  | Okno O5 : | [24 empty] | VV | 2
|  | 12*(2*1,58+2,08) |  | 62.88 | [22 empty] | VV | 2
|  | Okno O6 : | [24 empty] | VV | 2
|  | 2*(2*4,00+2,45) |  | 20.9 | [22 empty] | VV | 2
|  | Okno O7 : | [24 empty] | VV | 2
|  | 8*(2*1,47+2,37) |  | 42.48 | [22 empty] | VV | 2
|  | Okno O8 : | [24 empty] | VV | 2
|  | 2*1,47+2,37 |  | 5.31 | [22 empty] | VV | 2
|  | Okno O9 : | [24 empty] | VV | 2
|  | 2*1,74+1,50 |  | 4.98 | [22 empty] | VV | 2
|  | Okno O10 : | [24 empty] | VV | 2
|  | 2*1,74+1,54 |  | 5.02 | [22 empty] | VV | 2
|  | Okno O11 : | [24 empty] | VV | 2
|  | 2*1,47+1,50 |  | 4.44 | [22 empty] | VV | 2
|  | Okno O12 : | [24 empty] | VV | 2
|  | 2*1,58+2,08 |  | 5.24 | [22 empty] | VV | 2
|  | Konec provozního součtu | [24 empty] | VV
|  | 288,17*0,50 |  | 144.09 | [22 empty] | VV | 0
|  | kolem dveří D1 až D3 : | [24 empty] | VV | 0
|  | Začátek provozního součtu | [24 empty] | VV
|  | dveře D1 : | [24 empty] | VV | 2
|  | 2*2,47+2,45 |  | 7.39 | [22 empty] | VV | 2
|  | dveře D2 : | [24 empty] | VV | 2
|  | 2*3,00+1,50 |  | 7.5 | [22 empty] | VV | 2
|  | dveře D3 : | [24 empty] | VV | 2
|  | 2*2,15+1,50 |  | 5.8 | [22 empty] | VV | 2
|  | Konec provozního součtu | [24 empty] | VV
|  | 20,69*0,50 |  | 10.35 | [22 empty] | VV | 0
[27 empty] | VV | 0
|  | výmalba všech místností : | [24 empty] | VV | 0
|  | 1.NP : | [24 empty] | VV | 0
|  | stropy : | [24 empty] | VV | 0
|  | 17,20*(5,40+1,50+3,70) |  | 182.32 | [22 empty] | VV | 0
|  | 3,00*9,70 |  | 29.1 | [22 empty] | VV | 0
|  | 24,50*(5,40+1,50+3,70) |  | 259.7 | [22 empty] | VV | 0
|  | stěny : | [24 empty] | VV | 0
|  | (6*17,20+8*5,40+2*1,50+16*3,70)*3,03 |  | 632.06 | [22 empty] | VV | 0
|  | (2*3,00+2*9,70)*3,03 |  | 76.96 | [22 empty] | VV | 0
|  | (6*24,50+8*5,40+2*1,60+2*1,50+20*3,70)*3,03 |  | 819.31 | [22 empty] | VV | 0
|  | 2.NP : | [24 empty] | VV | 0
|  | stropy : | [24 empty] | VV | 0
|  | 17,20*(5,40+1,50+3,70) |  | 182.32 | [22 empty] | VV | 0
|  | 3,00*9,70 |  | 29.1 | [22 empty] | VV | 0
|  | 24,50*(5,40+1,50+3,70) |  | 259.7 | [22 empty] | VV | 0
|  | stěny : | [24 empty] | VV | 0
|  | (6*17,20+8*5,40+2*1,50+16*3,70)*3,03 |  | 632.06 | [22 empty] | VV | 0
|  | (2*3,00+2*9,70)*3,03 |  | 76.96 | [22 empty] | VV | 0
|  | (6*24,50+8*5,40+2*1,60+2*1,50+20*3,70)*3,03 |  | 819.31 | [22 empty] | VV | 0
Díl: | 787 | Zasklívání |  |  |  | 0 |  | 0 |  | 0 |  | 0 |  | 0 |  | 2.39 |  |  |  |  | 40.94 | [5 empty] | DIL
175 | 787600802R00 | Vysklení oken a dveří sklo ploché přes 1 do 3 m2 | m2 | 170.5658 |  | 0 |  | 0 |  | 0 | 21 | 0 | 0 | 0 | 0.014 | 2.39 | 800-787 | RTS 19/ I | RTS 18/ II | 0.24 | 40.94 |  | Práce |  |  |  | POL1_7
|  | Okno O1 : | [24 empty] | VV | 0
|  | 14*(1,14*1,47) |  | 23.46 | [22 empty] | VV | 0
|  | Okno O2 : | [24 empty] | VV | 0
|  | 10*(1,47*1,58) |  | 23.23 | [22 empty] | VV | 0
|  | Okno O3 : | [24 empty] | VV | 0
|  | 10*(0,56*1,16) |  | 6.5 | [22 empty] | VV | 0
|  | Okno O4 : | [24 empty] | VV | 0
|  | 1,54*1,58 |  | 2.43 | [22 empty] | VV | 0
|  | Okno O5 : | [24 empty] | VV | 0
|  | 12*(2,08*1,58) |  | 39.44 | [22 empty] | VV | 0
|  | Okno O6 : | [24 empty] | VV | 0
|  | 2*(2,45*4,00) |  | 19.6 | [22 empty] | VV | 0
|  | Okno O7 : | [24 empty] | VV | 0
|  | 8*(2,37*1,47) |  | 27.87 | [22 empty] | VV | 0
|  | Okno O8 : | [24 empty] | VV | 0
|  | 2,37*1,47 |  | 3.48 | [22 empty] | VV | 0
|  | Okno O9 : | [24 empty] | VV | 0
|  | 1,50*1,74 |  | 2.61 | [22 empty] | VV | 0
|  | Okno O10 : | [24 empty] | VV | 0
|  | 1,54*1,74 |  | 2.68 | [22 empty] | VV | 0
|  | Okno O11 : | [24 empty] | VV | 0
|  | 1,50*1,47 |  | 2.21 | [22 empty] | VV | 0
|  | Okno O12 : | [24 empty] | VV | 0
|  | 2,08*1,58 |  | 3.29 | [22 empty] | VV | 0
|  | Dveře D1 : | [24 empty] | VV | 0
|  | 2,45*2,47 |  | 6.05 | [22 empty] | VV | 0
|  | Dveře D2 : | [24 empty] | VV | 0
|  | 1,50*3,00 |  | 4.5 | [22 empty] | VV | 0
|  | Dveře D3 : | [24 empty] | VV | 0
|  | 1,50*2,15 |  | 3.23 | [22 empty] | VV | 0
Díl: | M211 | Hromosvod |  |  |  | 0 |  | 0 |  | 0 |  | 0 |  | 0 |  | 0 |  |  |  |  | 0 | [5 empty] | DIL
176 | 211-001 | Demontáž stávajícího hromosvodu | m | 71 |  | 0 |  | 0 |  | 0 | 21 | 0 | 0 | 0 | 0 | 0 |  | Vlastní | Indiv | 0 | 0 |  | Práce |  |  |  | POL1_1
|  | výkres pohledů D.1.1.05 a výkres D.1.1.11 : | [24 empty] | VV | 0
|  | 71,00 |  | 71 | [22 empty] | VV | 0
177 | 211-002 | D+M ochranná plastová trubka z netříštivého, materiálu se střední mech.odolností | m | 56 |  | 0 |  | 0 |  | 0 | 21 | 0 | 0 | 0 | 0 | 0 |  | Vlastní | Indiv | 0 | 0 |  | Práce |  |  |  | POL1_1
|  | trubka vnitřní průměr 31,2 mm : | [24 empty] | VV | 0
|  | výkres č.D.1.1.11 : | [24 empty] | VV | 0
|  | 56,00 |  | 56 | [22 empty] | VV | 0
178 | 211-003 | D+M nový vodič AIMgSi D=8 mm | m | 71 |  | 0 |  | 0 |  | 0 | 21 | 0 | 0 | 0 | 0 | 0 |  | Vlastní | Indiv | 0 | 0 |  | Práce |  |  |  | POL1_1
|  | nový hromosvodový vodič : | [24 empty] | VV | 0
|  | výkres č.D.1.1.11 : | [24 empty] | VV | 0
|  | 71,00 |  | 71 | [22 empty] | VV | 0
179 | 211-004 | D+M ocelová pozinkovaná svorka | kus | 16 |  | 0 |  | 0 |  | 0 | 21 | 0 | 0 | 0 | 0 | 0 |  | Vlastní | Indiv | 0 | 0 |  | Práce |  |  |  | POL1_1
|  | výkres č.D.1.1.11 : | [24 empty] | VV | 0
|  | 16,00 |  | 16 | [22 empty] | VV | 0
180 | 211-005 | D+M zkušební svorka osazená v krabici | kus | 16 |  | 0 |  | 0 |  | 0 | 21 | 0 | 0 | 0 | 0 | 0 |  | Vlastní | Indiv | 0 | 0 |  | Práce |  |  |  | POL1_1
|  | výkres č.D.1.1.11 : | [24 empty] | VV | 0
|  | 16,00 |  | 16 | [22 empty] | VV | 0
181 | 211-006 | D+M plastová krabice pro osazení svorek | kus | 16 |  | 0 |  | 0 |  | 0 | 21 | 0 | 0 | 0 | 0 | 0 |  | Vlastní | Indiv | 0 | 0 |  | Práce |  |  |  | POL1_1
|  | výkres č.D.1.1.11 : | [24 empty] | VV | 0
|  | 16,00 |  | 16 | [22 empty] | VV | 0
182 | 211-007 | D+M plastová krytka nasazená na svodu | kus | 8 |  | 0 |  | 0 |  | 0 | 21 | 0 | 0 | 0 | 0 | 0 |  | Vlastní | Indiv | 0 | 0 |  | Práce |  |  |  | POL1_1
|  | výkres č.D.1.1.11 : | [24 empty] | VV | 0
|  | 8,00 |  | 8 | [22 empty] | VV | 0
Díl: | D96 | Přesuny suti a vybouraných hmot |  |  |  | 0 |  | 0 |  | 0 |  | 0 |  | 0 |  | 0 |  |  |  |  | 172.53 | [5 empty] | DIL
183 | 979011111R00 | Svislá doprava suti a vybouraných hmot za prvé podlaží nad nebo pod základním podlažím | t | 52.2188 |  | 0 |  | 0 |  | 0 | 21 | 0 | 0 | 0 | 0 | 0 | 801-3 | RTS 19/ I | RTS 18/ II | 0.933 | 48.72 |  | Přesun suti |  |  |  | POL8_
|  | Demontážní hmotnosti z položek s pořadovými čísly: : | [24 empty] | VV | 0
|  | 1,2,3,4,13,98,99,103,104,105,106,107,108,109,110,111,112,113,114,115,116,117,140,141,142,143,144, : | [24 empty] | VV | 0
|  | 149,165,175, : | [24 empty] | VV | 0
|  | Součet: : 52,21883 |  | 52.2188 | [22 empty] | VV | 0
184 | 979081111R00 | Odvoz suti a vybouraných hmot na skládku do 1 km | t | 52.2188 |  | 0 |  | 0 |  | 0 | 21 | 0 | 0 | 0 | 0 | 0 | 801-3 | RTS 19/ I | RTS 18/ II | 0.49 | 25.59 |  | Přesun suti |  |  |  | POL8_
|  | Demontážní hmotnosti z položek s pořadovými čísly: : | [24 empty] | VV | 0
|  | 1,2,3,4,13,98,99,103,104,105,106,107,108,109,110,111,112,113,114,115,116,117,140,141,142,143,144, : | [24 empty] | VV | 0
|  | 149,165,175, : | [24 empty] | VV | 0
|  | Součet: : 52,21883 |  | 52.2188 | [22 empty] | VV | 0
185 | 979081121R00 | Odvoz suti a vybouraných hmot na skládku příplatek za každý další 1 km | t | 992.1578 |  | 0 |  | 0 |  | 0 | 21 | 0 | 0 | 0 | 0 | 0 | 801-3 | RTS 19/ I | RTS 18/ II | 0 | 0 |  | Přesun suti |  |  |  | POL8_
|  | Demontážní hmotnosti z položek s pořadovými čísly: : | [24 empty] | VV | 0
|  | 1,2,3,4,13,98,99,103,104,105,106,107,108,109,110,111,112,113,114,115,116,117,140,141,142,143,144, : | [24 empty] | VV | 0
|  | 149,165,175, : | [24 empty] | VV | 0
|  | Součet: : 992,15779 |  | 992.1578 | [22 empty] | VV | 0
186 | 979082111R00 | Vnitrostaveništní doprava suti a vybouraných hmot do 10 m | t | 52.2188 |  | 0 |  | 0 |  | 0 | 21 | 0 | 0 | 0 | 0 | 0 | 801-3 | RTS 19/ I | RTS 18/ II | 0.942 | 49.19 |  | Přesun suti |  |  |  | POL8_
|  | Demontážní hmotnosti z položek s pořadovými čísly: : | [24 empty] | VV | 0
|  | 1,2,3,4,13,98,99,103,104,105,106,107,108,109,110,111,112,113,114,115,116,117,140,141,142,143,144, : | [24 empty] | VV | 0
|  | 149,165,175, : | [24 empty] | VV | 0
|  | Součet: : 52,21883 |  | 52.2188 | [22 empty] | VV | 0
187 | 979082121R00 | Vnitrostaveništní doprava suti a vybouraných hmot příplatek k ceně za každých dalších 5 m | t | 417.7507 |  | 0 |  | 0 |  | 0 | 21 | 0 | 0 | 0 | 0 | 0 | 801-3 | RTS 19/ I | RTS 18/ II | 0.105 | 43.86 |  | Přesun suti |  |  |  | POL8_
|  | Demontážní hmotnosti z položek s pořadovými čísly: : | [24 empty] | VV | 0
|  | 1,2,3,4,13,98,99,103,104,105,106,107,108,109,110,111,112,113,114,115,116,117,140,141,142,143,144, : | [24 empty] | VV | 0
|  | 149,165,175, : | [24 empty] | VV | 0
|  | Součet: : 417,75065 |  | 417.7507 | [22 empty] | VV | 0
188 | 979990001R00 | Poplatek za skládku stavební suti | t | 52.2188 |  | 0 |  | 0 |  | 0 | 21 | 0 | 0 | 0 | 0 | 0 | 801-3 | RTS 19/ I | RTS 18/ II | 0 | 0 |  | Přesun suti |  |  |  | POL8_
|  | Demontážní hmotnosti z položek s pořadovými čísly: : | [24 empty] | VV | 0
|  | 1,2,3,4,13,98,99,103,104,105,106,107,108,109,110,111,112,113,114,115,116,117,140,141,142,143,144, : | [24 empty] | VV | 0
|  | 149,165,175, : | [24 empty] | VV | 0
|  | Součet: : 52,21883 |  | 52.2188 | [22 empty] | VV | 0
189 | 979088212R00 | Nakládání suti a vybouraných hmot nakládání suti a vybouraných hmot na dopravní prostředky pro vodorovné přemístění | t | 52.2188 |  | 0 |  | 0 |  | 0 | 21 | 0 | 0 | 0 | 0 | 0 | 800-2 | RTS 19/ I | RTS 18/ II | 0.099 | 5.17 |  | Přesun suti |  |  |  | POL8_
|  | na dopravní prostředky pro vodorovné přemístění, | [24 empty] | SPI
|  | Demontážní hmotnosti z položek s pořadovými čísly: : | [24 empty] | VV | 0
|  | 1,2,3,4,13,98,99,103,104,105,106,107,108,109,110,111,112,113,114,115,116,117,140,141,142,143,144, : | [24 empty] | VV | 0
|  | 149,165,175, : | [24 empty] | VV | 0
|  | Součet: : 52,21883 |  | 52.2188 | [22 empty] | VV | 0
[25 empty] | 15 | 21 | DPH
| Celkem |  |  |  |  | 0 | [18 empty] | 0 | 0 | SUM
END
Note on S6: Jedná se o informaci, zda se jedná o položku, která je do rozpočtu zadána z cenové soustavy RTS, nebo vlastní.
Note on T6: Jedná se o název CÚ, která je zadána u položky rozpočtu