## Kryci list
Nabídkový rozpočet
Zakázka
Číslo zakázky
Zakázka | » Stavební úpravy cestmistroství Bystřice nad Pernštejnem «
Klasifikace
Fáze | Založená nabídka | CZK
Komentář | MS: Bystřice nad Pernštejnem
Verze
Popis | Nabídka
Objekty | SO_03 Stavební úpravy cestmistroství - Bystřice nad Pernštejnem - nová garáž - 18 až 24 |  | SO_03 | Stavební úpravy cestmistroství - Bystřice nad Pernštejnem - nová garáž - 18 až 24
Firmy
Typ Firmy | Název
Objednatel | Krajská správa a údržba silnic Vysočiny, příspěvková organizace
Zhotovitel
Projektant | BUILDINGcentrum - HSV, s.r.o.
Uživatelé
Význam (funkce) | Jméno
Zpracovatel

## Rekapitulace
Zakázka:
_ | » Stavební úpravy cestmistroství Bystřice nad Pernštejnem «
21 | Popis | Cena | Hmotnost | DPH | Cena s DPH
#N/A
| A_00: Základní rozpočet |  | 70.1194
| SO_03: Stavební úpravy cestmistroství - Bystřice nad Pernštejnem - nová garáž - 18 až 24 |  | 70.1194
| 003: Svislé konstrukce |  | 28.554
| 003.: Svislé konstrukce |  | 28.554
| 005: Komunikace |  | 18.4834
| 005.: Komunikace |  | 18.4834
| 006: Úpravy povrchu |  | 15.4621
| 0061: Úprava povrchů vnitřní |  | 2.5523
| 0062: Úprava povrchů vnější |  | 3.8483
| 0063: Podlahy a podlahové konstrukce |  | 9.0615
| 009: Ostatní konstrukce a práce |  | 3.8464
| 0094: Lešení, systémové bednění a stavební výtahy |  | 0.023295
| 0095: Dokončovací konstrukce a práce pozemních staveb |  | 0.80327
| 0096: Bourání konstrukcí |  | 3.0198
021: Silnoproud
210 01: Trubková vedení, instalační krabice a svorkovnice
210 01H: Trubková vedení, instalační krabice a svorkovnice
210 08: Vodiče, šňůry a kabely měděné
210 08H: Vodiče, šňůry a kabely měděné
210 10: Ukončení a propojení vodičů, kabelů a šňůr, podpěrky a průchodky, soubory pro kabely
210 11: Spínací, spouštěcí a regulační ústrojí, zásuvky, vidlice, odpojovače
210 11H: Spínací, spouštěcí a regulační ústrojí, zásuvky, vidlice, odpojovače
210 12: Ústrojí jistící
210 12H: Ústrojí jistící
210 19: Rozváděče, rozvodné skříně, desky a svorkovnice
210 20: Svítidla a osvětlovací zařízení, předměty a elektrická zařízení
210 22: Vedení uzemňovací, ochrana před bleskem
210 28: Výchozí revize elektrických rozvodů a zařízení
210 29: Opravy a údržba
210 29H: Opravy a údržba
210 GZS: Globál zařízení staveniště
210 HZS: Hodinové zůčtovací sazby
210 VRN: Vedlejší rozpočtové náklady
099: Přesun hmot HSV
099.: Přesun hmot HSV
| 711: Izolace proti vodě |  | 0.033851
| 711.: Izolace proti vodě |  | 0.033851
| 767: Konstrukce zámečnické |  | 3.5806
| 767.: Konstrukce zámečnické |  | 3.5806
| 783: Nátěry |  | 0.097101
| 783.: Nátěry |  | 0.097101
| 784: Malby |  | 0.062057
| 784.: Malby |  | 0.062057
VRN: Vedlejší rozpočtové náklady
VRN.: Vedlejší rozpočtové náklady
0 | Celkem (bez DPH) | 0
| DPH | 0
0
0
| Celkem (včetně DPH) | 0 | CZK

## Zakazka
Zakázka:
» Stavební úpravy cestmistroství Bystřice nad Pernštejnem «
[5 empty] | Poř. | Typ | Kód | Alter. kód | Popis | MJ | Výměra bez ztr. | Ztratné | Výměra | Jedn. cena | Cena | Jedn. hmotn. | Hmotnost | Jedn. suť | Suť | Sazba DPH | DPH | Cena s DPH | Komentář | Objekt | Oddíl
[9 empty] | A_00: Základní rozpočet | [5 empty] | 0 |  | 70.1194 |  | 136.4528 | _ | 0 | 0
[9 empty] | SO_03: Stavební úpravy cestmistroství - Bystřice nad Pernštejnem - nová garáž - 18 až 24 | [5 empty] | 0 |  | 70.1194 |  | 136.4528 | _ | 0 | 0
[9 empty] | 003: Svislé konstrukce | [5 empty] | 0 |  | 28.554 |  | 0 | _ | 0 | 0
[9 empty] | 003.: Svislé konstrukce | [5 empty] | 0 |  | 28.554 |  | 0 | _ | 0 | 0
##T4##N_Catalog_catGUID | ##T4##PRO_ITEM_catID | ##T4##PRO_ITEM_iteCode | ##T4##PRO_ITEM_szvCode | ##T4##PRO_ITEM_tevCode | 14 | SP | 317234410 |  | Vyzdívka mezi nosníky z cihel pálených na MC | m3 | 4.725 | 0 | 4.725 |  | 0 | 1.943 | 9.1808 |  | 0 | 21 | 0 | 0 |  | SO_03 | 003
[9 empty] | Garáže - 2;(4,5*7)*0,3*0,5 |  | 4.725 |  | 4.725 | [6 empty] | _
[5 empty] | 15 | SP | 317944323 |  | Válcované nosníky č.14 až 22 dodatečně osazované do připravených otvorů | t | 2.2351 | 0 | 2.2351 |  | 0 | 1.09 | 2.4363 |  | 0 | 21 | 0 | 0 |  | SO_03 | 003
[9 empty] | Garáže - 2;3*4,5*7*21,9/1000*1,08 |  | 2.2351 |  | 2.2351 | [6 empty] | _
[5 empty] | 20 | SP | 331231127 |  | Zdivo pilířů z cihel dl 290 mm pevnosti P 25 na SMS 10 MPa | m3 | 6.1704 | 0 | 6.1704 |  | 0 | 1.7917 | 11.0556 |  | 0 | 21 | 0 | 0 |  | SO_03 | 003
[9 empty] | Garáže - 2;(0,6*(0,2+0,48*3+0,64)*4,3)+(0,6*(0,8*2)*(4,0-3,7)) |  | 6.1704 |  | 6.1704 | [6 empty] | _
[5 empty] | 21 | SP | 341941005 |  | Nosné nebo spojovací svary tl do 18 mm ocelových doplňkových konstrukcí při montáži dílců | m | 14.448 | 0 | 14.448 |  | 0 | 0.00247 | 0.035687 |  | 0 | 21 | 0 | 0 |  | SO_03 | 003
[9 empty] | Přivaření ocelových překladů; |  | 0 |  | 0 | [6 empty] | _
[9 empty] | Garáže - 2;(0,18*2+0,082*4)*7*3 |  | 14.448 |  | 14.448 | [6 empty] | _
[5 empty] | 22 | SP | 346244381 |  | Plentování jednostranné v do 200 mm válcovaných nosníků cihlami | m2 | 18.9 | 0 | 18.9 |  | 0 | 0.17818 | 3.3676 |  | 0 | 21 | 0 | 0 |  | SO_03 | 003
[9 empty] | Garáže - 2;(4,5*7)*0,3*2 |  | 18.9 |  | 18.9 | [6 empty] | _
[5 empty] | 23 | SP | 413232221 |  | Zazdívka zhlaví válcovaných nosníků v do 300 mm | kus | 42 | 0 | 42 |  | 0 | 0.059 | 2.478 |  | 0 | 21 | 0 | 0 |  | SO_03 | 003
[9 empty] | Garáže - 2;6*7 |  | 42 |  | 42 | [6 empty] | _
_
_
[9 empty] | 005: Komunikace | [5 empty] | 0 |  | 18.4834 |  | 0 | _ | 0 | 0
[9 empty] | 005.: Komunikace | [5 empty] | 0 |  | 18.4834 |  | 0 | _ | 0 | 0
[5 empty] | 24 | SP | 5671141PC |  | Zakalení štěrku řídkým betonem PB | m2 | 41.208 | 0 | 41.208 |  | 0 | 0.11 | 4.5329 |  | 0 | 21 | 0 | 0 |  | SO_03 | 005
[5 empty] | 25 | SP | 572340111 |  | Vyspravení krytu komunikací po překopech plochy do 15 m2 asfaltovým betonem ACO (AB) tl 50 mm | m2 | 41.208 | 0 | 41.208 |  | 0 | 0.12966 | 5.343 |  | 0 | 21 | 0 | 0 |  | SO_03 | 005
[5 empty] | 26 | SP | 572340112 |  | Vyspravení krytu komunikací po překopech plochy do 15 m2 asfaltovým betonem ACO (AB) tl 70 mm | m2 | 41.208 | 0 | 41.208 |  | 0 | 0.20745 | 8.5486 |  | 0 | 21 | 0 | 0 |  | SO_03 | 005
[9 empty] | Po osazení prahů; |  | 0 |  | 0 | [6 empty] | _
[9 empty] | Garáže - 2;0,6*(4,0*4+3,68*3)+0,3*33,28+3*5 |  | 41.208 |  | 41.208 | [6 empty] | _
[5 empty] | 27 | SP | 573231112 |  | Postřik živičný spojovací ze silniční emulze v množství 0,80 kg/m2 | m2 | 41.208 | 0 | 41.208 |  | 0 | 0.00081 | 0.033378 |  | 0 | 21 | 0 | 0 |  | SO_03 | 005
[5 empty] | 28 | SP | 919112213 |  | Řezání spár pro vytvoření komůrky š 10 mm hl 25 mm pro těsnící zálivku v živičném krytu | m | 90.96 | 0 | 90.96 |  | 0 |  | 0 |  | 0 | 21 | 0 | 0 |  | SO_03 | 005
[9 empty] | Pro osazení prahů; |  | 0 |  | 0 | [6 empty] | _
[9 empty] | Garáže - 2;(0,6)*2*7+33,28*2+3*2+5*2 |  | 90.96 |  | 90.96 | [6 empty] | _
[5 empty] | 29 | SP | 919121213 |  | Těsnění spár zálivkou za studena pro komůrky š 10 mm hl 25 mm bez těsnicího profilu | m | 90.96 | 0 | 90.96 |  | 0 | 0.00028 | 0.025469 |  | 0 | 21 | 0 | 0 |  | SO_03 | 005
_
_
[9 empty] | 006: Úpravy povrchu | [5 empty] | 0 |  | 15.4621 |  | 0.01709 | _ | 0 | 0
[9 empty] | 0061: Úprava povrchů vnitřní | [5 empty] | 0 |  | 2.5523 |  | 0 | _ | 0 | 0
[5 empty] | 30 | SP | 612321191 |  | Příplatek k vápenocementové omítce vnitřních stěn za každých dalších 5 mm tloušťky ručně | m2 | 90 | 0 | 90 |  | 0 | 0.0079 | 0.711 |  | 0 | 21 | 0 | 0 |  | SO_03 | 006
[9 empty] | Do tl. 25mm;(25-15)/5*45,0 |  | 90 |  | 90 | [6 empty] | _
[5 empty] | 31 | SP | 612325302 |  | Vápenocementová štuková omítka ostění nebo nadpraží | m2 | 45 | 0 | 45 |  | 0 | 0.03358 | 1.5111 |  | 0 | 21 | 0 | 0 |  | SO_03 | 006
[9 empty] | Garáže - 2;0,3*33,28+0,15*((4*4,0*3)+3*3,68+4,0*2)+4,0*(0,2+0,48*3+0,64+0,8*2+2,36) |  | 45 |  | 45 | [6 empty] | _
[5 empty] | 32 | SP | 619995001 |  | Začištění omítek kolem oken, dveří, podlah nebo obkladů | m | 220.16 | 0 | 220.16 |  | 0 | 0.0015 | 0.33024 |  | 0 | 21 | 0 | 0 |  | SO_03 | 006
[9 empty] | Garáže - 2;2*(4*(4,0*2+4*2)+3*(3,68*2+4,0*2)) |  | 220.16 |  | 220.16 | [6 empty] | _
_
[9 empty] | 0062: Úprava povrchů vnější | [5 empty] | 0 |  | 3.8483 |  | 0 | _ | 0 | 0
[5 empty] | 33 | H | 28376438 |  | deska z polystyrénu XPS, hrana rovná a strukturovaný povrch tl 30mm | m2 | 9.8472 | 0 | 9.8472 |  | 0 | 0.0009 | 0.0088625 |  | 0 | 21 | 0 | 0 |  | SO_03 | 006
[9 empty] | Garáže - 2;((4,0+0,2*2)*4+(3,68+0,2*2)*3)*0,3*1,1 |  | 9.8472 |  | 9.8472 | [6 empty] | _
[5 empty] | 34 | H | 28376443 |  | deska z polystyrénu XPS, hrana rovná a strukturovaný povrch tl 100mm | m2 | 9.8472 | 0 | 9.8472 |  | 0 | 0.003 | 0.029542 |  | 0 | 21 | 0 | 0 |  | SO_03 | 006
[9 empty] | Garáže - 2;((4,0+0,2*2)*4+(3,68+0,2*2)*3)*0,3*1,1 |  | 9.8472 |  | 9.8472 | [6 empty] | _
[5 empty] | 35 | SP | 622212071 |  | Montáž kontaktního zateplení vnějšího ostění hl. špalety do 400 mm z polystyrenu tl do 120 mm | m | 59.68 | 0 | 59.68 |  | 0 | 0.00339 | 0.20232 |  | 0 | 21 | 0 | 0 |  | SO_03 | 006
[9 empty] | Garáže - 2;2*((4,0+0,2*2)*4+(3,68+0,2*2)*3) |  | 59.68 |  | 59.68 | [6 empty] | _
[5 empty] | 36 | SP | 622321141 |  | Vápenocementová omítka štuková dvouvrstvá vnějších stěn nanášená ručně | m2 | 85.569 | 0 | 85.569 |  | 0 | 0.02636 | 2.2556 |  | 0 | 21 | 0 | 0 |  | SO_03 | 006
[9 empty] | Venkovní část |  | 0 |  | 0 | [6 empty] | _
[9 empty] | Garáže - 2;0,3*33,28+(0,6)*(14*4,1+4*4,0+3*3,68)+3,9*(0,15+0,2+0,48*3+0,64+0,8*2+2,36) |  | 85.569 |  | 85.569 | [6 empty] | _
[5 empty] | 37 | SP | 622321191 |  | Příplatek k vápenocementové omítce vnějších stěn za každých dalších 5 mm tloušťky ručně | m2 | 171.138 | 0 | 171.138 |  | 0 | 0.0079 | 1.352 |  | 0 | 21 | 0 | 0 |  | SO_03 | 006
[9 empty] | Do tl. 25mm;(25-15)/5*85,569 |  | 171.138 |  | 171.138 | [6 empty] | _
_
[9 empty] | 0063: Podlahy a podlahové konstrukce | [5 empty] | 0 |  | 9.0615 |  | 0.01709 | _ | 0 | 0
[5 empty] | 38 | SP | 631311137 |  | Mazanina tl do 240 mm z betonu prostého bez zvýšených nároků na prostředí tř. C 30/37 | m3 | 1.9968 | 0 | 1.9968 |  | 0 | 2.4533 | 4.8987 |  | 0 | 21 | 0 | 0 |  | SO_03 | 006
[9 empty] | Po osazení prahů; |  | 0 |  | 0 | [6 empty] | _
[9 empty] | Garáže - 2;0,2*(0,3)*33,28 |  | 1.9968 |  | 1.9968 | [6 empty] | _
[5 empty] | 39 | SP | 631312141 |  | Doplnění rýh v dosavadních mazaninách betonem prostým | m3 | 1.6973 | 0 | 1.6973 |  | 0 | 2.2563 | 3.8296 |  | 0 | 21 | 0 | 0 |  | SO_03 | 006
[9 empty] | Pro kotvení prahů; |  | 0 |  | 0 | [6 empty] | _
[9 empty] | Garáže - 2;0,17*0,3*33,28 |  | 1.6973 |  | 1.6973 | [6 empty] | _
[5 empty] | 40 | SP | 631319013 |  | Příplatek k mazanině tl do 240 mm za přehlazení povrchu | m3 | 1.997 | 0 | 1.997 |  | 0 |  | 0 |  | 0 | 21 | 0 | 0 |  | SO_03 | 006
[5 empty] | 41 | SP | 631319175 |  | Příplatek k mazanině tl do 240 mm za stržení povrchu spodní vrstvy před vložením výztuže | m3 | 1.997 | 0 | 1.997 |  | 0 |  | 0 |  | 0 | 21 | 0 | 0 |  | SO_03 | 006
[5 empty] | 42 | SP | 631319197 |  | Příplatek k mazanině tl do 240 mm za plochu do 5 m2 | m3 | 1.997 | 0 | 1.997 |  | 0 |  | 0 |  | 0 | 21 | 0 | 0 |  | SO_03 | 006
[5 empty] | 43 | SP | 631361821 |  | Výztuž mazanin betonářskou ocelí 10 505 | t | 0.060372 | 0 | 0.060372 |  | 0 | 1.0414 | 0.062874 |  | 0 | 21 | 0 | 0 |  | SO_03 | 006
[9 empty] | Pro napojení podlahy |  | 0 |  | 0 | [6 empty] | _
[9 empty] | Garáže - 2;(33,28/0,3+7)*0,3*(1,58/1000)*1,08 |  | 0.060372 |  | 0.060372 | [6 empty] | _
[5 empty] | 44 | SP | 631362021 |  | Výztuž mazanin svařovanými sítěmi Kari | t | 0.19718 | 0 | 0.19718 |  | 0 | 1.0628 | 0.20956 |  | 0 | 21 | 0 | 0 |  | SO_03 | 006
[9 empty] | Po osazení prahů; |  | 0 |  | 0 | [6 empty] | _
[9 empty] | Garáže - 2;(0,3)*33,28*2*0,0079*1,25 |  | 0.19718 |  | 0.19718 | [6 empty] | _
[5 empty] | 45 | SP | 632481213 |  | Separační vrstva z PE fólie | m2 | 9.984 | 0 | 9.984 |  | 0 | 0.00013 | 0.0012979 |  | 0 | 21 | 0 | 0 |  | SO_03 | 006
[9 empty] | Po osazení prahů; |  | 0 |  | 0 | [6 empty] | _
[9 empty] | Garáže - 2;(0,3)*33,28 |  | 9.984 |  | 9.984 | [6 empty] | _
[5 empty] | 46 | SP | 633131112 |  | Povrchová úprava průmyslových podlah vsypovou směsí tl 3 mm s přísadou karbidu těžký provoz | m2 | 9.984 | 0 | 9.984 |  | 0 | 0.00524 | 0.052316 |  | 0 | 21 | 0 | 0 |  | SO_03 | 006
[5 empty] | 47 | SP | 633991111 |  | Nástřik betonových povrchů proti odpařování vody | m2 | 9.984 | 0 | 9.984 |  | 0 | 0.00022 | 0.0021965 |  | 0 | 21 | 0 | 0 |  | SO_03 | 006
[5 empty] | 48 | SP | 634111116 |  | Obvodová dilatace pružnou těsnicí páskou v 150 mm mezi stěnou a mazaninou | m | 37.48 | 0 | 37.48 |  | 0 | 0.00012 | 0.0044976 |  | 0 | 21 | 0 | 0 |  | SO_03 | 006
[9 empty] | Garáže - 2;0,3*2*7+33,28 |  | 37.48 |  | 37.48 | [6 empty] | _
[5 empty] | 49 | SP | 977131115 |  | Vrty příklepovými vrtáky D 16 mm do cihelného zdiva nebo prostého betonu | m | 17.09 | 0 | 17.09 |  | 0 | 2e-05 | 0.0003418 | 0.001 | 0.01709 | 21 | 0 | 0 |  | SO_03 | 006
[9 empty] | Pro napojení podlahy |  | 0 |  | 0 | [6 empty] | _
[9 empty] | Garáže - 2;(33,28/0,3+3)*0,15 |  | 17.09 |  | 17.09 | [6 empty] | _
_
_
[9 empty] | 009: Ostatní konstrukce a práce | [5 empty] | 0 |  | 3.8464 |  | 136.4357 | _ | 0 | 0
[9 empty] | 0094: Lešení, systémové bednění a stavební výtahy | [5 empty] | 0 |  | 0.023295 |  | 0 | _ | 0 | 0
[5 empty] | 50 | SP | 945412111 |  | Teleskopická hydraulická montážní plošina výška zdvihu do 8 m | den | 23 | 0 | 23 |  | 0 |  | 0 |  | 0 | 21 | 0 | 0 |  | SO_03 | 009
[9 empty] | Pro DMTŽ;5 |  | 5 |  | 5 | [6 empty] | _
[9 empty] | Pro MTŽ vrat - 1,5 den/ ks;1,5*12 |  | 18 |  | 18 | [6 empty] | _
[5 empty] | 51 | SP | 946112114 |  | Montáž pojízdných věží trubkových/dílcových š do 1,6 m dl do 3,2 m v do 4,5 m | kus | 3 | 0 | 3 |  | 0 |  | 0 |  | 0 | 21 | 0 | 0 |  | SO_03 | 009
[5 empty] | 52 | SP | 946112214 |  | Příplatek k pojízdným věžím š do 1,6 m dl do 3,2 m v do 4,5 m za první a ZKD den použití | kus | 90 | 0 | 90 |  | 0 |  | 0 |  | 0 | 21 | 0 | 0 |  | SO_03 | 009
[9 empty] | 3 ks po dobu 30dní;3*30 |  | 90 |  | 90 | [6 empty] | _
[5 empty] | 53 | SP | 946112815 |  | Demontáž pojízdných věží trubkových/dílcových š do 1,6 m dl do 3,2 m v do 5,5 m | kus | 3 | 0 | 3 |  | 0 |  | 0 |  | 0 | 21 | 0 | 0 |  | SO_03 | 009
[5 empty] | 54 | SP | 949101112 |  | Lešení pomocné pro objekty pozemních staveb s lešeňovou podlahou v do 3,5 m zatížení do 150 kg/m2 | m2 | 110.93 | 0 | 110.93 |  | 0 | 0.00021 | 0.023295 |  | 0 | 21 | 0 | 0 |  | SO_03 | 009
[9 empty] | Svařovna;(2,0)*(3,9+0,1*2) |  | 8.2 |  | 8.2 | [6 empty] | _
[9 empty] | Garáže - 1;(2,0)*18,085 |  | 36.17 |  | 36.17 | [6 empty] | _
[9 empty] | Garáže - 2;(2,0)*33,28 |  | 66.56 |  | 66.56 | [6 empty] | _
_
[9 empty] | 0095: Dokončovací konstrukce a práce pozemních staveb | [5 empty] | 0 |  | 0.80327 |  | 0 | _ | 0 | 0
[5 empty] | 55 | SP | 952901221 |  | Vyčištění budov průmyslových objektů při jakékoliv výšce podlaží | m2 | 221.86 | 0 | 221.86 |  | 0 | 4e-05 | 0.0088744 |  | 0 | 21 | 0 | 0 |  | SO_03 | 009
[9 empty] | Svařovna;(2,0+2,0)*(3,9+0,1*2) |  | 16.4 |  | 16.4 | [6 empty] | _
[9 empty] | Garáže - 1;(2,0+2,0)*18,085 |  | 72.34 |  | 72.34 | [6 empty] | _
[9 empty] | Garáže - 2;(2,0+2,0)*33,28 |  | 133.12 |  | 133.12 | [6 empty] | _
[5 empty] | 56 | SP | 953943114 |  | Osazování výrobků do 30 kg/kus do vysekaných kapes zdiva bez jejich dodání | kus | 28 | 0 | 28 |  | 0 | 0.02808 | 0.78624 |  | 0 | 21 | 0 | 0 |  | SO_03 | 009
[9 empty] | Garáže - 2;7*4 |  | 28 |  | 28 | [6 empty] | _
[5 empty] | 57 | SP | 953943125 |  | Osazování výrobků do 120 kg/kus do betonu bez jejich dodání | kus | 12 | 0 | 12 |  | 0 | 0.00068 | 0.00816 |  | 0 | 21 | 0 | 0 |  | SO_03 | 009
[9 empty] | Prahy |  | 0 |  | 0 | [6 empty] | _
[9 empty] | Svařovna;1 |  | 1 |  | 1 | [6 empty] | _
[9 empty] | Garáže - 1;4 |  | 4 |  | 4 | [6 empty] | _
[9 empty] | Garáže - 2;7 |  | 7 |  | 7 | [6 empty] | _
_
[9 empty] | 0096: Bourání konstrukcí | [5 empty] | 0 |  | 3.0198 |  | 136.4357 | _ | 0 | 0
[5 empty] | 58 | SP | 113107121 |  | Odstranění podkladu z kameniva drceného tl 100 mm ručně | m2 | 30.954 | 0 | 30.954 |  | 0 |  | 0 | 0.17 | 5.2622 | 21 | 0 | 0 |  | SO_03 | 009
[5 empty] | 59 | SP | 113107143 |  | Odstranění podkladu živičného tl 150 mm ručně | m2 | 30.954 | 0 | 30.954 |  | 0 |  | 0 | 0.316 | 9.7815 | 21 | 0 | 0 |  | SO_03 | 009
[9 empty] | Pro vybourání prahů; |  | 0 |  | 0 | [6 empty] | _
[9 empty] | Svařovna;0,3*(3,9+0,2*2) |  | 1.29 |  | 1.29 | [6 empty] | _
[9 empty] | Garáže - 1;(0,3)*3,9*4 |  | 4.68 |  | 4.68 | [6 empty] | _
[9 empty] | Garáže - 2;(0,3)*(33,28)+3*5 |  | 24.984 |  | 24.984 | [6 empty] | _
[5 empty] | 60 | SP | 767651824 |  | Demontáž vrat garážových otvíravých plochy přes 13 m2 | kus | 8 | 0 | 8 |  | 0 |  | 0 | 0.27 | 2.16 | 21 | 0 | 0 |  | SO_03 | 009
[9 empty] | Svařovna;1 |  | 1 |  | 1 | [6 empty] | _
[9 empty] | Garáže-1;4 |  | 4 |  | 4 | [6 empty] | _
[9 empty] | Garáže-2;3 |  | 3 |  | 3 | [6 empty] | _
[5 empty] | 61 | SP | 767691833 |  | Vyvěšení nebo zavěšení kovových křídel vrat přes 4 m2 | kus | 16 | 0 | 16 |  | 0 |  | 0 |  | 0 | 21 | 0 | 0 |  | SO_03 | 009
[9 empty] | Svařovna;1*2 |  | 2 |  | 2 | [6 empty] | _
[9 empty] | Garáže - 1;4*2 |  | 8 |  | 8 | [6 empty] | _
[9 empty] | Garáže - 2;3*2 |  | 6 |  | 6 | [6 empty] | _
[5 empty] | 62 | SP | 919735113 |  | Řezání stávajícího živičného krytu hl do 150 mm | m | 76.18 | 0 | 76.18 |  | 0 |  | 0 |  | 0 | 21 | 0 | 0 |  | SO_03 | 009
[9 empty] | Pro vybourání prahů; |  | 0 |  | 0 | [6 empty] | _
[9 empty] | Svařovna;(3,9+0,1*2)+0,3*2 |  | 4.7 |  | 4.7 | [6 empty] | _
[9 empty] | Garáže - 1;(3,9*4)+0,3*2*4 |  | 18 |  | 18 | [6 empty] | _
[9 empty] | Garáže - 2;33,28+0,3*2*7+3*2+5*2 |  | 53.48 |  | 53.48 | [6 empty] | _
[5 empty] | 63 | SP | 961055111 |  | Bourání základů ze ŽB | m3 | 0.225 | 0 | 0.225 |  | 0 |  | 0 | 2.4 | 0.54 | 21 | 0 | 0 |  | SO_03 | 009
[9 empty] | ŽB opěrka;0,3*1,5*0,5 |  | 0.225 |  | 0.225 | [6 empty] | _
[5 empty] | 64 | SP | 962032241 |  | Bourání zdiva z cihel pálených nebo vápenopískových na MC přes 1 m3 | m3 | 40.976 | 0 | 40.976 |  | 0 |  | 0 | 1.95 | 79.9032 | 21 | 0 | 0 |  | SO_03 | 009
[9 empty] | Garáže - 2;0,5*18,28*4,2+0,5*(4,2-3,8)*(3,68+0,8+3,68+0,8+3,68+0,3) |  | 40.976 |  | 40.976 | [6 empty] | _
[5 empty] | 65 | SP | 962052211 |  | Bourání zdiva nadzákladového ze ŽB přes 1 m3 | m3 | 0.315 | 0 | 0.315 |  | 0 |  | 0 | 2.4 | 0.756 | 21 | 0 | 0 |  | SO_03 | 009
[9 empty] | ŽB opěrka;0,3*1,5*0,7 |  | 0.315 |  | 0.315 | [6 empty] | _
[5 empty] | 66 | SP | 964073321 |  | Vybourání válcovaných nosníků ze zdiva cihelného dl do 6 m hmotnosti 20 kg/m | t | 0.891 | 0 | 0.891 |  | 0 |  | 0 | 1.258 | 1.1209 | 21 | 0 | 0 |  | SO_03 | 009
[9 empty] | Garáže - 2;3*(22,0/1000)*(4,5*3) |  | 0.891 |  | 0.891 | [6 empty] | _
[5 empty] | 67 | SP | 964076221 |  | Vybourání válcovaných nosníků ze zdiva betonového nebo kamenného dl do 4 m hmotnosti do 20 kg/m | t | 0.4581 | 0 | 0.4581 |  | 0 |  | 0 | 1.258 | 0.57629 | 21 | 0 | 0 |  | SO_03 | 009
[9 empty] | Stávající prahy;(3,9+4*3,9+3*3,68)*(15/1000) |  | 0.4581 |  | 0.4581 | [6 empty] | _
[5 empty] | 68 | SP | 965043431 |  | Bourání podkladů pod dlažby betonových s potěrem nebo teracem tl do 150 mm pl do 4 m2 | m3 | 6.0424 | 0 | 6.0424 |  | 0 |  | 0 | 2.2 | 13.2933 | 21 | 0 | 0 |  | SO_03 | 009
[9 empty] | Pro vybourání prahů; |  | 0 |  | 0 | [6 empty] | _
[9 empty] | Svařovna;0,2*0,52*(3,9+0,1*2) |  | 0.4264 |  | 0.4264 | [6 empty] | _
[9 empty] | Garáže - 1;0,2*0,52*(3,9*4) |  | 1.6224 |  | 1.6224 | [6 empty] | _
[9 empty] | Garáže - 2;0,2*(0,6)*(3,68*3+0,8*2+2,36+18,28) |  | 3.9936 |  | 3.9936 | [6 empty] | _
[5 empty] | 69 | SP | 965049112 |  | Příplatek k bourání betonových mazanin za bourání mazanin se svařovanou sítí tl přes 100 mm | m3 | 6.042 | 0 | 6.042 |  | 0 |  | 0 | 0.029 | 0.17522 | 21 | 0 | 0 |  | SO_03 | 009
[5 empty] | 70 | SP | 966079871 |  | Přerušení různých ocelových profilů průřezu do 400 mm2 | kus | 18 | 0 | 18 |  | 0 |  | 0 |  | 0 | 21 | 0 | 0 |  | SO_03 | 009
[9 empty] | Garáže - 2;3*6 |  | 18 |  | 18 | [6 empty] | _
[5 empty] | 71 | SP | 974031169 |  | Příplatek k vysekání rýh ve zdivu cihelném hl do 150 mm ZKD 100 mm š rýhy | m | 126 | 0 | 126 |  | 0 |  | 0 | 0.04 | 5.04 | 21 | 0 | 0 |  | SO_03 | 009
[9 empty] | Hl. 500mm;(50-30)/10*63 |  | 126 |  | 126 | [6 empty] | _
[5 empty] | 72 | SP | 974031666 |  | Vysekání rýh ve zdivu cihelném pro vtahování nosníků hl do 150 mm v do 250 mm | m | 63 | 0 | 63 |  | 0 |  | 0 | 0.065 | 4.095 | 21 | 0 | 0 |  | SO_03 | 009
[9 empty] | Garáže - 2;2*(4,5*7) |  | 63 |  | 63 | [6 empty] | _
[5 empty] | 73 | SP | 975022371 |  | Podchycení nadzákladového zdiva tl do 600 mm dřevěnou výztuhou v do 3 m dl podchycení přes 5 m | m | 33.28 | 0 | 33.28 |  | 0 | 0.07417 | 2.4684 |  | 0 | 21 | 0 | 0 |  | SO_03 | 009
[9 empty] | Garaže - 2;33,28 |  | 33.28 |  | 33.28 | [6 empty] | _
[5 empty] | 74 | SP | 975022771 |  | Příplatek k podchycení dl přes 5 m nadzákladového zdiva tl do 600 mm dřevěnou výztuhou ZKD 1 m v | m | 66.56 | 0 | 66.56 |  | 0 | 0.00827 | 0.55045 |  | 0 | 21 | 0 | 0 |  | SO_03 | 009
[9 empty] | Do 5m;(5-3)*33,28 |  | 66.56 |  | 66.56 | [6 empty] | _
[5 empty] | 75 | SP | 977211112 |  | Řezání stěnovou pilou ŽB kcí s výztuží průměru do 16 mm hl do 350 mm | m | 2.4 | 0 | 2.4 |  | 0 | 0.0002 | 0.00048 |  | 0 | 21 | 0 | 0 |  | SO_03 | 009
[9 empty] | ŽB opěrka;2*(0,7+0,5) |  | 2.4 |  | 2.4 | [6 empty] | _
[5 empty] | 76 | SP | 977312114 |  | Řezání stávajících betonových mazanin vyztužených hl do 200 mm | m | 52.98 | 0 | 52.98 |  | 0 | 1e-05 | 0.0005298 |  | 0 | 21 | 0 | 0 |  | SO_03 | 009
[9 empty] | Pro vybourání prahů; |  | 0 |  | 0 | [6 empty] | _
[9 empty] | Svařovna;(3,9+0,1*2) |  | 4.1 |  | 4.1 | [6 empty] | _
[9 empty] | Garáže - 1;(3,9*4) |  | 15.6 |  | 15.6 | [6 empty] | _
[9 empty] | Garáže - 2;3,68*3+0,8*2+2,36+18,28 |  | 33.28 |  | 33.28 | [6 empty] | _
[5 empty] | 77 | SP | 978013191 |  | Otlučení (osekání) vnitřní vápenné nebo vápenocementové omítky stěn v rozsahu do 100 % | m2 | 152.1852 | 0 | 152.1852 |  | 0 |  | 0 | 0.046 | 7.0005 | 21 | 0 | 0 |  | SO_03 | 009
[9 empty] | Svařovna;(0,52+0,15*2)*(4,68*2+3,9) |  | 10.8732 |  | 10.8732 | [6 empty] | _
[9 empty] | Garáže - 1;(0,52+0,15*2)*(3,9*2*4+3,9*4) |  | 38.376 |  | 38.376 | [6 empty] | _
[9 empty] | Garáže - 2;(0,5+0,15*2)*(3,5*3+3,7*2*3)+4,2*18,28 |  | 102.936 |  | 102.936 | [6 empty] | _
[5 empty] | 78 | SP | 978015391 |  | Otlučení (osekání) vnější vápenné nebo vápenocementové omítky stupně členitosti 1 a 2 do 100% | m2 | 114.096 | 0 | 114.096 |  | 0 |  | 0 | 0.059 | 6.7317 | 21 | 0 | 0 |  | SO_03 | 009
[9 empty] | Svařovna;(0,15+0,25)*(3,9+4,68*2) |  | 5.304 |  | 5.304 | [6 empty] | _
[9 empty] | Garáže - 1;(0,15+0,25)*(3,9*4+3,9*2*4) |  | 18.72 |  | 18.72 | [6 empty] | _
[9 empty] | Garáže - 2;(0,15+0,25)*(3,68*3+3,7*2*3)+4,2*18,28 |  | 90.072 |  | 90.072 | [6 empty] | _
[5 empty] | 79 | SP | 997013501 |  | Odvoz suti a vybouraných hmot na skládku nebo meziskládku do 1 km se složením | t | 136.4528 | 0 | 136.4528 |  | 0 |  | 0 |  | 0 | 21 | 0 | 0 |  | SO_03 | 009
[5 empty] | 80 | SP | 997013509 |  | Příplatek k odvozu suti a vybouraných hmot na skládku ZKD 1 km přes 1 km | t | 2592.797 | 0 | 2592.797 |  | 0 |  | 0 |  | 0 | 21 | 0 | 0 |  | SO_03 | 009
[9 empty] | Do 20 km;(20-1)*136,463 |  | 2592.797 |  | 2592.797 | [6 empty] | _
[5 empty] | 81 | SP | 997013511 |  | Odvoz suti a vybouraných hmot z meziskládky na skládku do 1 km s naložením a se složením | t | 136.4528 | 0 | 136.4528 |  | 0 |  | 0 |  | 0 | 21 | 0 | 0 |  | SO_03 | 009
[5 empty] | 82 | SP | 997013831 |  | Poplatek za uložení na skládce (skládkovné) stavebního odpadu směsného kód odpadu 170 904 | t | 121.42 | 0 | 121.42 |  | 0 |  | 0 |  | 0 | 21 | 0 | 0 |  | SO_03 | 009
[9 empty] | Celková suť;136,463 |  | 136.463 |  | 136.463 | [6 empty] | _
[9 empty] | Odpočet - asfalt a kamenivo;-(9,781+5,262) |  | -15.043 |  | -15.043 | [6 empty] | _
[5 empty] | 83 | SP | 997221845 |  | Poplatek za uložení na skládce (skládkovné) odpadu asfaltového bez dehtu kód odpadu 170 302 | t | 9.781 | 0 | 9.781 |  | 0 |  | 0 |  | 0 | 21 | 0 | 0 |  | SO_03 | 009
[9 empty] | Asfalt;9,781 |  | 9.781 |  | 9.781 | [6 empty] | _
[5 empty] | 84 | SP | 997221855 |  | Poplatek za uložení na skládce (skládkovné) zeminy a kameniva kód odpadu 170 504 | t | 5.262 | 0 | 5.262 |  | 0 |  | 0 |  | 0 | 21 | 0 | 0 |  | SO_03 | 009
[9 empty] | Kamenivo;5,262 |  | 5.262 |  | 5.262 | [6 empty] | _
_
_
[9 empty] | 021: Silnoproud | [5 empty] | 0 |  | 0 |  | 0 | _ | 0 | 0
[9 empty] | 210 01: Trubková vedení, instalační krabice a svorkovnice | [5 empty] | 0 |  | 0 |  | 0 | _ | 0 | 0
[5 empty] | 85 | MP | 210_BnP-01 |  | Lišty a kanály elektroinstalační z PH vkládací vč. spojek, ohybů, rohů, bez krabic, uložené pevně - od 20mm do 60mm | bm | 52 | 0 | 52 |  | 0 |  | 0 |  | 0 | 21 | 0 | 0 |  | SO_03 | 021
[5 empty] | 86 | MP | 210_BnP-02 |  | Trubky ochranné z PE, novoduru apod., uložené volně s nasunutím nebo ukončením - od 50mm do 100mm | bm | 34 | 0 | 34 |  | 0 |  | 0 |  | 0 | 21 | 0 | 0 |  | SO_03 | 021
[5 empty] | 87 | MP | 210_BnP-03 |  | Krabicové rozvodky z lisovaného izolantu včetně ukončení kabelů a zapojení vodičů - průřez vodiče do 4mm | ks | 7 | 0 | 7 |  | 0 |  | 0 |  | 0 | 21 | 0 | 0 |  | SO_03 | 021
[5 empty] | 88 | MP | 210_BnP-04 |  | Svorky řadové - od 2,5 do 4 mm2 | ks | 24 | 0 | 24 |  | 0 |  | 0 |  | 0 | 21 | 0 | 0 |  | SO_03 | 021
[5 empty] | 89 | MP | 210_BnP-05 |  | Odvíčkování nebo zavíčkování krabic - šroubky | ks | 7 | 0 | 7 |  | 0 |  | 0 |  | 0 | 21 | 0 | 0 |  | SO_03 | 021
[5 empty] | 90 | MP | 210_BnP-06 |  | Upevňovací materiál - pásky stahovací do 200mm vč. příchytek bal.100ks | bal. | 0.5 | 0 | 0.5 |  | 0 |  | 0 |  | 0 | 21 | 0 | 0 |  | SO_03 | 021
_
[9 empty] | 210 01H: Trubková vedení, instalační krabice a svorkovnice | [5 empty] | 0 |  | 0 |  | 0 | _ | 0 | 0
[5 empty] | 91 | H | 210_BnP-26 |  | Lišty a kanály elektroinstalační z PH vkládací vč. spojek, ohybů, rohů - LHD20x20 | bm | 10 | 0 | 10 |  | 0 |  | 0 |  | 0 | 21 | 0 | 0 |  | SO_03 | 021
[5 empty] | 92 | H | 210_BnP-27 |  | Lišty a kanály elektroinstalační z PH vkládací vč. spojek, ohybů, rohů - LHD40x20 | bm | 42 | 0 | 42 |  | 0 |  | 0 |  | 0 | 21 | 0 | 0 |  | SO_03 | 021
[5 empty] | 93 | H | 210_BnP-28 |  | Trubky ochranné z PE, novoduru apod. - KPFLX DN40 | bm | 22 | 0 | 22 |  | 0 |  | 0 |  | 0 | 21 | 0 | 0 |  | SO_03 | 021
[5 empty] | 94 | H | 210_BnP-29 |  | Trubky ochranné z PE, novoduru apod. - KPFLX DN50 | bm | 12 | 0 | 12 |  | 0 |  | 0 |  | 0 | 21 | 0 | 0 |  | SO_03 | 021
[5 empty] | 95 | H | 210_BnP-30 |  | Krabicové rozvodky z lisovaného izolantu - průřez vodiče do 4mm | ks | 7 | 0 | 7 |  | 0 |  | 0 |  | 0 | 21 | 0 | 0 |  | SO_03 | 021
[5 empty] | 96 | H | 210_BnP-31 |  | Svorky řadové - 3x2,5 mm2 | ks | 24 | 0 | 24 |  | 0 |  | 0 |  | 0 | 21 | 0 | 0 |  | SO_03 | 021
[5 empty] | 97 | H | 210_BnP-32 |  | Upevňovací materiál - pásky stahovací do 200mm bal.100ks | bal. | 0.5 | 0 | 0.5 |  | 0 |  | 0 |  | 0 | 21 | 0 | 0 |  | SO_03 | 021
_
[9 empty] | 210 08: Vodiče, šňůry a kabely měděné | [5 empty] | 0 |  | 0 |  | 0 | _ | 0 | 0
[5 empty] | 98 | MP | 210_BnP-07 |  | Vodič izolovaný 1kV uložený v trubkách a lištách - do 6mm2 | bm | 88 | 0 | 88 |  | 0 |  | 0 |  | 0 | 21 | 0 | 0 |  | SO_03 | 021
[5 empty] | 99 | MP | 210_BnP-08 |  | Kabel izolovaný 1kV o počtu a průřezu žil uložený v trubkách a lištách - od 2x2,5 do 5x2,5 mm2 | bm | 235 | 0 | 235 |  | 0 |  | 0 |  | 0 | 21 | 0 | 0 |  | SO_03 | 021
_
[9 empty] | 210 08H: Vodiče, šňůry a kabely měděné | [5 empty] | 0 |  | 0 |  | 0 | _ | 0 | 0
[5 empty] | 100 | H | 210_BnP-33 |  | Vodič izolovaný 1kV - 6mm2 | bm | 88 | 0 | 88 |  | 0 |  | 0 |  | 0 | 21 | 0 | 0 |  | SO_03 | 021
[5 empty] | 101 | H | 210_BnP-34 |  | Kabel izolovaný 1kV - 3x2,5 mm2 | bm | 235 | 0 | 235 |  | 0 |  | 0 |  | 0 | 21 | 0 | 0 |  | SO_03 | 021
_
[9 empty] | 210 10: Ukončení a propojení vodičů, kabelů a šňůr, podpěrky a průchodky, soubory pro kabely | [5 empty] | 0 |  | 0 |  | 0 | _ | 0 | 0
[5 empty] | 102 | MP | 210_BnP-09 |  | Ukončení vodičů izolovaných s označením a zapojením v rozvaděči nebo na přístroji - do 6mm2 | ks | 1 | 0 | 1 |  | 0 |  | 0 |  | 0 | 21 | 0 | 0 |  | SO_03 | 021
_
[9 empty] | 210 11: Spínací, spouštěcí a regulační ústrojí, zásuvky, vidlice, odpojovače | [5 empty] | 0 |  | 0 |  | 0 | _ | 0 | 0
[5 empty] | 103 | MP | 210_BnP-10 |  | Zásuvky nástěnné pro prostory normální nebo do vlhka na hořlavé povrchy včetně zapojení vodičů - šroubové a bezšroubové připojení 2P+PE jednoduchá vč. průběžného připojení | ks | 7 | 0 | 7 |  | 0 |  | 0 |  | 0 | 21 | 0 | 0 |  | SO_03 | 021
_
[9 empty] | 210 11H: Spínací, spouštěcí a regulační ústrojí, zásuvky, vidlice, odpojovače | [5 empty] | 0 |  | 0 |  | 0 | _ | 0 | 0
[5 empty] | 104 | H | 210_BnP-35 |  | Zásuvky nástěnné pro prostory normální nebo do vlhka na hořlavé povrchy - šroubové a bezšroubové připojení 2P+PE jednoduchá IP44 | ks | 7 | 0 | 7 |  | 0 |  | 0 |  | 0 | 21 | 0 | 0 |  | SO_03 | 021
_
[9 empty] | 210 12: Ústrojí jistící | [5 empty] | 0 |  | 0 |  | 0 | _ | 0 | 0
[5 empty] | 105 | MP | 210_BnP-11 |  | Jističe se zapojením vodičů bez krytu, s krytem nebo ve skříni - jednopolové do 25A | ks | 4 | 0 | 4 |  | 0 |  | 0 |  | 0 | 21 | 0 | 0 |  | SO_03 | 021
_
[9 empty] | 210 12H: Ústrojí jistící | [5 empty] | 0 |  | 0 |  | 0 | _ | 0 | 0
[5 empty] | 106 | H | 210_BnP-36 |  | Jističe - 16B/1 | ks | 4 | 0 | 4 |  | 0 |  | 0 |  | 0 | 21 | 0 | 0 |  | SO_03 | 021
_
[9 empty] | 210 19: Rozváděče, rozvodné skříně, desky a svorkovnice | [5 empty] | 0 |  | 0 |  | 0 | _ | 0 | 0
[5 empty] | 107 | MP | 210_BnP-12 |  | Víka a kryty, části těles, montážní a zákrytné plechy - od 20kg do 50kg | ks | 1 | 0 | 1 |  | 0 |  | 0 |  | 0 | 21 | 0 | 0 |  | SO_03 | 021
[5 empty] | 108 | MP | 210_BnP-13 |  | Výstražné tabulky a bezpečnostní napisy - lepené | ks | 4 | 0 | 4 |  | 0 |  | 0 |  | 0 | 21 | 0 | 0 |  | SO_03 | 021
_
[9 empty] | 210 20: Svítidla a osvětlovací zařízení, předměty a elektrická zařízení | [5 empty] | 0 |  | 0 |  | 0 | _ | 0 | 0
[5 empty] | 109 | MP | 210_BnP-14 |  | Elektrická zařízení dle dodávky profesí TZB, zapojení přívodních vodičů na vstupní svorkovnici - 230V do 2,3kW ( TP při instalaci garážových vrat) | ks | 7 | 0 | 7 |  | 0 |  | 0 |  | 0 | 21 | 0 | 0 |  | SO_03 | 021
_
[9 empty] | 210 22: Vedení uzemňovací, ochrana před bleskem | [5 empty] | 0 |  | 0 |  | 0 | _ | 0 | 0
[5 empty] | 110 | MP | 210_BnP-15 |  | ochranné pospojování pevně | bm | 88 | 0 | 88 |  | 0 |  | 0 |  | 0 | 21 | 0 | 0 |  | SO_03 | 021
_
[9 empty] | 210 28: Výchozí revize elektrických rozvodů a zařízení | [5 empty] | 0 |  | 0 |  | 0 | _ | 0 | 0
[5 empty] | 111 | MP | 210_BnP-18 |  | Celková prohlídka a vyhotovení revizní zprávy - pro objem prací do 100tis | ks | 1 | 0 | 1 |  | 0 |  | 0 |  | 0 | 21 | 0 | 0 |  | SO_03 | 021
[5 empty] | 112 | MP | 210_BnP-19 |  | Rozvodná zařízení kontrola stavu - rozvaděč skříňový nad 30 přístrojů | ks | 1 | 0 | 1 |  | 0 |  | 0 |  | 0 | 21 | 0 | 0 |  | SO_03 | 021
[5 empty] | 113 | MP | 210_BnP-20 |  | Elektrická instalace kontrola stavu včetně instalačních, ovládací a jistících prvků bez spotřebičů - vývody v prostoru nebezpečném nad 10 vývodů | ks | 4 | 0 | 4 |  | 0 |  | 0 |  | 0 | 21 | 0 | 0 |  | SO_03 | 021
[5 empty] | 114 | MP | 210_BnP-21 |  | Měření při revizích - základní elektrické veličiny U,I,P,A, cos fi | ks | 1 | 0 | 1 |  | 0 |  | 0 |  | 0 | 21 | 0 | 0 |  | SO_03 | 021
[5 empty] | 115 | MP | 210_BnP-22 |  | Měření při revizích - izolační odpor rozvaděče nebo rozvodnice | ks | 1 | 0 | 1 |  | 0 |  | 0 |  | 0 | 21 | 0 | 0 |  | SO_03 | 021
[5 empty] | 116 | MP | 210_BnP-23 |  | Měření při revizích - izolační odpor obvodu rozvaděče nebo rozvodnice do 10 vývodů | ks | 4 | 0 | 4 |  | 0 |  | 0 |  | 0 | 21 | 0 | 0 |  | SO_03 | 021
[5 empty] | 117 | MP | 210_BnP-24 |  | Měření při revizích - impedance ochranné smyčky obvodu rozvaděče a na spotřebičích nebo přístrojích | ks | 4 | 0 | 4 |  | 0 |  | 0 |  | 0 | 21 | 0 | 0 |  | SO_03 | 021
[5 empty] | 118 | MP | 210_BnP-25 |  | Měření při revizích - přechodový odpor ochranného pospojování | ks | 2 | 0 | 2 |  | 0 |  | 0 |  | 0 | 21 | 0 | 0 |  | SO_03 | 021
_
[9 empty] | 210 29: Opravy a údržba | [5 empty] | 0 |  | 0 |  | 0 | _ | 0 | 0
[5 empty] | 119 | MP | 210_BnP-16 |  | Úpravy ve stávajících rozvaděčích, osazení jističe, propojovací vodiče, mechanické práce a výpomoci | hod | 10 | 0 | 10 |  | 0 |  | 0 |  | 0 | 21 | 0 | 0 |  | SO_03 | 021
[5 empty] | 120 | MP | 210_BnP-17 |  | Demontáž a zpětná montáž stávajících elektroinstalací | hod | 21 | 0 | 21 |  | 0 |  | 0 |  | 0 | 21 | 0 | 0 |  | SO_03 | 021
_
[9 empty] | 210 29H: Opravy a údržba | [5 empty] | 0 |  | 0 |  | 0 | _ | 0 | 0
[5 empty] | 121 | H | 210_BnP-37 |  | Pomocný instalační materiál pro opravu údržbu stávající instalace | kpl | 1 | 0 | 1 |  | 0 |  | 0 |  | 0 | 21 | 0 | 0 |  | SO_03 | 021
_
[9 empty] | 210 GZS: Globál zařízení staveniště | [5 empty] | 0 |  | 0 |  | 0 | _ | 0 | 0
[5 empty] | 122 | MP | 210_BnP-38 |  | zajištění přívodu elektrické energie a ostatních médií včetně míst odběru mimo hranici montážní zóny | kpl | 1 | 0 | 1 |  | 0 |  | 0 |  | 0 | 21 | 0 | 0 |  | SO_03 | 021
[5 empty] | 123 | MP | 210_BnP-39 |  | přidružené výkony, osvětlení pracoviště, skladů a přístupových ploch, zapůjčení materiálu na pomocné - lešení | % | 1 | 0 | 1 |  | 0 |  | 0 |  | 0 | 21 | 0 | 0 |  | SO_03 | 021
_
[9 empty] | 210 HZS: Hodinové zůčtovací sazby | [5 empty] | 0 |  | 0 |  | 0 | _ | 0 | 0
[5 empty] | 124 | MP | 210_BnP-40 |  | práce na elektrickém zařízení mimo ceníkové položky (vč. příplatků a montáží zvláštního charakteru) | hod | 12 | 0 | 12 |  | 0 |  | 0 |  | 0 | 21 | 0 | 0 |  | SO_03 | 021
[5 empty] | 125 | MP | 210_BnP-41 |  | komplexní zkouška smontovaného zařízení a zaučení obsluhy | hod | 4 | 0 | 4 |  | 0 |  | 0 |  | 0 | 21 | 0 | 0 |  | SO_03 | 021
[5 empty] | 126 | MP | 210_BnP-42 |  | inženýrská činnost, technický dozor investora | hod | 4 | 0 | 4 |  | 0 |  | 0 |  | 0 | 21 | 0 | 0 |  | SO_03 | 021
_
[9 empty] | 210 VRN: Vedlejší rozpočtové náklady | [5 empty] | 0 |  | 0 |  | 0 | _ | 0 | 0
[5 empty] | 127 | MP | 210_BnP-43 |  | prořez délkového materiálu při zpracování, podružný a režijní materiál pro montáže, recyklace - elektrozařízení | % | 5 | 0 | 5 |  | 0 |  | 0 |  | 0 | 21 | 0 | 0 |  | SO_03 | 021
[5 empty] | 128 | MP | 210_BnP-44 |  | mimostaveništní doprava a přesun strojů a zařízení a nosného materiálu | % | 3.6 | 0 | 3.6 |  | 0 |  | 0 |  | 0 | 21 | 0 | 0 |  | SO_03 | 021
[5 empty] | 129 | MP | 210_BnP-45 |  | zednické výpomoci pro elektromontáže, kabelová vedení ve výkopu, venkovní osvětlení | % | 1 | 0 | 1 |  | 0 |  | 0 |  | 0 | 21 | 0 | 0 |  | SO_03 | 021
_
_
[9 empty] | 099: Přesun hmot HSV | [5 empty] | 0 |  | 0 |  | 0 | _ | 0 | 0
[9 empty] | 099.: Přesun hmot HSV | [5 empty] | 0 |  | 0 |  | 0 | _ | 0 | 0
[5 empty] | 130 | SP | 998017001 |  | Přesun hmot s omezením mechanizace pro budovy v do 6 m | t | 66.3458 | 0 | 66.3458 |  | 0 |  | 0 |  | 0 | 21 | 0 | 0 |  | SO_03 | 099
_
_
[9 empty] | 711: Izolace proti vodě | [5 empty] | 0 |  | 0.033851 |  | 0 | _ | 0 | 0
[9 empty] | 711.: Izolace proti vodě | [5 empty] | 0 |  | 0.033851 |  | 0 | _ | 0 | 0
[5 empty] | 131 | H | 28322003 |  | fólie zemní hydroizolační mPVC, tl. 1,0 mm | m2 | 18.2303 | 0 | 18.2303 |  | 0 | 0.00127 | 0.023153 |  | 0 | 21 | 0 | 0 |  | SO_03 | 711
[9 empty] | Vodorovná;(9,984)*1,13 |  | 11.2819 |  | 11.2819 | [6 empty] | _
[9 empty] | Svislá;(5,99)*1,16 |  | 6.9484 |  | 6.9484 | [6 empty] | _
[5 empty] | 132 | H | 69311068 |  | geotextilie netkaná PP 300g/m2 | m2 | 33.6652 | 0 | 33.6652 |  | 0 | 0.0003 | 0.0101 |  | 0 | 21 | 0 | 0 |  | SO_03 | 711
[9 empty] | Vodorovná;2*(9,984)*1,05 |  | 20.9664 |  | 20.9664 | [6 empty] | _
[9 empty] | Svislá;2*(5,99)*1,06 |  | 12.6988 |  | 12.6988 | [6 empty] | _
[5 empty] | 133 | SP | 711471051 |  | Provedení vodorovné izolace proti tlakové vodě termoplasty lepenou fólií PVC | m2 | 9.984 | 0 | 9.984 |  | 0 | 3e-05 | 0.00029952 |  | 0 | 21 | 0 | 0 |  | SO_03 | 711
[9 empty] | Garáže - 2;(0,3)*33,28 |  | 9.984 |  | 9.984 | [6 empty] | _
[5 empty] | 134 | SP | 711472051 |  | Provedení svislé izolace proti tlakové vodě termoplasty lepenou fólií PVC | m2 | 5.9904 | 0 | 5.9904 |  | 0 | 5e-05 | 0.00029952 |  | 0 | 21 | 0 | 0 |  | SO_03 | 711
[9 empty] | Kolem obvodu; |  | 0 |  | 0 | [6 empty] | _
[9 empty] | Garáže - 2;0,3*((0,3)*33,28*2) |  | 5.9904 |  | 5.9904 | [6 empty] | _
[5 empty] | 135 | SP | 711491171 |  | Provedení izolace proti tlakové vodě vodorovné z textilií vrstva podkladní | m2 | 9.984 | 0 | 9.984 |  | 0 |  | 0 |  | 0 | 21 | 0 | 0 |  | SO_03 | 711
[5 empty] | 136 | SP | 711491172 |  | Provedení izolace proti tlakové vodě vodorovné z textilií vrstva ochranná | m2 | 9.984 | 0 | 9.984 |  | 0 |  | 0 |  | 0 | 21 | 0 | 0 |  | SO_03 | 711
[5 empty] | 137 | SP | 711491271 |  | Provedení izolace proti tlakové vodě svislé z textilií vrstva podkladní | m2 | 5.99 | 0 | 5.99 |  | 0 |  | 0 |  | 0 | 21 | 0 | 0 |  | SO_03 | 711
[5 empty] | 138 | SP | 711491272 |  | Provedení izolace proti tlakové vodě svislé z textilií vrstva ochranná | m2 | 5.99 | 0 | 5.99 |  | 0 |  | 0 |  | 0 | 21 | 0 | 0 |  | SO_03 | 711
[5 empty] | 139 | SP | 998711101 |  | Přesun hmot tonážní pro izolace proti vodě, vlhkosti a plynům v objektech výšky do 6 m | t | 0.033851 | 0 | 0.033851 |  | 0 |  | 0 |  | 0 | 21 | 0 | 0 |  | SO_03 | 711
_
_
[9 empty] | 767: Konstrukce zámečnické | [5 empty] | 0 |  | 3.5806 |  | 0 | _ | 0 | 0
[9 empty] | 767.: Konstrukce zámečnické | [5 empty] | 0 |  | 3.5806 |  | 0 | _ | 0 | 0
[5 empty] | 140 | H | 55301-PC |  | Dodávka a výroba ocelových výměn a prahů bez povrchové úpravy - jäckl, L, kot. plechy, apod. | kg | 1052.8397 | 0 | 1052.8397 |  | 0 | 0.001 | 1.0528 |  | 0 | 21 | 0 | 0 |  | SO_03 | 767
[9 empty] | Garáže - 2; |  | 0 |  | 0 | [6 empty] | _
[9 empty] | Jäckl 100/100/4;(4*(4,0+0,9*3)+3*(3,68+0,93*3))*11,355*1,08 |  | 566.6917 |  | 566.6917 | [6 empty] | _
[9 empty] | Pásoviny 60/6;4*7*0,3*2,85*1,08 |  | 25.8552 |  | 25.8552 | [6 empty] | _
[9 empty] | L 100/100/8;(4*(4,0+0,3)+3*(3,6+0,3))*12,18*1,08 |  | 380.1622 |  | 380.1622 | [6 empty] | _
[9 empty] | Pracny 60/6;(4*(4,3/0,3+1)+3*(3,98/0,3+1))*0,25*2,85*1,08 |  | 80.1306 |  | 80.1306 | [6 empty] | _
[5 empty] | 141 | H | 55344-01b |  | Průmyslová sekční vrata rozm.čist.otvoru 4000/4000 mm - ozn.1 - zateplená, automatické výsuvné / otvíravé, plné, elektropohon, ovládání, dorazy - viz. výpis výplní otvorů | kus | 3 | 0 | 3 |  | 0 | 0.35 | 1.05 |  | 0 | 21 | 0 | 0 |  | SO_03 | 767
[5 empty] | 142 | H | 55344-02b |  | Průmyslová sekční vrata rozm.čist.otvoru 4000/4000 mm, s integr.dveřmi rozm.min.800/200 mm - ozn.2 - zateplená, automatické výsuvné / otvíravé, plné, elektropohon, dveřní samozavírač, ovládání, dorazy - viz. výpis výplní otvorů | kus | 1 | 0 | 1 |  | 0 | 0.35 | 0.35 |  | 0 | 21 | 0 | 0 |  | SO_03 | 767
[5 empty] | 143 | H | 55344-03b |  | Průmyslová sekční vrata rozm.čist.otvoru 3680/4000 mm - ozn.3 - zateplená, automatické výsuvné / otvíravé, plné, elektropohon, ovládání, dorazy - viz. výpis výplní otvorů | kus | 2 | 0 | 2 |  | 0 | 0.35 | 0.7 |  | 0 | 21 | 0 | 0 |  | SO_03 | 767
[5 empty] | 144 | H | 55344-04b |  | Průmyslová sekční vrata rozm.čist.otvoru 3680/4000 mm, s integr.dveřmi rozm.min.800/200 mm - ozn.4 - zateplená, automatické výsuvné / otvíravé, plné, elektropohon, dveřní samozavírač, ovládání, dorazy - viz. výpis výplní otvorů | kus | 1 | 0 | 1 |  | 0 | 0.35 | 0.35 |  | 0 | 21 | 0 | 0 |  | SO_03 | 767
[5 empty] | 148 | SP | 767651114 |  | Montáž vrat garážových sekčních zajížděcích pod strop plochy přes 13 m2 | kus | 7 | 0 | 7 |  | 0 |  | 0 |  | 0 | 21 | 0 | 0 |  | SO_03 | 767
[5 empty] | 150 | SP | 767995115 |  | Montáž atypických zámečnických konstrukcí hmotnosti do 100 kg | kg | 974.8515 | 0 | 974.8515 |  | 0 | 5e-05 | 0.048743 |  | 0 | 21 | 0 | 0 |  | SO_03 | 767
[9 empty] | Garáže - 2; |  | 0 |  | 0 | [6 empty] | _
[9 empty] | Jäckl 100/100/4;(4*(4,0+0,9*3)+3*(3,68+0,93*3))*11,355 |  | 524.7146 |  | 524.7146 | [6 empty] | _
[9 empty] | Pásoviny 60/6;4*7*0,3*2,85 |  | 23.94 |  | 23.94 | [6 empty] | _
[9 empty] | L 100/100/8;(4*(4,0+0,3)+3*(3,6+0,3))*12,18 |  | 352.002 |  | 352.002 | [6 empty] | _
[9 empty] | Pracny 60/6;(4*(4,3/0,3+1)+3*(3,98/0,3+1))*0,25*2,85 |  | 74.195 |  | 74.195 | [6 empty] | _
[5 empty] | 151 | SP | 953961114 |  | Kotvy chemickým tmelem M 16 hl 125 mm do betonu, ŽB nebo kamene s vyvrtáním otvoru | kus | 100 | 0 | 100 |  | 0 | 2e-05 | 0.002 |  | 0 | 21 | 0 | 0 |  | SO_03 | 767
[9 empty] | Garáže - 2; |  | 0 |  | 0 | [6 empty] | _
[9 empty] | Kotvení jäcklů;4*2*9 |  | 72 |  | 72 | [6 empty] | _
[9 empty] | Kotvení prahů k ostění;7*2*2 |  | 28 |  | 28 | [6 empty] | _
[5 empty] | 152 | SP | 953965131 |  | Kotevní šroub pro chemické kotvy M 16 dl 190 mm | kus | 100 | 0 | 100 |  | 0 | 0.00027 | 0.027 |  | 0 | 21 | 0 | 0 |  | SO_03 | 767
[5 empty] | 153 | SP | 998767101 |  | Přesun hmot tonážní pro zámečnické konstrukce v objektech v do 6 m | t | 3.5806 | 0 | 3.5806 |  | 0 |  | 0 |  | 0 | 21 | 0 | 0 |  | SO_03 | 767
_
_
[9 empty] | 783: Nátěry | [5 empty] | 0 |  | 0.097101 |  | 0 | _ | 0 | 0
[9 empty] | 783.: Nátěry | [5 empty] | 0 |  | 0.097101 |  | 0 | _ | 0 | 0
[5 empty] | 154 | SP | 783301313 |  | Odmaštění zámečnických konstrukcí ředidlovým odmašťovačem | m2 | 34.589 | 0 | 34.589 |  | 0 | 7e-05 | 0.0024212 |  | 0 | 21 | 0 | 0 |  | SO_03 | 783
[5 empty] | 155 | SP | 783314203 |  | Základní antikorozní jednonásobný syntetický samozákladující nátěr zámečnických konstrukcí | m2 | 34.5892 | 0 | 34.5892 |  | 0 | 0.00014 | 0.0048425 |  | 0 | 21 | 0 | 0 |  | SO_03 | 783
[9 empty] | Garáže - 2; |  | 0 |  | 0 | [6 empty] | _
[9 empty] | Jäckl 100/100/4;(4*(4,0+0,9*3)+3*(3,68+0,93*3))*(0,1*4) |  | 18.484 |  | 18.484 | [6 empty] | _
[9 empty] | Pásoviny 60/6;4*7*0,3*(0,06*2+0,006*2) |  | 1.1088 |  | 1.1088 | [6 empty] | _
[9 empty] | L 100/100/8;(4*(4,0+0,3)+3*(3,6+0,3))*(0,1*4) |  | 11.56 |  | 11.56 | [6 empty] | _
[9 empty] | Pracny 60/6;(4*(4,3/0,3+1)+3*(3,98/0,3+1))*0,25*(0,06*2+0,006*2) |  | 3.4364 |  | 3.4364 | [6 empty] | _
[5 empty] | 156 | SP | 783315103 |  | Mezinátěr jednonásobný syntetický samozákladující zámečnických konstrukcí | m2 | 34.589 | 0 | 34.589 |  | 0 | 0.00014 | 0.0048425 |  | 0 | 21 | 0 | 0 |  | SO_03 | 783
[5 empty] | 157 | SP | 783317105 |  | Krycí jednonásobný syntetický samozákladující nátěr zámečnických konstrukcí | m2 | 34.589 | 0 | 34.589 |  | 0 | 0.00014 | 0.0048425 |  | 0 | 21 | 0 | 0 |  | SO_03 | 783
[5 empty] | 158 | SP | 783823135 |  | Penetrační silikonový nátěr hladkých, tenkovrstvých zrnitých nebo štukových omítek | m2 | 93.2 | 0 | 93.2 |  | 0 | 0.00014 | 0.013048 |  | 0 | 21 | 0 | 0 |  | SO_03 | 783
[9 empty] | Venkovní část |  | 0 |  | 0 | [6 empty] | _
[9 empty] | Garáže - 2;0,5*33,28+(0,6)*(14*4,1+4*4,0+3*3,68)+3,9*(0,6+0,48*3+0,64+0,8*2+2,36) |  | 93.2 |  | 93.2 | [6 empty] | _
[5 empty] | 159 | SP | 783827425 |  | Krycí dvojnásobný silikonový nátěr omítek stupně členitosti 1 a 2 | m2 | 93.2 | 0 | 93.2 |  | 0 | 0.00072 | 0.067104 |  | 0 | 21 | 0 | 0 |  | SO_03 | 783
_
_
[9 empty] | 784: Malby | [5 empty] | 0 |  | 0.062057 |  | 0 | _ | 0 | 0
[9 empty] | 784.: Malby | [5 empty] | 0 |  | 0.062057 |  | 0 | _ | 0 | 0
[5 empty] | 160 | SP | 784181123 |  | Hloubková jednonásobná penetrace podkladu v místnostech výšky do 5,00 m | m2 | 114.92 | 0 | 114.92 |  | 0 | 0.0002 | 0.022984 |  | 0 | 21 | 0 | 0 |  | SO_03 | 784
[5 empty] | 161 | SP | 784211123 |  | Dvojnásobné bílé malby ze směsí za mokra středně otěruvzdorných v místnostech výšky do 5,00 m | m2 | 114.92 | 0 | 114.92 |  | 0 | 0.00034 | 0.039073 |  | 0 | 21 | 0 | 0 |  | SO_03 | 784
[9 empty] | Garáže - 2;1,25*33,28+(0,6)*(4,0*4+3,68*3+3,9*2*7)+3,9*(0,2+0,48*3+0,64+0,8*2+2,36) |  | 114.92 |  | 114.92 | [6 empty] | _
_
_
[9 empty] | VRN: Vedlejší rozpočtové náklady | [5 empty] | 0 |  | 0 |  | 0 | _ | 0 | 0
[9 empty] | VRN.: Vedlejší rozpočtové náklady | [5 empty] | 0 |  | 0 |  | 0 | _ | 0 | 0
[5 empty] | 162 | ON | 011002000 |  | Průzkumné práce | Kč | 6000 | 0 | 1 |  | 0 |  | 0 |  | 0 | 21 | 0 | 0 |  | SO_03 | VRN
[5 empty] | 163 | ON | 013254000 |  | Dokumentace skutečného provedení stavby | Kč | 7100 | 0 | 1 |  | 0 |  | 0 |  | 0 | 21 | 0 | 0 |  | SO_03 | VRN
[5 empty] | 164 | ON | 030001000 |  | Zařízení staveniště | Kč | 35500 | 0 | 1 |  | 0 |  | 0 |  | 0 | 21 | 0 | 0 |  | SO_03 | VRN
[5 empty] | 165 | ON | 043103000 |  | Zkoušky bez rozlišení | Kč | 4600 | 0 | 1 |  | 0 |  | 0 |  | 0 | 21 | 0 | 0 |  | SO_03 | VRN
[5 empty] | 166 | ON | 045002000 |  | Kompletační a koordinační činnost | Kč | 12400 | 0 | 1 |  | 0 |  | 0 |  | 0 | 21 | 0 | 0 |  | SO_03 | VRN
[5 empty] | 167 | ON | 049303000 |  | Náklady vzniklé v souvislosti s předáním stavby | Kč | 6000 | 0 | 1 |  | 0 |  | 0 |  | 0 | 21 | 0 | 0 |  | SO_03 | VRN
[5 empty] | 168 | ON | NUS |  | Náklady spojené s umístěním stavby | Kč | 21200 | 0 | 1 |  | 0 |  | 0 |  | 0 | 21 | 0 | 0 |  | SO_03 | VRN
_
_
_
_
_

## Figury (hidden)
Figura | Výraz | Hodnota | Popis
Garáže;
Dílna;
Garáže - 1;
Garáže - 2;