## Zimní nad 3,5 tuny alp. symbol
Technická a množstevní specifikace - Zimní zemědělské a nákladní pneumatiky pro nákladní automobily, vozidla nad 3,5 tuny a stroje
|  | Místo plnění: | Ocmanická 93, Náměšť nad Oslavou 675 71
Poř. číslo | CPV kód | Vozidlo/stroj | Požadavky a minimální technické specifikace |  |  |  |  | Nabídková cena
|  |  | Rozměr pneumatiky | Umístění na nápravě | Speciální požadavky |  | Počet kusů | za 1 kus bez DPH | celkem bez DPH
1 | 34352100-0 | Tatra | 385/65 R22,5 | přední | M+S | AS | 2 | 0 | 0
2 | 34352100-0 | Tatra | 315/80 R22,5 | zadní | M+S | AS | 2 | 0 | 0
|  |  |  | Celkový počet pneumatik |  |  | 4 | Nabídková cena za celkové množství bez DPH (hodnotící kritérium) | 0
Popis spec. požadavků k technické specifikaci |  | M+S | Všechny pneumatiky mají zimní dezén a na jejich bočnici je vyznačeno označení M+S, M.S, M/S nebo MS. Pneumatiky jsou určeny pro provoz v zimním období dle § 40a odst. 1 zákona č. 361/2000 Sb., zákon o silničním provozu, v platném znění.
|  | AS (Alpský symbol) | Pneumatiky jsou označeny piktogramem hory se třemi vrcholky a symbolem sněhové vločky (3PMSF 3-peak-mountain with snowflake) označujícím zimní pneumatiky v souladu s předpisy EU a OSN (nařízení EP a R č. 661/2009 a UNECE 117).