## Rekapitulace stavby
2012 |  | List obsahuje: |  |  |  |  | 1) Souhrnný list stavby |  |  |  | 2) Rekapitulace objektů | [16 empty] | 2.0 | ZAMOK |  |  |  |  | False | False
| optimalizováno pro tisk sestav ve formátu A4 - na výšku | [17 empty] | >> skryté sloupce << | [13 empty] | 0,01 | 21
[33 empty] | 0,01 | 15
| SOUHRNNÝ LIST STAVBY | [18 empty] | v --- níže se nacházejí doplnkové a pomocné údaje k sestavám --- v | [11 empty] | Návod na vyplnění | 0,001
|  | Kód: |  |  |  |  | ART-070 | [24 empty] | Měnit lze pouze buňky se žlutým podbarvením! 1) na prvním listu Rekapitulace stavby vyplňte v sestavě a) Souhrnný list - údaje o Zhotoviteli (přenesou se do ostatních sestav i v jiných listech) b) Rekapitulace objektů - potřebné Ostatní náklady 2) na vybraných listech vyplňte v sestavě a) Krycí list - údaje o Zhotoviteli, pokud se liší od údajů o Zhotoviteli na Souhrnném listu (údaje se přenesou do ostatních sestav v daném listu) b) Rekapitulace rozpočtu - potřebné Ostatní náklady c) Celkové náklady za stavbu - ceny u položek - množství, pokud má žluté podbarvení - a v případe potřeby poznámku (ta je v skrytém sloupci) | 0,01
|  | Stavba: |  |  |  |  | SŠ PTA Jihlava - demolice objektu údržby, Polenská | [25 empty] | 0,1
|  | JKSO: |  |  |  |  | 80133 | [8 empty] | CC-CZ: |  | 123631 | [14 empty] | 1
|  | Místo: |  |  |  |  | Jihlava | [8 empty] | Datum: |  | 24. 3. 2016 | [14 empty] | 10
100
|  | Objednatel: | [13 empty] | IČ: | [16 empty] | 0,1
|  |  | Kraj Výsočina, Žižkova 57, Jihlava | [12 empty] | DIČ: | [16 empty] | 0,1
0,1
|  | Zhotovitel: | [13 empty] | IČ: |  | Vyplň údaj | [14 empty] | 0,1
|  |  | Vyplň údaj | [12 empty] | DIČ: |  | Vyplň údaj | [14 empty] | 0,1
False
|  | Projektant: | [13 empty] | IČ: | [16 empty] | False
|  |  | Artprojekt Jihlava spol. s r.o. | [12 empty] | DIČ: | [16 empty] | True
0,01
|  | Zpracovatel: | [13 empty] | IČ: | [16 empty] | 0,1
DIČ:
Poznámka:
Soupis prací je sestaven za využití položek Cenové soustavy ÚRS. Cenové a technické podmínky položek Cenové soustavy ÚRS, které nejsou uvedeny v soupisu prací (tzn. úvodní části katalogů) jsou neomezeně dálkovš k dispozici na www.cs-urs.cz. Položky soupisu prací, které nemají ve sloupci "Cenová soustava" uveden žádný údaj, nepochází z Cenové soustavy ÚRS. Předpokládá se, že dodavatel před zpracováním cenové nabídky pečlivě prostuduje všechny podklady, pokyny a technické specifikace obsažené v zadávací dokumentaci a podmínkách a bude se jimi při zpracování nabídkové ceny řídit. Zadavatel nemůže vzít v úvahu žádnou dodatečnou výhradu dodavatele k soupisu stavebních prací, dodávek a služeb.
|  | Náklady z rozpočtů | [13 empty] | 0
|  | Ostatní náklady ze souhrnného listu | [13 empty] | 0
|  | Cena bez DPH | [13 empty] | 0
|  | DPH |  | základní |  |  |  | 21% |  | ze | 0 |  |  |  |  | 0
|  |  |  | snížená |  |  |  | 15% |  | ze | 0 |  |  |  |  | 0
|  |  |  | zákl. přenesená |  |  |  | 21% |  | ze | 0 |  |  |  |  | 0
|  |  |  | sníž. přenesená |  |  |  | 15% |  | ze | 0 |  |  |  |  | 0
|  |  |  | nulová |  |  |  | 0% |  | ze | 0 |  |  |  |  | 0
|  | Cena s DPH | [7 empty] | v |  | CZK |  |  |  | 0
|  | Projektant | [10 empty] | Zpracovatel
|  | Datum a podpis: | [6 empty] | Razítko |  |  |  | Datum a podpis: |  |  |  | Razítko
|  | Objednavatel | [10 empty] | Zhotovitel
|  | Datum a podpis: | [6 empty] | Razítko |  |  |  | Datum a podpis: |  |  |  | Razítko
REKAPITULACE OBJEKTŮ STAVBY
| Kód: | [6 empty] | ART-070
| Stavba: | [6 empty] | SŠ PTA Jihlava - demolice objektu údržby, Polenská
| Místo: | [6 empty] | Jihlava | [6 empty] | Datum: |  | 24. 3. 2016
| Objednatel: | [6 empty] | Kraj Výsočina, Žižkova 57, Jihlava | [6 empty] | Projektant: |  | Artprojekt Jihlava spol. s r.o. |  |  | Informatívní údaje z listů zakázek
| Zhotovitel: | [13 empty] | Zpracovatel:
| Kód |  |  |  | Objekt | [8 empty] | Cena bez DPH [CZK] |  |  |  | Cena s DPH [CZK] |  | z toho Ostat. náklady [CZK] | DPH [CZK] | Normohodiny [h] | DPH základní [CZK] | DPH snížená [CZK] | DPH základní přenesená [CZK] | DPH snížená přenesená [CZK] | Základna DPH základní | Základna DPH snížená | Základna DPH zákl. přenesená | Základna DPH sníž. přenesená | Základna DPH nulová
| 1) Náklady z rozpočtů | [12 empty] | 0 |  |  |  | 0 |  | 0 | 0 | 0 | 0 | 0 | 0 | 0 | 0 | 0 | 0 | 0 | 0 |  | D | 0 | ###NOIMPORT### | IMPORT | {8fea801e-8bf6-4f96-a0dd-6f09cfc39028} | {00000000-0000-0000-0000-000000000000}
/ |  | ART0701 |  |  |  | Frézárna - úpravy pro elektoinstalaci - stavební část | [7 empty] | 0 |  |  |  | 0 |  | 0 | 0 | 0 | 0 | 0 | 0 | 0 | 0 | 0 | 0 | 0 | 0 |  |  | 1 |  | IMPORT | {f45dd7a0-46ac-4ec9-80ce-2edf8f051006} | {8fea801e-8bf6-4f96-a0dd-6f09cfc39028}
| 2) Ostatní náklady ze souhrnného listu | [12 empty] | 0 |  |  |  | 0 |  | Procent. zadání [% nákladů rozpočtu] | Zařazení nákladů | DPH | DPH [CZK]
|  | Projektové práce | [11 empty] | 0 |  |  |  | 0 |  | 0% | stavební čast | základní | 0 | [12 empty] | OSTATNENAKLADY |  |  | 0 | 0 | 0 | 0 | 0 | 0 | 0 | 0 | 0 | 0 | 1 | 1 | x
|  | Průzkumné práce | [11 empty] | 0 |  |  |  | 0 |  | 0% | stavební čast | základní | 0 | [12 empty] | OSTATNENAKLADY |  |  | 0 | 0 | 0 | 0 | 0 | 0 | 0 | 0 | 0 | 0 | 1 | 1 | x
|  | Stroje, zařízení, inventář | [11 empty] | 0 |  |  |  | 0 |  | 0% | stavební čast | základní | 0 | [12 empty] | OSTATNENAKLADY |  |  | 0 | 0 | 0 | 0 | 0 | 0 | 0 | 0 | 0 | 0 | 1 | 1 | x
|  | Umělecká díla | [11 empty] | 0 |  |  |  | 0 |  | 0% | stavební čast | základní | 0 | [12 empty] | OSTATNENAKLADY |  |  | 0 | 0 | 0 | 0 | 0 | 0 | 0 | 0 | 0 | 0 | 1 | 1 | x
|  | Vedlejší náklady | [11 empty] | 0 |  |  |  | 0 |  | 0% | stavební čast | základní | 0 | [12 empty] | OSTATNENAKLADY |  |  | 0 | 0 | 0 | 0 | 0 | 0 | 0 | 0 | 0 | 0 | 1 | 1 | x
|  | Ostatní náklady | [11 empty] | 0 |  |  |  | 0 |  | 0% | stavební čast | základní | 0 | [12 empty] | OSTATNENAKLADY |  |  | 0 | 0 | 0 | 0 | 0 | 0 | 0 | 0 | 0 | 0 | 1 | 1 | x
|  | H. Rezerva | [11 empty] | 0 |  |  |  | 0 |  | 0% | stavební čast | základní | 0 | [12 empty] | OSTATNENAKLADY |  |  | 0 | 0 | 0 | 0 | 0 | 0 | 0 | 0 | 0 | 0 | 1 | 1 | x
|  | I. Ostatní investice | [11 empty] | 0 |  |  |  | 0 |  | 0% | stavební čast | základní | 0 | [12 empty] | OSTATNENAKLADY |  |  | 0 | 0 | 0 | 0 | 0 | 0 | 0 | 0 | 0 | 0 | 1 | 1 | x
|  | Nehmotný investiční majetek | [11 empty] | 0 |  |  |  | 0 |  | 0% | stavební čast | základní | 0 | [12 empty] | OSTATNENAKLADY |  |  | 0 | 0 | 0 | 0 | 0 | 0 | 0 | 0 | 0 | 0 | 1 | 1 | x
|  | Provozní náklady | [11 empty] | 0 |  |  |  | 0 |  | 0% | stavební čast | základní | 0 | [12 empty] | OSTATNENAKLADY |  |  | 0 | 0 | 0 | 0 | 0 | 0 | 0 | 0 | 0 | 0 | 1 | 1 | x
|  | Vyplň vlastní | [11 empty] | 0 |  |  |  | 0 |  | 0% | stavební čast | základní | 0 | [12 empty] | OSTATNENAKLADYVLASTNE |  |  | 0 | 0 | 0 | 0 | 0 | 0 | 0 | 0 | 0 | 0 | 1 | 1
|  | Vyplň vlastní | [11 empty] | 0 |  |  |  | 0 |  | 0% | stavební čast | základní | 0 | [12 empty] | OSTATNENAKLADYVLASTNE |  |  | 0 | 0 | 0 | 0 | 0 | 0 | 0 | 0 | 0 | 0 | 1 | 1
|  | Vyplň vlastní | [11 empty] | 0 |  |  |  | 0 |  | 0% | stavební čast | základní | 0 | [12 empty] | OSTATNENAKLADYVLASTNE |  |  | 0 | 0 | 0 | 0 | 0 | 0 | 0 | 0 | 0 | 0 | 1 | 1
| Celkové náklady za stavbu 1) + 2) | [12 empty] | 0 |  |  |  | 0

## ART0701 - Frézárna - úpra...
| List obsahuje: |  | 1) Krycí list rozpočtu |  | 2) Rekapitulace rozpočtu |  |  | 3) Rozpočet |  |  | Zpět na list: | Rekapitulace stavby
optimalizováno pro tisk sestav ve formátu A4 - na výšku | [11 empty] | >> skryté sloupce << | [9 empty] | {f45dd7a0-46ac-4ec9-80ce-2edf8f051006} | [5 empty] | apu1 | apu1 | 4,48 | 2
[22 empty] | 2 | [5 empty] | dv1 | dv1 | 2 | 2
KRYCÍ LIST ROZPOČTU | [12 empty] | v --- níže se nacházejí doplnkové a pomocné údaje k sestavám --- v | [8 empty] | False | [5 empty] | izo3 | izo3 | 5,604 | 2
[28 empty] | izo4 | izo4 | 5,84 | 2
| Stavba: |  | SŠ PTA Jihlava - demolice objektu údržby, Polenská | [24 empty] | izo6 | izo6 | 13,49 | 2
| Objekt: |  | ART0701 - Frézárna - úpravy pro elektoinstalaci - stavební část | [24 empty] | kle1 | kle1 | 0,8 | 2
| JKSO: |  | 80133 | [5 empty] | CC-CZ: | [18 empty] | li1 | li1 | 7,38 | 2
| Místo: |  | Jihlava | [5 empty] | Datum: |  | 24. 3. 2016 | [16 empty] | mal1 | mal1 | 47,63 | 2
[28 empty] | mal2 | mal2 | 33,341 | 2
| Objednatel: | [7 empty] | IČ: | [18 empty] | nát1 | nát1 | 22,348 | 2
|  | Kraj Výsočina, Žižkova 57, Jihlava | [6 empty] | DIČ: | [18 empty] | obkl2 | obkl2 | 12,535 | 2
[28 empty] | om4 | om4 | 50,622 | 2
| Zhotovitel: | [7 empty] | IČ: |  | Vyplň údaj | [16 empty] | om5 | om5 | 0,96 | 2
|  | Vyplň údaj | [6 empty] | DIČ: |  | Vyplň údaj | [16 empty] | om6 | om6 | 5,04 | 2
[28 empty] | pás5 | pás5 | 13,09 | 2
| Projektant: | [7 empty] | IČ: | [18 empty] | pe1 | pe1 | 7,149 | 2
|  | Artprojekt Jihlava spol. s r.o. | [6 empty] | DIČ: | [18 empty] | pen1 | pen1 | 1,309 | 2
[28 empty] | per1 | per1 | 5,84 | 2
| Zpracovatel: | [7 empty] | IČ: | [18 empty] | pl1 | pl1 | 0,288 | 2
[9 empty] | DIČ: | [18 empty] | př1 | př1 | 5,245 | 2
[28 empty] | sdk1 | sdk1 | 1,35 | 2
| Poznámka: | [26 empty] | sdk5 | sdk5 | 31,37 | 2
|  | - U veškerých dodávek výrobků bude do ceny zahrnuta jejich montáž vč. dodávky potřebného kotvení, doplňkového materiálu, staveništní a mimostaveništní dopravy v případě, že tyto činosti nejsou oceněny v samostatných položkách jednotlivých částí soupisu prací. U vybraných výrobků je nutné do ceny díla zahrnout zpracování dodavatelské, případně dílenské dokumentace, dále výrobu prototypů, provádění barevného a materiálového vzorkování apod. - Položky jsou sestaveny za pomocí Cenové soustavy ÚRS nebo pomocí položek vlastních. Pro všechny položky platí, že do ceny je nutno zahrnout náklady spojené s koordinací, s pokyny vyplývajícími z RDP, zejména TZ. - Uchazeč o veřejnou zakázku je povinen při oceňování soutěžního SOUPISU PRACÍ provést kontrolu funkce aritmetických vzorců jednotlivých položkových soupisů ve vazbě na jednotlivé oddíly, rekapitulace a krycí listy. - Kde není výslovně uvedeno, bude pracovní postup a technologie provádění stanovena oprávněnou osobou zhotovitele. - Veškeré rozměry budou upřesněny po odkrytí a prozkoumání jednotlivých prvků. Všechny položky se odkazují na výkresovou dokumentaci, technické zprávy . Dle § 7 zákona 230/2012 Sb. | [25 empty] | sokl1 | sokl1 | 5,01 | 2
[28 empty] | stěr1 | stěr1 | 2,698 | 2
| Náklady z rozpočtu | [7 empty] | 0
| Ostatní náklady | [7 empty] | 0
| Cena bez DPH | [7 empty] | 0
| DPH | základní | 21% | ze | 0 |  |  |  | 0
|  | snížená | 15% | ze | 0 |  |  |  | 0
|  | zákl. přenesená | 21% | ze | 0 |  |  |  | 0
|  | sníž. přenesená | 15% | ze | 0 |  |  |  | 0
|  | nulová | 0% | ze | 0 |  |  |  | 0
| Cena s DPH |  |  | v | CZK |  |  | 0
| Projektant |  |  |  |  | Zpracovatel
| Datum a podpis: |  |  | Razítko |  | Datum a podpis: |  |  |  | Razítko
| Objednavatel |  |  |  |  | Zhotovitel
| Datum a podpis: |  |  | Razítko |  | Datum a podpis: |  |  |  | Razítko
REKAPITULACE ROZPOČTU
Stavba: |  |  | SŠ PTA Jihlava - demolice objektu údržby, Polenská
Objekt: |  |  | ART0701 - Frézárna - úpravy pro elektoinstalaci - stavební část
Místo: |  |  | Jihlava |  |  |  | Datum: |  | 24. 3. 2016
Objednatel: |  |  | Kraj Výsočina, Žižkova 57, Jihlava |  |  |  | Projektant: |  | Artprojekt Jihlava spol. s r.o.
Zhotovitel: |  |  | Vyplň údaj |  |  |  | Zpracovatel:
Kód - Popis | [9 empty] | Cena celkem [CZK]
1) Náklady z rozpočtu | [9 empty] | 0 | [12 empty] | -1
| HSV - Práce a dodávky HSV | [8 empty] | 0
| 3 - Svislé a kompletní konstrukce | [8 empty] | 0
| 6 - Úpravy povrchů, podlahy a osazování výplní | [8 empty] | 0
| 94 - Lešení a stavební výtahy | [8 empty] | 0
| 95 - Různé dokončovací konstrukce a práce pozemních staveb | [8 empty] | 0
| 96 - Bourání konstrukcí | [8 empty] | 0
| 99 - Přesun hmot | [8 empty] | 0
| PSV - Práce a dodávky PSV | [8 empty] | 0
| 711 - Izolace proti vodě, vlhkosti a plynům | [8 empty] | 0
| 713 - Izolace tepelné | [8 empty] | 0
| 763 - Konstrukce suché výstavby | [8 empty] | 0
| 764 - Konstrukce klempířské | [8 empty] | 0
| 766 - Konstrukce truhlářské | [8 empty] | 0
| 771 - Podlahy z dlaždic | [8 empty] | 0
| 781 - Dokončovací práce - obklady keramické | [8 empty] | 0
| 783 - Dokončovací práce - nátěry | [8 empty] | 0
| 784 - Dokončovací práce - malby a tapety | [8 empty] | 0
2) Ostatní náklady | [9 empty] | 0 |  |  |  | DPH
| Zařízení staveniště | [8 empty] | 0 |  |  |  | základní | [12 empty] | VRN |  |  |  |  | 0 | 0 | 0 | 0 | 0 | 1
| Mimostav. doprava | [8 empty] | 0 |  |  |  | základní | [12 empty] | VRN |  |  |  |  | 0 | 0 | 0 | 0 | 0 | 1
| Územní vlivy | [8 empty] | 0 |  |  |  | základní | [12 empty] | VRN |  |  |  |  | 0 | 0 | 0 | 0 | 0 | 1
| Provozní vlivy | [8 empty] | 0 |  |  |  | základní | [12 empty] | VRN |  |  |  |  | 0 | 0 | 0 | 0 | 0 | 1
| Ostatní | [8 empty] | 0 |  |  |  | základní | [12 empty] | VRN |  |  |  |  | 0 | 0 | 0 | 0 | 0 | 1
| Kompletační činnost | [8 empty] | 0 |  |  |  | základní | [12 empty] | KOMPLETACNA |  |  |  |  | 0 | 0 | 0 | 0 | 0 | 1
Celkové náklady za stavbu 1) + 2) | [7 empty] | 0
ROZPOČET
Stavba: |  |  | SŠ PTA Jihlava - demolice objektu údržby, Polenská
Objekt: |  |  | ART0701 - Frézárna - úpravy pro elektoinstalaci - stavební část
Místo: |  |  | Jihlava |  |  |  | Datum: |  | 24. 3. 2016
Objednatel: |  |  | Kraj Výsočina, Žižkova 57, Jihlava |  |  |  | Projektant: |  | Artprojekt Jihlava spol. s r.o.
Zhotovitel: |  |  | Vyplň údaj |  |  |  | Zpracovatel:
PČ | Typ | Kód | Popis |  |  | MJ | Množství | J.cena [CZK] |  | Cena celkem [CZK] |  |  | Poznámka | DPH | J. Nh [h] | Nh celkem [h] | J. hmotnost [t] | Hmotnost celkem [t] | J. suť [t] | Suť Celkem [t]
Náklady z rozpočtu | [9 empty] | 0 | [5 empty] | 0 |  | 5.3669 |  | 4.0877 |  | D | -1 | [14 empty] | 0
| HSV - Práce a dodávky HSV | [8 empty] | 0 | [5 empty] | 0 |  | 4.1295 |  | 4.0513 | 1 | D | 0 |  |  |  | ROZPOCET | [10 empty] | 0
| 3 - Svislé a kompletní konstrukce | [8 empty] | 0 | [5 empty] | 0 |  | 1.4877 |  | 0 | 1 | D | 1 |  |  |  | ROZPOCET | [10 empty] | 0
1 | K | 310278842 | Zazdívka otvorů pl do 1 m2 ve zdivu nadzákladovém z porobetonových tvárnic tl do 300 mm |  |  | m3 | 0.528 | 0 |  | 0 |  |  |  | základní |  | 0 | 1.1489 | 0.60665 | 0 | 0 | 4 | K | 2 |  |  |  | ROZPOCET |  |  |  |  | 0 | 0 | 0 | 0 | 0 | 1 | 0 | 4 | -1174783725
|  |  | "v.č. 105 - půdorys 1. NP - úpravy pro el." | [18 empty] | VV | 2 | 1 | True | 0 | ROZPOCET
|  |  | 0,8*0,5*0,3*2+0,8*1,2*0,3 |  |  |  | 0.528 | [14 empty] | VV | 2 | 2 | True | 1 | ROZPOCET
2 | K | R3422720032 | Příčky tl 100 mm z pórobetonových přesných hladkých příčkovek objemové hmotnosti 500 kg/m3 D+M |  |  | m2 | 5.245 | 0 |  | 0 |  |  |  | základní |  | 0 | 0.06982 | 0.36621 | 0 | 0 | 4 | K | 2 |  |  |  | ROZPOCET |  |  |  |  | 0 | 0 | 0 | 0 | 0 | 1 | 0 | 4 | 711503509
|  |  | "v.č. 105 - půdorys 1. NP - úpravy pro el." | [18 empty] | VV | 2 | 1 | True | 0 | ROZPOCET
|  | př1 | 1,49*4,46-0,7*2 |  |  |  | 5.245 | [14 empty] | VV | 2 | 2 | True | 1 | ROZPOCET
3 | K | R317142005 | Překlady nenosné přímé z pórobetonu v příčkách tl 100 mm pro světlost otvoru do 1010 mm |  |  | kus | 1 | 0 |  | 0 |  |  |  | základní |  | 0 | 0.02684 | 0.02684 | 0 | 0 | 4 | K | 2 |  |  |  | ROZPOCET |  |  |  |  | 0 | 0 | 0 | 0 | 0 | 1 | 0 | 4 | 1204530374
|  |  | "v.č. 105 - půdorys 1. NP - úpravy pro el." | [18 empty] | VV | 2 | 1 | True | 0 | ROZPOCET
|  |  | 1 |  |  |  | 1 | [14 empty] | VV | 2 | 2 | True | 1 | ROZPOCET
4 | K | 317234410 | Vyzdívka mezi nosníky z cihel pálených na MC |  |  | m3 | 0.072 | 0 |  | 0 |  |  |  | základní |  | 0 | 1.8487 | 0.13311 | 0 | 0 | 4 | K | 2 |  |  |  | ROZPOCET |  |  |  |  | 0 | 0 | 0 | 0 | 0 | 1 | 0 | 4 | 1887754393
|  |  | "v.č. 105 - půdorys 1. NP - úpravy pro el." | [18 empty] | VV | 2 | 1 | True | 0 | ROZPOCET
|  |  | 1,2*0,3*0,1*2 |  |  |  | 0.072 | [14 empty] | VV | 2 | 2 | True | 1 | ROZPOCET
5 | K | 317944321 | Válcované nosníky do č.12 dodatečně osazované do připravených otvorů |  |  | t | 0.029 | 0 |  | 0 |  |  |  | základní |  | 0 | 1.09 | 0.03161 | 0 | 0 | 4 | K | 2 |  |  |  | ROZPOCET |  |  |  |  | 0 | 0 | 0 | 0 | 0 | 1 | 0 | 4 | -1110969558
|  |  | "v.č. 105 - půdorys 1. NP - úpravy pro el." | [18 empty] | VV | 2 | 1 | True | 0 | ROZPOCET
|  |  | 1,2*11,15*2*1,1*0,001 |  |  |  | 0.029 | [14 empty] | VV | 2 | 2 | True | 1 | ROZPOCET
6 | K | 346244381 | Plentování jednostranné v do 200 mm válcovaných nosníků cihlami |  |  | m2 | 0.288 | 0 |  | 0 |  |  |  | základní |  | 0 | 0.17818 | 0.051316 | 0 | 0 | 4 | K | 2 |  |  |  | ROZPOCET |  |  |  |  | 0 | 0 | 0 | 0 | 0 | 1 | 0 | 4 | 1698354441
|  |  | "v.č. 105 - půdorys 1. NP - úpravy pro el." | [18 empty] | VV | 2 | 1 | True | 0 | ROZPOCET
|  | pl1 | 1,2*0,12*2 |  |  |  | 0.288 | [14 empty] | VV | 2 | 2 | True | 1 | ROZPOCET
7 | K | 349231811 | Přizdívka ostění s ozubem z cihel tl do 150 mm |  |  | m2 | 0.51 | 0 |  | 0 |  |  |  | základní |  | 0 | 0.26723 | 0.13629 | 0 | 0 | 4 | K | 2 |  |  |  | ROZPOCET |  |  |  |  | 0 | 0 | 0 | 0 | 0 | 1 | 0 | 4 | 1829987562
|  |  | "v.č. 105 - půdorys 1. NP - úpravy pro el." | [18 empty] | VV | 2 | 1 | True | 0 | ROZPOCET
|  |  | (0,8+2,15*2)*0,1 |  |  |  | 0.51 | [14 empty] | VV | 2 | 2 | True | 1 | ROZPOCET
8 | K | R346244001 | Obezdívka sprchových van ploch rovných tl 100 mm z pórobetonových příčkovek D+M |  |  | m2 | 1.6 | 0 |  | 0 |  |  |  | základní |  | 0 | 0.0848 | 0.13568 | 0 | 0 | 4 | K | 2 |  |  |  | ROZPOCET |  |  |  |  | 0 | 0 | 0 | 0 | 0 | 1 | 0 | 4 | 254771990
|  |  | "v.č. 105 - půdorys 1. NP - úpravy pro el." | [18 empty] | VV | 2 | 1 | True | 0 | ROZPOCET
|  |  | 1*4*0,4 |  |  |  | 1.6 | [14 empty] | VV | 2 | 2 | True | 1 | ROZPOCET
9 | K | R3470001 | podinjektování a sttické zajištění rohu zdiva ozn. 7 vč. všech souv. dodávek a prací D+M |  |  | ks | 1 | 0 |  | 0 |  |  |  | základní |  | 0 | 0 | 0 | 0 | 0 | 4 | K | 2 |  |  |  | ROZPOCET |  |  |  |  | 0 | 0 | 0 | 0 | 0 | 1 | 0 | 4 | 1986277691
|  |  | "v.č. 105 - půdorys 1. NP - úpravy pro el." | [18 empty] | VV | 2 | 1 | True | 0 | ROZPOCET
|  |  | 1 |  |  |  | 1 | [14 empty] | VV | 2 | 2 | True | 1 | ROZPOCET
10 | K | R3470002 | kompletní provázání zdiva pomocí ocel hmoždíků ozn. 7 vč. všech souv. dodávek a prací D+M |  |  | ks | 1 | 0 |  | 0 |  |  |  | základní |  | 0 | 0 | 0 | 0 | 0 | 4 | K | 2 |  |  |  | ROZPOCET |  |  |  |  | 0 | 0 | 0 | 0 | 0 | 1 | 0 | 4 | -1323971490
|  |  | "v.č. 105 - půdorys 1. NP - úpravy pro el." | [18 empty] | VV | 2 | 1 | True | 0 | ROZPOCET
|  |  | 1 |  |  |  | 1 | [14 empty] | VV | 2 | 2 | True | 1 | ROZPOCET
| 6 - Úpravy povrchů, podlahy a osazování výplní | [8 empty] | 0 | [5 empty] | 0 |  | 2.6325 |  | 0 | 1 | D | 1 |  |  |  | ROZPOCET | [10 empty] | 0
11 | K | 612135101 | Hrubá výplň rýh ve stěnách maltou jakékoli šířky rýhy |  |  | m2 | 2.784 | 0 |  | 0 |  |  |  | základní |  | 0 | 0.04 | 0.11136 | 0 | 0 | 4 | K | 2 |  |  |  | ROZPOCET |  |  |  |  | 0 | 0 | 0 | 0 | 0 | 1 | 0 | 4 | -722721357
|  |  | "v.č. 105 - půdorys 1. NP - úpravy pro el." | [18 empty] | VV | 2 | 1 | True | 0 | ROZPOCET
|  |  | 4,64*0,3*2 |  |  |  | 2.784 | [14 empty] | VV | 2 | 2 | True | 1 | ROZPOCET
12 | K | 612142001 | Potažení vnitřních stěn sklovláknitým pletivem vtlačeným do tenkovrstvé hmoty |  |  | m2 | 14.97 | 0 |  | 0 |  |  |  | základní |  | 0 | 0.00489 | 0.073203 | 0 | 0 | 4 | K | 2 |  |  |  | ROZPOCET |  |  |  |  | 0 | 0 | 0 | 0 | 0 | 1 | 0 | 4 | -1750364436
|  |  | př1*2 |  |  |  | 10.49 | [14 empty] | VV | 2 | 2 | True | 0 | ROZPOCET
|  |  | 0,8*1,2+1,1*0,8*2*2 |  |  |  | 4.48 | [14 empty] | VV | 2 | 2 | True | 0 | ROZPOCET
|  |  | Součet |  |  |  | 14.97 | [14 empty] | VV | 2 | 4 | True | 1 | ROZPOCET
13 | K | 612321111 | Vápenocementová omítka hrubá jednovrstvá zatřená vnitřních stěn nanášená ručně |  |  | m2 | 6.922 | 0 |  | 0 |  |  |  | základní |  | 0 | 0.01575 | 0.10902 | 0 | 0 | 4 | K | 2 |  |  |  | ROZPOCET |  |  |  |  | 0 | 0 | 0 | 0 | 0 | 1 | 0 | 4 | -731305640
|  |  | "v.č. 105 - půdorys 1. NP - úpravy pro el." | [18 empty] | VV | 2 | 1 | True | 0 | ROZPOCET
|  | om11 | 1,49*1,75-0,7*1,5+1,49*1,8*2 |  |  |  | 6.922 | [14 empty] | VV | 2 | 2 | True | 1 | ROZPOCET
14 | K | 612321141 | Vápenocementová omítka štuková dvouvrstvá vnitřních stěn nanášená ručně |  |  | m2 | 7.589 | 0 |  | 0 |  |  |  | základní |  | 0 | 0.01838 | 0.13949 | 0 | 0 | 4 | K | 2 |  |  |  | ROZPOCET |  |  |  |  | 0 | 0 | 0 | 0 | 0 | 1 | 0 | 4 | -1097546386
|  |  | "v.č. 105 - půdorys 1. NP - úpravy pro el." | [18 empty] | VV | 2 | 1 | True | 0 | ROZPOCET
|  |  | 1,49*2,65-0,7*2+4,2*1,2 |  |  |  | 7.589 | [14 empty] | VV | 2 | 2 | True | 1 | ROZPOCET
15 | K | 612325302 | Vápenocementová štuková omítka ostění nebo nadpraží |  |  | m2 | 4.888 | 0 |  | 0 |  |  |  | základní |  | 0 | 0.03358 | 0.16414 | 0 | 0 | 4 | K | 2 |  |  |  | ROZPOCET |  |  |  |  | 0 | 0 | 0 | 0 | 0 | 1 | 0 | 4 | 979147170
|  |  | "v.č. 105 - půdorys 1. NP - úpravy pro el." | [18 empty] | VV | 2 | 1 | True | 0 | ROZPOCET
|  |  | (0,8+2,2*2)*0,94 |  |  |  | 4.888 | [14 empty] | VV | 2 | 2 | True | 1 | ROZPOCET
16 | K | 612325422 | Oprava vnitřní vápenocementové štukové omítky stěn v rozsahu plochy do 30% |  |  | m2 | 50.622 | 0 |  | 0 |  |  |  | základní |  | 0 | 0.017 | 0.86057 | 0 | 0 | 4 | K | 2 |  |  |  | ROZPOCET |  |  |  |  | 0 | 0 | 0 | 0 | 0 | 1 | 0 | 4 | 1067027836
|  |  | om4 |  |  |  | 50.622 | [14 empty] | VV | 2 | 2 | True | 1 | ROZPOCET
17 | K | 615142012 | Potažení vnitřních nosníků rabicovým pletivem |  |  | m2 | 0.648 | 0 |  | 0 |  |  |  | základní |  | 0 | 0.00085 | 0.0005508 | 0 | 0 | 4 | K | 2 |  |  |  | ROZPOCET |  |  |  |  | 0 | 0 | 0 | 0 | 0 | 1 | 0 | 4 | -167687038
|  |  | pl1 |  |  |  | 0.288 | [14 empty] | VV | 2 | 2 | True | 0 | ROZPOCET
|  |  | 1,2*0,3 |  |  |  | 0.36 | [14 empty] | VV | 2 | 2 | True | 0 | ROZPOCET
|  |  | Součet |  |  |  | 0.648 | [14 empty] | VV | 2 | 4 | True | 1 | ROZPOCET
18 | K | 622142001 | Potažení vnějších stěn sklovláknitým pletivem vtlačeným do tenkovrstvé hmoty |  |  | m2 | 0.96 | 0 |  | 0 |  |  |  | základní |  | 0 | 0.00489 | 0.0046944 | 0 | 0 | 4 | K | 2 |  |  |  | ROZPOCET |  |  |  |  | 0 | 0 | 0 | 0 | 0 | 1 | 0 | 4 | -1611180868
|  |  | "v.č. 105 - půdorys 1. NP - úpravy pro el." | [18 empty] | VV | 2 | 1 | True | 0 | ROZPOCET
|  | om5 | 0,8*1,2 |  |  |  | 0.96 | [14 empty] | VV | 2 | 2 | True | 1 | ROZPOCET
19 | K | 622143004 | Montáž omítkových samolepících začišťovacích profilů (APU lišt) |  |  | m | 4.48 | 0 |  | 0 |  |  |  | základní |  | 0 | 0 | 0 | 0 | 0 | 4 | K | 2 |  |  |  | ROZPOCET |  |  |  |  | 0 | 0 | 0 | 0 | 0 | 1 | 0 | 4 | 756982420
|  |  | "v.č. 105 - půdorys 1. NP - úpravy pro el." | [18 empty] | VV | 2 | 1 | True | 0 | ROZPOCET
|  |  | "výpis výrobků plastových" | [18 empty] | VV | 2 | 1 | True | 0 | ROZPOCET
|  | apu1 | 0,8*2+1,44*2 |  |  |  | 4.48 | [14 empty] | VV | 2 | 2 | True | 1 | ROZPOCET
20 | M | 590514760 | profil okenní s tkaninou APU lišta 9 mm |  |  | m | 4.704 | 0 |  | 0 |  |  |  | základní |  | 0 | 4e-05 | 0.00018816 | 0 | 0 | 8 | M | 2 |  |  |  | ROZPOCET |  |  |  |  | 0 | 0 | 0 | 0 | 0 | 1 | 0 | 4 | 1633254015
|  |  | apu1*1,05 |  |  |  | 4.704 | [14 empty] | VV | 2 | 2 | True | 1 | ROZPOCET
21 | K | 622321141 | Vápenocementová omítka štuková dvouvrstvá vnějších stěn nanášená ručně |  |  | m2 | 6 | 0 |  | 0 |  |  |  | základní |  | 0 | 0.02636 | 0.15816 | 0 | 0 | 4 | K | 2 |  |  |  | ROZPOCET |  |  |  |  | 0 | 0 | 0 | 0 | 0 | 1 | 0 | 4 | -49868329
|  |  | om5 |  |  |  | 0.96 | [14 empty] | VV | 2 | 2 | True | 0 | ROZPOCET
|  |  | 4,2*1,2 |  |  |  | 5.04 | [14 empty] | VV | 2 | 2 | True | 0 | ROZPOCET
|  |  | Součet |  |  |  | 6 | [14 empty] | VV | 2 | 4 | True | 1 | ROZPOCET
22 | K | 629135102 | Vyrovnávací vrstva pod klempířské prvky z MC š do 300 mm |  |  | m | 0.8 | 0 |  | 0 |  |  |  | základní |  | 0 | 0.02065 | 0.01652 | 0 | 0 | 4 | K | 2 |  |  |  | ROZPOCET |  |  |  |  | 0 | 0 | 0 | 0 | 0 | 1 | 0 | 4 | -1993313540
|  |  | "v.č. 105 - půdorys 1. NP - úpravy pro el." | [18 empty] | VV | 2 | 1 | True | 0 | ROZPOCET
|  |  | "výpis výrobků plastových" | [18 empty] | VV | 2 | 1 | True | 0 | ROZPOCET
|  |  | 0,8 |  |  |  | 0.8 | [14 empty] | VV | 2 | 2 | True | 1 | ROZPOCET
23 | K | 629991011 | Zakrytí výplní otvorů a svislých ploch fólií přilepenou lepící páskou |  |  | m2 | 2.304 | 0 |  | 0 |  |  |  | základní |  | 0 | 0.00012 | 0.00027648 | 0 | 0 | 4 | K | 2 |  |  |  | ROZPOCET |  |  |  |  | 0 | 0 | 0 | 0 | 0 | 1 | 0 | 4 | 572872158
|  |  | "v.č. 105 - půdorys 1. NP - úpravy pro el." | [18 empty] | VV | 2 | 1 | True | 0 | ROZPOCET
|  |  | "výpis výrobků plastových" | [18 empty] | VV | 2 | 1 | True | 0 | ROZPOCET
|  |  | 0,8*1,44*2 |  |  |  | 2.304 | [14 empty] | VV | 2 | 2 | True | 1 | ROZPOCET
24 | K | R632440002 | spec. cem. potěr s proměn. tl. vrstvy pevnost min. 30 Mpa viz tab. podlah D+M |  |  | m2 | 1.309 | 0 |  | 0 |  |  |  | základní |  | 0 | 0.1173 | 0.15355 | 0 | 0 | 4 | K | 2 |  |  |  | ROZPOCET |  |  |  |  | 0 | 0 | 0 | 0 | 0 | 1 | 0 | 4 | -187567569
|  |  | pen1 |  |  |  | 1.309 | [14 empty] | VV | 2 | 2 | True | 1 | ROZPOCET
25 | K | R63244001 | litý samoniv. potěr na bázi cem. pojiva tl. 70 mm D+M |  |  | m2 | 5.84 | 0 |  | 0 |  |  |  | základní |  | 0 | 0.1173 | 0.68503 | 0 | 0 | 4 | K | 2 |  |  |  | ROZPOCET |  |  |  |  | 0 | 0 | 0 | 0 | 0 | 1 | 0 | 4 | 111982464
|  |  | per1 |  |  |  | 5.84 | [14 empty] | VV | 2 | 2 | True | 1 | ROZPOCET
26 | K | R71120003 | kontaktní můstek pro napojení stáv. povrchu s novými vrstvami D+M |  |  | m2 | 5.84 | 0 |  | 0 |  |  |  | základní |  | 0 | 0.00489 | 0.028558 | 0 | 0 | 4 | K | 2 |  |  |  | ROZPOCET |  |  |  |  | 0 | 0 | 0 | 0 | 0 | 1 | 0 | 4 | 1447044304
|  |  | "v.č. 105 - půdorys 1. NP - úpravy pro el." | [18 empty] | VV | 2 | 1 | True | 0 | ROZPOCET
|  |  | "tabulky podlah" | [18 empty] | VV | 2 | 1 | True | 0 | ROZPOCET
|  |  | per1 |  |  |  | 5.84 | [14 empty] | VV | 2 | 2 | True | 1 | ROZPOCET
27 | K | R71120004 | penetrace pod kontaktní můstek D+M |  |  | m2 | 5.84 | 0 |  | 0 |  |  |  | základní |  | 0 | 0.00489 | 0.028558 | 0 | 0 | 4 | K | 2 |  |  |  | ROZPOCET |  |  |  |  | 0 | 0 | 0 | 0 | 0 | 1 | 0 | 4 | 1911155181
|  |  | "v.č. 105 - půdorys 1. NP - úpravy pro el." | [18 empty] | VV | 2 | 1 | True | 0 | ROZPOCET
|  |  | "tabulky podlah" | [18 empty] | VV | 2 | 1 | True | 0 | ROZPOCET
|  |  | per1 |  |  |  | 5.84 | [14 empty] | VV | 2 | 2 | True | 1 | ROZPOCET
28 | K | 642942111 | Osazování zárubní nebo rámů dveřních kovových do 2,5 m2 na MC |  |  | kus | 1 | 0 |  | 0 |  |  |  | základní |  | 0 | 0.01698 | 0.01698 | 0 | 0 | 4 | K | 2 |  |  |  | ROZPOCET |  |  |  |  | 0 | 0 | 0 | 0 | 0 | 1 | 0 | 4 | -825761311
|  |  | "v.č. 105 - půdorys 1. NP - úpravy pro el." | [18 empty] | VV | 2 | 1 | True | 0 | ROZPOCET
|  |  | "výpis výrobků truhlářských" | [18 empty] | VV | 2 | 1 | True | 0 | ROZPOCET
|  |  | 1 |  |  |  | 1 | [14 empty] | VV | 2 | 2 | True | 1 | ROZPOCET
29 | K | 642944121 | Osazování ocelových zárubní dodatečné pl do 2,5 m2 |  |  | kus | 1 | 0 |  | 0 |  |  |  | základní |  | 0 | 0.04634 | 0.04634 | 0 | 0 | 4 | K | 2 |  |  |  | ROZPOCET |  |  |  |  | 0 | 0 | 0 | 0 | 0 | 1 | 0 | 4 | -1691349237
|  |  | "v.č. 105 - půdorys 1. NP - úpravy pro el." | [18 empty] | VV | 2 | 1 | True | 0 | ROZPOCET
|  |  | "výpis výrobků truhlářských" | [18 empty] | VV | 2 | 1 | True | 0 | ROZPOCET
|  |  | 1 |  |  |  | 1 | [14 empty] | VV | 2 | 2 | True | 1 | ROZPOCET
30 | M | 553311990 | zárubeň ocelová s drážkou pro těsnění H 110 DV 700 L/P |  |  | kus | 2 | 0 |  | 0 |  |  |  | základní |  | 0 | 0.01765 | 0.0353 | 0 | 0 | 8 | M | 2 |  |  |  | ROZPOCET |  |  |  |  | 0 | 0 | 0 | 0 | 0 | 1 | 0 | 4 | -1733274716
|  |  | "v.č. 105 - půdorys 1. NP - úpravy pro el." | [18 empty] | VV | 2 | 1 | True | 0 | ROZPOCET
|  |  | "výpis výrobků truhlářských" | [18 empty] | VV | 2 | 1 | True | 0 | ROZPOCET
|  |  | 2 |  |  |  | 2 | [14 empty] | VV | 2 | 2 | True | 1 | ROZPOCET
31 | K | R6420002 | profilované těsnění zárubní D+M |  |  | m | 10.68 | 0 |  | 0 |  |  |  | základní |  | 0 | 0 | 0 | 0 | 0 | 4 | K | 2 |  |  |  | ROZPOCET |  |  |  |  | 0 | 0 | 0 | 0 | 0 | 1 | 0 | 4 | -1311919705
|  |  | "v.č. 105 - půdorys 1. NP - úpravy pro el." | [18 empty] | VV | 2 | 1 | True | 0 | ROZPOCET
|  |  | "výpis výrobků truhlářských" | [18 empty] | VV | 2 | 1 | True | 0 | ROZPOCET
|  |  | (0,7+1,97)*2*2 |  |  |  | 10.68 | [14 empty] | VV | 2 | 2 | True | 1 | ROZPOCET
| 94 - Lešení a stavební výtahy | [8 empty] | 0 | [5 empty] | 0 |  | 0.0078141 |  | 0 | 1 | D | 1 |  |  |  | ROZPOCET | [10 empty] | 0
32 | K | 949101112 | Lešení pomocné pro objekty pozemních staveb s lešeňovou podlahou v do 3,5 m zatížení do 150 kg/m2 |  |  | m2 | 37.21 | 0 |  | 0 |  |  |  | základní |  | 0 | 0.00021 | 0.0078141 | 0 | 0 | 4 | K | 2 |  |  |  | ROZPOCET |  |  |  |  | 0 | 0 | 0 | 0 | 0 | 1 | 0 | 4 | -1347524044
|  |  | per1 |  |  |  | 5.84 | [14 empty] | VV | 2 | 2 | True | 0 | ROZPOCET
|  |  | sdk5 |  |  |  | 31.37 | [14 empty] | VV | 2 | 2 | True | 0 | ROZPOCET
|  |  | Součet |  |  |  | 37.21 | [14 empty] | VV | 2 | 4 | True | 1 | ROZPOCET
| 95 - Různé dokončovací konstrukce a práce pozemních staveb | [8 empty] | 0 | [5 empty] | 0 |  | 0.0014884 |  | 0 | 1 | D | 1 |  |  |  | ROZPOCET | [10 empty] | 0
33 | K | 952901111 | Vyčištění budov bytové a občanské výstavby při výšce podlaží do 4 m |  |  | m2 | 37.21 | 0 |  | 0 |  |  |  | základní |  | 0 | 4e-05 | 0.0014884 | 0 | 0 | 4 | K | 2 |  |  |  | ROZPOCET |  |  |  |  | 0 | 0 | 0 | 0 | 0 | 1 | 0 | 4 | -523978836
|  |  | per1 |  |  |  | 5.84 | [14 empty] | VV | 2 | 2 | True | 0 | ROZPOCET
|  |  | sdk5 |  |  |  | 31.37 | [14 empty] | VV | 2 | 2 | True | 0 | ROZPOCET
|  |  | Součet |  |  |  | 37.21 | [14 empty] | VV | 2 | 4 | True | 1 | ROZPOCET
34 | K | R950001 | kompletní vyčištění staveniště a ploch dotčených stavebním provozem - zvýšené nároky - areál školy |  |  | m2 | 650 | 0 |  | 0 |  |  |  | základní |  | 0 | 0 | 0 | 0 | 0 | 4 | K | 2 |  |  |  | ROZPOCET |  |  |  |  | 0 | 0 | 0 | 0 | 0 | 1 | 0 | 4 | -1046494145
|  |  | "rozsah dotčeného staveniště" | [18 empty] | VV | 2 | 1 | True | 0 | ROZPOCET
|  |  | 650 |  |  |  | 650 | [14 empty] | VV | 2 | 2 | True | 1 | ROZPOCET
| 96 - Bourání konstrukcí | [8 empty] | 0 | [5 empty] | 0 |  | 0 |  | 4.0513 | 1 | D | 1 |  |  |  | ROZPOCET | [10 empty] | 0
35 | K | 962031133 | Bourání příček z cihel pálených na MVC tl do 150 mm |  |  | m2 | 6.914 | 0 |  | 0 |  |  |  | základní |  | 0 | 0 | 0 | 0.261 | 1.8046 | 4 | K | 2 |  |  |  | ROZPOCET |  |  |  |  | 0 | 0 | 0 | 0 | 0 | 1 | 0 | 4 | -936289183
|  |  | "v.č. 105 - půdorys 1. NP - úpravy pro el." | [18 empty] | VV | 2 | 1 | True | 0 | ROZPOCET
|  |  | 1,49*4,64 |  |  |  | 6.914 | [14 empty] | VV | 2 | 2 | True | 1 | ROZPOCET
36 | K | 964011221 | Vybourání ŽB překladů prefabrikovaných dl do 3 m hmotnosti do 75 kg/m |  |  | m3 | 0.054 | 0 |  | 0 |  |  |  | základní |  | 0 | 0 | 0 | 2.4 | 0.1296 | 4 | K | 2 |  |  |  | ROZPOCET |  |  |  |  | 0 | 0 | 0 | 0 | 0 | 1 | 0 | 4 | 243700412
|  |  | "v.č. 105 - půdorys 1. NP - úpravy pro el." | [18 empty] | VV | 2 | 1 | True | 0 | ROZPOCET
|  |  | 2*1,2*0,15*0,15 |  |  |  | 0.054 | [14 empty] | VV | 2 | 2 | True | 1 | ROZPOCET
37 | K | 968072455 | Vybourání kovových dveřních zárubní pl do 2 m2 |  |  | m2 | 1.4 | 0 |  | 0 |  |  |  | základní |  | 0 | 0 | 0 | 0.076 | 0.1064 | 4 | K | 2 |  |  |  | ROZPOCET |  |  |  |  | 0 | 0 | 0 | 0 | 0 | 1 | 0 | 4 | -925006424
|  |  | "v.č. 105 - půdorys 1. NP - úpravy pro el." | [18 empty] | VV | 2 | 1 | True | 0 | ROZPOCET
|  |  | 0,7*2 |  |  |  | 1.4 | [14 empty] | VV | 2 | 2 | True | 1 | ROZPOCET
38 | K | 973031812 | Vysekání kapes ve zdivu cihelném na MV nebo MVC pro zavázání příček tl do 100 mm |  |  | m | 9.28 | 0 |  | 0 |  |  |  | základní |  | 0 | 0 | 0 | 0.007 | 0.06496 | 4 | K | 2 |  |  |  | ROZPOCET |  |  |  |  | 0 | 0 | 0 | 0 | 0 | 1 | 0 | 4 | 769705940
|  |  | "v.č. 105 - půdorys 1. NP - úpravy pro el." | [18 empty] | VV | 2 | 1 | True | 0 | ROZPOCET
|  |  | 4,64*2 |  |  |  | 9.28 | [14 empty] | VV | 2 | 2 | True | 1 | ROZPOCET
39 | K | 973031824 | Vysekání kapes ve zdivu cihelném na MV nebo MVC pro zavázání zdí tl do 300 mm |  |  | m | 5.6 | 0 |  | 0 |  |  |  | základní |  | 0 | 0 | 0 | 0.009 | 0.0504 | 4 | K | 2 |  |  |  | ROZPOCET |  |  |  |  | 0 | 0 | 0 | 0 | 0 | 1 | 0 | 4 | -1114697075
|  |  | "v.č. 105 - půdorys 1. NP - úpravy pro el." | [18 empty] | VV | 2 | 1 | True | 0 | ROZPOCET
|  |  | 0,8*2*2+1,2*2 |  |  |  | 5.6 | [14 empty] | VV | 2 | 2 | True | 1 | ROZPOCET
40 | K | 974031664 | Vysekání rýh ve zdivu cihelném pro vtahování nosníků hl do 150 mm v do 150 mm |  |  | m | 2.4 | 0 |  | 0 |  |  |  | základní |  | 0 | 0 | 0 | 0.042 | 0.1008 | 4 | K | 2 |  |  |  | ROZPOCET |  |  |  |  | 0 | 0 | 0 | 0 | 0 | 1 | 0 | 4 | -375381067
|  |  | "v.č. 105 - půdorys 1. NP - úpravy pro el." | [18 empty] | VV | 2 | 1 | True | 0 | ROZPOCET
|  |  | 1,2*2 |  |  |  | 2.4 | [14 empty] | VV | 2 | 2 | True | 1 | ROZPOCET
41 | K | 978013141 | Otlučení vnitřních omítek stěn MV nebo MVC stěn v rozsahu do 30 % |  |  | m2 | 50.622 | 0 |  | 0 |  |  |  | základní |  | 0 | 0 | 0 | 0.01 | 0.50622 | 4 | K | 2 |  |  |  | ROZPOCET |  |  |  |  | 0 | 0 | 0 | 0 | 0 | 1 | 0 | 4 | -1614880757
|  |  | "v.č. 105 - půdorys 1. NP - úpravy pro el." | [18 empty] | VV | 2 | 1 | True | 0 | ROZPOCET
|  | om4 | (1,49*2+3,965*2)*4,64 |  |  |  | 50.622 | [14 empty] | VV | 2 | 2 | True | 1 | ROZPOCET
42 | K | 978013191 | Otlučení vnitřních omítek stěn MV nebo MVC stěn v rozsahu do 100 % |  |  | m2 | 5.04 | 0 |  | 0 |  |  |  | základní |  | 0 | 0 | 0 | 0.046 | 0.23184 | 4 | K | 2 |  |  |  | ROZPOCET |  |  |  |  | 0 | 0 | 0 | 0 | 0 | 1 | 0 | 4 | 773831388
|  |  | "v.č. 105 - půdorys 1. NP - úpravy pro el." | [18 empty] | VV | 2 | 1 | True | 0 | ROZPOCET
|  | om6 | 4,2*1,2 |  |  |  | 5.04 | [14 empty] | VV | 2 | 2 | True | 1 | ROZPOCET
43 | K | 978015391 | Otlučení vnějších omítek MV nebo MVC průčelí v rozsahu do 100 % |  |  | m2 | 5.04 | 0 |  | 0 |  |  |  | základní |  | 0 | 0 | 0 | 0.059 | 0.29736 | 4 | K | 2 |  |  |  | ROZPOCET |  |  |  |  | 0 | 0 | 0 | 0 | 0 | 1 | 0 | 4 | -2051742822
|  |  | om6 |  |  |  | 5.04 | [14 empty] | VV | 2 | 2 | True | 1 | ROZPOCET
44 | K | R985121001 | otryskání stávajícího betonu |  |  | m2 | 5.84 | 0 |  | 0 |  |  |  | základní |  | 0 | 0 | 0 | 0.065 | 0.3796 | 4 | K | 2 |  |  |  | ROZPOCET |  |  |  |  | 0 | 0 | 0 | 0 | 0 | 1 | 0 | 4 | 2019408268
|  |  | per1 |  |  |  | 5.84 | [14 empty] | VV | 2 | 2 | True | 1 | ROZPOCET
45 | K | R985121002 | očištění a vysátí stávajícího betonu |  |  | m2 | 5.84 | 0 |  | 0 |  |  |  | základní |  | 0 | 0 | 0 | 0.065 | 0.3796 | 4 | K | 2 |  |  |  | ROZPOCET |  |  |  |  | 0 | 0 | 0 | 0 | 0 | 1 | 0 | 4 | 1103907588
|  |  | per1 |  |  |  | 5.84 | [14 empty] | VV | 2 | 2 | True | 1 | ROZPOCET
| 99 - Přesun hmot | [8 empty] | 0 | [5 empty] | 0 |  | 0 |  | 0 | 1 | D | 1 |  |  |  | ROZPOCET | [10 empty] | 0
46 | K | 997013211 | Vnitrostaveništní doprava suti a vybouraných hmot pro budovy v do 6 m ručně |  |  | t | 4.088 | 0 |  | 0 |  |  |  | základní |  | 0 | 0 | 0 | 0 | 0 | 4 | K | 2 |  |  |  | ROZPOCET |  |  |  |  | 0 | 0 | 0 | 0 | 0 | 1 | 0 | 4 | 1124445590
47 | K | 997013501 | Odvoz suti na skládku a vybouraných hmot nebo meziskládku do 1 km se složením |  |  | t | 4.088 | 0 |  | 0 |  |  |  | základní |  | 0 | 0 | 0 | 0 | 0 | 4 | K | 2 |  |  |  | ROZPOCET |  |  |  |  | 0 | 0 | 0 | 0 | 0 | 1 | 0 | 4 | 100854532
48 | K | 997013509 | Příplatek k odvozu suti a vybouraných hmot na skládku ZKD 1 km přes 1 km |  |  | t | 40.88 | 0 |  | 0 |  |  |  | základní |  | 0 | 0 | 0 | 0 | 0 | 4 | K | 2 |  |  |  | ROZPOCET |  |  |  |  | 0 | 0 | 0 | 0 | 0 | 1 | 0 | 4 | -1106650836
|  |  | 4,088*10 |  |  |  | 40.88 | [14 empty] | VV | 2 | 2 | True | 1 | ROZPOCET
49 | K | R997013001 | Poplatek za uložení na skládce (skládkovné) |  |  | t | 4.088 | 0 |  | 0 |  |  |  | základní |  | 0 | 0 | 0 | 0 | 0 | 4 | K | 2 |  |  |  | ROZPOCET |  |  |  |  | 0 | 0 | 0 | 0 | 0 | 1 | 0 | 4 | 1657026883
50 | K | 998017001 | Přesun hmot s omezením mechanizace pro budovy v do 6 m |  |  | t | 4.171 | 0 |  | 0 |  |  |  | základní |  | 0 | 0 | 0 | 0 | 0 | 4 | K | 2 |  |  |  | ROZPOCET |  |  |  |  | 0 | 0 | 0 | 0 | 0 | 1 | 0 | 4 | -653981504
| PSV - Práce a dodávky PSV | [8 empty] | 0 | [5 empty] | 0 |  | 1.2374 |  | 0.036336 | 2 | D | 0 |  |  |  | ROZPOCET | [10 empty] | 0
| 711 - Izolace proti vodě, vlhkosti a plynům | [8 empty] | 0 | [5 empty] | 0 |  | 0.094877 |  | 0 | 2 | D | 1 |  |  |  | ROZPOCET | [10 empty] | 0
51 | K | 711111001 | Provedení izolace proti zemní vlhkosti vodorovné za studena nátěrem penetračním |  |  | m2 | 5.84 | 0 |  | 0 |  |  |  | základní |  | 0 | 0 | 0 | 0 | 0 | 16 | K | 2 |  |  |  | ROZPOCET |  |  |  |  | 0 | 0 | 0 | 0 | 0 | 1 | 0 | 16 | -237037272
|  |  | per1 |  |  |  | 5.84 | [14 empty] | VV | 2 | 2 | True | 1 | ROZPOCET
52 | K | 711112001 | Provedení izolace proti zemní vlhkosti svislé za studena nátěrem penetračním |  |  | m2 | 1.309 | 0 |  | 0 |  |  |  | základní |  | 0 | 0 | 0 | 0 | 0 | 16 | K | 2 |  |  |  | ROZPOCET |  |  |  |  | 0 | 0 | 0 | 0 | 0 | 1 | 0 | 16 | -2044152862
|  | pen1 | pás5*0,1 |  |  |  | 1.309 | [14 empty] | VV | 2 | 2 | True | 1 | ROZPOCET
53 | M | 111631500 | lak asfaltový ALP/9 bal 9 kg |  |  | t | 0.003 | 0 |  | 0 |  |  |  | základní |  | 0 | 1 | 0.003 | 0 | 0 | 32 | M | 2 |  |  |  | ROZPOCET |  |  |  |  | 0 | 0 | 0 | 0 | 0 | 1 | 0 | 16 | 445701142
|  |  | per1*0,0003 |  |  |  | 0.002 | [14 empty] | VV | 2 | 2 | True | 0 | ROZPOCET
|  |  | pen1*0,0003 |  |  |  | 0 | [14 empty] | VV | 2 | 2 | True | 0 | ROZPOCET
|  |  | 0,001 |  |  |  | 0.001 | [14 empty] | VV | 2 | 2 | True | 0 | ROZPOCET
|  |  | Součet |  |  |  | 0.003 | [14 empty] | VV | 2 | 4 | True | 1 | ROZPOCET
54 | K | 711141559 | Provedení izolace proti zemní vlhkosti pásy přitavením vodorovné NAIP |  |  | m2 | 5.84 | 0 |  | 0 |  |  |  | základní |  | 0 | 0.0004 | 0.002336 | 0 | 0 | 16 | K | 2 |  |  |  | ROZPOCET |  |  |  |  | 0 | 0 | 0 | 0 | 0 | 1 | 0 | 16 | -1033138886
|  |  | per1 |  |  |  | 5.84 | [14 empty] | VV | 2 | 2 | True | 1 | ROZPOCET
55 | K | 711142559 | Provedení izolace proti zemní vlhkosti pásy přitavením svislé NAIP |  |  | m2 | 1.309 | 0 |  | 0 |  |  |  | základní |  | 0 | 0.0004 | 0.0005236 | 0 | 0 | 16 | K | 2 |  |  |  | ROZPOCET |  |  |  |  | 0 | 0 | 0 | 0 | 0 | 1 | 0 | 16 | 607511006
|  |  | pen1 |  |  |  | 1.309 | [14 empty] | VV | 2 | 2 | True | 1 | ROZPOCET
56 | M | 628R361001 | univerz. použit. natav. pás z SBS modif. asfaltu s Al vložkou viz. tab. podlah |  |  | m2 | 8.644 | 0 |  | 0 |  |  |  | základní |  | 0 | 0.005 | 0.04322 | 0 | 0 | 32 | M | 2 |  |  |  | ROZPOCET |  |  |  |  | 0 | 0 | 0 | 0 | 0 | 1 | 0 | 16 | -1912802958
|  |  | per1*1,2 |  |  |  | 7.008 | [14 empty] | VV | 2 | 2 | True | 0 | ROZPOCET
|  |  | pen1*1,25 |  |  |  | 1.636 | [14 empty] | VV | 2 | 2 | True | 0 | ROZPOCET
|  |  | Součet |  |  |  | 8.644 | [14 empty] | VV | 2 | 4 | True | 1 | ROZPOCET
57 | K | IZO0005 | Izolace podlah- hydroizolační stěrka - plocha vodorovná D+M |  |  | m2 | 5.84 | 0 |  | 0 |  |  |  | základní |  | 0 | 0 | 0 | 0 | 0 | 16 | K | 2 |  |  |  | ROZPOCET |  |  |  |  | 0 | 0 | 0 | 0 | 0 | 1 | 0 | 16 | 1428924036
|  |  | "v.č. 105 - půdorys 1. NP - úpravy pro el." | [18 empty] | VV | 2 | 1 | True | 0 | ROZPOCET
|  |  | "tabulky podlah" | [18 empty] | VV | 2 | 1 | True | 0 | ROZPOCET
|  | izo4 | 4,5+1,34 |  |  |  | 5.84 | [14 empty] | VV | 2 | 2 | True | 1 | ROZPOCET
58 | K | IZO0006 | Izolace stěn - hydrizolační stěrka - plocha svislá D+M |  |  | m2 | 5.604 | 0 |  | 0 |  |  |  | základní |  | 0 | 0 | 0 | 0 | 0 | 16 | K | 2 |  |  |  | ROZPOCET |  |  |  |  | 0 | 0 | 0 | 0 | 0 | 1 | 0 | 16 | 147385514
|  |  | "v.č. 105 - půdorys 1. NP - úpravy pro el." | [18 empty] | VV | 2 | 1 | True | 0 | ROZPOCET
|  |  | "tabulky podlah" | [18 empty] | VV | 2 | 1 | True | 0 | ROZPOCET
|  |  | (2,865*2+1,49*4+0,9*2-2)*0,07 |  |  |  | 0.804 | [14 empty] | VV | 2 | 2 | True | 0 | ROZPOCET
|  |  | 1*2,4*2 |  |  |  | 4.8 | [14 empty] | VV | 2 | 2 | True | 0 | ROZPOCET
|  | izo3 | Součet |  |  |  | 5.604 | [14 empty] | VV | 2 | 4 | True | 1 | ROZPOCET
59 | K | IZO00061 | Penetrace hloubková v systému hydroizol. stěrky - plocha svislá D+M |  |  | m2 | 5.604 | 0 |  | 0 |  |  |  | základní |  | 0 | 0 | 0 | 0 | 0 | 16 | K | 2 |  |  |  | ROZPOCET |  |  |  |  | 0 | 0 | 0 | 0 | 0 | 1 | 0 | 16 | 115448030
|  |  | izo3 |  |  |  | 5.604 | [14 empty] | VV | 2 | 2 | True | 1 | ROZPOCET
60 | K | IZO00062 | Penetrace hloubková v systému hydroizolační stěrky - plocha vodorovná D+M |  |  | m2 | 5.84 | 0 |  | 0 |  |  |  | základní |  | 0 | 0 | 0 | 0 | 0 | 16 | K | 2 |  |  |  | ROZPOCET |  |  |  |  | 0 | 0 | 0 | 0 | 0 | 1 | 0 | 16 | 1836057522
|  |  | izo4 |  |  |  | 5.84 | [14 empty] | VV | 2 | 2 | True | 1 | ROZPOCET
61 | K | IZO0007 | těsnící páska podlaha - stěna PES provazec D+M |  |  | m | 13.49 | 0 |  | 0 |  |  |  | základní |  | 0 | 0.0001 | 0.001349 | 0 | 0 | 16 | K | 2 |  |  |  | ROZPOCET |  |  |  |  | 0 | 0 | 0 | 0 | 0 | 1 | 0 | 16 | -422553830
|  |  | "v.č. 105 - půdorys 1. NP - úpravy pro el." | [18 empty] | VV | 2 | 1 | True | 0 | ROZPOCET
|  |  | "tabulky podlah" | [18 empty] | VV | 2 | 1 | True | 0 | ROZPOCET
|  | izo6 | 2,865*2+1,49*4+0,9*2 |  |  |  | 13.49 | [14 empty] | VV | 2 | 2 | True | 1 | ROZPOCET
62 | K | IZO00072 | těsnící páska podlaha - stěna polyest. pogumovaný pás D+M |  |  | m | 13.49 | 0 |  | 0 |  |  |  | základní |  | 0 | 0.0001 | 0.001349 | 0 | 0 | 16 | K | 2 |  |  |  | ROZPOCET |  |  |  |  | 0 | 0 | 0 | 0 | 0 | 1 | 0 | 16 | -592528625
|  |  | izo6 |  |  |  | 13.49 | [14 empty] | VV | 2 | 2 | True | 1 | ROZPOCET
63 | K | IZO00073 | vyplnění spáry podlaha - stěna trvale pružný tmel D+M |  |  | m | 13.49 | 0 |  | 0 |  |  |  | základní |  | 0 | 0.0001 | 0.001349 | 0 | 0 | 16 | K | 2 |  |  |  | ROZPOCET |  |  |  |  | 0 | 0 | 0 | 0 | 0 | 1 | 0 | 16 | -135582163
|  |  | izo6 |  |  |  | 13.49 | [14 empty] | VV | 2 | 2 | True | 1 | ROZPOCET
64 | K | IZO00085 | Izolace podlah- stěrka z modif. asfaltu - plocha vodorovná D+M |  |  | m2 | 2.698 | 0 |  | 0 |  |  |  | základní |  | 0 | 0 | 0 | 0 | 0 | 16 | K | 2 |  |  |  | ROZPOCET |  |  |  |  | 0 | 0 | 0 | 0 | 0 | 1 | 0 | 16 | -1280352672
|  |  | "v.č. 105 - půdorys 1. NP - úpravy pro el." | [18 empty] | VV | 2 | 1 | True | 0 | ROZPOCET
|  |  | "tabulky podlah" | [18 empty] | VV | 2 | 1 | True | 0 | ROZPOCET
|  |  | izo6*0,2 |  |  |  | 2.698 | [14 empty] | VV | 2 | 2 | True | 1 | ROZPOCET
65 | K | R71120001 | skelná mříž. tkanina odolná proti alkáliím vložená do stěrky D+M |  |  | m2 | 2.698 | 0 |  | 0 |  |  |  | základní |  | 0 | 0.00489 | 0.013193 | 0 | 0 | 4 | K | 2 |  |  |  | ROZPOCET |  |  |  |  | 0 | 0 | 0 | 0 | 0 | 1 | 0 | 4 | -1285563133
|  |  | stěr1 |  |  |  | 2.698 | [14 empty] | VV | 2 | 2 | True | 1 | ROZPOCET
66 | K | R71120002 | síťovina ze skel. vláken s oky 4 x 4,5 mm tl. 2 mm vložená do stěrky D+M |  |  | m2 | 5.84 | 0 |  | 0 |  |  |  | základní |  | 0 | 0.00489 | 0.028558 | 0 | 0 | 4 | K | 2 |  |  |  | ROZPOCET |  |  |  |  | 0 | 0 | 0 | 0 | 0 | 1 | 0 | 4 | 1122697771
|  |  | "v.č. 105 - půdorys 1. NP - úpravy pro el." | [18 empty] | VV | 2 | 1 | True | 0 | ROZPOCET
|  |  | "tabulky podlah" | [18 empty] | VV | 2 | 1 | True | 0 | ROZPOCET
|  |  | 4,5+1,34 |  |  |  | 5.84 | [14 empty] | VV | 2 | 2 | True | 1 | ROZPOCET
67 | K | 998711101 | Přesun hmot tonážní pro izolace proti vodě, vlhkosti a plynům v objektech výšky do 6 m |  |  | t | 0.053 | 0 |  | 0 |  |  |  | základní |  | 0 | 0 | 0 | 0 | 0 | 4 | K | 2 |  |  |  | ROZPOCET |  |  |  |  | 0 | 0 | 0 | 0 | 0 | 1 | 0 | 4 | -1024786833
68 | K | 998711181 | Příplatek k přesunu hmot tonážní 711 prováděný bez použití mechanizace |  |  | t | 0.053 | 0 |  | 0 |  |  |  | základní |  | 0 | 0 | 0 | 0 | 0 | 16 | K | 2 |  |  |  | ROZPOCET |  |  |  |  | 0 | 0 | 0 | 0 | 0 | 1 | 0 | 16 | 576586366
| 713 - Izolace tepelné | [8 empty] | 0 | [5 empty] | 0 |  | 0.026231 |  | 0 | 2 | D | 1 |  |  |  | ROZPOCET | [10 empty] | 0
69 | K | 713121111 | Montáž izolace tepelné podlah volně kladenými rohožemi, pásy, dílci, deskami 1 vrstva |  |  | m2 | 5.84 | 0 |  | 0 |  |  |  | základní |  | 0 | 0 | 0 | 0 | 0 | 16 | K | 2 |  |  |  | ROZPOCET |  |  |  |  | 0 | 0 | 0 | 0 | 0 | 1 | 0 | 16 | -1732363365
|  |  | per1 |  |  |  | 5.84 | [14 empty] | VV | 2 | 2 | True | 1 | ROZPOCET
70 | M | 283759270 | deska z pěnového polystyrenu bílá EPS 200 S 1000 x 1000 x 120 mm |  |  | m2 | 5.957 | 0 |  | 0 |  |  |  | základní |  | 0 | 0.0042 | 0.025019 | 0 | 0 | 32 | M | 2 |  |  |  | ROZPOCET |  |  |  |  | 0 | 0 | 0 | 0 | 0 | 1 | 0 | 16 | -1882929209
|  |  | per1*1,02 |  |  |  | 5.957 | [14 empty] | VV | 2 | 2 | True | 1 | ROZPOCET
71 | K | 713121211 | Montáž izolace tepelné podlah volně kladenými okrajovými pásky |  |  | m | 13.09 | 0 |  | 0 |  |  |  | základní |  | 0 | 0 | 0 | 0 | 0 | 16 | K | 2 |  |  |  | ROZPOCET |  |  |  |  | 0 | 0 | 0 | 0 | 0 | 1 | 0 | 16 | -1146254107
|  |  | sokl1 |  |  |  | 5.01 | [14 empty] | VV | 2 | 2 | True | 0 | ROZPOCET
|  |  | li1 |  |  |  | 7.38 | [14 empty] | VV | 2 | 2 | True | 0 | ROZPOCET
|  |  | 0,7 |  |  |  | 0.7 | [14 empty] | VV | 2 | 2 | True | 0 | ROZPOCET
|  | pás5 | Součet |  |  |  | 13.09 | [14 empty] | VV | 2 | 4 | True | 1 | ROZPOCET
72 | M | 590421320 | páska Mirelon 150x5 mm |  |  | m | 13.745 | 0 |  | 0 |  |  |  | základní |  | 0 | 2e-05 | 0.0002749 | 0 | 0 | 32 | M | 2 |  |  |  | ROZPOCET |  |  |  |  | 0 | 0 | 0 | 0 | 0 | 1 | 0 | 16 | 1713121905
|  |  | pás5*1,05 |  |  |  | 13.745 | [14 empty] | VV | 2 | 2 | True | 1 | ROZPOCET
73 | K | 713191133 | Montáž izolace tepelné podlah, stropů vrchem nebo střech překrytí fólií s přelepeným spojem |  |  | m2 | 7.149 | 0 |  | 0 |  |  |  | základní |  | 0 | 1e-05 | 7.149e-05 | 0 | 0 | 16 | K | 2 |  |  |  | ROZPOCET |  |  |  |  | 0 | 0 | 0 | 0 | 0 | 1 | 0 | 16 | 1108830215
|  |  | per1 |  |  |  | 5.84 | [14 empty] | VV | 2 | 2 | True | 0 | ROZPOCET
|  |  | pás5*0,1 |  |  |  | 1.309 | [14 empty] | VV | 2 | 2 | True | 0 | ROZPOCET
|  | pe1 | Součet |  |  |  | 7.149 | [14 empty] | VV | 2 | 4 | True | 1 | ROZPOCET
74 | M | 283R231001 | fólie separační PE tl. 2 mm |  |  | m2 | 7.864 | 0 |  | 0 |  |  |  | základní |  | 0 | 0.00011 | 0.00086504 | 0 | 0 | 32 | M | 2 |  |  |  | ROZPOCET |  |  |  |  | 0 | 0 | 0 | 0 | 0 | 1 | 0 | 16 | -920916832
|  |  | pe1*1,1 |  |  |  | 7.864 | [14 empty] | VV | 2 | 2 | True | 1 | ROZPOCET
75 | K | 998713101 | Přesun hmot tonážní tonážní pro izolace tepelné v objektech v do 6 m |  |  | t | 0.026 | 0 |  | 0 |  |  |  | základní |  | 0 | 0 | 0 | 0 | 0 | 16 | K | 2 |  |  |  | ROZPOCET |  |  |  |  | 0 | 0 | 0 | 0 | 0 | 1 | 0 | 16 | 1281262917
76 | K | 998713181 | Příplatek k přesunu hmot tonážní 713 prováděný bez použití mechanizace |  |  | t | 0.026 | 0 |  | 0 |  |  |  | základní |  | 0 | 0 | 0 | 0 | 0 | 16 | K | 2 |  |  |  | ROZPOCET |  |  |  |  | 0 | 0 | 0 | 0 | 0 | 1 | 0 | 16 | 1059420342
| 763 - Konstrukce suché výstavby | [8 empty] | 0 | [5 empty] | 0 |  | 0.48114 |  | 0 | 2 | D | 1 |  |  |  | ROZPOCET | [10 empty] | 0
77 | K | R763121001 | SDK stěna předsazená tl 200 mm profil CW+UW 100 deska 1xH2 12,5 bez TI EI 15 D+M |  |  | m2 | 1.35 | 0 |  | 0 |  |  |  | základní |  | 0 | 0.01573 | 0.021236 | 0 | 0 | 16 | K | 2 |  |  |  | ROZPOCET |  |  |  |  | 0 | 0 | 0 | 0 | 0 | 1 | 0 | 16 | -47158895
|  |  | "v.č. 105 - půdorys 1. NP - úpravy pro el." | [18 empty] | VV | 2 | 1 | True | 0 | ROZPOCET
|  | sdk1 | 0,9*1,5 |  |  |  | 1.35 | [14 empty] | VV | 2 | 2 | True | 1 | ROZPOCET
78 | K | 763121714 | SDK stěna předsazená základní penetrační nátěr |  |  | m2 | 1.53 | 0 |  | 0 |  |  |  | základní |  | 0 | 0.0001 | 0.000153 | 0 | 0 | 16 | K | 2 |  |  |  | ROZPOCET |  |  |  |  | 0 | 0 | 0 | 0 | 0 | 1 | 0 | 16 | 1227440235
|  |  | sdk1+0,9*0,2 |  |  |  | 1.53 | [14 empty] | VV | 2 | 2 | True | 1 | ROZPOCET
79 | K | 763121751 | Příplatek k SDK stěně předsazené za plochu do 6 m2 jednotlivě |  |  | m2 | 1.35 | 0 |  | 0 |  |  |  | základní |  | 0 | 0 | 0 | 0 | 0 | 16 | K | 2 |  |  |  | ROZPOCET |  |  |  |  | 0 | 0 | 0 | 0 | 0 | 1 | 0 | 16 | 1705010245
|  |  | sdk1 |  |  |  | 1.35 | [14 empty] | VV | 2 | 2 | True | 1 | ROZPOCET
80 | K | 763131551 | SDK podhled deska 1xH2 12,5 bez TI jednovrstvá spodní kce profil CD+UD |  |  | m2 | 5.84 | 0 |  | 0 |  |  |  | základní |  | 0 | 0.01292 | 0.075453 | 0 | 0 | 16 | K | 2 |  |  |  | ROZPOCET |  |  |  |  | 0 | 0 | 0 | 0 | 0 | 1 | 0 | 16 | -1096827895
|  |  | per1 |  |  |  | 5.84 | [14 empty] | VV | 2 | 2 | True | 1 | ROZPOCET
81 | K | 763131713 | SDK podhled napojení na obvodové konstrukce profilem |  |  | m | 36.69 | 0 |  | 0 |  |  |  | základní |  | 0 | 0.00026 | 0.0095394 | 0 | 0 | 16 | K | 2 |  |  |  | ROZPOCET |  |  |  |  | 0 | 0 | 0 | 0 | 0 | 1 | 0 | 16 | 1281400097
|  |  | pás5 |  |  |  | 13.09 | [14 empty] | VV | 2 | 2 | True | 0 | ROZPOCET
|  |  | 7,86*2+3,94*2 |  |  |  | 23.6 | [14 empty] | VV | 2 | 2 | True | 0 | ROZPOCET
|  |  | Součet |  |  |  | 36.69 | [14 empty] | VV | 2 | 4 | True | 1 | ROZPOCET
82 | K | 763131714 | SDK podhled základní penetrační nátěr |  |  | m2 | 5.84 | 0 |  | 0 |  |  |  | základní |  | 0 | 0.0001 | 0.000584 | 0 | 0 | 16 | K | 2 |  |  |  | ROZPOCET |  |  |  |  | 0 | 0 | 0 | 0 | 0 | 1 | 0 | 16 | 1287755935
|  |  | per1 |  |  |  | 5.84 | [14 empty] | VV | 2 | 2 | True | 1 | ROZPOCET
83 | K | 763131761 | Příplatek k SDK podhledu za plochu do 3 m2 jednotlivě |  |  | m2 | 1.34 | 0 |  | 0 |  |  |  | základní |  | 0 | 0 | 0 | 0 | 0 | 16 | K | 2 |  |  |  | ROZPOCET |  |  |  |  | 0 | 0 | 0 | 0 | 0 | 1 | 0 | 16 | 385225273
|  |  | "v.č. 105 - půdorys 1. NP - úpravy pro el." | [18 empty] | VV | 2 | 1 | True | 0 | ROZPOCET
|  |  | 1,34 |  |  |  | 1.34 | [14 empty] | VV | 2 | 2 | True | 1 | ROZPOCET
84 | K | 763131767 | Příplatek k SDK podhledu za výšku zavěšení přes 1,5 m |  |  | m2 | 37.21 | 0 |  | 0 |  |  |  | základní |  | 0 | 0.00015 | 0.0055815 | 0 | 0 | 16 | K | 2 |  |  |  | ROZPOCET |  |  |  |  | 0 | 0 | 0 | 0 | 0 | 1 | 0 | 16 | 1957274142
|  |  | sdk5 |  |  |  | 31.37 | [14 empty] | VV | 2 | 2 | True | 0 | ROZPOCET
|  |  | per1 |  |  |  | 5.84 | [14 empty] | VV | 2 | 2 | True | 0 | ROZPOCET
|  |  | Součet |  |  |  | 37.21 | [14 empty] | VV | 2 | 4 | True | 1 | ROZPOCET
85 | K | R76320001 | rastrový podhled kazetový 600 x 600 mm tl. 8 mm vč. roštu viz. leg. podhledů P2 vč. všech souv. dodávek a prací D+M |  |  | m2 | 31.37 | 0 |  | 0 |  |  |  | základní |  | 0 | 0.01175 | 0.3686 | 0 | 0 | 16 | K | 2 |  |  |  | ROZPOCET |  |  |  |  | 0 | 0 | 0 | 0 | 0 | 1 | 0 | 16 | -443998177
|  |  | "v.č. 105 - půdorys 1. NP - úpravy pro el." | [18 empty] | VV | 2 | 1 | True | 0 | ROZPOCET
|  | sdk5 | 31,37 |  |  |  | 31.37 | [14 empty] | VV | 2 | 2 | True | 1 | ROZPOCET
86 | K | 998763100 | Přesun hmot tonážní pro dřevostavby v objektech v do 6 m |  |  | t | 0.481 | 0 |  | 0 |  |  |  | základní |  | 0 | 0 | 0 | 0 | 0 | 16 | K | 2 |  |  |  | ROZPOCET |  |  |  |  | 0 | 0 | 0 | 0 | 0 | 1 | 0 | 16 | 860596797
87 | K | 998763181 | Příplatek k přesunu hmot tonážní pro 763 dřevostavby prováděný bez použití mechanizace |  |  | t | 0.481 | 0 |  | 0 |  |  |  | základní |  | 0 | 0 | 0 | 0 | 0 | 16 | K | 2 |  |  |  | ROZPOCET |  |  |  |  | 0 | 0 | 0 | 0 | 0 | 1 | 0 | 16 | -408438085
| 764 - Konstrukce klempířské | [8 empty] | 0 | [5 empty] | 0 |  | 0.001152 |  | 0 | 2 | D | 1 |  |  |  | ROZPOCET | [10 empty] | 0
88 | K | 764410240 | Oplechování parapetů Pz rš 250 mm včetně rohů ozn. 05 |  |  | m | 0.8 | 0 |  | 0 |  |  |  | základní |  | 0 | 0.00144 | 0.001152 | 0 | 0 | 16 | K | 2 |  |  |  | ROZPOCET |  |  |  |  | 0 | 0 | 0 | 0 | 0 | 1 | 0 | 16 | -1344655585
|  |  | "v.č. 105 - půdorys 1. NP - úpravy pro el." | [18 empty] | VV | 2 | 1 | True | 0 | ROZPOCET
|  |  | "výpis výrobků klempířských" | [18 empty] | VV | 2 | 1 | True | 0 | ROZPOCET
|  | kle1 | 0,8 |  |  |  | 0.8 | [14 empty] | VV | 2 | 2 | True | 1 | ROZPOCET
89 | K | 998764101 | Přesun hmot tonážní pro konstrukce klempířské v objektech v do 6 m |  |  | t | 0.001 | 0 |  | 0 |  |  |  | základní |  | 0 | 0 | 0 | 0 | 0 | 16 | K | 2 |  |  |  | ROZPOCET |  |  |  |  | 0 | 0 | 0 | 0 | 0 | 1 | 0 | 16 | 2055291648
90 | K | 998764181 | Příplatek k přesunu hmot tonážní 764 prováděný bez použití mechanizace |  |  | t | 0.001 | 0 |  | 0 |  |  |  | základní |  | 0 | 0 | 0 | 0 | 0 | 16 | K | 2 |  |  |  | ROZPOCET |  |  |  |  | 0 | 0 | 0 | 0 | 0 | 1 | 0 | 16 | -1292913007
| 766 - Konstrukce truhlářské | [8 empty] | 0 | [5 empty] | 0 |  | 0.06996 |  | 0.026 | 2 | D | 1 |  |  |  | ROZPOCET | [10 empty] | 0
91 | K | 766660002 | Montáž dveřních křídel otvíravých 1křídlových š přes 0,8 m do ocelové zárubně |  |  | kus | 2 | 0 |  | 0 |  |  |  | základní |  | 0 | 0 | 0 | 0 | 0 | 16 | K | 2 |  |  |  | ROZPOCET |  |  |  |  | 0 | 0 | 0 | 0 | 0 | 1 | 0 | 16 | 1262649291
|  |  | "v.č. 105 - půdorys 1. NP - úpravy pro el." | [18 empty] | VV | 2 | 1 | True | 0 | ROZPOCET
|  |  | "výpis výrobků truhlářských" | [18 empty] | VV | 2 | 1 | True | 0 | ROZPOCET
|  | dv1 | 2 |  |  |  | 2 | [14 empty] | VV | 2 | 2 | True | 1 | ROZPOCET
92 | M | 611R629001 | dveře vnitřní hladké CPL plné 1křídlé 70x197 cm |  |  | kus | 2 | 0 |  | 0 |  |  |  | základní |  | 0 | 0.0165 | 0.033 | 0 | 0 | 32 | M | 2 |  |  |  | ROZPOCET |  |  |  |  | 0 | 0 | 0 | 0 | 0 | 1 | 0 | 16 | -2063210122
|  |  | dv1 |  |  |  | 2 | [14 empty] | VV | 2 | 2 | True | 1 | ROZPOCET
93 | K | 766660722 | Montáž dveřního kování |  |  | kus | 2 | 0 |  | 0 |  |  |  | základní |  | 0 | 0 | 0 | 0 | 0 | 16 | K | 2 |  |  |  | ROZPOCET |  |  |  |  | 0 | 0 | 0 | 0 | 0 | 1 | 0 | 16 | -1397104052
|  |  | dv1 |  |  |  | 2 | [14 empty] | VV | 2 | 2 | True | 1 | ROZPOCET
94 | M | 549R146001 | klika - klika , vlož. zámek v systému gen. klíče |  |  | kus | 1 | 0 |  | 0 |  |  |  | základní |  | 0 | 0.0012 | 0.0012 | 0 | 0 | 32 | M | 2 |  |  |  | ROZPOCET |  |  |  |  | 0 | 0 | 0 | 0 | 0 | 1 | 0 | 16 | -1623987393
|  |  | "v.č. 105 - půdorys 1. NP - úpravy pro el." | [18 empty] | VV | 2 | 1 | True | 0 | ROZPOCET
|  |  | "výpis výrobků truhlářských" | [18 empty] | VV | 2 | 1 | True | 0 | ROZPOCET
|  |  | 1 |  |  |  | 1 | [14 empty] | VV | 2 | 2 | True | 1 | ROZPOCET
95 | M | 549R146002 | klika - klika , WC sada |  |  | kus | 1 | 0 |  | 0 |  |  |  | základní |  | 0 | 0.0012 | 0.0012 | 0 | 0 | 32 | M | 2 |  |  |  | ROZPOCET |  |  |  |  | 0 | 0 | 0 | 0 | 0 | 1 | 0 | 16 | -570812563
|  |  | "v.č. 105 - půdorys 1. NP - úpravy pro el." | [18 empty] | VV | 2 | 1 | True | 0 | ROZPOCET
|  |  | "výpis výrobků truhlářských" | [18 empty] | VV | 2 | 1 | True | 0 | ROZPOCET
|  |  | 1 |  |  |  | 1 | [14 empty] | VV | 2 | 2 | True | 1 | ROZPOCET
96 | K | 766691924 | Vyvěšení nebo zavěšení křídel plastových dveří plochy do 2 m2 |  |  | kus | 1 | 0 |  | 0 |  |  |  | základní |  | 0 | 0 | 0 | 0.026 | 0.026 | 16 | K | 2 |  |  |  | ROZPOCET |  |  |  |  | 0 | 0 | 0 | 0 | 0 | 1 | 0 | 16 | 699050350
|  |  | "v.č. 105 - půdorys 1. NP - úpravy pro el." | [18 empty] | VV | 2 | 1 | True | 0 | ROZPOCET
|  |  | 1 |  |  |  | 1 | [14 empty] | VV | 2 | 2 | True | 1 | ROZPOCET
97 | K | R7660001 | venkovní okno jednokř. 800 x 1440 mm ozn. 01 vč. rámu a všech doplňků D+M |  |  | ks | 1 | 0 |  | 0 |  |  |  | základní |  | 0 | 0.03456 | 0.03456 | 0 | 0 | 16 | K | 2 |  |  |  | ROZPOCET |  |  |  |  | 0 | 0 | 0 | 0 | 0 | 1 | 0 | 16 | -1795448841
|  |  | "v.č. 105 - půdorys 1. NP - úpravy pro el." | [18 empty] | VV | 2 | 1 | True | 0 | ROZPOCET
|  |  | "výpis výrobků plastových" | [18 empty] | VV | 2 | 1 | True | 0 | ROZPOCET
|  |  | 1 |  |  |  | 1 | [14 empty] | VV | 2 | 2 | True | 1 | ROZPOCET
98 | K | 998766101 | Přesun hmot tonážní pro konstrukce truhlářské v objektech v do 6 m |  |  | t | 0.07 | 0 |  | 0 |  |  |  | základní |  | 0 | 0 | 0 | 0 | 0 | 16 | K | 2 |  |  |  | ROZPOCET |  |  |  |  | 0 | 0 | 0 | 0 | 0 | 1 | 0 | 16 | 206060567
99 | K | 998766181 | Příplatek k přesunu hmot tonážní 766 prováděný bez použití mechanizace |  |  | t | 0.07 | 0 |  | 0 |  |  |  | základní |  | 0 | 0 | 0 | 0 | 0 | 16 | K | 2 |  |  |  | ROZPOCET |  |  |  |  | 0 | 0 | 0 | 0 | 0 | 1 | 0 | 16 | -438628044
| 771 - Podlahy z dlaždic | [8 empty] | 0 | [5 empty] | 0 |  | 0.16181 |  | 0 | 2 | D | 1 |  |  |  | ROZPOCET | [10 empty] | 0
100 | K | 771474113 | Montáž soklíků z dlaždic keramických rovných flexibilní lepidlo v do 120 mm |  |  | m | 5.01 | 0 |  | 0 |  |  |  | základní |  | 0 | 0.00062 | 0.0031062 | 0 | 0 | 16 | K | 2 |  |  |  | ROZPOCET |  |  |  |  | 0 | 0 | 0 | 0 | 0 | 1 | 0 | 16 | -2043608193
|  |  | "v.č. 105 - půdorys 1. NP - úpravy pro el." | [18 empty] | VV | 2 | 1 | True | 0 | ROZPOCET
|  |  | "tabulky podlah" | [18 empty] | VV | 2 | 1 | True | 0 | ROZPOCET
|  | sokl1 | 2,865*2+1,49*2-1,9-1-0,7*2+0,3*2 |  |  |  | 5.01 | [14 empty] | VV | 2 | 2 | True | 1 | ROZPOCET
101 | K | 771574131 | Montáž podlah keramických režných protiskluzných lepených flexibilním lepidlem do 50 ks/m2 |  |  | m2 | 5.84 | 0 |  | 0 |  |  |  | základní |  | 0 | 0.00392 | 0.022893 | 0 | 0 | 16 | K | 2 |  |  |  | ROZPOCET |  |  |  |  | 0 | 0 | 0 | 0 | 0 | 1 | 0 | 16 | 2006818214
|  |  | per1 |  |  |  | 5.84 | [14 empty] | VV | 2 | 2 | True | 1 | ROZPOCET
102 | M | 597R614001 | dlaždice keramické slinuté 29,8 x 29,8 x 0,9 cm protiskluz R9 |  |  | m2 | 6.975 | 0 |  | 0 |  |  |  | základní |  | 0 | 0.0192 | 0.13392 | 0 | 0 | 32 | M | 2 |  |  |  | ROZPOCET |  |  |  |  | 0 | 0 | 0 | 0 | 0 | 1 | 0 | 16 | -985373713
|  |  | sokl1*0,1*1,1 |  |  |  | 0.551 | [14 empty] | VV | 2 | 2 | True | 0 | ROZPOCET
|  |  | per1*1,1 |  |  |  | 6.424 | [14 empty] | VV | 2 | 2 | True | 0 | ROZPOCET
|  |  | Součet |  |  |  | 6.975 | [14 empty] | VV | 2 | 4 | True | 1 | ROZPOCET
103 | K | 771579191 | Příplatek k montáž podlah keramických za plochu do 5 m2 |  |  | m2 | 5.84 | 0 |  | 0 |  |  |  | základní |  | 0 | 0 | 0 | 0 | 0 | 16 | K | 2 |  |  |  | ROZPOCET |  |  |  |  | 0 | 0 | 0 | 0 | 0 | 1 | 0 | 16 | 2034458210
|  |  | per1 |  |  |  | 5.84 | [14 empty] | VV | 2 | 2 | True | 1 | ROZPOCET
104 | K | 771579196 | Příplatek k montáž podlah keramických za spárování tmelem dvousložkovým |  |  | m2 | 5.84 | 0 |  | 0 |  |  |  | základní |  | 0 | 0 | 0 | 0 | 0 | 16 | K | 2 |  |  |  | ROZPOCET |  |  |  |  | 0 | 0 | 0 | 0 | 0 | 1 | 0 | 16 | 1053164556
|  |  | per1 |  |  |  | 5.84 | [14 empty] | VV | 2 | 2 | True | 1 | ROZPOCET
105 | K | 771591171 | Montáž profilu ukončujícího pro plynulý přechod (dlažby s kobercem apod.) |  |  | m | 1.4 | 0 |  | 0 |  |  |  | základní |  | 0 | 0.0002 | 0.00028 | 0 | 0 | 16 | K | 2 |  |  |  | ROZPOCET |  |  |  |  | 0 | 0 | 0 | 0 | 0 | 1 | 0 | 16 | -2116365096
|  |  | "v.č. 105 - půdorys 1. NP - úpravy pro el." | [18 empty] | VV | 2 | 1 | True | 0 | ROZPOCET
|  |  | "výpis výrobků truhlářských" | [18 empty] | VV | 2 | 1 | True | 0 | ROZPOCET
|  |  | 0,7*2 |  |  |  | 1.4 | [14 empty] | VV | 2 | 2 | True | 1 | ROZPOCET
106 | M | 553R431002 | hliníkový přechodový profil povrch. upravený |  |  | m | 0.735 | 0 |  | 0 |  |  |  | základní |  | 0 | 0.00021 | 0.00015435 | 0 | 0 | 32 | M | 2 |  |  |  | ROZPOCET |  |  |  |  | 0 | 0 | 0 | 0 | 0 | 1 | 0 | 16 | 659563825
|  |  | "v.č. 105 - půdorys 1. NP - úpravy pro el." | [18 empty] | VV | 2 | 1 | True | 0 | ROZPOCET
|  |  | "výpis výrobků truhlářských" | [18 empty] | VV | 2 | 1 | True | 0 | ROZPOCET
|  |  | 0,7*1,05 |  |  |  | 0.735 | [14 empty] | VV | 2 | 2 | True | 1 | ROZPOCET
107 | M | 553R4310021 | hliníkový dilatační profil povrch. upravený |  |  | m | 0.735 | 0 |  | 0 |  |  |  | základní |  | 0 | 0.00021 | 0.00015435 | 0 | 0 | 32 | M | 2 |  |  |  | ROZPOCET |  |  |  |  | 0 | 0 | 0 | 0 | 0 | 1 | 0 | 16 | -1548942133
|  |  | "v.č. 105 - půdorys 1. NP - úpravy pro el." | [18 empty] | VV | 2 | 1 | True | 0 | ROZPOCET
|  |  | "výpis výrobků truhlářských" | [18 empty] | VV | 2 | 1 | True | 0 | ROZPOCET
|  |  | 0,7*1,05 |  |  |  | 0.735 | [14 empty] | VV | 2 | 2 | True | 1 | ROZPOCET
108 | K | R781494511 | Plastové profily ukončovací lepené flexibilním lepidlem pro sokly D+M |  |  | m | 5.01 | 0 |  | 0 |  |  |  | základní |  | 0 | 0.00026 | 0.0013026 | 0 | 0 | 16 | K | 2 |  |  |  | ROZPOCET |  |  |  |  | 0 | 0 | 0 | 0 | 0 | 1 | 0 | 16 | -958137210
|  |  | sokl1 |  |  |  | 5.01 | [14 empty] | VV | 2 | 2 | True | 1 | ROZPOCET
109 | K | 998771101 | Přesun hmot tonážní pro podlahy z dlaždic v objektech v do 6 m |  |  | t | 0.162 | 0 |  | 0 |  |  |  | základní |  | 0 | 0 | 0 | 0 | 0 | 16 | K | 2 |  |  |  | ROZPOCET |  |  |  |  | 0 | 0 | 0 | 0 | 0 | 1 | 0 | 16 | 135727827
110 | K | 998771181 | Příplatek k přesunu hmot tonážní 771 prováděný bez použití mechanizace |  |  | t | 0.162 | 0 |  | 0 |  |  |  | základní |  | 0 | 0 | 0 | 0 | 0 | 16 | K | 2 |  |  |  | ROZPOCET |  |  |  |  | 0 | 0 | 0 | 0 | 0 | 1 | 0 | 16 | 409118346
| 781 - Dokončovací práce - obklady keramické | [8 empty] | 0 | [5 empty] | 0 |  | 0.31978 |  | 0 | 2 | D | 1 |  |  |  | ROZPOCET | [10 empty] | 0
111 | K | 781474114 | Montáž obkladů vnitřních keramických hladkých do 22 ks/m2 lepených flexibilním lepidlem |  |  | m2 | 12.535 | 0 |  | 0 |  |  |  | základní |  | 0 | 0.003 | 0.037605 | 0 | 0 | 16 | K | 2 |  |  |  | ROZPOCET |  |  |  |  | 0 | 0 | 0 | 0 | 0 | 1 | 0 | 16 | -906219563
|  |  | "v.č. 105 - půdorys 1. NP - úpravy pro el." | [18 empty] | VV | 2 | 1 | True | 0 | ROZPOCET
|  |  | "tabulky podlah" | [18 empty] | VV | 2 | 1 | True | 0 | ROZPOCET
|  |  | 1*2,4*2+0,9*1,5+(1,49*2+0,9*2)*1,5 |  |  |  | 13.32 | [14 empty] | VV | 2 | 2 | True | 0 | ROZPOCET
|  |  | -0,7*1,5-0,8*0,125+(0,8+0,125)*0,2+0,9*0,2 |  |  |  | -0.785 | [14 empty] | VV | 2 | 2 | True | 0 | ROZPOCET
|  | obkl2 | Součet |  |  |  | 12.535 | [14 empty] | VV | 2 | 4 | True | 1 | ROZPOCET
112 | M | 597R61001 | obkládačky keramické 200 x 250 mm tl. 7 mm |  |  | m2 | 13.789 | 0 |  | 0 |  |  |  | základní |  | 0 | 0.0126 | 0.17374 | 0 | 0 | 32 | M | 2 |  |  |  | ROZPOCET |  |  |  |  | 0 | 0 | 0 | 0 | 0 | 1 | 0 | 16 | 1387185714
|  |  | obkl2*1,1 |  |  |  | 13.789 | [14 empty] | VV | 2 | 2 | True | 1 | ROZPOCET
113 | K | 781479191 | Příplatek k montáži obkladů vnitřních keramických hladkých za plochu do 10 m2 |  |  | m2 | 12.535 | 0 |  | 0 |  |  |  | základní |  | 0 | 0 | 0 | 0 | 0 | 16 | K | 2 |  |  |  | ROZPOCET |  |  |  |  | 0 | 0 | 0 | 0 | 0 | 1 | 0 | 16 | -2106951740
|  |  | obkl2 |  |  |  | 12.535 | [14 empty] | VV | 2 | 2 | True | 1 | ROZPOCET
114 | K | 781479194 | Příplatek k montáži obkladů vnitřních keramických hladkých za nerovný povrch |  |  | m2 | 12.535 | 0 |  | 0 |  |  |  | základní |  | 0 | 0.008 | 0.10028 | 0 | 0 | 16 | K | 2 |  |  |  | ROZPOCET |  |  |  |  | 0 | 0 | 0 | 0 | 0 | 1 | 0 | 16 | 1988607828
|  |  | obkl2 |  |  |  | 12.535 | [14 empty] | VV | 2 | 2 | True | 1 | ROZPOCET
115 | K | 781479196 | Příplatek k montáži obkladů vnitřních keramických hladkých za spárování tmelem dvousložkovým |  |  | m2 | 12.535 | 0 |  | 0 |  |  |  | základní |  | 0 | 0 | 0 | 0 | 0 | 16 | K | 2 |  |  |  | ROZPOCET |  |  |  |  | 0 | 0 | 0 | 0 | 0 | 1 | 0 | 16 | 1420961256
|  |  | obkl2 |  |  |  | 12.535 | [14 empty] | VV | 2 | 2 | True | 1 | ROZPOCET
116 | K | 781494111 | Plastové profily rohové lepené flexibilním lepidlem |  |  | m | 20.1 | 0 |  | 0 |  |  |  | základní |  | 0 | 0.00031 | 0.006231 | 0 | 0 | 16 | K | 2 |  |  |  | ROZPOCET |  |  |  |  | 0 | 0 | 0 | 0 | 0 | 1 | 0 | 16 | -227127327
|  |  | "v.č. 105 - půdorys 1. NP - úpravy pro el." | [18 empty] | VV | 2 | 1 | True | 0 | ROZPOCET
|  |  | "tabulky podlah" | [18 empty] | VV | 2 | 1 | True | 0 | ROZPOCET
|  |  | 2,4*3+1,5+1,5*5+0,125*4+0,8*2+0,9*2 |  |  |  | 20.1 | [14 empty] | VV | 2 | 2 | True | 1 | ROZPOCET
117 | K | 781494511 | Plastové profily ukončovací lepené flexibilním lepidlem |  |  | m | 7.38 | 0 |  | 0 |  |  |  | základní |  | 0 | 0.00026 | 0.0019188 | 0 | 0 | 16 | K | 2 |  |  |  | ROZPOCET |  |  |  |  | 0 | 0 | 0 | 0 | 0 | 1 | 0 | 16 | -1836074436
|  |  | "v.č. 105 - půdorys 1. NP - úpravy pro el." | [18 empty] | VV | 2 | 1 | True | 0 | ROZPOCET
|  |  | "tabulky podlah" | [18 empty] | VV | 2 | 1 | True | 0 | ROZPOCET
|  | li1 | 1*2+0,9+0,9*2+1,49*2-0,7+0,2*2 |  |  |  | 7.38 | [14 empty] | VV | 2 | 2 | True | 1 | ROZPOCET
118 | K | 998781101 | Přesun hmot tonážní pro obklady keramické v objektech v do 6 m |  |  | t | 0.32 | 0 |  | 0 |  |  |  | základní |  | 0 | 0 | 0 | 0 | 0 | 16 | K | 2 |  |  |  | ROZPOCET |  |  |  |  | 0 | 0 | 0 | 0 | 0 | 1 | 0 | 16 | -67734946
119 | K | 998781181 | Příplatek k přesunu hmot tonážní 781 prováděný bez použití mechanizace |  |  | t | 0.32 | 0 |  | 0 |  |  |  | základní |  | 0 | 0 | 0 | 0 | 0 | 16 | K | 2 |  |  |  | ROZPOCET |  |  |  |  | 0 | 0 | 0 | 0 | 0 | 1 | 0 | 16 | 586739468
| 783 - Dokončovací práce - nátěry | [8 empty] | 0 | [5 empty] | 0 |  | 0.025515 |  | 0 | 2 | D | 1 |  |  |  | ROZPOCET | [10 empty] | 0
120 | K | 783201821 | Odstranění nátěrů ze zámečnických konstrukcí opálením |  |  | m2 | 22.348 | 0 |  | 0 |  |  |  | základní |  | 0 | 0.0003 | 0.0067044 | 0 | 0 | 16 | K | 2 |  |  |  | ROZPOCET |  |  |  |  | 0 | 0 | 0 | 0 | 0 | 1 | 0 | 16 | -1219046427
|  |  | "v.č. 105 - půdorys 1. NP - úpravy pro el." | [18 empty] | VV | 2 | 1 | True | 0 | ROZPOCET
|  | nát1 | 0,709*3,94*8 |  |  |  | 22.348 | [14 empty] | VV | 2 | 2 | True | 1 | ROZPOCET
121 | K | 783221125 | Nátěry syntetické KDK barva dražší matný povrch 2x antikorozní, 1x základní, 2x email |  |  | m2 | 1.88 | 0 |  | 0 |  |  |  | základní |  | 0 | 0.00082 | 0.0015416 | 0 | 0 | 16 | K | 2 |  |  |  | ROZPOCET |  |  |  |  | 0 | 0 | 0 | 0 | 0 | 1 | 0 | 16 | -1272948896
|  |  | "v.č. 105 - půdorys 1. NP - úpravy pro el." | [18 empty] | VV | 2 | 1 | True | 0 | ROZPOCET
|  |  | "výpis výrobků truhlářských" | [18 empty] | VV | 2 | 1 | True | 0 | ROZPOCET
|  |  | (0,7+2*2)*(0,1+0,05*2)*2 |  |  |  | 1.88 | [14 empty] | VV | 2 | 2 | True | 1 | ROZPOCET
122 | K | 783295228 | Nátěry vodou ředitelné KDK barva dražší základní antikorozní |  |  | m2 | 22.348 | 0 |  | 0 |  |  |  | základní |  | 0 | 0.00076 | 0.016984 | 0 | 0 | 16 | K | 2 |  |  |  | ROZPOCET |  |  |  |  | 0 | 0 | 0 | 0 | 0 | 1 | 0 | 16 | -525433597
|  |  | nát1 |  |  |  | 22.348 | [14 empty] | VV | 2 | 2 | True | 1 | ROZPOCET
123 | K | 783522222 | Nátěry syntetické klempířských kcí barva dražší matný povrch 1x reaktivní, 1x základní, 2x email |  |  | m2 | 0.384 | 0 |  | 0 |  |  |  | základní |  | 0 | 0.00074 | 0.00028416 | 0 | 0 | 16 | K | 2 |  |  |  | ROZPOCET |  |  |  |  | 0 | 0 | 0 | 0 | 0 | 1 | 0 | 16 | 1757155977
|  |  | kle1*0,24*2 |  |  |  | 0.384 | [14 empty] | VV | 2 | 2 | True | 1 | ROZPOCET
| 784 - Dokončovací práce - malby a tapety | [8 empty] | 0 | [5 empty] | 0 |  | 0.056944 |  | 0.010336 | 2 | D | 1 |  |  |  | ROZPOCET | [10 empty] | 0
124 | K | 784111003 | Oprášení (ometení ) podkladu v místnostech výšky do 5,00 m |  |  | m2 | 47.63 | 0 |  | 0 |  |  |  | základní |  | 0 | 0 | 0 | 0 | 0 | 16 | K | 2 |  |  |  | ROZPOCET |  |  |  |  | 0 | 0 | 0 | 0 | 0 | 1 | 0 | 16 | -1831574783
|  |  | mal1 |  |  |  | 47.63 | [14 empty] | VV | 2 | 2 | True | 1 | ROZPOCET
125 | K | 784112013 | Rozmývání podkladu po oškrabání malby v místnostech výšky do 5,00 m |  |  | m2 | 33.341 | 0 |  | 0 |  |  |  | základní |  | 0 | 0 | 0 | 0 | 0 | 16 | K | 2 |  |  |  | ROZPOCET |  |  |  |  | 0 | 0 | 0 | 0 | 0 | 1 | 0 | 16 | 815153753
|  |  | mal2 |  |  |  | 33.341 | [14 empty] | VV | 2 | 2 | True | 1 | ROZPOCET
126 | K | 784121003 | Oškrabání malby v mísnostech výšky do 5,00 m |  |  | m2 | 33.341 | 0 |  | 0 |  |  |  | základní |  | 0 | 0.001 | 0.033341 | 0.00031 | 0.010336 | 16 | K | 2 |  |  |  | ROZPOCET |  |  |  |  | 0 | 0 | 0 | 0 | 0 | 1 | 0 | 16 | -945888750
|  | mal2 | mal1*0,7 |  |  |  | 33.341 | [14 empty] | VV | 2 | 2 | True | 1 | ROZPOCET
127 | K | 784181123 | Hloubková jednonásobná penetrace podkladu v místnostech výšky do 5,00 m |  |  | m2 | 47.63 | 0 |  | 0 |  |  |  | základní |  | 0 | 0.0002 | 0.009526 | 0 | 0 | 16 | K | 2 |  |  |  | ROZPOCET |  |  |  |  | 0 | 0 | 0 | 0 | 0 | 1 | 0 | 16 | 2103891385
|  |  | "v.č. 105 - půdorys 1. NP - úpravy pro el." | [18 empty] | VV | 2 | 1 | True | 0 | ROZPOCET
|  |  | (2,865*2+1,49*4+0,9*2)*4,46 |  |  |  | 60.165 | [14 empty] | VV | 2 | 2 | True | 0 | ROZPOCET
|  |  | -obkl2 |  |  |  | -12.535 | [14 empty] | VV | 2 | 2 | True | 0 | ROZPOCET
|  | mal1 | Součet |  |  |  | 47.63 | [14 empty] | VV | 2 | 4 | True | 1 | ROZPOCET
128 | K | 784211103 | Dvojnásobné bílé malby ze směsí za mokra výborně otěruvzdorných v místnostech výšky do 5,00 m |  |  | m2 | 47.63 | 0 |  | 0 |  |  |  | základní |  | 0 | 0.00026 | 0.012384 | 0 | 0 | 16 | K | 2 |  |  |  | ROZPOCET |  |  |  |  | 0 | 0 | 0 | 0 | 0 | 1 | 0 | 16 | 1384080096
|  |  | mal1 |  |  |  | 47.63 | [14 empty] | VV | 2 | 2 | True | 1 | ROZPOCET
129 | K | R784221001 | Dvojnásobné bílé malby ze směsí pro SDK dobře otěruvzdorných v místnostech do 3,80 m |  |  | m2 | 5.84 | 0 |  | 0 |  |  |  | základní |  | 0 | 0.00029 | 0.0016936 | 0 | 0 | 16 | K | 2 |  |  |  | ROZPOCET |  |  |  |  | 0 | 0 | 0 | 0 | 0 | 1 | 0 | 16 | 875679454
|  |  | per1 |  |  |  | 5.84 | [14 empty] | VV | 2 | 2 | True | 1 | ROZPOCET
| VP - Vícepráce | [8 empty] | 0 | [11 empty] | D | 0 |  |  |  | PN | [10 empty] | 0