## Specifikace
DNS IT157
Příloha č. 1 Výzvy - Technická a množstevní specifikace
Číslo | Název předmětu | CPV kód | Požadavky na provedení (minimální technická specifikace) * | Nabízený produkt ** | Kupující | Celkový požadovaný počet kusů | Maximální přípustná jednotková cena (1 ks) bez DPH *** | Jednotková cena (1 ks) bez DPH | Výše DPH (v Kč) | Jednotková cena (1 ks) včetně DPH | Celková cena za položku bez DPH | Výše DPH (v Kč) | Celková cena za položku včetně DPH
1 | Inkoustové tiskárny | 30232150-0 | Barva barevná multifunkce Formát A3 Technologie inkoustová tanková Rozhraní USB, LAN, WiFi Tisk automatický oboustranný tisk tisk dle normy ISO/IEC 24734 12 Str/min Černobíle, 9 Str/min barevně, rozlišení min 5.000 x 1.000 dpi, gramáž papíru 70 g/m²- 300 g/m² Sken rozlišení min 1.200 dpi x 2.400 dpi, přímý výstup do formátu JPG, PDF, ruční automatizované oboustranné skenování a kopírování s možností oboustranného kopírování přímo z menu na tiskárně. Funkce Cena tisku max 0.07 Kč/str s DPH černobílá, 0.30 Kč/str s DPH barevná. Bezokrajový tisk. Potisk CD a DVD. Jeden zásobník papíru min 100 listů. Automatický oboustranný tisk i pro A3 formát. Funkčnost pod Windows 7 a Windows 10 32/64bit. Správa tiskárny pomocí www rozhraní. Barevný LCD (6 cm min uhlopříčka) ovládací panel v češtině. Možnost tisku bezokrajových fotografií na fotografický papír 300g/m. Spotřeba energie max 15W tisk, max 1W úsporný režim Hlučnost max 40 dB Záruka a podpora Záruka 24 měsíců, Odstranění závad v místě instalace (Třebíč) po dobu záruky. Zboží nebude použité ani repasované |  | Domov pro seniory Třebíč - Manž. Curieových, příspěvková organizace | 1 | 13057
CELKOVÁ NABÍDKOVÁ CENA |  |  | bez DPH
výše DPH
s DPH
* | zadavatel umožňuje nabídnout rovnocenné řešení. Rovnocenné řešení uvede účastník zadávacího řízení do přílohy kupní smlouvy (do samostatného sloupce, který vytvoří) včetně ceny podle způsobu stanoveného v bodě 5 Výzvy.
** | účastník zadávacího řízení uvede obchodní název a popis nabízeného řešení
*** | zadavatel upozorňuje, že se jedná o cenu, která nesmí být překročena. V případě překročení maximálně přípustné jednotkové ceny bude nabídka takového účastníka zadávacího řízení vyřazena a účastník zadávacího řízení vyloučen ze zadávacího řízení