## Specifikace
DNS IT163
Příloha č. 1 Výzvy - Technická a množstevní specifikace
Číslo | Název předmětu | CPV kód | Požadavky na provedení (minimální technická specifikace) * | Nabízený produkt ** | Kupující | Celkový požadovaný počet kusů | Maximální přípustná jednotková cena (1 ks) bez DPH *** | Jednotková cena (1 ks) bez DPH | Výše DPH (v Kč) | Jednotková cena (1 ks) včetně DPH | Celková cena za položku bez DPH | Výše DPH (v Kč) | Celková cena za položku včetně DPH
1 | Laserové tiskárny | 30232110-8 | Barva laserová barevná Formát A3, A4 Rozhraní USB, LAN Tisk rozlišení 1200 dpi, rychlost 25 stran A4 čb i barevně, 12 stran A3 čb i barevně včetně duplexního tisku Sken rozlišení 600x600 dpi, skenování do e-mailu, FTP, sdílené složky, USB host Funkce multifunkce - tisk, kopírování, skener, automatický duplex, oboustranný automatický podavač originálu - kapacita min 130 listů, víceúčelový zásobník - kapacita min 150 listů, 2x zásobník na 500 listů 55-300 g/m2 (1xA3 a 1xA4), podpora operačních systémů Windows 10 a Mac OS X verze 10.9 a vyšší, displej dotykový - menu v češtině, tiskové jazyky PCL5,6, PostScript 3 nebo kompatibilní, přímý tisk PDF a XPS Spotřeba energie max 550 W při tisku Hlučnost při tisku maximálně 49dB Příslušenství min. 30GB interní pevné úložiště, pojízdný stolek, součástí dodávky instalace stroje v místě provozu, kompletní sada plnohodnotných tonerových nápní CMYK, černý toner minimálně na 20.000 stran, každý barevný toner minimálně na 10.000 stran Záruka a podpora záruka 24 měsíců v místě provozu stroje Zboží nebude použité ani repasované |  | Pedagogicko-psychologická poradna a Speciálně pedagogické centrum Vysočina | 1 | 57851
2 | Laserové tiskárny | 30232110-8 | Barva Laserová barevná multifunkce Formát A3 Rozhraní LAN, USB Tisk "1) min. rozlišení: min. 1200x1200 ; 2) min. rychlost tisku: 30/10 stran A4/A3 min. černobíle i barevně, včetně duplexního tisku a duplexního kopírování; 3) tisk 1. strany přibližně 6/8 sekundy nebo méně černobíle/barevně; 4) gramáž papíru: min. 52–300 g/m2" Sken "Funkce: skenování do emailu, FTP, SMB, USB Host, dokumentové složky, síťové rozhraní TWAIN, WIA/WSD sken Rychlost skenování: (A4, 300 dpi, oboustranný duplex) 180 originálů za minutu, černobíle i barevně Rozlišení skenování: min.600×600 dpi, 256 odstínů pro každou barvu Max. velikost originálu: A3 / Ledger Typy originálů: text, foto, text + foto, tenký text / jemná linka, optimalizované pro OCR Typy souborů: TIFF, PDF, PDF/A, JPEG, Open XPS, šifrované PDF, vysoko komprimované PDF, PDF/A-1a/b, PDF/A-2a/b/u" Kopírování "Velikost originálu: min. A3 / Ledger; Souvislé kopírování: min. 1–9999; Zoom: min. 25–400 % v 1% krocích; Přednastavené poměry většení/zmenšení: 5 hodnot zmenšení, 5 hodnot zvětšení; Kvalita obrazu: text+foto, text, foto, diagram/mapa" Funkce "1) tisk, kopírování, sken, (Multifunkce) 2) Duplexní jednotka: automatická duplexní jednotka podporující min. formáty A6R–SRA3 (320×450 mm), 65–250 g/m2. 3) Podavač originálů: jednoprůchodové duplexní skenování, min 250 listů, 50–80 g/m2, 35–200 g/m2 (simplex), 50–200 g/m2 (duplex), A6R–A3, banner až do 1900 mm Odkládací přihrádka pro dokumenty 4) Zásobníky papíru: 2x universální zásobník na min. 2×500 listů, 52–300 g/m2, A6R–SRA3 (320 × 450 mm) 1x velkokapacitní zásobník na min 2×1500 listů, 52–300 g/m2 (A4, B5, Letter) - možnost uživatelských účtů min. 100 - www administrační prostředí včetně správy počítadel, kódů a uživatelských účtů - barevný dotykový displej - tisk z USB, skenování do USB" Spotřeba energie "Tisk: max. 580W; Kopírování: max. 580W; Pohotovostní režim: max. 50W" Hlučnost dle ISO 7779 "Barevný tisk a kopírování: max, 52dB; Pohotovostní režim: max35 dB" Záruka a podpora min. 24 měsíců (odstranění závady technikem do druhého pracovního dne) Zboží nebude použité ani repasované |  | Vyšší odborná škola, Obchodní akademie a Střední odborné učiliště technické Chotěboř | 1 | 74380
3 | Laserové tiskárny | 30232110-8 | Barva Laserová barevná Formát A4, A3, jiný, obálky Rozhraní USB;LAN Tisk "600 DPI 4bit, Gramáž: 52-300 g/m2, Duplex: Ano Rychlost tisku: 40/20 stran za minutu A4/A3 černobíle i barevně Zahřívací doba: 17 s První stránka: 5,1/6,5 s černobíle/barevně Rozlišení: 1 200 x 1 200 dpi Podpora mobilního tisku, např.: Aplikace KYOCERA Mobile Print pro iOS a Android, Airprint, Mopria, NFC, Direct Wi-Fi, Google Cloud Print Displej: Ano - dotykový min. 25 cm, možnost natočení Paměť: 4 GB RAM, 8 GB SSD + volitelný 320 GB HDD Připojení: USB 3.0 (super rychlostní USB), 4×USB Host, Gigabit Ethernet 10BaseT/100BaseTX/ 1000BaseT, IPv6, IPv4, IPSec, podpora 802.3az" Sken "Rychlost: Až 220 snímků/min Optické rozlišení: 600, 400, 300, 200 dpi Funkce: Skenování do emailu, skenování do FTP, skenování do SMB, skenování do USB Host, skenování do dokumentové složky, síťové rozhraní TWAIN, WIA/WSD sken Formát výstupu: TIFF, PDF, PDF/A, JPEG, Open XPS, šifrované PDF, vysoko komprimované PDF, PDF/A-1a/b, PDF/A-2a/b/u" oboustranný automatický podavač originálu Funkce "Kopírování; Maximální velikost originálu: A3 / Ledger; Funkce: Skenování do emailu, skenování do FTP, skenování do SMB, skenování do USB Host, skenování do dokumentové složky, síťové rozhraní TWAIN, WIA/WSD sken; Zvětšení/zmenšení: 25–400%" Spotřeba energie tisk 580 W; pohotovostní režim 50 W; klidový režim 0,7 W Záruka a podpora 36 měsíců Zboží nebude použité ani repasované |  | Muzeum Vysočiny Třebíč, příspěvková organizace | 1 | 49586
CELKOVÁ NABÍDKOVÁ CENA |  |  | bez DPH
výše DPH
s DPH
* | zadavatel umožňuje nabídnout rovnocenné řešení. Rovnocenné řešení uvede účastník zadávacího řízení do přílohy kupní smlouvy (do samostatného sloupce, který vytvoří) včetně ceny podle způsobu stanoveného v bodě 5 Výzvy.
** | účastník zadávacího řízení uvede obchodní název a popis nabízeného řešení
*** | zadavatel upozorňuje, že se jedná o cenu, která nesmí být překročena. V případě překročení maximálně přípustné jednotkové ceny bude nabídka takového účastníka zadávacího řízení vyřazena a účastník zadávacího řízení vyloučen ze zadávacího řízení