## Specifikace
DNS IT165
Příloha č. 1 Výzvy - Technická a množstevní specifikace
Číslo | Název předmětu | CPV kód | Požadavky na provedení (minimální technická specifikace) * | Nabízený produkt ** | Kupující | Celkový požadovaný počet kusů | Maximální přípustná jednotková cena (1 ks) bez DPH *** | Jednotková cena (1 ks) bez DPH | Výše DPH (v Kč) | Jednotková cena (1 ks) včetně DPH | Celková cena za položku bez DPH | Výše DPH (v Kč) | Celková cena za položku včetně DPH
1 | Vícenásobné diskové pole nezávislých disků (RAID) | 30233141-1 | Provedení: - Rack 2U, včetně Rack-Mount Kit Řadič: - 2 x Storage SAN Controller 4 x SFP+ ports (16Gb FC / 10Gb iSCSI)/ per kontroler, použití portů pro FC, nebo iSCSI, nebo jejich podporovanou kombinaci. Velikost RAM Controlleru min. 8BG. - 2 x Logical RAID Controller (podpora RAID 1/5/6/10/50) - Práce Controllerů v režimu active – active. Disk Storage Backplane: - Min. 24x Hot Plug 2.5“ Small Form Factor Hard Disk Hard Disk Drive: - 6x 1.2TB 12G SAS 10K 2.5“ HDD - 6x 2TB 12G SAS 7.2K 2.5“ 512e HDD - 2x 480GB SSD SAS Mixed use 12Gbps 512e 2.5“ HDD Napájecí zdroj: - 2 x min. 580W Hot Plug AC Redundant Power Supply Záruka: - Min. 3 roky onsite, support 24x7, reakce do 4 hodin Kabeláž: - 4x propojovací kabel 10Gbit, MM, LC - 3m Implementace Diskového pole: 1) Instalace a konfigurace dodávaného diskového pole. 2) Připojení diskového prostoru ke stávajícím serverům – ESXi (VMware ver. 6.5). 3) Migrace stávajících VM na dodávanou storage. 4) Základní dokumentace. |  | Krajská knihovna Vysočiny | 1
2 | Servery | 48820000-2 | Provedení Dvousocketový server v provedení pro montáž do 19" racku Velikost zařízení max. 2U kolejnice pro instalaci do racku s ramenem pro vedení kabeláže Počet napájecích zdrojů v šasí (osazených) 2 Procesor Počet osazených CPU 1 Hodnota výsledku testu CPU MARK na www.cpubenchmark.net (per CPU) 14 000 bodů Počet jader (per CPU) maximálně 16 (z důvodu licencováni OS) Volný socket pro instalaci druhého CPU Paměť počet DDR4 DIMM slotů 24 osazená RAM 32 GB pomocí registered DDR4 2666 MT/s DIMM modulů možnost osazení NVDIMM modulů Konektivita a porty Volné PCI-e sloty 3 Možnost rozšíření počtu PCI-e slotů, na min. 6 slotů konektivita Ethernet LAN 4 porty 1Gb 2 porty 10Gb SFP+ Diskový systém Diskový řadič hardwarový 12Gb SAS RAID s podporou RAID 0/1/5/6/10/50/60 velikost cache diskového řadiče 4 GB Cache řadiče zálohovaná baterií pro zapsání dat z DRAM části cache RAID řadiče do flash paměti zajišťující ochranu nezapsaných dat po neomezeně dlouhou dobu RAID řadič umožnuje současný provoz v RAID i HBA módu Podpora řadiče pro šifrování dat na standartních HDD s rozhraním SAS a SATA, tak i v cache diskového řadiče Funkce šifrování umožňuje lokální i centrální uložení šifrovacích klíčů Osazené HDD v serveru 2 ks 480GB SSD SATA 12 ks 8TB NL-SAS 7,2k rpm Všechny HDD vyměnitelné za provozu Rámečky disků vybaveny indikátorem proti vytažení aktuálně používaného disku, které by znamenalo nedostupnost RAID LUNu, nebo musí být takový disk proti případnému vytažení blokován |  | Nemocnice Havlíčkův Brod, příspěvková organizace | 1 | 250000
Management nástroje Prediktivní analýza poruch min. pro RAM, CPU, napájecí zdroje a ventilátory Integrovaný nezávislý procesor pro vzdálenou správu Vzdálené vypínání a zapínání serveru Integrovaná grafická konzole s možností sdílení více uživateli současně Připojení virtuálních médií (FDD, DVD, ISO i jejich image, USB klíče, adresáře pro čtení) Podpora standardů SNMP/SSL/SSH/IPMI Integrovaný nástroj pro upgrade firmware s možnosti automatické aktualizace od výrobce HW Nástroj pro plnohodnotnou konfiguraci RAID řadiče v grafickém prostředí Integrované logovaní stavu serveru včetně konfiguračních změn pro případné rychlé vyřešení chybových stavů Podporované systémy (podpora musí být uvedená na oficiálních stránkách výrobce) MS Windows Server 2016, 2019 VMware ESXi 6.0, VMware ESXi 6.5 , 6.7 Záruka Záruka na HW v délce 60 měsíců s odezvou do druhého pracovního dne, veškerý záruční servis bude řešen v místě instalace serveru technikem certifikovaným k provádění záručního servisu výrobcem serveru Implementace kompletace serveru montáž a zapojení do současné serverové infrastruktury a management nástrojů instalace a konfigurace OS Win Server (licenci vlastní zadavatel) konfigurace serveru v roli zálohovacího serveru ve stávajícím prostředí VEEAM Backup (licence vlastní zadavatel) Další požadavky na nabízené řešení: • Zadavatel požaduje pouze nabídku (a dodávku) nového, nepoužitého zboží. Nelze tedy nabídnout zboží tzv. repasované a to ani licenci operačního systému.
CELKOVÁ NABÍDKOVÁ CENA |  |  | bez DPH
výše DPH
s DPH
* | zadavatel umožňuje nabídnout rovnocenné řešení. Rovnocenné řešení uvede účastník zadávacího řízení do přílohy kupní smlouvy (do samostatného sloupce, který vytvoří) včetně ceny podle způsobu stanoveného v bodě 5 Výzvy.
** | účastník zadávacího řízení uvede obchodní název a popis nabízeného řešení
*** | zadavatel upozorňuje, že se jedná o cenu, která nesmí být překročena. V případě překročení maximálně přípustné jednotkové ceny bude nabídka takového účastníka zadávacího řízení vyřazena a účastník zadávacího řízení vyloučen ze zadávacího řízení