## rekapitulace
Aspe | Firma: Dopravoprojekt Ostrava
Soupis objektů s DPH
Stavba:170080 - II/360 Oslavička - Rudíkov
| Varianta:170080 - II/360 Oslavička - Rudíkov_ZMĚNA2_2019 |  |  |  | Sazba 1 | 0
| Odbytová cena: | 0 |  |  | Sazba 2 | 15
| OC+DPH: | 0 |  |  | Sazba 3 | 21
Objekt | Popis | OC | DPH | OC+DPH
SO 000 | Všeobecné a předběžné položky | 0 | 0 | 0
SO 001 | Demolice mostu ev. č. 360-049 | 0 | 0 | 0
SO 101.1 | Silnice II/360, část silniční | 0 | 0 | 0
SO 101.2 | Silnice II/360, část propustky | 0 | 0 | 0
SO 101.3 | Silnice II/360, přechodové úseky - neuznatelné náklady | 0 | 0 | 0
SO 101.4 | Silnice II/360, zásady organizace výstavby | 0 | 0 | 0
SO 102.1 | Napojení silnice III/36056 (směr Oslavička) | 0 | 0 | 0
SO 102.2 | Napojení silnice III/36056 (směr Oslavička), přechodový úsek - neuznatelné náklady | 0 | 0 | 0
SO 103.1 | Napojení silnice III/34910 (směr vlčatín) | 0 | 0 | 0
SO 103.2 | Napojení silnice III/34910 (směr vlčatín), přechodový úsek - neuznatelné náklady | 0 | 0 | 0
SO 104 | Napojení sil. III/36082 (směr žel. stanice) | 0 | 0 | 0
SO 105.1 | Sjezdy, čás silniční | 0 | 0 | 0
SO 105.2 | Sjezdy, část propustky | 0 | 0 | 0
SO 106 | Nástupiště a chodníky | 0 | 0 | 0
SO 201 - 001 | Most ev. č. 360-049 | 0 | 0 | 0
SO 301 | Ochrana vodovodu | 0 | 0 | 0
SO 401 | Přeložka a ochrana sdělovacího vedení | 0 | 0 | 0
SO 402 | Přeložka a ochrana optického kabelu | 0 | 0 | 0
SO 801 | Vegetační úpravy | 0 | 0 | 0
SO 901 | Přemístění pomníku | 0 | 0 | 0
SO 902 | Přemístění božích muk | 0 | 0 | 0

## SO 000
Aspe |  | Firma: Dopravoprojekt Ostrava
Příloha k formuláři pro ocenění nabídky
Stavba |  | 170080 |  | II/360 Oslavička - Rudíkov
číslo a název SO |  | SO 000 |  | Všeobecné a předběžné položky
číslo a název rozpočtu: |  | SO 000 |  | Všeobecné a předběžné položky
Zatřídění JKSO: |  | 822 23 | Silnice II. třídy
Poř. č.pol. | cenová soustava | Kód položky | Varianta položky | Název položky | jednotka | Počet jednotek | CENA |  | Sazba | DPH
[7 empty] | jednotková | celkem | DPH
1 | 2 | 3 | 4 | 5 | 6 | 7 | 8 | 9
|  | 0 |  | Všeobecné konstrukce a práce
1 | 2018_OTSKP | 02620 |  | ZKOUŠENÍ KONSTRUKCÍ A PRACÍ NEZÁVISLOU ZKUŠEBNOU | KPL | 1 |  | 0 | 21 | 0
Čerpáno pouze se souhlasem objednatele, zkoušky nad rámec KZP 1=1,000 [A]
zahrnuje veškeré náklady spojené s objednatelem požadovanými zkouškami
2 | 2018_OTSKP | 02720 |  | POMOC PRÁCE ZŘÍZ NEBO ZAJIŠŤ REGULACI A OCHRANU DOPRAVY | KPL | 1 |  | 0 | 21 | 0
Náklady spojené se zajištěním uzavírek a stanovení místní úpravy na PK včetně související inženýrské činnosti dle PD a požadavků objednatele během výstavby 1=1,000 [A]
zahrnuje veškeré náklady spojené s objednatelem požadovanými zařízeními
3 | 2018_OTSKP | 02811 |  | PRŮZKUMNÉ PRÁCE GEOTECHNICKÉ NA POVRCHU | KPL | 1 |  | 0 | 21 | 0
Geologický a geotechnický průzkum v průběhu stavby. 1=1,000 [A]
zahrnuje veškeré náklady spojené s objednatelem požadovanými pracemi
4 | 2018_OTSKP | 02910 |  | OSTATNÍ POŽADAVKY - ZEMĚMĚŘIČSKÁ MĚŘENÍ | KPL | 1 |  | 0 | 21 | 0
Veškeré geodetické práce před a v průběhu stavby, včetně vytyčení inženýrských sítí 1=1,000 [A]
zahrnuje veškeré náklady spojené s objednatelem požadovanými pracemi
5 | 2018_OTSKP | 02911 |  | OSTATNÍ POŽADAVKY - GEODETICKÉ ZAMĚŘENÍ | KPL | 1 |  | 0 | 21 | 0
geodetické zaměření skutečného provedení po dokončení stavby 1=1,000 [A]
zahrnuje veškeré náklady spojené s objednatelem požadovanými pracemi
6 | 2018_OTSKP | 02920 | a | OSTATNÍ POŽADAVKY - OCHRANA ŽIVOTNÍHO PROSTŘEDÍ | KPL | 1 |  | 0 | 21 | 0
Havarijní plán pro potřeby realizace stavby. 1=1,000 [A]
zahrnuje veškeré náklady spojené s objednatelem požadovanými pracemi
7 | 2018_OTSKP | 029412 |  | OSTATNÍ POŽADAVKY - VYPRACOVÁNÍ MOSTNÍHO LISTU Vypracování mostního listu Stanovení zatížitelnosti mostu 1. hlavní prohlídka mostu | KPL | 1 |  | 0 | 21 | 0
Mostní list mostu 360-049, včetně 1. hlavní prohlídky a zápisu do BMS 1=1,000 [A]
zahrnuje veškeré náklady spojené s objednatelem požadovanými pracemi
8 | 2018_OTSKP | 02943 |  | OSTATNÍ POŽADAVKY - VYPRACOVÁNÍ RDS | KPL | 1 |  | 0 | 21 | 0
Vypracování RDS pro celý stavební objekt SO 001 Demolice mostu ev.č.360-049, SO201 Most ev.č. 360-049, další požadavky na RDS ostatních SO (doplňující výkresy, specifikace, upřesnění, atd. dle požadavků a potřeb zhotovitele. V souladu s podmínkami uvedenými v SOD 1=1,000 [A]
zahrnuje veškeré náklady spojené s objednatelem požadovanými pracemi
9 | 2018_OTSKP | 02944 |  | OSTAT POŽADAVKY - DOKUMENTACE SKUTEČ PROVEDENÍ V DIGIT FORMĚ | KPL | 1 |  | 0 | 21 | 0
Vypracování DSPS v tištěné a digitální podobě (předpoklad 4x tištěné paré +1xCD) vč. kompletní závěrečné zprávy zhotovitele, specifikace dle SOD 1=1,000 [A]
zahrnuje veškeré náklady spojené s objednatelem požadovanými pracemi
10 | 2018_OTSKP | 02945 |  | OSTAT POŽADAVKY - GEOMETRICKÝ PLÁN | KPL | 1 |  | 0 | 21 | 0
Vypracování případných doplňujících geometrických plánů. Dle požadavku SOD 1=1,000 [A]
položka zahrnuje: - přípravu podkladů, podání žádosti na katastrální úřad - polní práce spojené s vyhotovením geometrického plánu - výpočetní a grafické kancelářské práce - úřední ověření výsledného elaborátu - schválení návrhu vkladu do katastru nemovitostí příslušným katastrálním úřadem
11 | 2018_OTSKP | 02946 |  | OSTAT POŽADAVKY - FOTODOKUMENTACE | KPL | 1 |  | 0 | 21 | 0
Průběžná fotodokumentace realizace stavby 1x za měsíc. Fotografie s datastěnou, odevzáno na CD 1=1,000 [A]
položka zahrnuje: - fotodokumentaci zadavatelem požadovaného děje a konstrukcí v požadovaných časových intervalech - zadavatelem specifikované výstupy (fotografie v papírovém a digitálním formátu) v požadovaném počtu
12 | 2018_OTSKP | 02950 |  | OSTATNÍ POŽADAVKY - POSUDKY, KONTROLY, REVIZNÍ ZPRÁVY | KPL | 1 |  | 0 | 21 | 0
Pasportizace objektů podél trasy a komunikací objízdných tras před zahájením stavební činnosti a po jeho dokončení, včetně fotodokumentace, odevzdání na CD dle požadavku SOD. 1=1,000 [A]
zahrnuje veškeré náklady spojené s objednatelem požadovanými pracemi
13 | 2018_OTSKP | 02960 |  | OSTATNÍ POŽADAVKY - ODBORNÝ DOZOR | KPL | 1 |  | 0 | 21 | 0
Veškerý odborný dozor v průběhu výstavby (např. SŽDC, náklady na požadavky koordinátora BOZP v průběhu realizace stavby, aj.). 1=1,000 [A]
zahrnuje veškeré náklady spojené s objednatelem požadovaným dozorem
14 | 2018_OTSKP | 02991 | aa | OSTATNÍ POŽADAVKY - INFORMAČNÍ TABULE dočasná | KUS | 1 |  | 0 | 21 | 0
billboard IROP (místo realizace bude po dobu realizace stavby osazeno 1 ks velkoplošného billboardu o rozměru 5,1 x 2,4 m dle pravidel publicity IROP po schválení objednatelem, formou pronájmu od dodavatele, vč. projednání umístění, montáže a demontáže 1=1,000 [A]
položka zahrnuje: - dodání a osazení informačních tabulí v předepsaném provedení a množství s obsahem předepsaným zadavatelem - veškeré nosné a upevňovací konstrukce - základové konstrukce včetně nutných zemních prací - demontáž a odvoz po skončení platnosti - případně nutné opravy poškozených čátí během platnosti
16 | 2018_OTSKP | 02991 | b | OSTATNÍ POŽADAVKY - PAMĚTNÍ DESKA | KUS | 1 |  | 0 | 21 | 0
Pamětní deska (publicita). Místo realizace projektu bude nejpozději k datu převzetí dokončené stavby objednatelem osazeno 1 ks pamětní desky o rozměru 0,3 x 0,4 m dle pravidel IROP, v provedení z materiálu zajišťující životnost desky a písma min. 5 let. Zahrnuje dodávku, osazení, montáž včetně sloupků a kotvení. 1=1,000 [A]
položka zahrnuje: - dodání a osazení informačních tabulí v předepsaném provedení a množství s obsahem předepsaným zadavatelem - veškeré nosné a upevňovací konstrukce - základové konstrukce včetně nutných zemních prací - demontáž a odvoz po skončení platnosti - případně nutné opravy poškozených čátí během platnosti
15 | 2018_OTSKP | 02991 | ab | OSTATNÍ POŽADAVKY - INFORMAČNÍ TABULE dočasná | KUS | 2 |  | 0 | 21 | 0
2ks billboard Kraj Vysočina (místo realizace bude po dobu realizace stavby osazeno 2 ks velkoplošného billboardu o rozměru 5,1 x 2,4 m dle pravidel objednatele Kraj Vysočina, formou pronájmu od dodavatele, vč. projednání umístění), montáže a demontáže. 2=2,000 [A]
položka zahrnuje: - dodání a osazení informačních tabulí v předepsaném provedení a množství s obsahem předepsaným zadavatelem - veškeré nosné a upevňovací konstrukce - základové konstrukce včetně nutných zemních prací - demontáž a odvoz po skončení platnosti - případně nutné opravy poškozených čátí během platnosti
17 | 2018_OTSKP | 03100 |  | ZAŘÍZENÍ STAVENIŠTĚ - ZŘÍZENÍ, PROVOZ, DEMONTÁŽ | KPL | 1 |  | 0 | 21 | 0
Zahrnuje zejména náklady na veškerý materiál a práce nutné ke zřízení, provozu,oddstranění a vyklizení staveniště včetně zajištění ploch pro případné deponování stavebního materiálu. Včetně případných nákladů na zajištění osvětlení při nočních pracích 1=1,000 [A]
zahrnuje objednatelem povolené náklady na pořízení (event. pronájem), provozování, udržování a likvidaci zhotovitelova zařízení
18 | 2018_OTSKP | 03730 |  | POMOC PRÁCE ZAJIŠŤ NEBO ZŘÍZ OCHRANU INŽENÝRSKÝCH SÍTÍ | KPL | 1 |  | 0 | 21 | 0
Ochrana stávajících sítí technické infrastruktury na staveništi, zejména zajištění stability podpěrných bodů během stavby 1=1,000 [A]
zahrnuje objednatelem povolené náklady na požadovaná zařízení zhotovitele
|  | 0 |  | Všeobecné konstrukce a práce |  |  |  | 0 |  | 0
|  |  |  | C e l k e m |  |  |  | 0 |  | 0

## SO 001
Aspe |  | Firma: Dopravoprojekt Ostrava
Příloha k formuláři pro ocenění nabídky
Stavba |  | 170080 |  | II/360 Oslavička - Rudíkov
číslo a název SO |  | SO 001 |  | Demolice mostu ev. č. 360-049
číslo a název rozpočtu: |  | SO 001 |  | Demolice mostu ev. č. 360-049
Zatřídění JKSO: |  | 821 11 | Mosty pozemních komunikací pro zatížení třídy A
Poř. č.pol. | cenová soustava | Kód položky | Varianta položky | Název položky | jednotka | Počet jednotek | CENA |  | Sazba | DPH
[7 empty] | jednotková | celkem | DPH
1 | 2 | 3 | 4 | 5 | 6 | 7 | 8 | 9
|  | 0 |  | Všeobecné konstrukce a práce
1 | 2018_OTSKP | 014101 | A | POPLATKY ZA SKLÁDKU Poplatky za skládku zeminy | M3 | 462 |  | 0 | 21 | 0
z položek 13173.R 462=462,000 [A]
zahrnuje veškeré poplatky provozovateli skládky související s uložením odpadu na skládce.
3 | 2018_OTSKP | 014101 | C | POPLATKY ZA SKLÁDKU Poplatky za skládku železobetonu rozbít na kusy menší než 0,5 m | M3 | 444.23 |  | 0 | 21 | 0
z položky 96616R vybouraný železobeton 444,23=444,230 [A]
zahrnuje veškeré poplatky provozovateli skládky související s uložením odpadu na skládce.
2 | 2018_OTSKP | 014101 | B | POPLATKY ZA SKLÁDKU Poplatky za skládku kameniva | M3 | 11.263 |  | 0 | 21 | 0
Z položky 96613R vybouraný kámen 11,263=11,263 [B]
zahrnuje veškeré poplatky provozovateli skládky související s uložením odpadu na skládce.
4 | 2018_OTSKP | 014121 |  | POPLATKY ZA SKLÁDKU TYP S-OO (OSTATNÍ ODPAD) Poplatek za odfrézovanou živici a za odbourané izolace a elastické mostní závěry recyklát bude odvezen na skládku KSUSV (bez poplatku), ostatní odpad na skládku s poplatkem | M3 | 53.648 |  | 0 | 21 | 0
z položek 11372R, 96785 a 97817 živice 49,853=49,853 [A] izolace 554,9*0,005=2,775 [B] mostní závěry 17*0,3*0,2=1,020 [C] A+B+C=53,648 [D]
zahrnuje veškeré poplatky provozovateli skládky související s uložením odpadu na skládce.
5 | 2018_OTSKP | 027211 |  | POM PRÁCE ZAJIŠŤ REGUL DOPRAVY - VÝLUKY NA NEELEKTRIF TRATI Náklady spojené s výlukami na železniční trati při demolici stávajícího mostu. Provádění demoličních prací je uvažováno při nepřetržitých 24 hodinových směnách. Demolice spodní stavby mostu a její následná výstavba bude probíhat za snížené rychlosti provozu na trati. Demolici a výstavbu nosné konstrukce předpokládáme za plné výluky na trati. Dle současné metodiky cen jsou sazby na trati Studenec – Křižanov následující: (za každou započatou hodinu výluky, včetně DPH) - V době 05:00 – 21:00 hod. – 15 000,- Kč - V době 21:00 – 05:00 hod. – 6 000,- Kč Pomalá jízda 50 km v délce do 100 m nebude zpoplatněna. Etapa 1 Ochrana kolejiště, odstranění mostního svršku - 1 den - plná výluka Etapa 2 demolice nosné konstrukce - 7 dnů - plná výluka Etapa 3 Demolice spodní stavby, odstranění ochrany kolejiště - 3 dny - plná výluka, 4 dny snížení rychlost Dokončení demolice stávajících základů - , 4 dny snížení rychlost | DEN | 11 |  | 0 | 21 | 0
Demolice dle TZ SO 001: 3 etapy postupu prací: 1+7+3=11,000 [A]
zahrnuje veškeré náklady pro ČD spojené s objednatelem požadovaným omezením provozu na železnici
6 | 2018_OTSKP | 03630 |  | DOPRAVNÍ ZAŘÍZENÍ - AUTOJEŘÁBY Snesení všech rozřezaných částí nosné konstrukce mostu. | KPL | 1 |  | 0 | 21 | 0
zahrnuje objednatelem povolené náklady na dopravní zařízení zhotovitele
|  | 0 |  | Všeobecné konstrukce a práce |  |  |  | 0 |  | 0
|  | 1 |  | Zemní práce
7 | 2018_OTSKP | 11130 |  | SEJMUTÍ DRNU Sejmutí drnu v místě území dotčeného stavbou v tl. 20cm vč. uložení na skládku | M2 | 466.75 |  | 0 | 21 | 0
(95,6+96,7+94,1+87)*1,25=466,750 [A]
včetně vodorovné dopravy a uložení na skládku
8 | 2018_OTSKP | 11332 |  | ODSTRANĚNÍ PODKLADŮ ZPEVNĚNÝCH PLOCH Z KAMENIVA NESTMELENÉHO Odstranění stávajícího vozovkového souvrství - podkladní vrstvy z kameniva v tl. 400 mm | M3 | 73.272 |  | 0 | 21 | 0
vozovkové vrstvy před a za mostem (10,7+10,8)*0,40*8,52=73,272 [A]
Položka zahrnuje veškerou manipulaci s vybouranou sutí a s vybouranými hmotami vč. uložení na skládku. Nezahrnuje poplatek za skládku, který se vykazuje v položce 0141** (s výjimkou malého množství bouraného materiálu, kde je možné poplatek zahrnout do jednotkové ceny bourání – tento fakt musí být uveden v doplňujícím textu k položce).
9 | 2018_OTSKP | 11346 |  | ODSTRANĚNÍ KRYTU ZPEVNĚNÝCH PLOCH ZE SILNIČ DÍLCŮ (PANELŮ) VČET PODKL Odstranění ochranné konstrukce kolejiště během bouracích prací stávající nosné konstrukce vč. odstranění betonových panelů a štěrkového zásypu Odstranění separační geotextilie z kolejiště až po dokončení veškerých bouracích a stavebních pracích na konstrukci. Geotextilie bude zajištěna tak, aby nedošlo k ohrožení provozu na dráze. | M3 | 21.499 |  | 0 | 21 | 0
ochrana kolejiště 10,50*9,75*0,21=21,499 [A]
Položka zahrnuje veškerou manipulaci s vybouranou sutí a s vybouranými hmotami vč. uložení na skládku. Nezahrnuje poplatek za skládku, který se vykazuje v položce 0141** (s výjimkou malého množství bouraného materiálu, kde je možné poplatek zahrnout do jednotkové ceny bourání – tento fakt musí být uveden v doplňujícím textu k položce).
10 | 2018_OTSKP | 11372 | R | FRÉZOVÁNÍ ZPEVNĚNÝCH PLOCH ASFALTOVÝCH přebytečný mat. s odvozem a složením na skládku dle dispozic zhotovitele Frézování vozovkových vrstev v tl. 0,23 m v místě mostu a dotčeného území vč. manipulace s vyfrézovaným materiálem vč. odvozu a uložení na skládku | M3 | 49.853 |  | 0 | 21 | 0
8,50*25,5*0,23=49,853 [A]
Položka zahrnuje veškerou manipulaci s vybouranou sutí a s vybouranými hmotami vč. uložení na skládku. Nezahrnuje poplatek za skládku, který se vykazuje v položce 0141** (s výjimkou malého množství bouraného materiálu, kde je možné poplatek zahrnout do jednotkové ceny bourání – tento fakt musí být uveden v doplňujícím textu k položce).
11 | 2018_OTSKP | 13173 | R | HLOUBENÍ JAM ZAPAŽ I NEPAŽ TŘ. I přebytečný výkop s odvozem a složením na skládku dle dispozic zhotovitele výkop pro demolici stávající konstrukce mostu vč. naložení a odvozu, úpravy, ochrany a očištění dna základové spár, stěn a svahů Výkopy v zeminách tř. S2-G2 a F3 Z výkresů 03 Schéma technologie výstavby Předpoklad výkopů v nesoudržné zemině vč. pomocných konstrukcí umožňujících provedení vykopávky - příjezdy, sjezdy, nájezdy, zpevněné plochy vč. ručního hloubení jam v místě uložení kabelu vedení osvětlení ve správě SŽDC | M3 | 462 |  | 0 | 21 | 0
výkop pro demolici stávajících opěr 18*(7+2,5+2,5)*2=432,000 [A] výkop pro demolici stávajících kolmých křídel 3*2,5*4=30,000 [B] Celkem: A+B=462,000 [C]
položka zahrnuje: - vodorovná a svislá doprava, přemístění, přeložení, manipulace s výkopkem - kompletní provedení vykopávky nezapažené i zapažené - ošetření výkopiště po celou dobu práce v něm vč. klimatických opatření - ztížení vykopávek v blízkosti podzemního vedení, konstrukcí a objektů vč. jejich dočasného zajištění - ztížení pod vodou, v okolí výbušnin, ve stísněných prostorech a pod. - příplatek za lepivost - těžení po vrstvách, pásech a po jiných nutných částech (figurách) - čerpání vody vč. čerpacích jímek, potrubí a pohotovostní čerpací soupravy (viz ustanovení k pol. 1151,2) - potřebné snížení hladiny podzemní vody - těžení a rozpojování jednotlivých balvanů - vytahování a nošení výkopku - svahování a přesvah. svahů do konečného tvaru, výměna hornin v podloží a v pláni znehodnocené klimatickými vlivy - ruční vykopávky, odstranění kořenů a napadávek - pažení, vzepření a rozepření vč. přepažování (vyjma štětových stěn) - úpravu, ochranu a očištění dna, základové spáry, stěn a svahů - odvedení nebo obvedení vody v okolí výkopiště a ve výkopišti - třídění výkopku - veškeré pomocné konstrukce umožňující provedení vykopávky (příjezdy, sjezdy, nájezdy, lešení, podpěr. konstr., přemostění, zpevněné plochy, zakrytí a pod.) - nezahrnuje uložení zeminy (na skládku, do násypu) ani poplatky za skládku, vykazují se v položce č.0141**
|  | 1 |  | Zemní práce |  |  |  | 0 |  | 0
|  | 2 |  | Základy
12 | 2018_OTSKP | 2269 | R | PAŽENÍ Z KOVU TRVALÉ S VÝDŘEVOU Pažení pro demolici stávajících základů mostních opěr. Osazení zápor ocelových včetně materiálu pro zabetonování. Ocelové profily válcované IPE 160 dl. 2,0m. Nosník bude vložen do vývrtu průměru min 220mm a zabetonován na výšku 1,0m a na výšku 1,0m bude provedena výdřeva pažení z desek tl. 0,07m. Zřizování pažení skrz základ opěr do hornin R3-R4 dle IGP. | M2 | 70 |  | 0 | 21 | 0
14*2*2,5=70,000 [A]
položka zahrnuje opotřebení ocelových zápor, jejich osazení do připravených vrtů včetně zabetonování konců a obsypu, případně jejich zaberanění a jejich odstranění. Ocelová převázka se započítá do výsledné hmotnosti.
|  | 2 |  | Základy |  |  |  | 0 |  | 0
|  | 5 |  | Komunikace
13 | 2018_OTSKP | 58303 |  | KRYT ZE SINIČNÍCH DÍLCŮ (PANELŮ) TL 210MM Pronájem panelů. Ochranná konstrukce kolejiště pod mostem během bouracích prací stávajícího mostu z betonových panelů se štěrkovým zásypem uložených na separační geotextilii vč. dodávky a uložení betonových panelů a štěrkového zásypu spár vč. dodávky a uložení separační geotextilie. Z výkresu 03 Schéma technologie výstavby | M2 | 102.375 |  | 0 | 21 | 0
ochrana kolejiště 10,50*9,75=102,375 [A]
- dodání dílců v požadované kvalitě, dodání materiálu pro předepsané lože v tloušťce předepsané dokumentací a pro předepsanou výplň spar - očištění podkladu - uložení dílců dle předepsaného technologického předpisu včetně předepsané podkladní vrstvy a předepsané výplně spar - zřízení vrstvy bez rozlišení šířky, pokládání vrstvy po etapách - úpravu napojení, ukončení podél obrubníků, dilatačních zařízení, odvodňovacích proužků, odvodňovačů, vpustí, šachet a pod., nestanoví-li zadávací dokumentace jinak - nezahrnuje postřiky, nátěry - nezahrnuje těsnění podél obrubníků, dilatačních zařízení, odvodňovacích proužků, odvodňovačů, vpustí, šachet a pod.
|  | 5 |  | Komunikace |  |  |  | 0 |  | 0
|  | 9 |  | Ostatní konstrukce a práce
14 | 2018_OTSKP | 9112B3 |  | ZÁBRADLÍ MOSTNÍ SE SVISLOU VÝPLNÍ - DEMONTÁŽ S PŘESUNEM Odstranění stávajícího mostního zábradlí vč. manipulace, nakládání a odvozu na skládku Z výkresu 03 Schéma bouracích prací | M | 46.6 |  | 0 | 21 | 0
23,3+23,3=46,600 [A]
položka zahrnuje: - demontáž a odstranění zařízení - jeho odvoz na předepsané místo
15 | 2018_OTSKP | 91914 |  | ŘEZÁNÍ ŽELEZOBETONOVÝCH KONSTRUKCÍ Řezání ŽB nosné konstrukce stávajícího mostu Předpoklad řezání NK v podélném směru na nosníky šířky cca 1,0 m - rozřezání mostovky 9 řezy tl. stávající NK 0,55 m Z výkresu 03 Schéma bouracích prací | M2 | 58.905 |  | 0 | 21 | 0
9*11,9*0,55=58,905 [A]
položka zahrnuje řezání železobetonových konstrukcí bez ohledu na tloušťku, včetně spotřeby vody
16 | 2018_OTSKP | 94490 |  | OCHRANNÁ KONSTRUKCE Ochrana stávajících zařízení ve správě SŽDC při demolici stávající nosné konstrukce Dle požadavků SŽDC - ochrana kolejiště betonovými panely se zásypem a separační geotextilií. vč. nájmu, zřízení i následného odstranění ochranného zařízení | M2 | 16 |  | 0 | 21 | 0
4,0*4,0=16,000 [A]
Položka zahrnuje dovoz, montáž, údržbu, opotřebení (nájemné), demontáž, konzervaci, odvoz.
17 | 2018_OTSKP | 96613 | R | BOURÁNÍ KONSTRUKCÍ Z KAMENE NA MC mat. s odvozem a složením na skládku dle dispozic zhotovitele Bourání stávajících kamenných zdí podél vedení dráhy vč. veškerých pomocných konstrukcí vč. veškeré manipulace s vybouraným materiálem vč. uložení na skládku Z výkresu 03 Schéma bouracích prací | M3 | 11.263 |  | 0 | 21 | 0
3,55*0,65+3,12*1,0+3,36*1,0+2,75*0,9=11,263 [A]
položka zahrnuje: - rozbourání konstrukce bez ohledu na použitou technologii - veškeré pomocné konstrukce (lešení a pod.) - veškerou manipulaci s vybouranou sutí a hmotami včetně uložení na skládku. Nezahrnuje poplatek za skládku, který se vykazuje v položce 0141** (s výjimkou malého množství bouraného materiálu, kde je možné poplatek zahrnout do jednotkové ceny bourání – tento fakt musí být uveden v doplňujícím textu k položce) - veškeré další práce plynoucí z technologického předpisu a z platných předpisů
18 | 2018_OTSKP | 96616 | R | BOURÁNÍ KONSTRUKCÍ ZE ŽELEZOBETONU mat. s odvozem a složením na skládku dle dispozic zhotovitele Bourání stávající mostovky, opěr vč. stávajících přechodových desek(předpoklad) a základů vč. nakládání a odvozu vč. veškerých pomocných konstrukcí vč. použití těžké mechanizace - jeřábu pro snesení řezaných částí nosné konstrukce vč. uložení na skládku Z výkresu 03 Schéma bouracích prací Veškeré demoliční práce na mostě nad žel. tratí musí být prováděny za výluky žel. provozu. V případě znečištění kolejiště a drážních odvodňovacích zařízení musí být neprodleně vše uvedeno do původního stavu. | M3 | 444.23 |  | 0 | 21 | 0
mostovka 4,25*11,9=50,575 [A] římsy 0,31*2*25,5=15,810 [B] opěry, křídla a přechodové desky (14,73+14,72)*10,1+0,25*(5,7+6,4)*2+(15,00+18,5)*0,55*2+(35+40)*0,25*2=377,845 [C] celkem A+B+C=444,230 [D]
položka zahrnuje: - rozbourání konstrukce bez ohledu na použitou technologii - veškeré pomocné konstrukce (lešení a pod.) - veškerou manipulaci s vybouranou sutí a hmotami včetně uložení na skládku. Nezahrnuje poplatek za skládku, který se vykazuje v položce 0141** (s výjimkou malého množství bouraného materiálu, kde je možné poplatek zahrnout do jednotkové ceny bourání – tento fakt musí být uveden v doplňujícím textu k položce) - veškeré další práce plynoucí z technologického předpisu a z platných předpisů
19 | 2018_OTSKP | 96785D |  | VYBOURÁNÍ MOSTNÍCH DILATAČNÍCH ZÁVĚRŮ EMZ PRŮŘEZU DO 0,06M2 Vybourání stávajících povrchových elastických mostních závěrů vč. manipulace s vybouraným materiálem a uložení na skládku Z výkresu 03 Schéma bouracích prací | M | 17 |  | 0 | 21 | 0
2*8,50=17,000 [A]
položka zahrnuje vybourání hmoty EMZ a veškerých kovových součástí položka zahrnuje veškerou manipulaci s vybouranou sutí a hmotami včetně roztřídění na jednotlivé části a včetně uložení na skládku. Nezahrnuje poplatek za skládku, který se vykazuje v položce 0141** (s výjimkou malého množství bouraného materiálu, kde je možné poplatek zahrnout do jednotkové ceny bourání – tento fakt musí být uveden v doplňujícím textu k položce) položka zahrnuje veškeré další práce plynoucí z technologického předpisu a z platných předpisů
20 | 2018_OTSKP | 97817 |  | ODSTRANĚNÍ MOSTNÍ IZOLACE Odstranění mostní izolace - předpoklad vč. odvozu a uložení na skládku Z výkresu 03 Schéma bouracích prací | M2 | 554.9 |  | 0 | 21 | 0
Izolace mostovky 140(plocha z CADu)=140,000 [A] Izolace opěr 6,5*7,5*2=97,500 [B] Izolace křídel 6*5*4+6*2,5*4+15*5+5,2*4*3=317,400 [C] Celkem: A+B+C=554,900 [D]
- položka zahrnuje veškerou manipulaci s vybouranou sutí a hmotami včetně uložení na skládku. Nezahrnuje poplatek za skládku, který se vykazuje v položce 0141** (s výjimkou malého množství bouraného materiálu, kde je možné poplatek zahrnout do jednotkové ceny bourání – tento fakt musí být uveden v doplňujícím textu k položce) - položka zahrnuje veškeré další práce plynoucí z technologického předpisu a z platných předpisů
|  | 9 |  | Ostatní konstrukce a práce |  |  |  | 0 |  | 0
|  |  |  | C e l k e m |  |  |  | 0 |  | 0

## SO 101.1
Aspe |  | Firma: Dopravoprojekt Ostrava
Příloha k formuláři pro ocenění nabídky
Stavba |  | 170080 |  | II/360 Oslavička - Rudíkov
číslo a název SO |  | SO 101 |  | Silnice II/360
číslo a název rozpočtu: |  | SO 101.1 |  | Silnice II/360, část silniční
Zatřídění JKSO: |  | 822 27 | Komunikace místní III. třídy
Poř. č.pol. | cenová soustava | Kód položky | Varianta položky | Název položky | jednotka | Počet jednotek | CENA |  | Sazba | DPH
[7 empty] | jednotková | celkem | DPH
1 | 2 | 3 | 4 | 5 | 6 | 7 | 8 | 9
|  | 0 |  | Všeobecné konstrukce a práce
1 | 2018_OTSKP | 014101 |  | POPLATKY ZA SKLÁDKU přebytečný výkop, oddrnování viz. pol. 11130, 13273R, 12373Ra, 12373Rb, 12373Rc | M3 | 30625.69 |  | 0 | 21 | 0
Planimetrováno ze situace a příčného řezu oddrnování svahu sil. tělesa 17790,2*0,2=3 558,040 [A] výkop pro vsak. jímky 305*1,75+56*2+295*1+48*2+23*0,75+30*0,75+135*1+8*1=1 219,500 [B] celkový výkop (11408,3+10059,3)=21 467,600 [C] Sanace v místě rozšíření násypů. 8761,1*0,5=4 380,550 [D] a+b+c+d=30 625,690 [E]
zahrnuje veškeré poplatky provozovateli skládky související s uložením odpadu na skládce.
2 | 2018_OTSKP | 014102 | b | POPLATKY ZA SKLÁDKU bouraný beton, viz. pol. 914173, 96615R | T | 48.893 |  | 0 | 21 | 0
Planimetrováno ze situace a příčného řezu mezníky, čela propustku (0,2*0,2*1,5*2+(3,3*0,5*2+2,2*0,5*2)+(2,8*0,5*2)+(3,2*0,15*2+0,6*1*0,15)+(2*2,8*0,5*2))*2,3=34,661 [A] skryté konstrukce (odborný odhad) na základě odsouhlasení TDI 5*2,3=11,500 [B] základ dopravního značení 22*0,3*0,3*0,6*2,3=2,732 [C] a+b+c=48,893 [D]
zahrnuje veškeré poplatky provozovateli skládky související s uložením odpadu na skládce.
4 | 2018_OTSKP | 014102 | d | POPLATKY ZA SKLÁDKU asfalt - vybouraný materiál s asfaltovým pojivem, viz. pol. 11313R | T | 3863.563 |  | 0 | 21 | 0
Planimetrováno ze situace 15271*1,1*0,1*2,3=3 863,563 [A]
zahrnuje veškeré poplatky provozovateli skládky související s uložením odpadu na skládce.
3 | 2018_OTSKP | 014102 | c | POPLATKY ZA SKLÁDKU bouraný železobeton, viz. pol. 96616, pol. 966357 | T | 39.25 |  | 0 | 21 | 0
bourání propustků (16+13)*0,5*2,5=36,250 [A] základy autobusové zastávky předpoklad 4*0,3*2,5=3,000 [B] a+b=39,250 [C]
zahrnuje veškeré poplatky provozovateli skládky související s uložením odpadu na skládce.
|  | 0 |  | Všeobecné konstrukce a práce |  |  |  | 0 |  | 0
|  | 1 |  | Zemní práce
6 | 2018_OTSKP | 11130 | Rb | SEJMUTÍ DRNU odhumusování svahů silničního tělesa v tloušťce 20 cm, s odvozem a složením na meziskládku. | M2 | 10506 |  | 0 | 21 | 0
Planimetrováno ze situace množství potřebné vrátit zpět na svahy = 1893m3 tj. při tloušťce 20 cm 1893*5=9 465,000 [A] Jedná se o materiál zbavený drnů, kamenů a zbytků vegetace Zeminy dočasně skryté z manipulačních ploch (dočasný zábor). Materiál bude použit pro zpětné uložení na původních pozemcích (typ ostatní) 1041=1 041,000 [B] a+b=10 506,000 [C]
včetně vodorovné dopravy a uložení na skládku
5 | 2018_OTSKP | 11130 | Ra | SEJMUTÍ DRNU odhumusování svahů silničního tělesa v tloušťce 20 cm, s odvozem a složením na trvalou skládku dle dispozic zhotovitele | M2 | 17790.2 |  | 0 | 21 | 0
Planimetrováno ze situace 24335*1,12=27 255,200 [A] množství potřebné vrátit zpět na svahy = 1893m3 tj. při tloušťce 20 cm 1893*5=9 465,000 [B]m2 a-b=17 790,200 [C] je celkové množství s odvozem na skládku.
včetně vodorovné dopravy a uložení na skládku
7 | 2018_OTSKP | 11313 | R | ODSTRANĚNÍ KRYTU ZPEVNĚNÝCH PLOCH S ASFALTOVÝM POJIVEM vybouraná vozovka s odvozem a složením na skládku dle dispozic zhotovitele | M3 | 1679.81 |  | 0 | 21 | 0
Planimetrováno ze situace živičné vrstvy vozovky 15271*1,1*0,1=1 679,810 [A]
Položka zahrnuje veškerou manipulaci s vybouranou sutí a s vybouranými hmotami vč. uložení na skládku. Nezahrnuje poplatek za skládku, který se vykazuje v položce 0141** (s výjimkou malého množství bouraného materiálu, kde je možné poplatek zahrnout do jednotkové ceny bourání – tento fakt musí být uveden v doplňujícím textu k položce).
8 | 2018_OTSKP | 11332 | R | ODSTRANĚNÍ PODKLADŮ ZPEVNĚNÝCH PLOCH Z KAMENIVA NESTMELENÉHO s odvozem a složením na skládku či meziskládku dle dispozic zhotovitele. Materiál lze použít zpětně do násypu. | M3 | 4772.188 |  | 0 | 21 | 0
Planimetrováno ze situace podkladní vrstvy vozovky 15271*0,25*1,25=4 772,188 [A]
Položka zahrnuje veškerou manipulaci s vybouranou sutí a s vybouranými hmotami vč. uložení na skládku. Nezahrnuje poplatek za skládku, který se vykazuje v položce 0141** (s výjimkou malého množství bouraného materiálu, kde je možné poplatek zahrnout do jednotkové ceny bourání – tento fakt musí být uveden v doplňujícím textu k položce).
10 | 2018_OTSKP | 11372 | R | FRÉZOVÁNÍ ZPEVNĚNÝCH PLOCH ASFALTOVÝCH s odvozem přebytku do střediska KSÚSV. | M3 | 882.346 |  | 0 | 21 | 0
Planimetrováno ze situace a příčného řezu nevyužitelné množství rycyklátu 15271*0,1-3473*0,15=1 006,150 [A] množství recyklátu použité na sjezdy SO 105 -(96*1,1*0,09+762*0,15)=- 123,804 [B] a+b=882,346 [C]
Položka zahrnuje veškerou manipulaci s vybouranou sutí a s vybouranými hmotami vč. uložení na skládku. Nezahrnuje poplatek za skládku, který se vykazuje v položce 0141** (s výjimkou malého množství bouraného materiálu, kde je možné poplatek zahrnout do jednotkové ceny bourání – tento fakt musí být uveden v doplňujícím textu k položce).
9 | 2018_OTSKP | 11372 |  | FRÉZOVÁNÍ ZPEVNĚNÝCH PLOCH ASFALTOVÝCH ponechání na stavbě pro zpětné použití. s odvozem a dovozem z meziskládky stavby | M3 | 520.95 |  | 0 | 21 | 0
Planimetrováno ze situace 3473*0,15=520,950 [A]
Položka zahrnuje veškerou manipulaci s vybouranou sutí a s vybouranými hmotami vč. uložení na skládku. Nezahrnuje poplatek za skládku, který se vykazuje v položce 0141** (s výjimkou malého množství bouraného materiálu, kde je možné poplatek zahrnout do jednotkové ceny bourání – tento fakt musí být uveden v doplňujícím textu k položce).
13 | 2018_OTSKP | 12110 | Rc | SEJMUTÍ ORNICE NEBO LESNÍ PŮDY odhumusování - zeminy PUPFL, s odvozem, složením na meziskládku | M3 | 65.4 |  | 0 | 21 | 0
Zeminy dočasně skryté z manipulačních ploch (dočasný zábor). Materiál bude použit pro zpětné uložení na pozemcích PUPFL 327*0,2=65,400 [A]
položka zahrnuje sejmutí ornice bez ohledu na tloušťku vrstvy a její vodorovnou dopravu nezahrnuje uložení na trvalou skládku
11 | 2018_OTSKP | 12110 | Ra | SEJMUTÍ ORNICE NEBO LESNÍ PŮDY odhumusování - kulturní zeminy, s odvozem, složením na meziskládku. | M3 | 2296.75 |  | 0 | 21 | 0
Planimetrováno ze situace Zeminy z trvalého záboru, Materiál bude použit pro ohumusování svahů silničního tělesa 7099*0,25=1 774,750 [A] Zeminy dočasně skryté z manipulačních ploch (dočasný zábor) 2088*0,25=522,000 [B] a+b=2 296,750 [C]
položka zahrnuje sejmutí ornice bez ohledu na tloušťku vrstvy a její vodorovnou dopravu nezahrnuje uložení na trvalou skládku
12 | 2018_OTSKP | 12110 | Rb | SEJMUTÍ ORNICE NEBO LESNÍ PŮDY odhumusování - zeminy PUPFL, s odvozem, složením a rozhrnutím na místě určení | M3 | 330.4 |  | 0 | 21 | 0
Planimetrováno ze situace 1652*0,2=330,400 [A]
položka zahrnuje sejmutí ornice bez ohledu na tloušťku vrstvy a její vodorovnou dopravu nezahrnuje uložení na trvalou skládku
14 | 2018_OTSKP | 12373 | R | ODKOP PRO SPOD STAVBU SILNIC A ŽELEZNIC TŘ. I výkop s odvozem a složením na skládku dle dispozic zhotovitele | M3 | 20481.25 |  | 0 | 21 | 0
Planimetrováno ze situace a příčných řezů výkop 75% výkopových prací v třídě I. (11408,3+10059,3)*0,75=16 100,700 [A] Sanace v místě rozšíření násypů. 8761,1*0,5=4 380,550 [B] a+b=20 481,250 [C]
položka zahrnuje: - vodorovná a svislá doprava, přemístění, přeložení, manipulace s výkopkem - kompletní provedení vykopávky nezapažené i zapažené - ošetření výkopiště po celou dobu práce v něm vč. klimatických opatření - ztížení vykopávek v blízkosti podzemního vedení, konstrukcí a objektů vč. jejich dočasného zajištění - ztížení pod vodou, v okolí výbušnin, ve stísněných prostorech a pod. - příplatek za lepivost - těžení po vrstvách, pásech a po jiných nutných částech (figurách) - čerpání vody vč. čerpacích jímek, potrubí a pohotovostní čerpací soupravy (viz ustanovení k pol. 1151,2) - potřebné snížení hladiny podzemní vody - těžení a rozpojování jednotlivých balvanů - vytahování a nošení výkopku - svahování a přesvah. svahů do konečného tvaru, výměna hornin v podloží a v pláni znehodnocené klimatickými vlivy - ruční vykopávky, odstranění kořenů a napadávek - pažení, vzepření a rozepření vč. přepažování (vyjma štětových stěn) - úpravu, ochranu a očištění dna, základové spáry, stěn a svahů - zhutnění podloží, případně i svahů vč. svahování - zřízení stupňů v podloží a lavic na svazích, není-li pro tyto práce zřízena samostatná položka - udržování výkopiště a jeho ochrana proti vodě - odvedení nebo obvedení vody v okolí výkopiště a ve výkopišti - třídění výkopku - veškeré pomocné konstrukce umožňující provedení vykopávky (příjezdy, sjezdy, nájezdy, lešení, podpěr. konstr., přemostění, zpevněné plochy, zakrytí a pod.) - nezahrnuje uložení zeminy (na skládku, do násypu) ani poplatky za skládku, vykazují se v položce č.0141**
15 | 2018_OTSKP | 12383 | R | ODKOP PRO SPOD STAVBU SILNIC A ŽELEZNIC TŘ. II výkop s odvozem a složením na skládku dle dispozic zhotovitele | M3 | 3220.14 |  | 0 | 21 | 0
Planimetrováno ze situace a příčných řezů výkop 15% výkopových prací v třídě II. (11408,3+10059,3)*0,15=3 220,140 [A]
položka zahrnuje: - vodorovná a svislá doprava, přemístění, přeložení, manipulace s výkopkem - kompletní provedení vykopávky nezapažené i zapažené - ošetření výkopiště po celou dobu práce v něm vč. klimatických opatření - ztížení vykopávek v blízkosti podzemního vedení, konstrukcí a objektů vč. jejich dočasného zajištění - ztížení pod vodou, v okolí výbušnin, ve stísněných prostorech a pod. - těžení po vrstvách, pásech a po jiných nutných částech (figurách) - čerpání vody vč. čerpacích jímek, potrubí a pohotovostní čerpací soupravy (viz ustanovení k pol. 1151,2) - potřebné snížení hladiny podzemní vody - těžení a rozpojování jednotlivých balvanů - vytahování a nošení výkopku - svahování a přesvah. svahů do konečného tvaru, výměna hornin v podloží a v pláni znehodnocené klimatickými vlivy - eventuelně nutné druhotné rozpojení odstřelené horniny - ruční vykopávky, odstranění kořenů a napadávek - pažení, vzepření a rozepření vč. přepažování (vyjma štětových stěn) - úpravu, ochranu a očištění dna, základové spáry, stěn a svahů - zhutnění podloží, případně i svahů vč. svahování - zřízení stupňů v podloží a lavic na svazích, není-li pro tyto práce zřízena samostatná položka - udržování výkopiště a jeho ochrana proti vodě - odvedení nebo obvedení vody v okolí výkopiště a ve výkopišti - třídění výkopku - veškeré pomocné konstrukce umožňující provedení vykopávky (příjezdy, sjezdy, nájezdy, lešení, podpěr. konstr., přemostění, zpevněné plochy, zakrytí a pod.) - nezahrnuje uložení zeminy (na skládku, do násypu) ani poplatky za skládku, vykazují se v položce č.0141**
16 | 2018_OTSKP | 12393 | R | ODKOP PRO SPOD STAVBU SILNIC A ŽELEZNIC TŘ. III výkop s odvozem a složením na skládku dle dispozic zhotovitele | M3 | 2146.76 |  | 0 | 21 | 0
Planimetrováno ze situace výkop 10% výkopových prací v třídě III. (11408,3+10059,3)*0,10=2 146,760 [A]
položka zahrnuje: - vodorovná a svislá doprava, přemístění, přeložení, manipulace s výkopkem - kompletní provedení vykopávky nezapažené i zapažené - ošetření výkopiště po celou dobu práce v něm vč. klimatických opatření - ztížení vykopávek v blízkosti podzemního vedení, konstrukcí a objektů vč. jejich dočasného zajištění - ztížení pod vodou, v okolí výbušnin, ve stísněných prostorech a pod. - těžení po vrstvách, pásech a po jiných nutných částech (figurách) - čerpání vody vč. čerpacích jímek, potrubí a pohotovostní čerpací soupravy (viz ustanovení k pol. 1151,2) - potřebné snížení hladiny podzemní vody - těžení a rozpojování jednotlivých balvanů - vytahování a nošení výkopku - svahování a přesvah. svahů do konečného tvaru, výměna hornin v podloží a v pláni znehodnocené klimatickými vlivy - eventuelně nutné druhotné rozpojení odstřelené horniny - ruční vykopávky, odstranění kořenů a napadávek - pažení, vzepření a rozepření vč. přepažování (vyjma štětových stěn) - úpravu, ochranu a očištění dna, základové spáry, stěn a svahů - zhutnění podloží, případně i svahů vč. svahování - zřízení stupňů v podloží a lavic na svazích, není-li pro tyto práce zřízena samostatná položka - udržování výkopiště a jeho ochrana proti vodě - odvedení nebo obvedení vody v okolí výkopiště a ve výkopišti - třídění výkopku - veškeré pomocné konstrukce umožňující provedení vykopávky (příjezdy, sjezdy, nájezdy, lešení, podpěr. konstr., přemostění, zpevněné plochy, zakrytí a pod.) - nezahrnuje uložení zeminy (na skládku, do násypu) ani poplatky za skládku, vykazují se v položce č.0141**
17 | 2018_OTSKP | 12573 | Ra | VYKOPÁVKY ZE ZEMNÍKŮ A SKLÁDEK TŘ. I dovoz vhodného materiálu pro násyp z meziskládky nebo ze zemníku, včetně nákupu materiálu | M3 | 11076.45 |  | 0 | 21 | 0
Planimetrováno ze situace materiál vhodný do násypu 10721,5=10 721,500 [A] 354,95=354,950 [B] a+b=11 076,450 [C]
položka zahrnuje: - vodorovná a svislá doprava, přemístění, přeložení, manipulace s výkopkem - kompletní provedení vykopávky nezapažené i zapažené - ošetření výkopiště po celou dobu práce v něm vč. klimatických opatření - ztížení vykopávek v blízkosti podzemního vedení, konstrukcí a objektů vč. jejich dočasného zajištění - ztížení pod vodou, v okolí výbušnin, ve stísněných prostorech a pod. - příplatek za lepivost - těžení po vrstvách, pásech a po jiných nutných částech (figurách) - čerpání vody vč. čerpacích jímek, potrubí a pohotovostní čerpací soupravy (viz ustanovení k pol. 1151,2) - potřebné snížení hladiny podzemní vody - těžení a rozpojování jednotlivých balvanů - vytahování a nošení výkopku - ruční vykopávky, odstranění kořenů a napadávek - pažení, vzepření a rozepření vč. přepažování (vyjma štětových stěn) - úpravu, ochranu a očištění dna, základové spáry, stěn a svahů - udržování výkopiště a jeho ochrana proti vodě - odvedení nebo obvedení vody v okolí výkopiště a ve výkopišti - třídění výkopku - veškeré pomocné konstrukce umožňující provedení vykopávky (příjezdy, sjezdy, nájezdy, lešení, podpěr. konstr., přemostění, zpevněné plochy, zakrytí a pod.) položka nezahrnuje: - práce spojené s otvírkou zemníku
19 | 2018_OTSKP | 12573 | Rc | VYKOPÁVKY ZE ZEMNÍKŮ A SKLÁDEK TŘ. I dovoz vhodného materiálu pro ohumusování z meziskládky. | M3 | 4311.93 |  | 0 | 21 | 0
Planimetrováno ze situace dovoz vhodného materiálu pro ohumusování svahů z meziskládky nebo ze zemníku. svah (11852*1,08+8017*1,12)*0,15=3 266,880 [A] rovina 1663*1*0,15=249,450 [B] Zeminy dočasně skryté z manipulačních ploch (dočasný zábor) zeminy ZPF, PUPFL, oddrnování (ostatní plochy). ZPF 2088*0,25=522,000 [C] PUPFL 327*0,2=65,400 [D] oddrnování (ostatní plochy) 1041*0,2=208,200 [E] a+b+c+d+e=4 311,930 [F]
položka zahrnuje: - vodorovná a svislá doprava, přemístění, přeložení, manipulace s výkopkem - kompletní provedení vykopávky nezapažené i zapažené - ošetření výkopiště po celou dobu práce v něm vč. klimatických opatření - ztížení vykopávek v blízkosti podzemního vedení, konstrukcí a objektů vč. jejich dočasného zajištění - ztížení pod vodou, v okolí výbušnin, ve stísněných prostorech a pod. - příplatek za lepivost - těžení po vrstvách, pásech a po jiných nutných částech (figurách) - čerpání vody vč. čerpacích jímek, potrubí a pohotovostní čerpací soupravy (viz ustanovení k pol. 1151,2) - potřebné snížení hladiny podzemní vody - těžení a rozpojování jednotlivých balvanů - vytahování a nošení výkopku - ruční vykopávky, odstranění kořenů a napadávek - pažení, vzepření a rozepření vč. přepažování (vyjma štětových stěn) - úpravu, ochranu a očištění dna, základové spáry, stěn a svahů - udržování výkopiště a jeho ochrana proti vodě - odvedení nebo obvedení vody v okolí výkopiště a ve výkopišti - třídění výkopku - veškeré pomocné konstrukce umožňující provedení vykopávky (příjezdy, sjezdy, nájezdy, lešení, podpěr. konstr., přemostění, zpevněné plochy, zakrytí a pod.) položka nezahrnuje: - práce spojené s otvírkou zemníku
18 | 2018_OTSKP | 12573 | Rb | VYKOPÁVKY ZE ZEMNÍKŮ A SKLÁDEK TŘ. I dovoz vhodného materiálu pro aktivní zónu z meziskládky nebo ze zemníku, včetně nákupu materiálu | M3 | 13683.6 |  | 0 | 21 | 0
Planimetrováno ze situace materiál vhodný do aktivní zóny 13683,6=13 683,600 [B]
položka zahrnuje: - vodorovná a svislá doprava, přemístění, přeložení, manipulace s výkopkem - kompletní provedení vykopávky nezapažené i zapažené - ošetření výkopiště po celou dobu práce v něm vč. klimatických opatření - ztížení vykopávek v blízkosti podzemního vedení, konstrukcí a objektů vč. jejich dočasného zajištění - ztížení pod vodou, v okolí výbušnin, ve stísněných prostorech a pod. - příplatek za lepivost - těžení po vrstvách, pásech a po jiných nutných částech (figurách) - čerpání vody vč. čerpacích jímek, potrubí a pohotovostní čerpací soupravy (viz ustanovení k pol. 1151,2) - potřebné snížení hladiny podzemní vody - těžení a rozpojování jednotlivých balvanů - vytahování a nošení výkopku - ruční vykopávky, odstranění kořenů a napadávek - pažení, vzepření a rozepření vč. přepažování (vyjma štětových stěn) - úpravu, ochranu a očištění dna, základové spáry, stěn a svahů - udržování výkopiště a jeho ochrana proti vodě - odvedení nebo obvedení vody v okolí výkopiště a ve výkopišti - třídění výkopku - veškeré pomocné konstrukce umožňující provedení vykopávky (příjezdy, sjezdy, nájezdy, lešení, podpěr. konstr., přemostění, zpevněné plochy, zakrytí a pod.) položka nezahrnuje: - práce spojené s otvírkou zemníku
20 | 2018_OTSKP | 13273 | R | HLOUBENÍ RÝH ŠÍŘ DO 2M PAŽ I NEPAŽ TŘ. I výkop pro vsak. jímky, s odvozem a složením na skládku dle dispozic zhotovitele | M3 | 1219.5 |  | 0 | 21 | 0
Planimetrováno ze situace a příčného řezu 305*1,75+56*2+295*1+48*2+23*0,75+30*0,75+135*1+8*1=1 219,500 [A]
položka zahrnuje: - vodorovná a svislá doprava, přemístění, přeložení, manipulace s výkopkem - kompletní provedení vykopávky nezapažené i zapažené - ošetření výkopiště po celou dobu práce v něm vč. klimatických opatření - ztížení vykopávek v blízkosti podzemního vedení, konstrukcí a objektů vč. jejich dočasného zajištění - ztížení pod vodou, v okolí výbušnin, ve stísněných prostorech a pod. - příplatek za lepivost - těžení po vrstvách, pásech a po jiných nutných částech (figurách) - čerpání vody vč. čerpacích jímek, potrubí a pohotovostní čerpací soupravy (viz ustanovení k pol. 1151,2) - potřebné snížení hladiny podzemní vody - těžení a rozpojování jednotlivých balvanů - vytahování a nošení výkopku - svahování a přesvah. svahů do konečného tvaru, výměna hornin v podloží a v pláni znehodnocené klimatickými vlivy - ruční vykopávky, odstranění kořenů a napadávek - pažení, vzepření a rozepření vč. přepažování (vyjma štětových stěn) - úpravu, ochranu a očištění dna, základové spáry, stěn a svahů - odvedení nebo obvedení vody v okolí výkopiště a ve výkopišti - třídění výkopku - veškeré pomocné konstrukce umožňující provedení vykopávky (příjezdy, sjezdy, nájezdy, lešení, podpěr. konstr., přemostění, zpevněné plochy, zakrytí a pod.) - nezahrnuje uložení zeminy (na skládku, do násypu) ani poplatky za skládku, vykazují se v položce č.0141**
21 | 2018_OTSKP | 171103 |  | ULOŽENÍ SYPANINY DO NÁSYPŮ SE ZHUTNĚNÍM DO 100% PS | M3 | 24760.05 |  | 0 | 21 | 0
Planimetrováno ze situace materiál vhodný do násypu 10721,5=10 721,500 [A] 354,95=354,950 [B] aktivní zóna 13683,6=13 683,600 [C] a+b+c=24 760,050 [D]
položka zahrnuje: - kompletní provedení zemní konstrukce vč. výběru vhodného materiálu - úprava ukládaného materiálu vlhčením, tříděním, promícháním nebo vysoušením, příp. jiné úpravy za účelem zlepšení jeho mech. vlastností - hutnění i různé míry hutnění - ošetření úložiště po celou dobu práce v něm vč. klimatických opatření - ztížení v okolí vedení, konstrukcí a objektů a jejich dočasné zajištění - ztížení provádění vč. hutnění ve ztížených podmínkách a stísněných prostorech - ztížené ukládání sypaniny pod vodu - ukládání po vrstvách a po jiných nutných částech (figurách) vč. dosypávek - spouštění a nošení materiálu - výměna částí zemní konstrukce znehodnocené klimatickými vlivy - ruční hutnění a výplň jam a prohlubní v podloží - úprava, očištění, ochrana a zhutnění podloží - svahování, hutnění a uzavírání povrchů svahů - zřízení lavic na svazích - udržování úložiště a jeho ochrana proti vodě - odvedení nebo obvedení vody v okolí úložiště a v úložišti - veškeré pomocné konstrukce umožňující provedení zemní konstrukce (příjezdy, sjezdy, nájezdy, lešení, podpěrné konstrukce, přemostění, zpevněné plochy, zakrytí a pod.)
22 | 2018_OTSKP | 173103 |  | ZEMNÍ KRAJNICE A DOSYPÁVKY SE ZHUT DO 100% PS dosypávky za obrubu | M3 | 446.4 |  | 0 | 21 | 0
Planimetrováno ze situace a příčných řezů 446,4=446,400 [A]
položka zahrnuje: - kompletní provedení zemní konstrukce vč. výběru vhodného materiálu - úprava ukládaného materiálu vlhčením, tříděním, promícháním nebo vysoušením, příp. jiné úpravy za účelem zlepšení jeho mech. vlastností - hutnění i různé míry hutnění - ošetření úložiště po celou dobu práce v něm vč. klimatických opatření - ztížení v okolí vedení, konstrukcí a objektů a jejich dočasné zajištění - ztížení provádění vč. hutnění ve ztížených podmínkách a stísněných prostorech - ztížené ukládání sypaniny pod vodu - ukládání po vrstvách a po jiných nutných částech (figurách) vč. dosypávek - spouštění a nošení materiálu - výměna částí zemní konstrukce znehodnocené klimatickými vlivy - ruční hutnění - svahování, hutnění a uzavírání povrchů svahů - udržování úložiště a jeho ochrana proti vodě - odvedení nebo obvedení vody v okolí úložiště a v úložišti - veškeré pomocné konstrukce umožňující provedení zemní konstrukce (příjezdy, sjezdy, nájezdy, lešení, podpěrné konstrukce, přemostění, zpevněné plochy, zakrytí a pod.)
23 | 2018_OTSKP | 17481 | b | ZÁSYP JAM A RÝH Z NAKUPOVANÝCH MATERIÁLŮ vhodný materiál pro výplň vsakovací rýhy. ŠD 32-63 | M3 | 1219.5 |  | 0 | 21 | 0
Planimetrováno ze situace 305*1,75+56*2+295*1+48*2+23*0,75+30*0,75+135*1+8*1=1 219,500 [A]
položka zahrnuje: - kompletní provedení zemní konstrukce včetně nákupu a dopravy materiálu dle zadávací dokumentace - úprava ukládaného materiálu vlhčením, tříděním, promícháním nebo vysoušením, příp. jiné úpravy za účelem zlepšení jeho mech. vlastností - hutnění i různé míry hutnění - ošetření úložiště po celou dobu práce v něm vč. klimatických opatření - ztížení v okolí vedení, konstrukcí a objektů a jejich dočasné zajištění - ztížení provádění vč. hutnění ve ztížených podmínkách a stísněných prostorech - ztížené ukládání sypaniny pod vodu - ukládání po vrstvách a po jiných nutných částech (figurách) vč. dosypávek - spouštění a nošení materiálu - výměna částí zemní konstrukce znehodnocené klimatickými vlivy - udržování úložiště a jeho ochrana proti vodě - odvedení nebo obvedení vody v okolí úložiště a v úložišti - veškeré pomocné konstrukce umožňující provedení zemní konstrukce (příjezdy, sjezdy, nájezdy, lešení, podpěrné konstrukce, přemostění, zpevněné plochy, zakrytí a pod.)
24 | 2018_OTSKP | 17581 |  | OBSYP POTRUBÍ A OBJEKTŮ Z NAKUPOVANÝCH MATERIÁLŮ obsyp a podsyp potrubí UV se zhutněním, ŠP 0-22 | M3 | 2.16 |  | 0 | 21 | 0
Planimetrováno ze situace a příčného řezu 8*0,27=2,160 [A]
položka zahrnuje: - kompletní provedení zemní konstrukce včetně nákupu a dopravy materiálu dle zadávací dokumentace - úprava ukládaného materiálu vlhčením, tříděním, promícháním nebo vysoušením, příp. jiné úpravy za účelem zlepšení jeho mech. vlastností - hutnění i různé míry hutnění - ošetření úložiště po celou dobu práce v něm vč. klimatických opatření - ztížení v okolí vedení, konstrukcí a objektů a jejich dočasné zajištění - ztížení provádění vč. hutnění ve ztížených podmínkách a stísněných prostorech - ztížené ukládání sypaniny pod vodu - ukládání po vrstvách a po jiných nutných částech (figurách) vč. dosypávek - spouštění a nošení materiálu - výměna částí zemní konstrukce znehodnocené klimatickými vlivy - ruční hutnění a výplň jam a prohlubní v podloží - úprava, očištění, ochrana a zhutnění podloží - svahování, hutnění a uzavírání povrchů svahů - zřízení lavic na svazích - udržování úložiště a jeho ochrana proti vodě - odvedení nebo obvedení vody v okolí úložiště a v úložišti - veškeré pomocné konstrukce umožňující provedení zemní konstrukce (příjezdy, sjezdy, nájezdy, lešení, podpěrné konstrukce, přemostění, zpevněné plochy, zakrytí a pod.) - zemina vytlačená potrubím o DN do 180mm se od kubatury obsypů neodečítá
25 | 2018_OTSKP | 18110 |  | ÚPRAVA PLÁNĚ SE ZHUTNĚNÍM V HORNINĚ TŘ. I | M2 | 27597.28 |  | 0 | 21 | 0
Planimetrováno ze situace 1,37*20144=27 597,280 [A]
položka zahrnuje úpravu pláně včetně vyrovnání výškových rozdílů. Míru zhutnění určuje projekt.
26 | 2018_OTSKP | 18222 |  | ROZPROSTŘENÍ ORNICE VE SVAHU V TL DO 0,15M | M2 | 21779.2 |  | 0 | 21 | 0
Planimetrováno ze situace a příčního řezu ohumusování silničního tělesa (11852*1,08+8017*1,12)=21 779,200 [A]
položka zahrnuje: nutné přemístění ornice z dočasných skládek vzdálených do 50m rozprostření ornice v předepsané tloušťce ve svahu přes 1:5
27 | 2018_OTSKP | 18232 |  | ROZPROSTŘENÍ ORNICE V ROVINĚ V TL DO 0,15M | M2 | 1663 |  | 0 | 21 | 0
Planimetrováno ze situace ohumusování silničního tělesa 1663*1=1 663,000 [A]
položka zahrnuje: nutné přemístění ornice z dočasných skládek vzdálených do 50m rozprostření ornice v předepsané tloušťce v rovině a ve svahu do 1:5
28 | 2018_OTSKP | 18233 |  | ROZPROSTŘENÍ ORNICE V ROVINĚ V TL DO 0,20M | M2 | 1368 |  | 0 | 21 | 0
Zeminy dočasně skryté z manipulačních ploch (dočasný zábor) zeminy PUPFL, oddrnování (ostatní plochy). PUPFL 327=327,000 [A] oddrnování (ostatní plochy) 1041=1 041,000 [B] a+b=1 368,000 [C]
položka zahrnuje: nutné přemístění ornice z dočasných skládek vzdálených do 50m rozprostření ornice v předepsané tloušťce v rovině a ve svahu do 1:5
29 | 2018_OTSKP | 18234 |  | ROZPROSTŘENÍ ORNICE V ROVINĚ V TL DO 0,25M | M2 | 2088 |  | 0 | 21 | 0
Zeminy dočasně skryté z manipulačních ploch (dočasný zábor) zeminy ZPF. ZPF 2088=2 088,000 [A]
položka zahrnuje: nutné přemístění ornice z dočasných skládek vzdálených do 50m rozprostření ornice v předepsané tloušťce v rovině a ve svahu do 1:5
30 | 2018_OTSKP | 18242 |  | ZALOŽENÍ TRÁVNÍKU HYDROOSEVEM NA ORNICI | M2 | 21940.12 |  | 0 | 21 | 0
Planimetrováno ze situace (12001*1,08+8017*1,12)=21 940,120 [A]
Zahrnuje dodání předepsané travní směsi, hydroosev na ornici, zalévání, první pokosení, to vše bez ohledu na sklon terénu
31 | 2018_OTSKP | 183311 |  | SADOVNICKÉ OBDĚLÁNÍ PŮDY MECHANICKY | M2 | 21940.12 |  | 0 | 21 | 0
Planimetrováno ze situace (12001*1,08+8017*1,12)=21 940,120 [A]
položka zahrnuje strojové obdělání nejsvrchnější vrstvy půdy původního horizontu nebo nově rozprostřené vrchní vrstvy půdy, dále zahrnuje urovnání pozemku, zejména základní výškové úpravy terénu tak, aby povrch podkladu byl bez prohlubní a výstupků
32 | 2018_OTSKP | 183511 |  | CHEMICKÉ ODPLEVELENÍ CELOPLOŠNÉ | M2 | 21940.12 |  | 0 | 21 | 0
Planimetrováno ze situace (12001*1,08+8017*1,12)=21 940,120 [A]
položka zahrnuje celoplošný postřik a chemickou likvidace nežádoucích rostlin nebo jejích částí a zabránění jejich dalšímu růstu na urovnaném volném terénu
33 | 2018_OTSKP | 18600 |  | ZALÉVÁNÍ VODOU zálivka v 2 cyklech po 15l na m2. | M3 | 658.204 |  | 0 | 21 | 0
Planimetrováno ze situace (12001*1,08+8017*1,12)*2*0,015=658,204 [A]
položka zahrnuje veškerý materiál, výrobky a polotovary, včetně mimostaveništní a vnitrostaveništní dopravy (rovněž přesuny), včetně naložení a složení, případně s uložením
|  | 1 |  | Zemní práce |  |  |  | 0 |  | 0
|  | 2 |  | Základy
34 | 2018_OTSKP | 212046 |  | TRATIVODY KOMPLET Z TRUB NEKOV DN DO 200MM, RÝHA TŘ II | M | 1320 |  | 0 | 21 | 0
Planimetrováno ze situace 1320=1 320,000 [A]
Položka platí pro kompletní konstrukce trativodů a zahrnuje zejména: - výkop rýhy předepsaného tvaru v dané třídě těžitelnosti, výplň, zásyp trativodu včetně dopravy, uložení přebytečného materiálu, dodávky předepsaného materiálu pro výplň a zásyp - zřízení spojovací vrstvy - zřízení podkladu a lože trativodu z předepsaného materiálu - dodávka a uložení trativodu předepsaného materiálu a profilu - obsyp trativodu předepsaným materiálem - ukončení trativodu zaústěním do potrubí nebo vodoteče, případně vybudování ukončujícího objektu (kapličky) dle VL - veškerý materiál, výrobky a polotovary, včetně mimostaveništní a vnitrostaveništní dopravy - nezahrnuje opláštění z geotextilie, fólie
35 | 2018_OTSKP | 21450 |  | SANAČNÍ VRSTVY Z KAMENIVA Požadavky a výsledné parametry dle ČSN 73 6133. | M3 | 4380.55 |  | 0 | 21 | 0
Planimetrováno ze situace a příčných řezů Sanace v místě rozšíření násypů. 8761,1*0,5=4 380,550 [A]
položka zahrnuje dodávku předepsaného kameniva, mimostaveništní a vnitrostaveništní dopravu a jeho uložení není-li v zadávací dokumentaci uvedeno jinak, jedná se o nakupovaný materiál
36 | 2018_OTSKP | 289971 |  | OPLÁŠTĚNÍ (ZPEVNĚNÍ) Z GEOTEXTILIE opláštění drenáž | M2 | 6802.66 |  | 0 | 21 | 0
Planimetrováno ze situace a příčných řezů geotextilie vsakovacích jímek (207*1,75+3*305)+(75*2+3*56)+(146*1+3*295)+(35*2+3*48)+(48*0,75+3*23)+(61*0,75+3*30)+(111*1+3*135)+(3*8+(5,33*2+1,5*2)*1)=3 634,660 [A] separační geotextilie 1320*2,4=3 168,000 [B] a+b=6 802,660 [C]
Položka zahrnuje: - dodávku předepsané geotextilie - úpravu, očištění a ochranu podkladu - přichycení k podkladu, případně zatížení - úpravy spojů a zajištění okrajů - úpravy pro odvodnění - nutné přesahy - mimostaveništní a vnitrostaveništní dopravu
|  | 2 |  | Základy |  |  |  | 0 |  | 0
|  | 4 |  | Vodorovné konstrukce
37 | 2018_OTSKP | 451314 |  | PODKLADNÍ A VÝPLŇOVÉ VRSTVY Z PROSTÉHO BETONU C25/30 beton pod kamennou dlažbu C25/30n XF3 tl.0,1m | M3 | 1.344 |  | 0 | 21 | 0
Planimetrované ze situace a příčného řezu 12*1,12*0,1=1,344 [A]
- dodání čerstvého betonu (betonové směsi) požadované kvality, jeho uložení do požadovaného tvaru při jakékoliv hustotě výztuže, konzistenci čerstvého betonu a způsobu hutnění, ošetření a ochranu betonu, - zhotovení nepropustného, mrazuvzdorného betonu a betonu požadované trvanlivosti a vlastností, - užití potřebných přísad a technologií výroby betonu, - zřízení pracovních a dilatačních spar, včetně potřebných úprav, výplně, vložek, opracování, očištění a ošetření, - bednění požadovaných konstr. (i ztracené) s úpravou dle požadované kvality povrchu betonu, včetně odbedňovacích a odskružovacích prostředků, - podpěrné konstr. (skruže) a lešení všech druhů pro bednění, uložení čerstvého betonu, výztuže a doplňkových konstr., vč. požadovaných otvorů, ochranných a bezpečnostních opatření a základů těchto konstrukcí a lešení, - vytvoření kotevních čel, kapes, nálitků, a sedel, - zřízení všech požadovaných otvorů, kapes, výklenků, prostupů, dutin, drážek a pod., vč. ztížení práce a úprav kolem nich, - úpravy pro osazení výztuže, doplňkových konstrukcí a vybavení, - úpravy povrchu pro položení požadované izolace, povlaků a nátěrů, případně vyspravení, - ztížení práce u kabelových a injektážních trubek a ostatních zařízení osazovaných do betonu, - konstrukce betonových kloubů, upevnění kotevních prvků a doplňkových konstrukcí, - nátěry zabraňující soudržnost betonu a bednění, - výplň, těsnění a tmelení spar a spojů, - opatření povrchů betonu izolací proti zemní vlhkosti v částech, kde přijdou do styku se zeminou nebo kamenivem, - případné zřízení spojovací vrstvy u základů, - úpravy pro osazení zařízení ochrany konstrukce proti vlivu bludných proudů
38 | 2018_OTSKP | 451366 |  | VÝZTUŽ PODKL VRSTEV Z KARI-SÍTÍ výztuž CB krytu kari síť tl.8mm 100x100 | T | 1.548 |  | 0 | 21 | 0
Planimetrováno ze situace 98*2/6*0,0474=1,548 [A]
položka zahrnuje: - dodání betonářské výztuže v požadované kvalitě, stříhání, řezání, ohýbání a spojování do všech požadovaných tvarů (vč. armakošů) a uložení s požadovaným zajištěním polohy a krytí výztuže betonem - veškeré svary nebo jiné spoje výztuže - pomocné konstrukce a práce pro osazení a upevnění výztuže - zednické výpomoci pro montáž betonářské výztuže - úpravy výztuže pro osazení doplňkových konstrukcí - ochranu výztuže do doby jejího zabetonování - veškerá opatření pro zajištění soudržnosti výztuže a betonu - vodivé propojení výztuže, které je součástí ochrany konstrukce proti vlivům bludných proudů, vyvedení do měřících skříní nebo míst pro měření bludných proudů - povrchovou antikorozní úpravu výztuže - separaci výztuže
39 | 2018_OTSKP | 465512 |  | DLAŽBY Z LOMOVÉHO KAMENE NA MC dlažba z lomového kamene tl. dlažby 0,2m tl. | M3 | 2.688 |  | 0 | 21 | 0
Planimetrované ze situace a příčného řezu 12*1,12*0,2=2,688 [A]
položka zahrnuje: - nutné zemní práce (svahování, úpravu pláně a pod.) - zřízení spojovací vrstvy - zřízení lože dlažby z cementové malty předepsané kvality a předepsané tloušťky - dodávku a položení dlažby z lomového kamene do předepsaného tvaru - spárování, těsnění, tmelení a vyplnění spar MC případně s vyklínováním - úprava povrchu pro odvedení srážkové vody - nezahrnuje podklad pod dlažbu, vykazuje se samostatně položkami SD 45
|  | 4 |  | Vodorovné konstrukce |  |  |  | 0 |  | 0
|  | 5 |  | Komunikace
40 | 2018_OTSKP | 56143 |  | KAMENIVO ZPEVNĚNÉ CEMENTEM TL. DO 150MM SC C8/10 | M2 | 109.76 |  | 0 | 21 | 0
Planimetrováno ze situace 98*1,12=109,760 [A]
- dodání směsi v požadované kvalitě - očištění podkladu - uložení směsi dle předepsaného technologického předpisu a zhutnění vrstvy v předepsané tloušťce - zřízení vrstvy bez rozlišení šířky, pokládání vrstvy po etapách, včetně pracovních spar a spojů - úpravu napojení, ukončení - úpravu dilatačních spar včetně předepsané výztuže - nezahrnuje postřiky, nátěry - nezahrnuje úpravu povrchu krytu
41 | 2018_OTSKP | 56333 |  | VOZOVKOVÉ VRSTVY ZE ŠTĚRKODRTI TL. DO 150MM | M2 | 22158.4 |  | 0 | 21 | 0
Planimetrováno ze situace a příčného řezu 1,1*20144=22 158,400 [A]
- dodání kameniva předepsané kvality a zrnitosti - rozprostření a zhutnění vrstvy v předepsané tloušťce - zřízení vrstvy bez rozlišení šířky, pokládání vrstvy po etapách - nezahrnuje postřiky, nátěry
42 | 2018_OTSKP | 56334 |  | VOZOVKOVÉ VRSTVY ZE ŠTĚRKODRTI TL. DO 200MM tl.200mm | M2 | 27597.28 |  | 0 | 21 | 0
Planimetrováno ze situace a příčného řezu 1,37*20144=27 597,280 [A]
- dodání kameniva předepsané kvality a zrnitosti - rozprostření a zhutnění vrstvy v předepsané tloušťce - zřízení vrstvy bez rozlišení šířky, pokládání vrstvy po etapách - nezahrnuje postřiky, nátěry
43 | 2018_OTSKP | 56335 |  | VOZOVKOVÉ VRSTVY ZE ŠTĚRKODRTI TL. DO 250MM | M2 | 109.76 |  | 0 | 21 | 0
Planimetrováno ze situace a příčných řezů 98*1,12=109,760 [A]
- dodání kameniva předepsané kvality a zrnitosti - rozprostření a zhutnění vrstvy v předepsané tloušťce - zřízení vrstvy bez rozlišení šířky, pokládání vrstvy po etapách - nezahrnuje postřiky, nátěry
44 | 2018_OTSKP | 56963 |  | ZPEVNĚNÍ KRAJNIC Z RECYKLOVANÉHO MATERIÁLU TL DO 150MM tl. 150mm | M2 | 3473 |  | 0 | 21 | 0
Planimetrováno ze situace 3473=3 473,000 [A]
- dodání recyklátu v požadované kvalitě - očištění podkladu - uložení recyklátu dle předepsaného technologického předpisu, zhutnění vrstvy v předepsané tloušťce - zřízení vrstvy bez rozlišení šířky, pokládání vrstvy po etapách, včetně pracovních spar a spojů - úpravu napojení, ukončení - nezahrnuje postřiky, nátěry
45 | 2018_OTSKP | 572123 |  | INFILTRAČNÍ POSTŘIK Z EMULZE DO 1,0KG/M2 | M2 | 21352.64 |  | 0 | 21 | 0
Planimetrováno ze situace a příčného řezu 1,06*20144=21 352,640 [A]
- dodání všech předepsaných materiálů pro postřiky v předepsaném množství - provedení dle předepsaného technologického předpisu - zřízení vrstvy bez rozlišení šířky, pokládání vrstvy po etapách - úpravu napojení, ukončení
46 | 2018_OTSKP | 572213 |  | SPOJOVACÍ POSTŘIK Z EMULZE DO 0,5KG/M2 | M2 | 41496.64 |  | 0 | 21 | 0
Planimetrováno ze situace a příčného řezu 1,02*20144=20 546,880 [A] 1,04*20144=20 949,760 [B] a+b=41 496,640 [C]
- dodání všech předepsaných materiálů pro postřiky v předepsaném množství - provedení dle předepsaného technologického předpisu - zřízení vrstvy bez rozlišení šířky, pokládání vrstvy po etapách - úpravu napojení, ukončení
47 | 2018_OTSKP | 57472 |  | VOZOVKOVÉ VÝZTUŽNÉ VRSTVY Z TEXTILIE filtračně separační geotextilie | M2 | 8761.1 |  | 0 | 21 | 0
Planimetrováno ze situace a příčného řezu Sanace v místě rozšíření násypů. 8761,1=8 761,100 [A]
- dodání textilie v požadované kvalitě a v množství včetně přesahů (přesahy započteny v jednotkové ceně) - očištění podkladu - pokládka textilie dle předepsaného technologického předpisu
48 | 2018_OTSKP | 574A34 |  | ASFALTOVÝ BETON PRO OBRUSNÉ VRSTVY ACO 11+, 11S TL. 40MM | M2 | 20144 |  | 0 | 21 | 0
Planimetrováno ze situace a příčného řezu 1*20144=20 144,000 [A]
- dodání směsi v požadované kvalitě - očištění podkladu - uložení směsi dle předepsaného technologického předpisu, zhutnění vrstvy v předepsané tloušťce - zřízení vrstvy bez rozlišení šířky, pokládání vrstvy po etapách, včetně pracovních spar a spojů - úpravu napojení, ukončení podél obrubníků, dilatačních zařízení, odvodňovacích proužků, odvodňovačů, vpustí, šachet a pod. - nezahrnuje postřiky, nátěry - nezahrnuje těsnění podél obrubníků, dilatačních zařízení, odvodňovacích proužků, odvodňovačů, vpustí, šachet a pod.
49 | 2018_OTSKP | 574C56 |  | ASFALTOVÝ BETON PRO LOŽNÍ VRSTVY ACL 16+, 16S TL. 60MM | M2 | 20546.88 |  | 0 | 21 | 0
Planimetrováno ze situace a příčného řezu 1,02*20144=20 546,880 [A]
- dodání směsi v požadované kvalitě - očištění podkladu - uložení směsi dle předepsaného technologického předpisu, zhutnění vrstvy v předepsané tloušťce - zřízení vrstvy bez rozlišení šířky, pokládání vrstvy po etapách, včetně pracovních spar a spojů - úpravu napojení, ukončení podél obrubníků, dilatačních zařízení, odvodňovacích proužků, odvodňovačů, vpustí, šachet a pod. - nezahrnuje postřiky, nátěry - nezahrnuje těsnění podél obrubníků, dilatačních zařízení, odvodňovacích proužků, odvodňovačů, vpustí, šachet a pod.
50 | 2018_OTSKP | 574E46 |  | ASFALTOVÝ BETON PRO PODKLADNÍ VRSTVY ACP 16+, 16S TL. 50MM | M2 | 20949.76 |  | 0 | 21 | 0
Planimetrováno ze situace a příčného řezu 1,04*20144=20 949,760 [A]
- dodání směsi v požadované kvalitě - očištění podkladu - uložení směsi dle předepsaného technologického předpisu, zhutnění vrstvy v předepsané tloušťce - zřízení vrstvy bez rozlišení šířky, pokládání vrstvy po etapách, včetně pracovních spar a spojů - úpravu napojení, ukončení podél obrubníků, dilatačních zařízení, odvodňovacích proužků, odvodňovačů, vpustí, šachet a pod. - nezahrnuje postřiky, nátěry - nezahrnuje těsnění podél obrubníků, dilatačních zařízení, odvodňovacích proužků, odvodňovačů, vpustí, šachet a pod.
51 | 2018_OTSKP | 581453 |  | CEMENTOBET KRYT DVOUVRSTVÝ VYZTUŽENÝ TŘ II TL DO 250MM superplastifikovaný CB kryt. CB II, tl. 210 viz vzorový příčný řez | M2 | 98 |  | 0 | 21 | 0
Planimetrováno ze situace 98*1=98,000 [B]
- dodání směsi v požadované kvalitě a výztuže v předepsaném množství - očištění podkladu - uložení směsi a výztuže dle předepsaného technologického předpisu a zhutnění vrstvy v předepsané tloušťce - zřízení vrstvy bez rozlišení šířky, pokládání vrstvy po etapách, včetně pracovních spar a spojů - úpravu napojení, ukončení - úpravu dilatačních spar včetně předepsané výztuže - úpravu povrchu krytu uvedenou v kapitole 7.10 ČSN 73 6123-1 - navrtání otvorů a osazení kotev a kluzných trnů v napojovacích spárách - nezahrnuje postřiky, nátěry
52 | 2018_OTSKP | 58910 |  | VÝPLŇ SPAR ASFALTEM | M | 153.9 |  | 0 | 21 | 0
Planimetrováno ze situace 6,7+9,2+138=153,900 [A]
položka zahrnuje: - dodávku předepsaného materiálu - vyčištění a výplň spar tímto materiálem
|  | 5 |  | Komunikace |  |  |  | 0 |  | 0
|  | 8 |  | Potrubí
53 | 2018_OTSKP | 87434 |  | POTRUBÍ Z TRUB PLASTOVÝCH ODPADNÍCH DN DO 200MM DN200, včetně spojovacích prvků | M | 8 |  | 0 | 21 | 0
Planimetrované ze situace a příčného řezu 8=8,000 [A]
položky pro zhotovení potrubí platí bez ohledu na sklon zahrnuje: - výrobní dokumentaci (včetně technologického předpisu) - dodání veškerého trubního a pomocného materiálu (trouby, trubky, tvarovky, spojovací a těsnící materiál a pod.), podpěrných, závěsných a upevňovacích prvků, včetně potřebných úprav - úprava a příprava podkladu a podpěr, očištění a ošetření podkladu a podpěr - zřízení plně funkčního potrubí, kompletní soustavy, podle příslušného technologického předpisu - zřízení potrubí i jednotlivých částí po etapách, včetně pracovních spar a spojů, pracovního zaslepení konců a pod. - úprava prostupů, průchodů šachtami a komorami, okolí podpěr a vyústění, zaústění, napojení, vyvedení a upevnění odpad. výustí - ochrana potrubí nátěrem (vč. úpravy povrchu), případně izolací, nejsou-li tyto práce předmětem jiné položky - úprava, očištění a ošetření prostoru kolem potrubí - položky platí pro práce prováděné v prostoru zapaženém i nezapaženém a i v kolektorech, chráničkách - položky zahrnují i práce spojené s nutnými obtoky, převáděním a čerpáním vody nezahrnuje zkoušky vodotěsnosti a televizní prohlídku
54 | 2018_OTSKP | 895823 | R | DRENÁŽNÍ ŠACHTICE KONTROLNÍ Z PLAST DÍLCŮ DN500 kompletní drenážní šachtice, dno, šachta poklop, s obsypem | KUS | 9 |  | 0 | 21 | 0
Planimetrováno ze situace 9=9,000 [A]
položka zahrnuje: - poklopy s rámem z předepsaného materiálu a tvaru - předepsané plastové skruže, dno a není-li uvedeno jinak i podkladní vrstvu (z kameniva nebo betonu). - výplň, těsnění a tmelení spár a spojů, - očištění a ošetření úložných ploch, - předepsané podkladní konstrukce
55 | 2018_OTSKP | 89712 |  | VPUSŤ KANALIZAČNÍ ULIČNÍ KOMPLETNÍ Z BETONOVÝCH DÍLCŮ včetně podkladního betonu C12/15 tl. 100mm a ŠP polštáře tl. 150 mm. a koše | KUS | 1 |  | 0 | 21 | 0
Planimetrované ze situace a příčného řezu 1=1,000 [A]
položka zahrnuje: - dodávku a osazení předepsaných dílů včetně mříže - výplň, těsnění a tmelení spar a spojů, - opatření povrchů betonu izolací proti zemní vlhkosti v částech, kde přijdou do styku se zeminou nebo kamenivem, - předepsané podkladní konstrukce
|  | 8 |  | Potrubí |  |  |  | 0 |  | 0
|  | 9 |  | Ostatní konstrukce a práce
56 | 2018_OTSKP | 9113A1 |  | SVODIDLO OCEL SILNIČ JEDNOSTR, ÚROVEŇ ZADRŽ N1, N2 - DODÁVKA A MONTÁŽ | M | 523 |  | 0 | 21 | 0
Planimetrováno ze situace a příčného řezu 523=523,000 [A]
položka zahrnuje: - kompletní dodávku všech dílů ocelového svodidla s předepsanou povrchovou úpravou včetně spojovacích prvků - montáž a osazení svodidla, osazení sloupků zaberaněním nebo osazením do betonových bloků (včetně betonových bloků a nutných zemních prací - ukončení zapuštěním do betonových bloků (včetně betonového bloku a nutných zemních prací) nebo koncovkou - přechod na jiný typ svodidla nebo přes mostní závěr - ochranu proti bludným proudům a vývody pro jejich měření nezahrnuje odrazky nebo retroreflexní fólie
58 | 2018_OTSKP | 91228 | b | SMĚROVÉ SLOUPKY Z PLAST HMOT VČETNĚ ODRAZNÉHO PÁSKU červený kulatý | KUS | 2 |  | 0 | 21 | 0
Planimetrováno ze situace a příčného řezu 2=2,000 [A]
položka zahrnuje: - dodání a osazení sloupku včetně nutných zemních prací - vnitrostaveništní a mimostaveništní doprava - odrazky plastové nebo z retroreflexní fólie
57 | 2018_OTSKP | 91228 | a | SMĚROVÉ SLOUPKY Z PLAST HMOT VČETNĚ ODRAZNÉHO PÁSKU bílý | KUS | 110 |  | 0 | 21 | 0
Planimetrováno ze situace a příčného řezu 110=110,000 [A]
položka zahrnuje: - dodání a osazení sloupku včetně nutných zemních prací - vnitrostaveništní a mimostaveništní doprava - odrazky plastové nebo z retroreflexní fólie
59 | 2018_OTSKP | 91228 | c | SMĚROVÉ SLOUPKY Z PLAST HMOT VČETNĚ ODRAZNÉHO PÁSKU modrý | KUS | 5 |  | 0 | 21 | 0
Planimetrováno ze situace a příčného řezu 5=5,000 [A]
položka zahrnuje: - dodání a osazení sloupku včetně nutných zemních prací - vnitrostaveništní a mimostaveništní doprava - odrazky plastové nebo z retroreflexní fólie
60 | 2018_OTSKP | 912283 |  | SMĚROVÉ SLOUPKY Z PLAST HMOT - DEMONTÁŽ A ODVOZ s odvozem na skládku KSÚSV | KUS | 84 |  | 0 | 21 | 0
Planimetrováno ze situace 84=84,000 [A]
položka zahrnuje demontáž stávajícího sloupku, jeho odvoz do skladu nebo na skládku
62 | 2018_OTSKP | 91238 | b | SMĚROVÉ SLOUPKY Z PLAST HMOT - NÁSTAVCE NA SVODIDLA VČETNĚ ODRAZNÉHO PÁSKU bílý | KUS | 17 |  | 0 | 21 | 0
Planimetrováno ze situace a příčného řezu 17=17,000 [A]
položka zahrnuje: - dodání a osazení sloupku včetně nutných zemních prací - vnitrostaveništní a mimostaveništní doprava - odrazky plastové nebo z retroreflexní fólie
61 | 2018_OTSKP | 91238 | a | SMĚROVÉ SLOUPKY Z PLAST HMOT - NÁSTAVCE NA SVODIDLA VČETNĚ ODRAZNÉHO PÁSKU modrý | KUS | 8 |  | 0 | 21 | 0
Planimetrováno ze situace a příčného řezu 8=8,000 [A]
položka zahrnuje: - dodání a osazení sloupku včetně nutných zemních prací - vnitrostaveništní a mimostaveništní doprava - odrazky plastové nebo z retroreflexní fólie
63 | 2018_OTSKP | 914171 |  | DOPRAVNÍ ZNAČKY ZÁKLADNÍ VELIKOSTI HLINÍKOVÉ FÓLIE TŘ 2 - DODÁVKA A MONTÁŽ včetně sloupku základu C 20/25 – XF 4 a zemních prací | KUS | 21 |  | 0 | 21 | 0
Jednotlivé typy značek viz situace SO 101 21=21,000 [A]
položka zahrnuje: - dodávku a montáž značek v požadovaném provedení
64 | 2018_OTSKP | 914173 |  | DOPRAVNÍ ZNAČKY ZÁKLADNÍ VELIKOSTI HLINÍKOVÉ FÓLIE TŘ 2 - DEMONTÁŽ s odvozem značky do střediska KSÚSV a odvozem bouraného základu na skládku dle dispozic zhotovitele | KUS | 29 |  | 0 | 21 | 0
Planimetrováno ze situace 29=29,000 [A]
Položka zahrnuje odstranění, demontáž a odklizení materiálu s odvozem na předepsané místo
65 | 2018_OTSKP | 915221 |  | VODOR DOPRAV ZNAČ PLASTEM STRUKTURÁLNÍ NEHLUČNÉ - DOD A POKLÁDKA | M2 | 2171.417 |  | 0 | 21 | 0
Planimetrované ze situace 6,5*1*0,5+4412*1*0,25+233*0,5*0,25+182*1*0,125+220*2/3*0,125+716+1770*1*0,125+387*1/3*0,125+499*2/3*0,125=2 171,417 [A]
položka zahrnuje: - dodání a pokládku nátěrového materiálu (měří se pouze natíraná plocha) - předznačení a reflexní úpravu
66 | 2018_OTSKP | 919112 |  | ŘEZÁNÍ ASFALTOVÉHO KRYTU VOZOVEK TL DO 100MM | M | 15.9 |  | 0 | 21 | 0
Planimetrováno ze situace 6,7+9,2=15,900 [A]
položka zahrnuje řezání vozovkové vrstvy v předepsané tloušťce, včetně spotřeby vody
67 | 2018_OTSKP | 935212 | a | PŘÍKOPOVÉ ŽLABY Z BETON TVÁRNIC ŠÍŘ DO 600MM DO BETONU TL 100MM příkopová tvárnice š. 600mm. betonové lože C25/30n, XF3 | M | 1171 |  | 0 | 21 | 0
planimetrováno ze situace a příčných řezů 1171=1 171,000 [A]
položka zahrnuje: - dodávku a uložení příkopových tvárnic předepsaného rozměru a kvality - dodání a rozprostření lože z předepsaného materiálu v předepsané kvalitěa v předepsané tloušťce - veškerou manipulaci s materiálem, vnitrostaveništní i mimostaveništní dopravu - ukončení, patky, spárování - měří se v metrech běžných délky osy žlabu
68 | 2018_OTSKP | 935212 | b | PŘÍKOPOVÉ ŽLABY Z BETON TVÁRNIC ŠÍŘ DO 600MM DO BETONU TL 100MM kaskádový skluz š. 600mm se stupni. betonové lože C25/30n, XF3 včetně základových patek a dobetonávky v místě napojení | M | 8.2 |  | 0 | 21 | 0
Planimetrováno ze situace a příčných řezů 8,2=8,200 [A]
položka zahrnuje: - dodávku a uložení příkopových tvárnic předepsaného rozměru a kvality - dodání a rozprostření lože z předepsaného materiálu v předepsané kvalitěa v předepsané tloušťce - veškerou manipulaci s materiálem, vnitrostaveništní i mimostaveništní dopravu - ukončení, patky, spárování - měří se v metrech běžných délky osy žlabu
69 | 2018_OTSKP | 96615 | R | BOURÁNÍ KONSTRUKCÍ Z PROSTÉHO BETONU s odvozem a složením na skládku | M3 | 20.07 |  | 0 | 21 | 0
Planimetrováno ze situace a příčného řezu mezníky, čela propustku 0,2*0,2*1,5*2+(3,3*0,5*2+2,2*0,5*2)+(2,8*0,5*2)+(3,2*0,15*2+0,6*1*0,15)+(2*2,8*0,5*2)=15,070 [A] skryté konstrukce (odborný odhad) na základě odsouhlasení TDI 5=5,000 [B] a+b=20,070 [C]
položka zahrnuje: - rozbourání konstrukce bez ohledu na použitou technologii - veškeré pomocné konstrukce (lešení a pod.) - veškerou manipulaci s vybouranou sutí a hmotami včetně uložení na skládku. Nezahrnuje poplatek za skládku, který se vykazuje v položce 0141** (s výjimkou malého množství bouraného materiálu, kde je možné poplatek zahrnout do jednotkové ceny bourání – tento fakt musí být uveden v doplňujícím textu k položce) - veškeré další práce plynoucí z technologického předpisu a z platných předpisů
70 | 2018_OTSKP | 96616 |  | BOURÁNÍ KONSTRUKCÍ ZE ŽELEZOBETONU s odvozem a složením na skládku | M3 | 1.2 |  | 0 | 21 | 0
Planimetrováno ze situace základy autobusové zastávky předpoklad 4*0,3=1,200 [A] bude fakturováno na základě skutečnosti
položka zahrnuje: - rozbourání konstrukce bez ohledu na použitou technologii - veškeré pomocné konstrukce (lešení a pod.) - veškerou manipulaci s vybouranou sutí a hmotami včetně uložení na skládku. Nezahrnuje poplatek za skládku, který se vykazuje v položce 0141** (s výjimkou malého množství bouraného materiálu, kde je možné poplatek zahrnout do jednotkové ceny bourání – tento fakt musí být uveden v doplňujícím textu k položce) - veškeré další práce plynoucí z technologického předpisu a z platných předpisů
71 | 2018_OTSKP | 966357 |  | BOURÁNÍ PROPUSTŮ Z TRUB DN DO 500MM včetně odvozu a uložení na skládku | M | 29 |  | 0 | 21 | 0
Planimetrováno ze situace a příčného řezu 16+13=29,000 [A]
položka zahrnuje: - odstranění trub včetně případného obetonování a lože - veškeré pomocné konstrukce (lešení a pod.) - veškerou manipulaci s vybouranou sutí a hmotami včetně uložení na skládku. Nezahrnuje poplatek za skládku, který se vykazuje v položce 0141** (s výjimkou malého množství bouraného materiálu, kde je možné poplatek zahrnout do jednotkové ceny bourání – tento fakt musí být uveden v doplňujícím textu k položce) - veškeré další práce plynoucí z technologického předpisu a z platných předpisů - nezahrnuje bourání čel, vtokových a výtokových jímek, odstranění zábradlí
72 | 2018_OTSKP | 98116 | R | DEMOLICE BUDOV DŘEVĚNÝCH kompletní demolice autobusové čekárny, s odvozem uložením a poplatkem za skládku | M3OP | 10 |  | 0 | 21 | 0
Planimetrováno ze situace. 4*2,5=10,000 [A]
- položka zahrnuje veškerou manipulaci s vybouranou sutí a hmotami včetně uložení na skládku. Nezahrnuje poplatek za skládku, který se vykazuje v položce 0141** (s výjimkou malého množství bouraného materiálu, kde je možné poplatek zahrnout do jednotkové ceny bourání – tento fakt musí být uveden v doplňujícím textu k položce) - položka zahrnuje veškeré další práce plynoucí z technologického předpisu a z platných předpisů - rozpojení zdiva na suť schopnou odvozu na skládku - kropení a vytváření vodní clony - bezpečnostní opatření, vyplývající z předpisů o bezpečnosti práce - podpěrné konstrukce jakékoli výšky - úpravu pláně po demolici s návazností na přilehlý terén - odpojení od sousedních nedemolovaných objektů - jakékoli lešení a práce bez pevné pracovní podlahy - naložení, dopravu a složení suti - ochranná ohrazení a sítě - ochranná zařízení proti poškození okolních objektů - eventuelní nutnou asistenci požárních či bezpečnostních sborů
|  | 9 |  | Ostatní konstrukce a práce |  |  |  | 0 |  | 0
|  |  |  | C e l k e m |  |  |  | 0 |  | 0

## SO 101.2
Aspe |  | Firma: Dopravoprojekt Ostrava
Příloha k formuláři pro ocenění nabídky
Stavba |  | 170080 |  | II/360 Oslavička - Rudíkov
číslo a název SO |  | SO 101 |  | Silnice II/360
číslo a název rozpočtu: |  | SO 101.2 |  | Silnice II/360, část propustky
Zatřídění JKSO: |  | 822 27 | Komunikace místní III. třídy
Poř. č.pol. | cenová soustava | Kód položky | Varianta položky | Název položky | jednotka | Počet jednotek | CENA |  | Sazba | DPH
[7 empty] | jednotková | celkem | DPH
1 | 2 | 3 | 4 | 5 | 6 | 7 | 8 | 9
|  | 0 |  | Všeobecné konstrukce a práce
1 | 2018_OTSKP | 014101 |  | POPLATKY ZA SKLÁDKU přebytečný výkop, viz. pol. 13273R | M3 | 21.015 |  | 0 | 21 | 0
Planimetrováno ze situace a příčného řezu 0,29*20,5+0,35*24,2+66*0,1=21,015 [A]
zahrnuje veškeré poplatky provozovateli skládky související s uložením odpadu na skládce.
|  | 0 |  | Všeobecné konstrukce a práce |  |  |  | 0 |  | 0
|  | 1 |  | Zemní práce
2 | 2018_OTSKP | 13273 | R | HLOUBENÍ RÝH ŠÍŘ DO 2M PAŽ I NEPAŽ TŘ. I přebytečný výkop s odvozem a složením na skládku dle dispozic zhotovitele | M3 | 21.015 |  | 0 | 21 | 0
Planimetrováno ze situace a příčného řezu 0,29*20,5+0,35*24,2+66*0,1=21,015 [A]
položka zahrnuje: - vodorovná a svislá doprava, přemístění, přeložení, manipulace s výkopkem - kompletní provedení vykopávky nezapažené i zapažené - ošetření výkopiště po celou dobu práce v něm vč. klimatických opatření - ztížení vykopávek v blízkosti podzemního vedení, konstrukcí a objektů vč. jejich dočasného zajištění - ztížení pod vodou, v okolí výbušnin, ve stísněných prostorech a pod. - příplatek za lepivost - těžení po vrstvách, pásech a po jiných nutných částech (figurách) - čerpání vody vč. čerpacích jímek, potrubí a pohotovostní čerpací soupravy (viz ustanovení k pol. 1151,2) - potřebné snížení hladiny podzemní vody - těžení a rozpojování jednotlivých balvanů - vytahování a nošení výkopku - svahování a přesvah. svahů do konečného tvaru, výměna hornin v podloží a v pláni znehodnocené klimatickými vlivy - ruční vykopávky, odstranění kořenů a napadávek - pažení, vzepření a rozepření vč. přepažování (vyjma štětových stěn) - úpravu, ochranu a očištění dna, základové spáry, stěn a svahů - odvedení nebo obvedení vody v okolí výkopiště a ve výkopišti - třídění výkopku - veškeré pomocné konstrukce umožňující provedení vykopávky (příjezdy, sjezdy, nájezdy, lešení, podpěr. konstr., přemostění, zpevněné plochy, zakrytí a pod.) - nezahrnuje uložení zeminy (na skládku, do násypu) ani poplatky za skládku, vykazují se v položce č.0141**
3 | 2018_OTSKP | 17581 |  | OBSYP POTRUBÍ A OBJEKTŮ Z NAKUPOVANÝCH MATERIÁLŮ obsyp propustků ŠP 0-32 | M3 | 81.2 |  | 0 | 21 | 0
Planimetrováno ze situace a příčného řezu 1,6*20,5+2*24,2=81,200 [A]
položka zahrnuje: - kompletní provedení zemní konstrukce včetně nákupu a dopravy materiálu dle zadávací dokumentace - úprava ukládaného materiálu vlhčením, tříděním, promícháním nebo vysoušením, příp. jiné úpravy za účelem zlepšení jeho mech. vlastností - hutnění i různé míry hutnění - ošetření úložiště po celou dobu práce v něm vč. klimatických opatření - ztížení v okolí vedení, konstrukcí a objektů a jejich dočasné zajištění - ztížení provádění vč. hutnění ve ztížených podmínkách a stísněných prostorech - ztížené ukládání sypaniny pod vodu - ukládání po vrstvách a po jiných nutných částech (figurách) vč. dosypávek - spouštění a nošení materiálu - výměna částí zemní konstrukce znehodnocené klimatickými vlivy - ruční hutnění a výplň jam a prohlubní v podloží - úprava, očištění, ochrana a zhutnění podloží - svahování, hutnění a uzavírání povrchů svahů - zřízení lavic na svazích - udržování úložiště a jeho ochrana proti vodě - odvedení nebo obvedení vody v okolí úložiště a v úložišti - veškeré pomocné konstrukce umožňující provedení zemní konstrukce (příjezdy, sjezdy, nájezdy, lešení, podpěrné konstrukce, přemostění, zpevněné plochy, zakrytí a pod.) - zemina vytlačená potrubím o DN do 180mm se od kubatury obsypů neodečítá
|  | 1 |  | Zemní práce |  |  |  | 0 |  | 0
|  | 4 |  | Vodorovné konstrukce
4 | 2018_OTSKP | 451314 |  | PODKLADNÍ A VÝPLŇOVÉ VRSTVY Z PROSTÉHO BETONU C25/30 beton pod kamennou dlažbu C25/30n XF3 tl.0,1m | M3 | 10.312 |  | 0 | 21 | 0
Planimetrováno ze situace a příčného řezu (26*1,08+67*1,12)*0,1=10,312 [A]
- dodání čerstvého betonu (betonové směsi) požadované kvality, jeho uložení do požadovaného tvaru při jakékoliv hustotě výztuže, konzistenci čerstvého betonu a způsobu hutnění, ošetření a ochranu betonu, - zhotovení nepropustného, mrazuvzdorného betonu a betonu požadované trvanlivosti a vlastností, - užití potřebných přísad a technologií výroby betonu, - zřízení pracovních a dilatačních spar, včetně potřebných úprav, výplně, vložek, opracování, očištění a ošetření, - bednění požadovaných konstr. (i ztracené) s úpravou dle požadované kvality povrchu betonu, včetně odbedňovacích a odskružovacích prostředků, - podpěrné konstr. (skruže) a lešení všech druhů pro bednění, uložení čerstvého betonu, výztuže a doplňkových konstr., vč. požadovaných otvorů, ochranných a bezpečnostních opatření a základů těchto konstrukcí a lešení, - vytvoření kotevních čel, kapes, nálitků, a sedel, - zřízení všech požadovaných otvorů, kapes, výklenků, prostupů, dutin, drážek a pod., vč. ztížení práce a úprav kolem nich, - úpravy pro osazení výztuže, doplňkových konstrukcí a vybavení, - úpravy povrchu pro položení požadované izolace, povlaků a nátěrů, případně vyspravení, - ztížení práce u kabelových a injektážních trubek a ostatních zařízení osazovaných do betonu, - konstrukce betonových kloubů, upevnění kotevních prvků a doplňkových konstrukcí, - nátěry zabraňující soudržnost betonu a bednění, - výplň, těsnění a tmelení spar a spojů, - opatření povrchů betonu izolací proti zemní vlhkosti v částech, kde přijdou do styku se zeminou nebo kamenivem, - případné zřízení spojovací vrstvy u základů, - úpravy pro osazení zařízení ochrany konstrukce proti vlivu bludných proudů
5 | 2018_OTSKP | 45157 |  | PODKLADNÍ A VÝPLŇOVÉ VRSTVY Z KAMENIVA TĚŽENÉHO podkladní vrstva pod troubu ze ŠP 0-22 | M3 | 14.415 |  | 0 | 21 | 0
Planimetrováno ze situace a příčného řezu 0,29*20,5+0,35*24,2=14,415 [A]
položka zahrnuje dodávku předepsaného kameniva, mimostaveništní a vnitrostaveništní dopravu a jeho uložení není-li v zadávací dokumentaci uvedeno jinak, jedná se o nakupovaný materiál
6 | 2018_OTSKP | 465512 |  | DLAŽBY Z LOMOVÉHO KAMENE NA MC dlažba z lomového kamene tl. dlažby 0,2m tl. | M3 | 20.624 |  | 0 | 21 | 0
Planimetrováno ze situace a příčného řezu (26*1,08+67*1,12)*0,2=20,624 [A]
položka zahrnuje: - nutné zemní práce (svahování, úpravu pláně a pod.) - zřízení spojovací vrstvy - zřízení lože dlažby z cementové malty předepsané kvality a předepsané tloušťky - dodávku a položení dlažby z lomového kamene do předepsaného tvaru - spárování, těsnění, tmelení a vyplnění spar MC případně s vyklínováním - úprava povrchu pro odvedení srážkové vody - nezahrnuje podklad pod dlažbu, vykazuje se samostatně položkami SD 45
|  | 4 |  | Vodorovné konstrukce |  |  |  | 0 |  | 0
|  | 5 |  | Komunikace
7 | 2018_OTSKP | 57472 |  | VOZOVKOVÉ VÝZTUŽNÉ VRSTVY Z TEXTILIE separační geotextili pod propustek na základové spáře | M2 | 105.6 |  | 0 | 21 | 0
Planimetrováno ze situace a příčného řezu 2,2*20,5+2,5*24,2=105,600 [A]
- dodání textilie v požadované kvalitě a v množství včetně přesahů (přesahy započteny v jednotkové ceně) - očištění podkladu - pokládka textilie dle předepsaného technologického předpisu
|  | 5 |  | Komunikace |  |  |  | 0 |  | 0
|  | 8 |  | Potrubí
8 | 2018_OTSKP | 89947 |  | VÝŘEZ, VÝSEK, ÚTES NA POTRUBÍ DN DO 600MM | KUS | 4 |  | 0 | 21 | 0
Planimetrováno ze situace a příčného řezu 4=4,000 [A]
- zahrnují zejména náklady na osekání trub na útesy, na vysekání otvorů pro zaústění, na obetonování útesu. U výřezu a výseku náklady na ohlášení uzavírání vody, uzavření a otevření šoupat, vypuštění a napuštění vody, odvzdušnění potrubí a pod.
|  | 8 |  | Potrubí |  |  |  | 0 |  | 0
|  | 9 |  | Ostatní konstrukce a práce
9 | 2018_OTSKP | 91836 |  | PROPUSTY Z TRUB DN 800MM HDPE SN 12, korugovaná trouba | M | 20.5 |  | 0 | 21 | 0
Planimetrováno ze situace a příčného řezu 20,5=20,500 [A]
Položka zahrnuje: - dodání a položení potrubí z trub z dokumentací předepsaného materiálu a předepsaného průměru - případné úpravy trub (zkrácení, šikmé seříznutí) Nezahrnuje podkladní vrstvy a obetonování.
10 | 2018_OTSKP | 918371 |  | PROPUSTY Z TRUB DN 1000MM HDPE SN 12, korugovaná trouba | M | 24.2 |  | 0 | 21 | 0
Planimetrováno ze situace a příčného řezu 24,2=24,200 [A]
Položka zahrnuje: - dodání a položení potrubí z trub z dokumentací předepsaného materiálu a předepsaného průměru - případné úpravy trub (zkrácení, šikmé seříznutí) Nezahrnuje podkladní vrstvy a obetonování.
|  | 9 |  | Ostatní konstrukce a práce |  |  |  | 0 |  | 0
|  |  |  | C e l k e m |  |  |  | 0 |  | 0

## SO 101.3
Aspe |  | Firma: Dopravoprojekt Ostrava
Příloha k formuláři pro ocenění nabídky
Stavba |  | 170080 |  | II/360 Oslavička - Rudíkov
číslo a název SO |  | SO 101 |  | Silnice II/360
číslo a název rozpočtu: |  | SO 101.3 |  | Silnice II/360, přechodové úseky - neuznatelné náklady
Zatřídění JKSO: |  | 822 27 | Komunikace místní III. třídy
Poř. č.pol. | cenová soustava | Kód položky | Varianta položky | Název položky | jednotka | Počet jednotek | CENA |  | Sazba | DPH
[7 empty] | jednotková | celkem | DPH
1 | 2 | 3 | 4 | 5 | 6 | 7 | 8 | 9
|  | 0 |  | Všeobecné konstrukce a práce
1 | 2018_OTSKP | 014101 |  | POPLATKY ZA SKLÁDKU oddrnování viz. pol. 11130 | M3 | 13.95 |  | 0 | 21 | 0
Planimetrováno ze situace a příčného řezu 93*0,15=13,950 [A]
zahrnuje veškeré poplatky provozovateli skládky související s uložením odpadu na skládce.
|  | 0 |  | Všeobecné konstrukce a práce |  |  |  | 0 |  | 0
|  | 1 |  | Zemní práce
2 | 2018_OTSKP | 11130 | R | SEJMUTÍ DRNU odhumusování svahů silničního tělesa v tloušťce 15cm, s odvozem a složením na skládku dle dispozic zhotovitele | M2 | 93 |  | 0 | 21 | 0
Planimetrováno ze situace 93=93,000 [A]
včetně vodorovné dopravy a uložení na skládku
4 | 2018_OTSKP | 11372 | R | FRÉZOVÁNÍ ZPEVNĚNÝCH PLOCH ASFALTOVÝCH s odvozem přebytku do střediska KSÚSV. | M3 | 38.65 |  | 0 | 21 | 0
Planimetrováno ze situace a příčného řezu nevyužitelné množství rycyklátu 526*0,1-93*0,15=38,650 [A]
Položka zahrnuje veškerou manipulaci s vybouranou sutí a s vybouranými hmotami vč. uložení na skládku. Nezahrnuje poplatek za skládku, který se vykazuje v položce 0141** (s výjimkou malého množství bouraného materiálu, kde je možné poplatek zahrnout do jednotkové ceny bourání – tento fakt musí být uveden v doplňujícím textu k položce).
3 | 2018_OTSKP | 11372 |  | FRÉZOVÁNÍ ZPEVNĚNÝCH PLOCH ASFALTOVÝCH ponechání na stavbě pro zpětné použití. s odvozem na meziskládku stavby | M3 | 13.95 |  | 0 | 21 | 0
Planimetrováno ze situace 93*0,15=13,950 [A]
Položka zahrnuje veškerou manipulaci s vybouranou sutí a s vybouranými hmotami vč. uložení na skládku. Nezahrnuje poplatek za skládku, který se vykazuje v položce 0141** (s výjimkou malého množství bouraného materiálu, kde je možné poplatek zahrnout do jednotkové ceny bourání – tento fakt musí být uveden v doplňujícím textu k položce).
|  | 1 |  | Zemní práce |  |  |  | 0 |  | 0
|  | 5 |  | Komunikace
5 | 2018_OTSKP | 56963 |  | ZPEVNĚNÍ KRAJNIC Z RECYKLOVANÉHO MATERIÁLU TL DO 150MM tl. 150mm | M2 | 13.95 |  | 0 | 21 | 0
Planimetrováno ze situace 93*0,15=13,950 [A]
- dodání recyklátu v požadované kvalitě - očištění podkladu - uložení recyklátu dle předepsaného technologického předpisu, zhutnění vrstvy v předepsané tloušťce - zřízení vrstvy bez rozlišení šířky, pokládání vrstvy po etapách, včetně pracovních spar a spojů - úpravu napojení, ukončení - nezahrnuje postřiky, nátěry
6 | 2018_OTSKP | 572213 |  | SPOJOVACÍ POSTŘIK Z EMULZE DO 0,5KG/M2 | M2 | 536.52 |  | 0 | 21 | 0
Planimetrováno ze situace a příčného řezu 526*1,02=536,520 [A]
- dodání všech předepsaných materiálů pro postřiky v předepsaném množství - provedení dle předepsaného technologického předpisu - zřízení vrstvy bez rozlišení šířky, pokládání vrstvy po etapách - úpravu napojení, ukončení
7 | 2018_OTSKP | 572223 |  | SPOJOVACÍ POSTŘIK Z EMULZE DO 1,0KG/M2 | M2 | 536.52 |  | 0 | 21 | 0
Planimetrováno ze situace a příčného řezu 526*1,02=536,520 [A]
- dodání všech předepsaných materiálů pro postřiky v předepsaném množství - provedení dle předepsaného technologického předpisu - zřízení vrstvy bez rozlišení šířky, pokládání vrstvy po etapách - úpravu napojení, ukončení
8 | 2018_OTSKP | 574A34 |  | ASFALTOVÝ BETON PRO OBRUSNÉ VRSTVY ACO 11+, 11S TL. 40MM | M2 | 526 |  | 0 | 21 | 0
Planimetrováno ze situace a příčného řezu 526=526,000 [A]
- dodání směsi v požadované kvalitě - očištění podkladu - uložení směsi dle předepsaného technologického předpisu, zhutnění vrstvy v předepsané tloušťce - zřízení vrstvy bez rozlišení šířky, pokládání vrstvy po etapách, včetně pracovních spar a spojů - úpravu napojení, ukončení podél obrubníků, dilatačních zařízení, odvodňovacích proužků, odvodňovačů, vpustí, šachet a pod. - nezahrnuje postřiky, nátěry - nezahrnuje těsnění podél obrubníků, dilatačních zařízení, odvodňovacích proužků, odvodňovačů, vpustí, šachet a pod.
9 | 2018_OTSKP | 574C56 |  | ASFALTOVÝ BETON PRO LOŽNÍ VRSTVY ACL 16+, 16S TL. 60MM | M2 | 536.52 |  | 0 | 21 | 0
Planimetrováno ze situace a příčného řezu 526*1,02=536,520 [A]
- dodání směsi v požadované kvalitě - očištění podkladu - uložení směsi dle předepsaného technologického předpisu, zhutnění vrstvy v předepsané tloušťce - zřízení vrstvy bez rozlišení šířky, pokládání vrstvy po etapách, včetně pracovních spar a spojů - úpravu napojení, ukončení podél obrubníků, dilatačních zařízení, odvodňovacích proužků, odvodňovačů, vpustí, šachet a pod. - nezahrnuje postřiky, nátěry - nezahrnuje těsnění podél obrubníků, dilatačních zařízení, odvodňovacích proužků, odvodňovačů, vpustí, šachet a pod.
|  | 5 |  | Komunikace |  |  |  | 0 |  | 0
|  |  |  | C e l k e m |  |  |  | 0 |  | 0

## SO 101.4
Aspe |  | Firma: Dopravoprojekt Ostrava
Příloha k formuláři pro ocenění nabídky
Stavba |  | 170080 |  | II/360 Oslavička - Rudíkov
číslo a název SO |  | SO 101 |  | Silnice II/360
číslo a název rozpočtu: |  | SO 101.4 |  | Silnice II/360, zásady organizace výstavby
Zatřídění JKSO: |  | 822 27 | Komunikace místní III. třídy
Poř. č.pol. | cenová soustava | Kód položky | Varianta položky | Název položky | jednotka | Počet jednotek | CENA |  | Sazba | DPH
[7 empty] | jednotková | celkem | DPH
1 | 2 | 3 | 4 | 5 | 6 | 7 | 8 | 9
|  | 9 |  | Ostatní konstrukce a práce
1 | 2018_OTSKP | 91400 | R | DOČASNÁ ÚPRAVA STÁVAJÍCÍ ZNAČKY PŘEKRYTÍM NEBO DOPLNĚNÍM | KUS | 3 |  | 0 | 21 | 0
Planimetrováno ze situace 3=3,000 [A]
zahrnuje zakrytí dočasně neplatných svislých dopravních značek (nebo jejich částí) bez ohledu na způsob a na jejich velikost (zakrytí neprůhledným materiálem nebo otočení značky) a jeho následné odstranění
2 | 2018_OTSKP | 914171 | R | DOPRAVNÍ ZNAČKY ZÁKLADNÍ VELIKOSTI HLINÍKOVÉ FÓLIE TŘ 2 - DODÁVKA A MONTÁŽ A DEMONTÁŽ pronájem dopravních značek po celou dobu výstavby. Včetně přesunů v rámci jednotlivých etap | KUS | 34 |  | 0 | 21 | 0
Planimetrováno ze situace IS11b,c 18+5=23,000 [A] IP10a 2+1=3,000 [B] E3a 2=2,000 [C] B1 2+1=3,000 [D] E13 2+1=3,000 [E] a+b+c+d+e=34,000 [F]
položka zahrnuje: - dodávku a montáž značek v požadovaném provedení
3 | 2018_OTSKP | 914471 | R | DOPRAVNÍ ZNAČKY 100X150CM HLINÍKOVÉ FÓLIE TŘ 2 - DODÁVKA A MONTÁŽ A DEMONTÁŽ pronájem dopravních značek po celou dobu výstavby. Včetně přesunů v rámci jednotlivých etap | KUS | 2 |  | 0 | 21 | 0
Planimetrováno ze situace IP 22 2=2,000 [A]
položka zahrnuje: - dodávku a montáž značek v požadovaném provedení
4 | 2018_OTSKP | 916121 | R | DOPRAV SVĚTLO VÝSTRAŽ SOUPRAVA 3KS - DOD A MONTÁŽ pronájem dopravních značek po celou dobu výstavby. Včetně přesunů v rámci jednotlivých etap | KUS | 3 |  | 0 | 21 | 0
Planimetrováno ze situace 3=3,000 [A]
položka zahrnuje: - dodání zařízení v předepsaném provedení včetně jejich osazení - údržbu po celou dobu trvání funkce, náhradu zničených nebo ztracených kusů, nutnou opravu poškozených částí - napájení z baterie včetně záložní baterie
5 | 2018_OTSKP | 916321 | R | DOPRAVNÍ ZÁBRANY Z2 S FÓLIÍ TŘ 2 - DOD A MONTÁŽ A DEMONTÁŽ pronájem dopravních značek po celou dobu výstavby. Včetně přesunů v rámci jednotlivých etap | KUS | 3 |  | 0 | 21 | 0
položka zahrnuje: - dodání zařízení v předepsaném provedení včetně jejich osazení - údržbu po celou dobu trvání funkce, náhradu zničených nebo ztracených kusů, nutnou opravu poškozených částí
|  | 9 |  | Ostatní konstrukce a práce |  |  |  | 0 |  | 0
|  |  |  | C e l k e m |  |  |  | 0 |  | 0

## SO 102.1
Aspe |  | Firma: Dopravoprojekt Ostrava
Příloha k formuláři pro ocenění nabídky
Stavba |  | 170080 |  | II/360 Oslavička - Rudíkov
číslo a název SO |  | SO 102 |  | Napojení silnice III/36056 (směr Oslavička)
číslo a název rozpočtu: |  | SO 102.1 |  | Napojení silnice III/36056 (směr Oslavička)
Zatřídění JKSO: |  | 822 27 | Komunikace místní III. třídy
Poř. č.pol. | cenová soustava | Kód položky | Varianta položky | Název položky | jednotka | Počet jednotek | CENA |  | Sazba | DPH
[7 empty] | jednotková | celkem | DPH
1 | 2 | 3 | 4 | 5 | 6 | 7 | 8 | 9
|  | 0 |  | Všeobecné konstrukce a práce
1 | 2018_OTSKP | 014101 |  | POPLATKY ZA SKLÁDKU přebytečný výkop, oddrnování, viz. pol. 11130, 12373R | M3 | 274.208 |  | 0 | 21 | 0
Planimetrováno ze situace a příčného řezu oddrnování svahu sil. tělesa 1,12*(225+3,16)*0,2=51,108 [A] výkop 176,3+46,8=223,100 [B] a+b=274,208 [C]
zahrnuje veškeré poplatky provozovateli skládky související s uložením odpadu na skládce.
2 | 2018_OTSKP | 014102 | b | POPLATKY ZA SKLÁDKU bouraný beton, viz pol. 914173 | T | 0.124 |  | 0 | 21 | 0
Planimetrováno ze situace a příčného řezu základ dopravního značení 0,3*0,3*0,6*2,3=0,124 [A]
zahrnuje veškeré poplatky provozovateli skládky související s uložením odpadu na skládce.
3 | 2018_OTSKP | 014102 | d | POPLATKY ZA SKLÁDKU asfalt - vybouraný materiál s asfaltovým pojivem, viz. 11313R | T | 113.85 |  | 0 | 21 | 0
Planimetrováno ze situace 450*1,1*0,1*2,3=113,850 [A]
zahrnuje veškeré poplatky provozovateli skládky související s uložením odpadu na skládce.
|  | 0 |  | Všeobecné konstrukce a práce |  |  |  | 0 |  | 0
|  | 1 |  | Zemní práce
4 | 2018_OTSKP | 11130 | R | SEJMUTÍ DRNU odhumusování svahů silničního tělesa v tlošťce 20 cm, s odvozem a složením na skládku dle dispozic zhotovitele | M2 | 255.539 |  | 0 | 21 | 0
Planimetrováno ze situace 1,12*(225+3,16)=255,539 [A]
včetně vodorovné dopravy a uložení na skládku
5 | 2018_OTSKP | 11313 | R | ODSTRANĚNÍ KRYTU ZPEVNĚNÝCH PLOCH S ASFALTOVÝM POJIVEM vybouraná vozovka s odvozem a složením na skládku dle dispozic zhotovitele | M3 | 49.5 |  | 0 | 21 | 0
Planimetrováno ze situace živičné vrstvy vozovky 450*1,1*0,1=49,500 [A]
Položka zahrnuje veškerou manipulaci s vybouranou sutí a s vybouranými hmotami vč. uložení na skládku. Nezahrnuje poplatek za skládku, který se vykazuje v položce 0141** (s výjimkou malého množství bouraného materiálu, kde je možné poplatek zahrnout do jednotkové ceny bourání – tento fakt musí být uveden v doplňujícím textu k položce).
6 | 2018_OTSKP | 11332 | R | ODSTRANĚNÍ PODKLADŮ ZPEVNĚNÝCH PLOCH Z KAMENIVA NESTMELENÉHO s odvozem a složením na skládku či meziskládku dle dispozic zhotovitele. Materiál lze použít zpětně do násypu. | M3 | 140.625 |  | 0 | 21 | 0
Planimetrováno ze situace podkladní vrstvy vozovky 450*1,25*0,25=140,625 [A]
Položka zahrnuje veškerou manipulaci s vybouranou sutí a s vybouranými hmotami vč. uložení na skládku. Nezahrnuje poplatek za skládku, který se vykazuje v položce 0141** (s výjimkou malého množství bouraného materiálu, kde je možné poplatek zahrnout do jednotkové ceny bourání – tento fakt musí být uveden v doplňujícím textu k položce).
8 | 2018_OTSKP | 11372 | R | FRÉZOVÁNÍ ZPEVNĚNÝCH PLOCH ASFALTOVÝCH s odvozem přebytku do střediska KSÚSV. | M3 | 34.95 |  | 0 | 21 | 0
Planimetrováno ze situace a příčného řezu nevyužitelné množství rycyklátu 450*0,1-67*0,15=34,950 [A]
Položka zahrnuje veškerou manipulaci s vybouranou sutí a s vybouranými hmotami vč. uložení na skládku. Nezahrnuje poplatek za skládku, který se vykazuje v položce 0141** (s výjimkou malého množství bouraného materiálu, kde je možné poplatek zahrnout do jednotkové ceny bourání – tento fakt musí být uveden v doplňujícím textu k položce).
7 | 2018_OTSKP | 11372 |  | FRÉZOVÁNÍ ZPEVNĚNÝCH PLOCH ASFALTOVÝCH ponechání na stavbě pro zpětné použití. s odvozem a dovozem z meziskládky stavby | M3 | 10.05 |  | 0 | 21 | 0
Planimetrováno ze situace 67*0,15=10,050 [A]
Položka zahrnuje veškerou manipulaci s vybouranou sutí a s vybouranými hmotami vč. uložení na skládku. Nezahrnuje poplatek za skládku, který se vykazuje v položce 0141** (s výjimkou malého množství bouraného materiálu, kde je možné poplatek zahrnout do jednotkové ceny bourání – tento fakt musí být uveden v doplňujícím textu k položce).
9 | 2018_OTSKP | 12373 | R | ODKOP PRO SPOD STAVBU SILNIC A ŽELEZNIC TŘ. I výkop s odvozem a složením na skládku dle dispozic zhotovitele | M3 | 223.1 |  | 0 | 21 | 0
Planimetrováno ze situace a příčných řezů výkop 176,3+46,8=223,100 [A]
položka zahrnuje: - vodorovná a svislá doprava, přemístění, přeložení, manipulace s výkopkem - kompletní provedení vykopávky nezapažené i zapažené - ošetření výkopiště po celou dobu práce v něm vč. klimatických opatření - ztížení vykopávek v blízkosti podzemního vedení, konstrukcí a objektů vč. jejich dočasného zajištění - ztížení pod vodou, v okolí výbušnin, ve stísněných prostorech a pod. - příplatek za lepivost - těžení po vrstvách, pásech a po jiných nutných částech (figurách) - čerpání vody vč. čerpacích jímek, potrubí a pohotovostní čerpací soupravy (viz ustanovení k pol. 1151,2) - potřebné snížení hladiny podzemní vody - těžení a rozpojování jednotlivých balvanů - vytahování a nošení výkopku - svahování a přesvah. svahů do konečného tvaru, výměna hornin v podloží a v pláni znehodnocené klimatickými vlivy - ruční vykopávky, odstranění kořenů a napadávek - pažení, vzepření a rozepření vč. přepažování (vyjma štětových stěn) - úpravu, ochranu a očištění dna, základové spáry, stěn a svahů - zhutnění podloží, případně i svahů vč. svahování - zřízení stupňů v podloží a lavic na svazích, není-li pro tyto práce zřízena samostatná položka - udržování výkopiště a jeho ochrana proti vodě - odvedení nebo obvedení vody v okolí výkopiště a ve výkopišti - třídění výkopku - veškeré pomocné konstrukce umožňující provedení vykopávky (příjezdy, sjezdy, nájezdy, lešení, podpěr. konstr., přemostění, zpevněné plochy, zakrytí a pod.) - nezahrnuje uložení zeminy (na skládku, do násypu) ani poplatky za skládku, vykazují se v položce č.0141**
10 | 2018_OTSKP | 12573 | Ra | VYKOPÁVKY ZE ZEMNÍKŮ A SKLÁDEK TŘ. I dovoz vhodného materiálu pro násyp z meziskládky nebo ze zemníku, včetně nákupu materiálu | M3 | 22.9 |  | 0 | 21 | 0
Planimetrováno ze situace materiál vhodný do násypu 22,9=22,900 [A]
položka zahrnuje: - vodorovná a svislá doprava, přemístění, přeložení, manipulace s výkopkem - kompletní provedení vykopávky nezapažené i zapažené - ošetření výkopiště po celou dobu práce v něm vč. klimatických opatření - ztížení vykopávek v blízkosti podzemního vedení, konstrukcí a objektů vč. jejich dočasného zajištění - ztížení pod vodou, v okolí výbušnin, ve stísněných prostorech a pod. - příplatek za lepivost - těžení po vrstvách, pásech a po jiných nutných částech (figurách) - čerpání vody vč. čerpacích jímek, potrubí a pohotovostní čerpací soupravy (viz ustanovení k pol. 1151,2) - potřebné snížení hladiny podzemní vody - těžení a rozpojování jednotlivých balvanů - vytahování a nošení výkopku - ruční vykopávky, odstranění kořenů a napadávek - pažení, vzepření a rozepření vč. přepažování (vyjma štětových stěn) - úpravu, ochranu a očištění dna, základové spáry, stěn a svahů - udržování výkopiště a jeho ochrana proti vodě - odvedení nebo obvedení vody v okolí výkopiště a ve výkopišti - třídění výkopku - veškeré pomocné konstrukce umožňující provedení vykopávky (příjezdy, sjezdy, nájezdy, lešení, podpěr. konstr., přemostění, zpevněné plochy, zakrytí a pod.) položka nezahrnuje: - práce spojené s otvírkou zemníku
12 | 2018_OTSKP | 12573 | Rc | VYKOPÁVKY ZE ZEMNÍKŮ A SKLÁDEK TŘ. I dovoz vhodného materiálu pro ohumusování svahů z meziskládky nebo ze zemníku. | M3 | 62.076 |  | 0 | 21 | 0
Planimetrováno ze situace (238*1,08+140*1,12)*0,15=62,076 [A]
položka zahrnuje: - vodorovná a svislá doprava, přemístění, přeložení, manipulace s výkopkem - kompletní provedení vykopávky nezapažené i zapažené - ošetření výkopiště po celou dobu práce v něm vč. klimatických opatření - ztížení vykopávek v blízkosti podzemního vedení, konstrukcí a objektů vč. jejich dočasného zajištění - ztížení pod vodou, v okolí výbušnin, ve stísněných prostorech a pod. - příplatek za lepivost - těžení po vrstvách, pásech a po jiných nutných částech (figurách) - čerpání vody vč. čerpacích jímek, potrubí a pohotovostní čerpací soupravy (viz ustanovení k pol. 1151,2) - potřebné snížení hladiny podzemní vody - těžení a rozpojování jednotlivých balvanů - vytahování a nošení výkopku - ruční vykopávky, odstranění kořenů a napadávek - pažení, vzepření a rozepření vč. přepažování (vyjma štětových stěn) - úpravu, ochranu a očištění dna, základové spáry, stěn a svahů - udržování výkopiště a jeho ochrana proti vodě - odvedení nebo obvedení vody v okolí výkopiště a ve výkopišti - třídění výkopku - veškeré pomocné konstrukce umožňující provedení vykopávky (příjezdy, sjezdy, nájezdy, lešení, podpěr. konstr., přemostění, zpevněné plochy, zakrytí a pod.) položka nezahrnuje: - práce spojené s otvírkou zemníku
11 | 2018_OTSKP | 12573 | Rb | VYKOPÁVKY ZE ZEMNÍKŮ A SKLÁDEK TŘ. I dovoz vhodného materiálu pro aktivní zónu z meziskládky nebo ze zemníku, včetně nákupu materiálu | M3 | 204.1 |  | 0 | 21 | 0
Planimetrováno ze situace materiál vhodný do aktivní zóny 204,1=204,100 [A]
položka zahrnuje: - vodorovná a svislá doprava, přemístění, přeložení, manipulace s výkopkem - kompletní provedení vykopávky nezapažené i zapažené - ošetření výkopiště po celou dobu práce v něm vč. klimatických opatření - ztížení vykopávek v blízkosti podzemního vedení, konstrukcí a objektů vč. jejich dočasného zajištění - ztížení pod vodou, v okolí výbušnin, ve stísněných prostorech a pod. - příplatek za lepivost - těžení po vrstvách, pásech a po jiných nutných částech (figurách) - čerpání vody vč. čerpacích jímek, potrubí a pohotovostní čerpací soupravy (viz ustanovení k pol. 1151,2) - potřebné snížení hladiny podzemní vody - těžení a rozpojování jednotlivých balvanů - vytahování a nošení výkopku - ruční vykopávky, odstranění kořenů a napadávek - pažení, vzepření a rozepření vč. přepažování (vyjma štětových stěn) - úpravu, ochranu a očištění dna, základové spáry, stěn a svahů - udržování výkopiště a jeho ochrana proti vodě - odvedení nebo obvedení vody v okolí výkopiště a ve výkopišti - třídění výkopku - veškeré pomocné konstrukce umožňující provedení vykopávky (příjezdy, sjezdy, nájezdy, lešení, podpěr. konstr., přemostění, zpevněné plochy, zakrytí a pod.) položka nezahrnuje: - práce spojené s otvírkou zemníku
13 | 2018_OTSKP | 171103 |  | ULOŽENÍ SYPANINY DO NÁSYPŮ SE ZHUTNĚNÍM DO 100% PS | M3 | 227 |  | 0 | 21 | 0
Planimetrováno ze situace materiál vhodný do násypu 22,9=22,900 [A] materiál vhodný do aktivní zóny 204,1=204,100 [B] a+b=227,000 [C]
položka zahrnuje: - kompletní provedení zemní konstrukce vč. výběru vhodného materiálu - úprava ukládaného materiálu vlhčením, tříděním, promícháním nebo vysoušením, příp. jiné úpravy za účelem zlepšení jeho mech. vlastností - hutnění i různé míry hutnění - ošetření úložiště po celou dobu práce v něm vč. klimatických opatření - ztížení v okolí vedení, konstrukcí a objektů a jejich dočasné zajištění - ztížení provádění vč. hutnění ve ztížených podmínkách a stísněných prostorech - ztížené ukládání sypaniny pod vodu - ukládání po vrstvách a po jiných nutných částech (figurách) vč. dosypávek - spouštění a nošení materiálu - výměna částí zemní konstrukce znehodnocené klimatickými vlivy - ruční hutnění a výplň jam a prohlubní v podloží - úprava, očištění, ochrana a zhutnění podloží - svahování, hutnění a uzavírání povrchů svahů - zřízení lavic na svazích - udržování úložiště a jeho ochrana proti vodě - odvedení nebo obvedení vody v okolí úložiště a v úložišti - veškeré pomocné konstrukce umožňující provedení zemní konstrukce (příjezdy, sjezdy, nájezdy, lešení, podpěrné konstrukce, přemostění, zpevněné plochy, zakrytí a pod.)
14 | 2018_OTSKP | 173103 |  | ZEMNÍ KRAJNICE A DOSYPÁVKY SE ZHUT DO 100% PS dosypávky za obrubu | M3 | 5.4 |  | 0 | 21 | 0
Planimetrováno ze situace a příčných řezů 5,4=5,400 [A]
položka zahrnuje: - kompletní provedení zemní konstrukce vč. výběru vhodného materiálu - úprava ukládaného materiálu vlhčením, tříděním, promícháním nebo vysoušením, příp. jiné úpravy za účelem zlepšení jeho mech. vlastností - hutnění i různé míry hutnění - ošetření úložiště po celou dobu práce v něm vč. klimatických opatření - ztížení v okolí vedení, konstrukcí a objektů a jejich dočasné zajištění - ztížení provádění vč. hutnění ve ztížených podmínkách a stísněných prostorech - ztížené ukládání sypaniny pod vodu - ukládání po vrstvách a po jiných nutných částech (figurách) vč. dosypávek - spouštění a nošení materiálu - výměna částí zemní konstrukce znehodnocené klimatickými vlivy - ruční hutnění - svahování, hutnění a uzavírání povrchů svahů - udržování úložiště a jeho ochrana proti vodě - odvedení nebo obvedení vody v okolí úložiště a v úložišti - veškeré pomocné konstrukce umožňující provedení zemní konstrukce (příjezdy, sjezdy, nájezdy, lešení, podpěrné konstrukce, přemostění, zpevněné plochy, zakrytí a pod.)
15 | 2018_OTSKP | 18110 |  | ÚPRAVA PLÁNĚ SE ZHUTNĚNÍM V HORNINĚ TŘ. I | M2 | 717.75 |  | 0 | 21 | 0
Planimetrováno ze situace 1,45*495=717,750 [A]
položka zahrnuje úpravu pláně včetně vyrovnání výškových rozdílů. Míru zhutnění určuje projekt.
16 | 2018_OTSKP | 18222 |  | ROZPROSTŘENÍ ORNICE VE SVAHU V TL DO 0,15M | M2 | 413.84 |  | 0 | 21 | 0
Planimetrováno ze situace a příčního řezu (238*1,08+140*1,12)=413,840 [A]
položka zahrnuje: nutné přemístění ornice z dočasných skládek vzdálených do 50m rozprostření ornice v předepsané tloušťce ve svahu přes 1:5
17 | 2018_OTSKP | 18242 |  | ZALOŽENÍ TRÁVNÍKU HYDROOSEVEM NA ORNICI | M2 | 413.84 |  | 0 | 21 | 0
Planimetrováno ze situace (238*1,08+140*1,12)=413,840 [A]
Zahrnuje dodání předepsané travní směsi, hydroosev na ornici, zalévání, první pokosení, to vše bez ohledu na sklon terénu
18 | 2018_OTSKP | 183311 |  | SADOVNICKÉ OBDĚLÁNÍ PŮDY MECHANICKY | M2 | 413.84 |  | 0 | 21 | 0
Planimetrováno ze situace (238*1,08+140*1,12)=413,840 [A]
položka zahrnuje strojové obdělání nejsvrchnější vrstvy půdy původního horizontu nebo nově rozprostřené vrchní vrstvy půdy, dále zahrnuje urovnání pozemku, zejména základní výškové úpravy terénu tak, aby povrch podkladu byl bez prohlubní a výstupků
19 | 2018_OTSKP | 183511 |  | CHEMICKÉ ODPLEVELENÍ CELOPLOŠNÉ | M2 | 413.84 |  | 0 | 21 | 0
Planimetrováno ze situace (238*1,08+140*1,12)=413,840 [A]
položka zahrnuje celoplošný postřik a chemickou likvidace nežádoucích rostlin nebo jejích částí a zabránění jejich dalšímu růstu na urovnaném volném terénu
20 | 2018_OTSKP | 18600 |  | ZALÉVÁNÍ VODOU zálivka v 2 cyklech po 15l na m2. | M3 | 12.415 |  | 0 | 21 | 0
Planimetrováno ze situace (238*1,08+140*1,12)*2*0,015=12,415 [A]
položka zahrnuje veškerý materiál, výrobky a polotovary, včetně mimostaveništní a vnitrostaveništní dopravy (rovněž přesuny), včetně naložení a složení, případně s uložením
|  | 1 |  | Zemní práce |  |  |  | 0 |  | 0
|  | 5 |  | Komunikace
21 | 2018_OTSKP | 56333 |  | VOZOVKOVÉ VRSTVY ZE ŠTĚRKODRTI TL. DO 150MM | M2 | 549.45 |  | 0 | 21 | 0
Planimetrováno ze situace a příčného řezu 1,11*495=549,450 [A]
- dodání kameniva předepsané kvality a zrnitosti - rozprostření a zhutnění vrstvy v předepsané tloušťce - zřízení vrstvy bez rozlišení šířky, pokládání vrstvy po etapách - nezahrnuje postřiky, nátěry
22 | 2018_OTSKP | 56334 |  | VOZOVKOVÉ VRSTVY ZE ŠTĚRKODRTI TL. DO 200MM tl.200mm | M2 | 717.75 |  | 0 | 21 | 0
Planimetrováno ze situace a příčného řezu 1,45*495=717,750 [A]
- dodání kameniva předepsané kvality a zrnitosti - rozprostření a zhutnění vrstvy v předepsané tloušťce - zřízení vrstvy bez rozlišení šířky, pokládání vrstvy po etapách - nezahrnuje postřiky, nátěry
23 | 2018_OTSKP | 56963 |  | ZPEVNĚNÍ KRAJNIC Z RECYKLOVANÉHO MATERIÁLU TL DO 150MM tl. 150mm | M2 | 67 |  | 0 | 21 | 0
Planimetrováno ze situace 67=67,000 [A]
- dodání recyklátu v požadované kvalitě - očištění podkladu - uložení recyklátu dle předepsaného technologického předpisu, zhutnění vrstvy v předepsané tloušťce - zřízení vrstvy bez rozlišení šířky, pokládání vrstvy po etapách, včetně pracovních spar a spojů - úpravu napojení, ukončení - nezahrnuje postřiky, nátěry
24 | 2018_OTSKP | 572123 |  | INFILTRAČNÍ POSTŘIK Z EMULZE DO 1,0KG/M2 | M2 | 534.6 |  | 0 | 21 | 0
Planimetrováno ze situace a příčného řezu 1,08*495=534,600 [A]
- dodání všech předepsaných materiálů pro postřiky v předepsaném množství - provedení dle předepsaného technologického předpisu - zřízení vrstvy bez rozlišení šířky, pokládání vrstvy po etapách - úpravu napojení, ukončení
25 | 2018_OTSKP | 572213 |  | SPOJOVACÍ POSTŘIK Z EMULZE DO 0,5KG/M2 | M2 | 1024.65 |  | 0 | 21 | 0
Planimetrováno ze situace a příčného řezu 1,02*495=504,900 [A] 1,05*495=519,750 [B] a+b=1 024,650 [C]
- dodání všech předepsaných materiálů pro postřiky v předepsaném množství - provedení dle předepsaného technologického předpisu - zřízení vrstvy bez rozlišení šířky, pokládání vrstvy po etapách - úpravu napojení, ukončení
26 | 2018_OTSKP | 574A34 |  | ASFALTOVÝ BETON PRO OBRUSNÉ VRSTVY ACO 11+, 11S TL. 40MM | M2 | 495 |  | 0 | 21 | 0
Planimetrováno ze situace a příčného řezu 495=495,000 [A]
- dodání směsi v požadované kvalitě - očištění podkladu - uložení směsi dle předepsaného technologického předpisu, zhutnění vrstvy v předepsané tloušťce - zřízení vrstvy bez rozlišení šířky, pokládání vrstvy po etapách, včetně pracovních spar a spojů - úpravu napojení, ukončení podél obrubníků, dilatačních zařízení, odvodňovacích proužků, odvodňovačů, vpustí, šachet a pod. - nezahrnuje postřiky, nátěry - nezahrnuje těsnění podél obrubníků, dilatačních zařízení, odvodňovacích proužků, odvodňovačů, vpustí, šachet a pod.
27 | 2018_OTSKP | 574C56 |  | ASFALTOVÝ BETON PRO LOŽNÍ VRSTVY ACL 16+, 16S TL. 60MM | M2 | 504.9 |  | 0 | 21 | 0
Planimetrováno ze situace a příčného řezu 1,02*495=504,900 [A]
- dodání směsi v požadované kvalitě - očištění podkladu - uložení směsi dle předepsaného technologického předpisu, zhutnění vrstvy v předepsané tloušťce - zřízení vrstvy bez rozlišení šířky, pokládání vrstvy po etapách, včetně pracovních spar a spojů - úpravu napojení, ukončení podél obrubníků, dilatačních zařízení, odvodňovacích proužků, odvodňovačů, vpustí, šachet a pod. - nezahrnuje postřiky, nátěry - nezahrnuje těsnění podél obrubníků, dilatačních zařízení, odvodňovacích proužků, odvodňovačů, vpustí, šachet a pod.
28 | 2018_OTSKP | 574E46 |  | ASFALTOVÝ BETON PRO PODKLADNÍ VRSTVY ACP 16+, 16S TL. 50MM | M2 | 519.75 |  | 0 | 21 | 0
Planimetrováno ze situace a příčného řezu 1,05*495=519,750 [A]
- dodání směsi v požadované kvalitě - očištění podkladu - uložení směsi dle předepsaného technologického předpisu, zhutnění vrstvy v předepsané tloušťce - zřízení vrstvy bez rozlišení šířky, pokládání vrstvy po etapách, včetně pracovních spar a spojů - úpravu napojení, ukončení podél obrubníků, dilatačních zařízení, odvodňovacích proužků, odvodňovačů, vpustí, šachet a pod. - nezahrnuje postřiky, nátěry - nezahrnuje těsnění podél obrubníků, dilatačních zařízení, odvodňovacích proužků, odvodňovačů, vpustí, šachet a pod.
29 | 2018_OTSKP | 58910 |  | VÝPLŇ SPAR ASFALTEM | M | 6.5 |  | 0 | 21 | 0
Planimetrováno ze situace 6,5=6,500 [A]
položka zahrnuje: - dodávku předepsaného materiálu - vyčištění a výplň spar tímto materiálem
|  | 5 |  | Komunikace |  |  |  | 0 |  | 0
|  | 9 |  | Ostatní konstrukce a práce
30 | 2018_OTSKP | 91228 | a | SMĚROVÉ SLOUPKY Z PLAST HMOT VČETNĚ ODRAZNÉHO PÁSKU bílý | KUS | 15 |  | 0 | 21 | 0
Planimetrováno ze situace a příčného řezu 15=15,000 [A]
položka zahrnuje: - dodání a osazení sloupku včetně nutných zemních prací - vnitrostaveništní a mimostaveništní doprava - odrazky plastové nebo z retroreflexní fólie
31 | 2018_OTSKP | 912283 |  | SMĚROVÉ SLOUPKY Z PLAST HMOT - DEMONTÁŽ A ODVOZ s odvozem na skládku KSÚSV | KUS | 7 |  | 0 | 21 | 0
Planimetrováno ze situace 7=7,000 [A]
položka zahrnuje demontáž stávajícího sloupku, jeho odvoz do skladu nebo na skládku
32 | 2018_OTSKP | 914171 |  | DOPRAVNÍ ZNAČKY ZÁKLADNÍ VELIKOSTI HLINÍKOVÉ FÓLIE TŘ 2 - DODÁVKA A MONTÁŽ včetně sloupku základu C 20/25 – XF 4 a zemních prací | KUS | 1 |  | 0 | 21 | 0
Planimetrováno ze situace 1=1,000 [A]
položka zahrnuje: - dodávku a montáž značek v požadovaném provedení
33 | 2018_OTSKP | 914173 |  | DOPRAVNÍ ZNAČKY ZÁKLADNÍ VELIKOSTI HLINÍKOVÉ FÓLIE TŘ 2 - DEMONTÁŽ s odvozem značky do střediska KSÚSV a odvozem bouraného základu na skládku dle dispozic zhotovitele | KUS | 1 |  | 0 | 21 | 0
Planimetrováno ze situace P4 1=1,000 [A]
Položka zahrnuje odstranění, demontáž a odklizení materiálu s odvozem na předepsané místo
34 | 2018_OTSKP | 915221 |  | VODOR DOPRAV ZNAČ PLASTEM STRUKTURÁLNÍ NEHLUČNÉ - DOD A POKLÁDKA | M2 | 64.635 |  | 0 | 21 | 0
Planimetrované ze situace 108*0,25+10,52*0,5+24=56,260 [A] (41+26)*0,125=8,375 [B] a+b=64,635 [C]
položka zahrnuje: - dodání a pokládku nátěrového materiálu (měří se pouze natíraná plocha) - předznačení a reflexní úpravu
35 | 2018_OTSKP | 919112 |  | ŘEZÁNÍ ASFALTOVÉHO KRYTU VOZOVEK TL DO 100MM | M | 6.5 |  | 0 | 21 | 0
Planimetrováno ze situace 6,5=6,500 [A]
položka zahrnuje řezání vozovkové vrstvy v předepsané tloušťce, včetně spotřeby vody
|  | 9 |  | Ostatní konstrukce a práce |  |  |  | 0 |  | 0
|  |  |  | C e l k e m |  |  |  | 0 |  | 0

## SO 102.2
Aspe |  | Firma: Dopravoprojekt Ostrava
Příloha k formuláři pro ocenění nabídky
Stavba |  | 170080 |  | II/360 Oslavička - Rudíkov
číslo a název SO |  | SO 102 |  | Napojení silnice III/36056 (směr Oslavička)
číslo a název rozpočtu: |  | SO 102.2 |  | Napojení silnice III/36056 (směr Oslavička), přechodový úsek - neuznatelné náklady
Zatřídění JKSO: |  | 822 27 | Komunikace místní III. třídy
Poř. č.pol. | cenová soustava | Kód položky | Varianta položky | Název položky | jednotka | Počet jednotek | CENA |  | Sazba | DPH
[7 empty] | jednotková | celkem | DPH
1 | 2 | 3 | 4 | 5 | 6 | 7 | 8 | 9
|  | 0 |  | Všeobecné konstrukce a práce
1 | 2018_OTSKP | 014101 |  | POPLATKY ZA SKLÁDKU oddrnování, viz. pol. 11130R | M3 | 2.4 |  | 0 | 21 | 0
Planimetrováno ze situace a příčného řezu 16*0,15=2,400 [A]
zahrnuje veškeré poplatky provozovateli skládky související s uložením odpadu na skládce.
|  | 0 |  | Všeobecné konstrukce a práce |  |  |  | 0 |  | 0
|  | 1 |  | Zemní práce
2 | 2018_OTSKP | 11130 | R | SEJMUTÍ DRNU odhumusování svahů silničního tělesa v tloušťce 15 cm, s odvozem a složením na skládku dle dispozic zhotovitele | M2 | 16 |  | 0 | 21 | 0
Planimetrováno ze situace 16=16,000 [A]
včetně vodorovné dopravy a uložení na skládku
4 | 2018_OTSKP | 11372 | R | FRÉZOVÁNÍ ZPEVNĚNÝCH PLOCH ASFALTOVÝCH s odvozem přebytku do střediska KSÚSV. | M3 | 4.2 |  | 0 | 21 | 0
Planimetrováno ze situace a příčného řezu nevyužitelné množství rycyklátu 66*0,1-16*0,15=4,200 [A]
Položka zahrnuje veškerou manipulaci s vybouranou sutí a s vybouranými hmotami vč. uložení na skládku. Nezahrnuje poplatek za skládku, který se vykazuje v položce 0141** (s výjimkou malého množství bouraného materiálu, kde je možné poplatek zahrnout do jednotkové ceny bourání – tento fakt musí být uveden v doplňujícím textu k položce).
3 | 2018_OTSKP | 11372 |  | FRÉZOVÁNÍ ZPEVNĚNÝCH PLOCH ASFALTOVÝCH ponechání na stavbě pro zpětné použití. s odvozem na meziskládku stavby | M3 | 2.4 |  | 0 | 21 | 0
Planimetrováno ze situace 16*0,15=2,400 [A]
Položka zahrnuje veškerou manipulaci s vybouranou sutí a s vybouranými hmotami vč. uložení na skládku. Nezahrnuje poplatek za skládku, který se vykazuje v položce 0141** (s výjimkou malého množství bouraného materiálu, kde je možné poplatek zahrnout do jednotkové ceny bourání – tento fakt musí být uveden v doplňujícím textu k položce).
|  | 1 |  | Zemní práce |  |  |  | 0 |  | 0
|  | 5 |  | Komunikace
5 | 2018_OTSKP | 56963 |  | ZPEVNĚNÍ KRAJNIC Z RECYKLOVANÉHO MATERIÁLU TL DO 150MM tl. 150mm | M2 | 16 |  | 0 | 21 | 0
Planimetrováno ze situace 16=16,000 [A]
- dodání recyklátu v požadované kvalitě - očištění podkladu - uložení recyklátu dle předepsaného technologického předpisu, zhutnění vrstvy v předepsané tloušťce - zřízení vrstvy bez rozlišení šířky, pokládání vrstvy po etapách, včetně pracovních spar a spojů - úpravu napojení, ukončení - nezahrnuje postřiky, nátěry
6 | 2018_OTSKP | 572213 |  | SPOJOVACÍ POSTŘIK Z EMULZE DO 0,5KG/M2 | M2 | 67.32 |  | 0 | 21 | 0
Planimetrováno ze situace a příčného řezu 66*1,02=67,320 [A]
- dodání všech předepsaných materiálů pro postřiky v předepsaném množství - provedení dle předepsaného technologického předpisu - zřízení vrstvy bez rozlišení šířky, pokládání vrstvy po etapách - úpravu napojení, ukončení
7 | 2018_OTSKP | 572223 |  | SPOJOVACÍ POSTŘIK Z EMULZE DO 1,0KG/M2 | M2 | 69.3 |  | 0 | 21 | 0
Planimetrováno ze situace a příčného řezu 66*1,05=69,300 [A]
- dodání všech předepsaných materiálů pro postřiky v předepsaném množství - provedení dle předepsaného technologického předpisu - zřízení vrstvy bez rozlišení šířky, pokládání vrstvy po etapách - úpravu napojení, ukončení
8 | 2018_OTSKP | 574A34 |  | ASFALTOVÝ BETON PRO OBRUSNÉ VRSTVY ACO 11+, 11S TL. 40MM | M2 | 66 |  | 0 | 21 | 0
Planimetrováno ze situace a příčného řezu 66=66,000 [A]
- dodání směsi v požadované kvalitě - očištění podkladu - uložení směsi dle předepsaného technologického předpisu, zhutnění vrstvy v předepsané tloušťce - zřízení vrstvy bez rozlišení šířky, pokládání vrstvy po etapách, včetně pracovních spar a spojů - úpravu napojení, ukončení podél obrubníků, dilatačních zařízení, odvodňovacích proužků, odvodňovačů, vpustí, šachet a pod. - nezahrnuje postřiky, nátěry - nezahrnuje těsnění podél obrubníků, dilatačních zařízení, odvodňovacích proužků, odvodňovačů, vpustí, šachet a pod.
9 | 2018_OTSKP | 574C56 |  | ASFALTOVÝ BETON PRO LOŽNÍ VRSTVY ACL 16+, 16S TL. 60MM | M2 | 67.32 |  | 0 | 21 | 0
Planimetrováno ze situace a příčného řezu 66*1,02=67,320 [A]
- dodání směsi v požadované kvalitě - očištění podkladu - uložení směsi dle předepsaného technologického předpisu, zhutnění vrstvy v předepsané tloušťce - zřízení vrstvy bez rozlišení šířky, pokládání vrstvy po etapách, včetně pracovních spar a spojů - úpravu napojení, ukončení podél obrubníků, dilatačních zařízení, odvodňovacích proužků, odvodňovačů, vpustí, šachet a pod. - nezahrnuje postřiky, nátěry - nezahrnuje těsnění podél obrubníků, dilatačních zařízení, odvodňovacích proužků, odvodňovačů, vpustí, šachet a pod.
|  | 5 |  | Komunikace |  |  |  | 0 |  | 0
|  |  |  | C e l k e m |  |  |  | 0 |  | 0

## SO 103.1
Aspe |  | Firma: Dopravoprojekt Ostrava
Příloha k formuláři pro ocenění nabídky
Stavba |  | 170080 |  | II/360 Oslavička - Rudíkov
číslo a název SO |  | SO 103 |  | Napojení silnice III/34910 (směr vlčatín)
číslo a název rozpočtu: |  | SO 103.1 |  | Napojení silnice III/34910 (směr vlčatín)
Zatřídění JKSO: |  | 822 27 | Komunikace místní III. třídy
Poř. č.pol. | cenová soustava | Kód položky | Varianta položky | Název položky | jednotka | Počet jednotek | CENA |  | Sazba | DPH
[7 empty] | jednotková | celkem | DPH
1 | 2 | 3 | 4 | 5 | 6 | 7 | 8 | 9
|  | 0 |  | Všeobecné konstrukce a práce
1 | 2018_OTSKP | 014101 |  | POPLATKY ZA SKLÁDKU přebytečný výkop, oddrnování viz. pol. 11130R, 12373R | M3 | 483.46 |  | 0 | 21 | 0
Planimetrováno ze situace a příčného řezu oddrnování svahu sil. tělesa 665*1,12*0,2=148,960 [A] výkop 44+135,5=179,500 [B] Sanace v místě rozšíření násypů. 310*0,5=155,000 [C] a+b+c=483,460 [D]
zahrnuje veškeré poplatky provozovateli skládky související s uložením odpadu na skládce.
2 | 2018_OTSKP | 014102 | d | POPLATKY ZA SKLÁDKU asfalt - vybouraný materiál s asfaltovým pojivem, viz. pol. 11313R | T | 134.849 |  | 0 | 21 | 0
Planimetrováno ze situace 533*0,1*1,1*2,3=134,849 [A]
zahrnuje veškeré poplatky provozovateli skládky související s uložením odpadu na skládce.
|  | 0 |  | Všeobecné konstrukce a práce |  |  |  | 0 |  | 0
|  | 1 |  | Zemní práce
3 | 2018_OTSKP | 11130 | R | SEJMUTÍ DRNU odhumusování svahů silničního tělesa v tloušťce 20 cm, s odvozem a složením na skládku dle dispozic zhotovitele | M2 | 744.8 |  | 0 | 21 | 0
Planimetrováno ze situace 665*1,12=744,800 [A]
včetně vodorovné dopravy a uložení na skládku
4 | 2018_OTSKP | 11313 | R | ODSTRANĚNÍ KRYTU ZPEVNĚNÝCH PLOCH S ASFALTOVÝM POJIVEM vybouraná vozovka s odvozem a složením na skládku dle dispozic zhotovitele | M3 | 58.63 |  | 0 | 21 | 0
Planimetrováno ze situace živičné vrstvy vozovky 533*0,1*1,1=58,630 [A]
Položka zahrnuje veškerou manipulaci s vybouranou sutí a s vybouranými hmotami vč. uložení na skládku. Nezahrnuje poplatek za skládku, který se vykazuje v položce 0141** (s výjimkou malého množství bouraného materiálu, kde je možné poplatek zahrnout do jednotkové ceny bourání – tento fakt musí být uveden v doplňujícím textu k položce).
5 | 2018_OTSKP | 11332 | R | ODSTRANĚNÍ PODKLADŮ ZPEVNĚNÝCH PLOCH Z KAMENIVA NESTMELENÉHO s odvozem a složením na skládku či meziskládku dle dispozic zhotovitele. Materiál lze použít zpětně do násypu. | M3 | 166.563 |  | 0 | 21 | 0
Planimetrováno ze situace podkladní vrstvy vozovky 533*1,25*0,25=166,563 [A]
Položka zahrnuje veškerou manipulaci s vybouranou sutí a s vybouranými hmotami vč. uložení na skládku. Nezahrnuje poplatek za skládku, který se vykazuje v položce 0141** (s výjimkou malého množství bouraného materiálu, kde je možné poplatek zahrnout do jednotkové ceny bourání – tento fakt musí být uveden v doplňujícím textu k položce).
7 | 2018_OTSKP | 11372 | R | FRÉZOVÁNÍ ZPEVNĚNÝCH PLOCH ASFALTOVÝCH s odvozem přebytku do střediska KSÚSV. | M3 | 27.8 |  | 0 | 21 | 0
Planimetrováno ze situace a příčného řezu nevyužitelné množství rycyklátu 533*0,1-170*0,15=27,800 [A]
Položka zahrnuje veškerou manipulaci s vybouranou sutí a s vybouranými hmotami vč. uložení na skládku. Nezahrnuje poplatek za skládku, který se vykazuje v položce 0141** (s výjimkou malého množství bouraného materiálu, kde je možné poplatek zahrnout do jednotkové ceny bourání – tento fakt musí být uveden v doplňujícím textu k položce).
6 | 2018_OTSKP | 11372 |  | FRÉZOVÁNÍ ZPEVNĚNÝCH PLOCH ASFALTOVÝCH ponechání na stavbě pro zpětné použití. s odvozem a dovozem z meziskládky stavby | M3 | 25.5 |  | 0 | 21 | 0
Planimetrováno ze situace 170*0,15=25,500 [A]
Položka zahrnuje veškerou manipulaci s vybouranou sutí a s vybouranými hmotami vč. uložení na skládku. Nezahrnuje poplatek za skládku, který se vykazuje v položce 0141** (s výjimkou malého množství bouraného materiálu, kde je možné poplatek zahrnout do jednotkové ceny bourání – tento fakt musí být uveden v doplňujícím textu k položce).
8 | 2018_OTSKP | 12110 | R | SEJMUTÍ ORNICE NEBO LESNÍ PŮDY odhumusování - kulturní zeminy, s odvozem, složením na meziskládku. Materiál bude použit pro ohumusování svahů silničního tělesa | M3 | 183.75 |  | 0 | 21 | 0
Planimetrováno ze situace 735*0,25=183,750 [A]
položka zahrnuje sejmutí ornice bez ohledu na tloušťku vrstvy a její vodorovnou dopravu nezahrnuje uložení na trvalou skládku
9 | 2018_OTSKP | 12373 | R | ODKOP PRO SPOD STAVBU SILNIC A ŽELEZNIC TŘ. I výkop s odvozem a složením na skládku dle dispozic zhotovitele | M3 | 334.5 |  | 0 | 21 | 0
Planimetrováno ze situace a příčných řezů výkop 44+135,5=179,500 [A] Sanace v místě rozšíření násypů. 310*0,5=155,000 [B] a+b=334,500 [C]
položka zahrnuje: - vodorovná a svislá doprava, přemístění, přeložení, manipulace s výkopkem - kompletní provedení vykopávky nezapažené i zapažené - ošetření výkopiště po celou dobu práce v něm vč. klimatických opatření - ztížení vykopávek v blízkosti podzemního vedení, konstrukcí a objektů vč. jejich dočasného zajištění - ztížení pod vodou, v okolí výbušnin, ve stísněných prostorech a pod. - příplatek za lepivost - těžení po vrstvách, pásech a po jiných nutných částech (figurách) - čerpání vody vč. čerpacích jímek, potrubí a pohotovostní čerpací soupravy (viz ustanovení k pol. 1151,2) - potřebné snížení hladiny podzemní vody - těžení a rozpojování jednotlivých balvanů - vytahování a nošení výkopku - svahování a přesvah. svahů do konečného tvaru, výměna hornin v podloží a v pláni znehodnocené klimatickými vlivy - ruční vykopávky, odstranění kořenů a napadávek - pažení, vzepření a rozepření vč. přepažování (vyjma štětových stěn) - úpravu, ochranu a očištění dna, základové spáry, stěn a svahů - zhutnění podloží, případně i svahů vč. svahování - zřízení stupňů v podloží a lavic na svazích, není-li pro tyto práce zřízena samostatná položka - udržování výkopiště a jeho ochrana proti vodě - odvedení nebo obvedení vody v okolí výkopiště a ve výkopišti - třídění výkopku - veškeré pomocné konstrukce umožňující provedení vykopávky (příjezdy, sjezdy, nájezdy, lešení, podpěr. konstr., přemostění, zpevněné plochy, zakrytí a pod.) - nezahrnuje uložení zeminy (na skládku, do násypu) ani poplatky za skládku, vykazují se v položce č.0141**
10 | 2018_OTSKP | 12573 | Ra | VYKOPÁVKY ZE ZEMNÍKŮ A SKLÁDEK TŘ. I dovoz vhodného materiálu pro násyp z meziskládky nebo ze zemníku, včetně nákupu materiálu | M3 | 497.15 |  | 0 | 21 | 0
Planimetrováno ze situace materiál vhodný do násypu 460,4=460,400 [A] 36,75=36,750 [B] a+b=497,150 [C]
položka zahrnuje: - vodorovná a svislá doprava, přemístění, přeložení, manipulace s výkopkem - kompletní provedení vykopávky nezapažené i zapažené - ošetření výkopiště po celou dobu práce v něm vč. klimatických opatření - ztížení vykopávek v blízkosti podzemního vedení, konstrukcí a objektů vč. jejich dočasného zajištění - ztížení pod vodou, v okolí výbušnin, ve stísněných prostorech a pod. - příplatek za lepivost - těžení po vrstvách, pásech a po jiných nutných částech (figurách) - čerpání vody vč. čerpacích jímek, potrubí a pohotovostní čerpací soupravy (viz ustanovení k pol. 1151,2) - potřebné snížení hladiny podzemní vody - těžení a rozpojování jednotlivých balvanů - vytahování a nošení výkopku - ruční vykopávky, odstranění kořenů a napadávek - pažení, vzepření a rozepření vč. přepažování (vyjma štětových stěn) - úpravu, ochranu a očištění dna, základové spáry, stěn a svahů - udržování výkopiště a jeho ochrana proti vodě - odvedení nebo obvedení vody v okolí výkopiště a ve výkopišti - třídění výkopku - veškeré pomocné konstrukce umožňující provedení vykopávky (příjezdy, sjezdy, nájezdy, lešení, podpěr. konstr., přemostění, zpevněné plochy, zakrytí a pod.) položka nezahrnuje: - práce spojené s otvírkou zemníku
12 | 2018_OTSKP | 12573 | Rc | VYKOPÁVKY ZE ZEMNÍKŮ A SKLÁDEK TŘ. I dovoz vhodného materiálu pro ohumusování svahů z meziskládky nebo ze zemníku. | M3 | 121.399 |  | 0 | 21 | 0
Planimetrováno ze situace (503,6*1,08+237*1,12)*0,15=121,399 [A]
položka zahrnuje: - vodorovná a svislá doprava, přemístění, přeložení, manipulace s výkopkem - kompletní provedení vykopávky nezapažené i zapažené - ošetření výkopiště po celou dobu práce v něm vč. klimatických opatření - ztížení vykopávek v blízkosti podzemního vedení, konstrukcí a objektů vč. jejich dočasného zajištění - ztížení pod vodou, v okolí výbušnin, ve stísněných prostorech a pod. - příplatek za lepivost - těžení po vrstvách, pásech a po jiných nutných částech (figurách) - čerpání vody vč. čerpacích jímek, potrubí a pohotovostní čerpací soupravy (viz ustanovení k pol. 1151,2) - potřebné snížení hladiny podzemní vody - těžení a rozpojování jednotlivých balvanů - vytahování a nošení výkopku - ruční vykopávky, odstranění kořenů a napadávek - pažení, vzepření a rozepření vč. přepažování (vyjma štětových stěn) - úpravu, ochranu a očištění dna, základové spáry, stěn a svahů - udržování výkopiště a jeho ochrana proti vodě - odvedení nebo obvedení vody v okolí výkopiště a ve výkopišti - třídění výkopku - veškeré pomocné konstrukce umožňující provedení vykopávky (příjezdy, sjezdy, nájezdy, lešení, podpěr. konstr., přemostění, zpevněné plochy, zakrytí a pod.) položka nezahrnuje: - práce spojené s otvírkou zemníku
11 | 2018_OTSKP | 12573 | Rb | VYKOPÁVKY ZE ZEMNÍKŮ A SKLÁDEK TŘ. I dovoz vhodného materiálu pro aktivní zónu z meziskládky nebo ze zemníku, včetně nákupu materiálu | M3 | 387.6 |  | 0 | 21 | 0
Planimetrováno ze situace materiál vhodný do aktivní zóny 387,6=387,600 [A]
položka zahrnuje: - vodorovná a svislá doprava, přemístění, přeložení, manipulace s výkopkem - kompletní provedení vykopávky nezapažené i zapažené - ošetření výkopiště po celou dobu práce v něm vč. klimatických opatření - ztížení vykopávek v blízkosti podzemního vedení, konstrukcí a objektů vč. jejich dočasného zajištění - ztížení pod vodou, v okolí výbušnin, ve stísněných prostorech a pod. - příplatek za lepivost - těžení po vrstvách, pásech a po jiných nutných částech (figurách) - čerpání vody vč. čerpacích jímek, potrubí a pohotovostní čerpací soupravy (viz ustanovení k pol. 1151,2) - potřebné snížení hladiny podzemní vody - těžení a rozpojování jednotlivých balvanů - vytahování a nošení výkopku - ruční vykopávky, odstranění kořenů a napadávek - pažení, vzepření a rozepření vč. přepažování (vyjma štětových stěn) - úpravu, ochranu a očištění dna, základové spáry, stěn a svahů - udržování výkopiště a jeho ochrana proti vodě - odvedení nebo obvedení vody v okolí výkopiště a ve výkopišti - třídění výkopku - veškeré pomocné konstrukce umožňující provedení vykopávky (příjezdy, sjezdy, nájezdy, lešení, podpěr. konstr., přemostění, zpevněné plochy, zakrytí a pod.) položka nezahrnuje: - práce spojené s otvírkou zemníku
13 | 2018_OTSKP | 171103 |  | ULOŽENÍ SYPANINY DO NÁSYPŮ SE ZHUTNĚNÍM DO 100% PS | M3 | 884.75 |  | 0 | 21 | 0
Planimetrováno ze situace materiál vhodný do násypu 460,4=460,400 [A] 36,75=36,750 [B] materiál vhodný do aktivní zóny 387,6=387,600 [C] a+b+c=884,750 [D]
položka zahrnuje: - kompletní provedení zemní konstrukce vč. výběru vhodného materiálu - úprava ukládaného materiálu vlhčením, tříděním, promícháním nebo vysoušením, příp. jiné úpravy za účelem zlepšení jeho mech. vlastností - hutnění i různé míry hutnění - ošetření úložiště po celou dobu práce v něm vč. klimatických opatření - ztížení v okolí vedení, konstrukcí a objektů a jejich dočasné zajištění - ztížení provádění vč. hutnění ve ztížených podmínkách a stísněných prostorech - ztížené ukládání sypaniny pod vodu - ukládání po vrstvách a po jiných nutných částech (figurách) vč. dosypávek - spouštění a nošení materiálu - výměna částí zemní konstrukce znehodnocené klimatickými vlivy - ruční hutnění a výplň jam a prohlubní v podloží - úprava, očištění, ochrana a zhutnění podloží - svahování, hutnění a uzavírání povrchů svahů - zřízení lavic na svazích - udržování úložiště a jeho ochrana proti vodě - odvedení nebo obvedení vody v okolí úložiště a v úložišti - veškeré pomocné konstrukce umožňující provedení zemní konstrukce (příjezdy, sjezdy, nájezdy, lešení, podpěrné konstrukce, přemostění, zpevněné plochy, zakrytí a pod.)
14 | 2018_OTSKP | 173103 |  | ZEMNÍ KRAJNICE A DOSYPÁVKY SE ZHUT DO 100% PS dosypávky za obrubu | M3 | 16.7 |  | 0 | 21 | 0
Planimetrováno ze situace a příčných řezů 16,7=16,700 [A]
položka zahrnuje: - kompletní provedení zemní konstrukce vč. výběru vhodného materiálu - úprava ukládaného materiálu vlhčením, tříděním, promícháním nebo vysoušením, příp. jiné úpravy za účelem zlepšení jeho mech. vlastností - hutnění i různé míry hutnění - ošetření úložiště po celou dobu práce v něm vč. klimatických opatření - ztížení v okolí vedení, konstrukcí a objektů a jejich dočasné zajištění - ztížení provádění vč. hutnění ve ztížených podmínkách a stísněných prostorech - ztížené ukládání sypaniny pod vodu - ukládání po vrstvách a po jiných nutných částech (figurách) vč. dosypávek - spouštění a nošení materiálu - výměna částí zemní konstrukce znehodnocené klimatickými vlivy - ruční hutnění - svahování, hutnění a uzavírání povrchů svahů - udržování úložiště a jeho ochrana proti vodě - odvedení nebo obvedení vody v okolí úložiště a v úložišti - veškeré pomocné konstrukce umožňující provedení zemní konstrukce (příjezdy, sjezdy, nájezdy, lešení, podpěrné konstrukce, přemostění, zpevněné plochy, zakrytí a pod.)
15 | 2018_OTSKP | 18110 |  | ÚPRAVA PLÁNĚ SE ZHUTNĚNÍM V HORNINĚ TŘ. I | M2 | 910.5 |  | 0 | 21 | 0
Planimetrováno ze situace 607*1,5=910,500 [A]
položka zahrnuje úpravu pláně včetně vyrovnání výškových rozdílů. Míru zhutnění určuje projekt.
16 | 2018_OTSKP | 18222 |  | ROZPROSTŘENÍ ORNICE VE SVAHU V TL DO 0,15M | M2 | 809.328 |  | 0 | 21 | 0
Planimetrováno ze situace a příčního řezu 503,6*1,08+237*1,12=809,328 [A]
položka zahrnuje: nutné přemístění ornice z dočasných skládek vzdálených do 50m rozprostření ornice v předepsané tloušťce ve svahu přes 1:5
17 | 2018_OTSKP | 18242 |  | ZALOŽENÍ TRÁVNÍKU HYDROOSEVEM NA ORNICI | M2 | 809.328 |  | 0 | 21 | 0
Planimetrováno ze situace 503,6*1,08+237*1,12=809,328 [A]
Zahrnuje dodání předepsané travní směsi, hydroosev na ornici, zalévání, první pokosení, to vše bez ohledu na sklon terénu
18 | 2018_OTSKP | 183311 |  | SADOVNICKÉ OBDĚLÁNÍ PŮDY MECHANICKY | M2 | 809.328 |  | 0 | 21 | 0
Planimetrováno ze situace 503,6*1,08+237*1,12=809,328 [A]
položka zahrnuje strojové obdělání nejsvrchnější vrstvy půdy původního horizontu nebo nově rozprostřené vrchní vrstvy půdy, dále zahrnuje urovnání pozemku, zejména základní výškové úpravy terénu tak, aby povrch podkladu byl bez prohlubní a výstupků
19 | 2018_OTSKP | 183511 |  | CHEMICKÉ ODPLEVELENÍ CELOPLOŠNÉ | M2 | 809.328 |  | 0 | 21 | 0
Planimetrováno ze situace 503,6*1,08+237*1,12=809,328 [A]
položka zahrnuje celoplošný postřik a chemickou likvidace nežádoucích rostlin nebo jejích částí a zabránění jejich dalšímu růstu na urovnaném volném terénu
20 | 2018_OTSKP | 18600 |  | ZALÉVÁNÍ VODOU zálivka v 2 cyklech po 15l na m2. | M3 | 24.28 |  | 0 | 21 | 0
Planimetrováno ze situace (503,6*1,08+237*1,12)*2*0,015=24,280 [A]
položka zahrnuje veškerý materiál, výrobky a polotovary, včetně mimostaveništní a vnitrostaveništní dopravy (rovněž přesuny), včetně naložení a složení, případně s uložením
|  | 1 |  | Zemní práce |  |  |  | 0 |  | 0
|  | 2 |  | Základy
21 | 2018_OTSKP | 21450 |  | SANAČNÍ VRSTVY Z KAMENIVA Požadavky a výsledné parametry dle ČSN 73 6133. | M3 | 155 |  | 0 | 21 | 0
Planimetrováno ze situace a příčných řezů Sanace v místě rozšíření násypů. 310*0,5=155,000 [A]
položka zahrnuje dodávku předepsaného kameniva, mimostaveništní a vnitrostaveništní dopravu a jeho uložení není-li v zadávací dokumentaci uvedeno jinak, jedná se o nakupovaný materiál
|  | 2 |  | Základy |  |  |  | 0 |  | 0
|  | 5 |  | Komunikace
22 | 2018_OTSKP | 56333 |  | VOZOVKOVÉ VRSTVY ZE ŠTĚRKODRTI TL. DO 150MM | M2 | 698.05 |  | 0 | 21 | 0
Planimetrováno ze situace a příčného řezu 607*1,15=698,050 [A]
- dodání kameniva předepsané kvality a zrnitosti - rozprostření a zhutnění vrstvy v předepsané tloušťce - zřízení vrstvy bez rozlišení šířky, pokládání vrstvy po etapách - nezahrnuje postřiky, nátěry
23 | 2018_OTSKP | 56334 |  | VOZOVKOVÉ VRSTVY ZE ŠTĚRKODRTI TL. DO 200MM tl.200mm | M2 | 910.5 |  | 0 | 21 | 0
Planimetrováno ze situace a příčného řezu 607*1,5=910,500 [A]
- dodání kameniva předepsané kvality a zrnitosti - rozprostření a zhutnění vrstvy v předepsané tloušťce - zřízení vrstvy bez rozlišení šířky, pokládání vrstvy po etapách - nezahrnuje postřiky, nátěry
24 | 2018_OTSKP | 56963 |  | ZPEVNĚNÍ KRAJNIC Z RECYKLOVANÉHO MATERIÁLU TL DO 150MM tl. 150mm | M2 | 170 |  | 0 | 21 | 0
Planimetrováno ze situace 170=170,000 [A]
- dodání recyklátu v požadované kvalitě - očištění podkladu - uložení recyklátu dle předepsaného technologického předpisu, zhutnění vrstvy v předepsané tloušťce - zřízení vrstvy bez rozlišení šířky, pokládání vrstvy po etapách, včetně pracovních spar a spojů - úpravu napojení, ukončení - nezahrnuje postřiky, nátěry
25 | 2018_OTSKP | 572123 |  | INFILTRAČNÍ POSTŘIK Z EMULZE DO 1,0KG/M2 | M2 | 667.7 |  | 0 | 21 | 0
Planimetrováno ze situace a příčného řezu 607*1,1=667,700 [A]
- dodání všech předepsaných materiálů pro postřiky v předepsaném množství - provedení dle předepsaného technologického předpisu - zřízení vrstvy bez rozlišení šířky, pokládání vrstvy po etapách - úpravu napojení, ukončení
26 | 2018_OTSKP | 572213 |  | SPOJOVACÍ POSTŘIK Z EMULZE DO 0,5KG/M2 | M2 | 1256.49 |  | 0 | 21 | 0
Planimetrováno ze situace a příčného řezu 607*1,02=619,140 [A] 607*1,05=637,350 [B] a+b=1 256,490 [C]
- dodání všech předepsaných materiálů pro postřiky v předepsaném množství - provedení dle předepsaného technologického předpisu - zřízení vrstvy bez rozlišení šířky, pokládání vrstvy po etapách - úpravu napojení, ukončení
27 | 2018_OTSKP | 57472 |  | VOZOVKOVÉ VÝZTUŽNÉ VRSTVY Z TEXTILIE filtračně separační geotextilie | M2 | 310 |  | 0 | 21 | 0
Planimetrováno ze situace a příčného řezu Sanace v místě rozšíření násypů. 310=310,000 [A]
- dodání textilie v požadované kvalitě a v množství včetně přesahů (přesahy započteny v jednotkové ceně) - očištění podkladu - pokládka textilie dle předepsaného technologického předpisu
28 | 2018_OTSKP | 574A34 |  | ASFALTOVÝ BETON PRO OBRUSNÉ VRSTVY ACO 11+, 11S TL. 40MM | M2 | 607 |  | 0 | 21 | 0
Planimetrováno ze situace a příčného řezu 607=607,000 [A]
- dodání směsi v požadované kvalitě - očištění podkladu - uložení směsi dle předepsaného technologického předpisu, zhutnění vrstvy v předepsané tloušťce - zřízení vrstvy bez rozlišení šířky, pokládání vrstvy po etapách, včetně pracovních spar a spojů - úpravu napojení, ukončení podél obrubníků, dilatačních zařízení, odvodňovacích proužků, odvodňovačů, vpustí, šachet a pod. - nezahrnuje postřiky, nátěry - nezahrnuje těsnění podél obrubníků, dilatačních zařízení, odvodňovacích proužků, odvodňovačů, vpustí, šachet a pod.
29 | 2018_OTSKP | 574C56 |  | ASFALTOVÝ BETON PRO LOŽNÍ VRSTVY ACL 16+, 16S TL. 60MM | M2 | 619.14 |  | 0 | 21 | 0
Planimetrováno ze situace a příčného řezu 607*1,02=619,140 [A]
- dodání směsi v požadované kvalitě - očištění podkladu - uložení směsi dle předepsaného technologického předpisu, zhutnění vrstvy v předepsané tloušťce - zřízení vrstvy bez rozlišení šířky, pokládání vrstvy po etapách, včetně pracovních spar a spojů - úpravu napojení, ukončení podél obrubníků, dilatačních zařízení, odvodňovacích proužků, odvodňovačů, vpustí, šachet a pod. - nezahrnuje postřiky, nátěry - nezahrnuje těsnění podél obrubníků, dilatačních zařízení, odvodňovacích proužků, odvodňovačů, vpustí, šachet a pod.
30 | 2018_OTSKP | 574E46 |  | ASFALTOVÝ BETON PRO PODKLADNÍ VRSTVY ACP 16+, 16S TL. 50MM | M2 | 637.35 |  | 0 | 21 | 0
Planimetrováno ze situace a příčného řezu 607*1,05=637,350 [A]
- dodání směsi v požadované kvalitě - očištění podkladu - uložení směsi dle předepsaného technologického předpisu, zhutnění vrstvy v předepsané tloušťce - zřízení vrstvy bez rozlišení šířky, pokládání vrstvy po etapách, včetně pracovních spar a spojů - úpravu napojení, ukončení podél obrubníků, dilatačních zařízení, odvodňovacích proužků, odvodňovačů, vpustí, šachet a pod. - nezahrnuje postřiky, nátěry - nezahrnuje těsnění podél obrubníků, dilatačních zařízení, odvodňovacích proužků, odvodňovačů, vpustí, šachet a pod.
31 | 2018_OTSKP | 58910 |  | VÝPLŇ SPAR ASFALTEM | M | 5 |  | 0 | 21 | 0
Planimetrováno ze situace 5=5,000 [A]
položka zahrnuje: - dodávku předepsaného materiálu - vyčištění a výplň spar tímto materiálem
|  | 5 |  | Komunikace |  |  |  | 0 |  | 0
|  | 9 |  | Ostatní konstrukce a práce
32 | 2018_OTSKP | 9113A1 |  | SVODIDLO OCEL SILNIČ JEDNOSTR, ÚROVEŇ ZADRŽ N1, N2 - DODÁVKA A MONTÁŽ | M | 70 |  | 0 | 21 | 0
Planimetrováno ze situace a příčného řezu 70=70,000 [A]
položka zahrnuje: - kompletní dodávku všech dílů ocelového svodidla s předepsanou povrchovou úpravou včetně spojovacích prvků - montáž a osazení svodidla, osazení sloupků zaberaněním nebo osazením do betonových bloků (včetně betonových bloků a nutných zemních prací - ukončení zapuštěním do betonových bloků (včetně betonového bloku a nutných zemních prací) nebo koncovkou - přechod na jiný typ svodidla nebo přes mostní závěr - ochranu proti bludným proudům a vývody pro jejich měření nezahrnuje odrazky nebo retroreflexní fólie
33 | 2018_OTSKP | 91228 | a | SMĚROVÉ SLOUPKY Z PLAST HMOT VČETNĚ ODRAZNÉHO PÁSKU bílý | KUS | 8 |  | 0 | 21 | 0
Planimetrováno ze situace a příčného řezu 8=8,000 [A]
položka zahrnuje: - dodání a osazení sloupku včetně nutných zemních prací - vnitrostaveništní a mimostaveništní doprava - odrazky plastové nebo z retroreflexní fólie
34 | 2018_OTSKP | 912283 |  | SMĚROVÉ SLOUPKY Z PLAST HMOT - DEMONTÁŽ A ODVOZ s odvozem na skládku KSÚSV | KUS | 1 |  | 0 | 21 | 0
Planimetrováno ze situace 1=1,000 [A]
položka zahrnuje demontáž stávajícího sloupku, jeho odvoz do skladu nebo na skládku
35 | 2018_OTSKP | 91238 | b | SMĚROVÉ SLOUPKY Z PLAST HMOT - NÁSTAVCE NA SVODIDLA VČETNĚ ODRAZNÉHO PÁSKU bílý | KUS | 10 |  | 0 | 21 | 0
Planimetrováno ze situace a příčného řezu 10=10,000 [A]
položka zahrnuje: - dodání a osazení sloupku včetně nutných zemních prací - vnitrostaveništní a mimostaveništní doprava - odrazky plastové nebo z retroreflexní fólie
36 | 2018_OTSKP | 914171 |  | DOPRAVNÍ ZNAČKY ZÁKLADNÍ VELIKOSTI HLINÍKOVÉ FÓLIE TŘ 2 - DODÁVKA A MONTÁŽ včetně sloupku základu C 20/25 – XF 4 a zemních prací | KUS | 1 |  | 0 | 21 | 0
Planimetrováno ze situace P4 1=1,000 [A]
položka zahrnuje: - dodávku a montáž značek v požadovaném provedení
37 | 2018_OTSKP | 915221 |  | VODOR DOPRAV ZNAČ PLASTEM STRUKTURÁLNÍ NEHLUČNÉ - DOD A POKLÁDKA | M2 | 75.625 |  | 0 | 21 | 0
Planimetrované ze situace (102+109)*0,125=26,375 [A] (122*0,125+29+5)=49,250 [B] a+b=75,625 [C]
položka zahrnuje: - dodání a pokládku nátěrového materiálu (měří se pouze natíraná plocha) - předznačení a reflexní úpravu
38 | 2018_OTSKP | 919112 |  | ŘEZÁNÍ ASFALTOVÉHO KRYTU VOZOVEK TL DO 100MM | M | 5 |  | 0 | 21 | 0
Planimetrováno ze situace 5=5,000 [A]
položka zahrnuje řezání vozovkové vrstvy v předepsané tloušťce, včetně spotřeby vody
|  | 9 |  | Ostatní konstrukce a práce |  |  |  | 0 |  | 0
|  |  |  | C e l k e m |  |  |  | 0 |  | 0

## SO 103.2
Aspe |  | Firma: Dopravoprojekt Ostrava
Příloha k formuláři pro ocenění nabídky
Stavba |  | 170080 |  | II/360 Oslavička - Rudíkov
číslo a název SO |  | SO 103 |  | Napojení silnice III/34910 (směr vlčatín)
číslo a název rozpočtu: |  | SO 103.2 |  | Napojení silnice III/34910 (směr vlčatín), přechodový úsek - neuznatelné náklady
Zatřídění JKSO: |  | 822 27 | Komunikace místní III. třídy
Poř. č.pol. | cenová soustava | Kód položky | Varianta položky | Název položky | jednotka | Počet jednotek | CENA |  | Sazba | DPH
[7 empty] | jednotková | celkem | DPH
1 | 2 | 3 | 4 | 5 | 6 | 7 | 8 | 9
|  | 0 |  | Všeobecné konstrukce a práce
1 | 2018_OTSKP | 014101 |  | POPLATKY ZA SKLÁDKU oddrnování viz pol 11130R | M3 | 4.65 |  | 0 | 21 | 0
Planimetrováno ze situace a příčného řezu 31*0,15=4,650 [A]
zahrnuje veškeré poplatky provozovateli skládky související s uložením odpadu na skládce.
|  | 0 |  | Všeobecné konstrukce a práce |  |  |  | 0 |  | 0
|  | 1 |  | Zemní práce
2 | 2018_OTSKP | 11130 | R | SEJMUTÍ DRNU odhumusování svahů silničního tělesa v tloušťce 15 cm, s odvozem a složením na skládku dle dispozic zhotovitele | M2 | 31 |  | 0 | 21 | 0
Planimetrováno ze situace 31=31,000 [A]
včetně vodorovné dopravy a uložení na skládku
4 | 2018_OTSKP | 11372 | R | FRÉZOVÁNÍ ZPEVNĚNÝCH PLOCH ASFALTOVÝCH s odvozem přebytku do střediska KSÚSV. | M3 | 5.05 |  | 0 | 21 | 0
Planimetrováno ze situace a příčného řezu nevyužitelné množství rycyklátu 97*0,1-31*0,15=5,050 [A]
Položka zahrnuje veškerou manipulaci s vybouranou sutí a s vybouranými hmotami vč. uložení na skládku. Nezahrnuje poplatek za skládku, který se vykazuje v položce 0141** (s výjimkou malého množství bouraného materiálu, kde je možné poplatek zahrnout do jednotkové ceny bourání – tento fakt musí být uveden v doplňujícím textu k položce).
3 | 2018_OTSKP | 11372 |  | FRÉZOVÁNÍ ZPEVNĚNÝCH PLOCH ASFALTOVÝCH ponechání na stavbě pro zpětné použití. s odvozem na meziskládku stavby | M3 | 4.65 |  | 0 | 21 | 0
Planimetrováno ze situace 31*0,15=4,650 [A]
Položka zahrnuje veškerou manipulaci s vybouranou sutí a s vybouranými hmotami vč. uložení na skládku. Nezahrnuje poplatek za skládku, který se vykazuje v položce 0141** (s výjimkou malého množství bouraného materiálu, kde je možné poplatek zahrnout do jednotkové ceny bourání – tento fakt musí být uveden v doplňujícím textu k položce).
|  | 1 |  | Zemní práce |  |  |  | 0 |  | 0
|  | 5 |  | Komunikace
5 | 2018_OTSKP | 56963 |  | ZPEVNĚNÍ KRAJNIC Z RECYKLOVANÉHO MATERIÁLU TL DO 150MM tl. 150mm | M2 | 31 |  | 0 | 21 | 0
Planimetrováno ze situace 31=31,000 [A]
- dodání recyklátu v požadované kvalitě - očištění podkladu - uložení recyklátu dle předepsaného technologického předpisu, zhutnění vrstvy v předepsané tloušťce - zřízení vrstvy bez rozlišení šířky, pokládání vrstvy po etapách, včetně pracovních spar a spojů - úpravu napojení, ukončení - nezahrnuje postřiky, nátěry
6 | 2018_OTSKP | 572213 |  | SPOJOVACÍ POSTŘIK Z EMULZE DO 0,5KG/M2 | M2 | 98.94 |  | 0 | 21 | 0
Planimetrováno ze situace a příčného řezu 97*1,02=98,940 [A]
- dodání všech předepsaných materiálů pro postřiky v předepsaném množství - provedení dle předepsaného technologického předpisu - zřízení vrstvy bez rozlišení šířky, pokládání vrstvy po etapách - úpravu napojení, ukončení
7 | 2018_OTSKP | 572223 |  | SPOJOVACÍ POSTŘIK Z EMULZE DO 1,0KG/M2 | M2 | 101.85 |  | 0 | 21 | 0
Planimetrováno ze situace a příčného řezu 97*1,05=101,850 [A]
- dodání všech předepsaných materiálů pro postřiky v předepsaném množství - provedení dle předepsaného technologického předpisu - zřízení vrstvy bez rozlišení šířky, pokládání vrstvy po etapách - úpravu napojení, ukončení
8 | 2018_OTSKP | 574A34 |  | ASFALTOVÝ BETON PRO OBRUSNÉ VRSTVY ACO 11+, 11S TL. 40MM | M2 | 97 |  | 0 | 21 | 0
Planimetrováno ze situace a příčného řezu 97=97,000 [A]
- dodání směsi v požadované kvalitě - očištění podkladu - uložení směsi dle předepsaného technologického předpisu, zhutnění vrstvy v předepsané tloušťce - zřízení vrstvy bez rozlišení šířky, pokládání vrstvy po etapách, včetně pracovních spar a spojů - úpravu napojení, ukončení podél obrubníků, dilatačních zařízení, odvodňovacích proužků, odvodňovačů, vpustí, šachet a pod. - nezahrnuje postřiky, nátěry - nezahrnuje těsnění podél obrubníků, dilatačních zařízení, odvodňovacích proužků, odvodňovačů, vpustí, šachet a pod.
9 | 2018_OTSKP | 574C56 |  | ASFALTOVÝ BETON PRO LOŽNÍ VRSTVY ACL 16+, 16S TL. 60MM | M2 | 98.94 |  | 0 | 21 | 0
Planimetrováno ze situace a příčného řezu 97*1,02=98,940 [A]
- dodání směsi v požadované kvalitě - očištění podkladu - uložení směsi dle předepsaného technologického předpisu, zhutnění vrstvy v předepsané tloušťce - zřízení vrstvy bez rozlišení šířky, pokládání vrstvy po etapách, včetně pracovních spar a spojů - úpravu napojení, ukončení podél obrubníků, dilatačních zařízení, odvodňovacích proužků, odvodňovačů, vpustí, šachet a pod. - nezahrnuje postřiky, nátěry - nezahrnuje těsnění podél obrubníků, dilatačních zařízení, odvodňovacích proužků, odvodňovačů, vpustí, šachet a pod.
|  | 5 |  | Komunikace |  |  |  | 0 |  | 0
|  |  |  | C e l k e m |  |  |  | 0 |  | 0

## SO 104
Aspe |  | Firma: Dopravoprojekt Ostrava
Příloha k formuláři pro ocenění nabídky
Stavba |  | 170080 |  | II/360 Oslavička - Rudíkov
číslo a název SO |  | SO 104 |  | Napojení sil. III/36082 (směr žel. stanice)
číslo a název rozpočtu: |  | SO 104 |  | Napojení sil. III/36082 (směr žel. stanice)
Zatřídění JKSO: |  | 822 27 | Komunikace místní III. třídy
Poř. č.pol. | cenová soustava | Kód položky | Varianta položky | Název položky | jednotka | Počet jednotek | CENA |  | Sazba | DPH
[7 empty] | jednotková | celkem | DPH
1 | 2 | 3 | 4 | 5 | 6 | 7 | 8 | 9
|  | 0 |  | Všeobecné konstrukce a práce
1 | 2018_OTSKP | 014101 |  | POPLATKY ZA SKLÁDKU přebytečný výkop, viz. pol. 12373R, 11130R, 13273R | M3 | 147.21 |  | 0 | 21 | 0
Planimetrováno ze situace a příčného řezu přebytek výkopu z přípojky UV 20*0,27=5,400 [A] vsak 30*2=60,000 [B] oddrnování svahu sil. tělesa 30*0,2=6,000 [C] výkop 0,05*182+13*1,64+51*0,89=75,810 [D] a+b+c+d=147,210 [E]
zahrnuje veškeré poplatky provozovateli skládky související s uložením odpadu na skládce.
2 | 2018_OTSKP | 014102 | b | POPLATKY ZA SKLÁDKU bouraný beton, viz pol. 914173 | T | 0.124 |  | 0 | 21 | 0
Planimetrováno ze situace a příčného řezu základ dopravního značení 0,3*0,3*0,6*2,3=0,124 [A]
zahrnuje veškeré poplatky provozovateli skládky související s uložením odpadu na skládce.
3 | 2018_OTSKP | 014102 | d | POPLATKY ZA SKLÁDKU asfalt - vybouraný materiál s asfaltovým pojivem, viz pol. 11313R | T | 84.502 |  | 0 | 21 | 0
Planimetrováno ze situace bouraná živičná vozovka 334*1,1*0,1*2,3=84,502 [A]
zahrnuje veškeré poplatky provozovateli skládky související s uložením odpadu na skládce.
|  | 0 |  | Všeobecné konstrukce a práce |  |  |  | 0 |  | 0
|  | 1 |  | Zemní práce
4 | 2018_OTSKP | 11130 | R | SEJMUTÍ DRNU odhumusování svahů silničního tělesa v tlošťce 20 cm, s odvozem a složením na skládku dle dispozic zhotovitele | M2 | 30 |  | 0 | 21 | 0
Planimetrováno ze situace 30=30,000 [A]
včetně vodorovné dopravy a uložení na skládku
5 | 2018_OTSKP | 11313 | R | ODSTRANĚNÍ KRYTU ZPEVNĚNÝCH PLOCH S ASFALTOVÝM POJIVEM vybouraná vozovka s odvozem a složením na skládku dle dispozic zhotovitele | M3 | 36.74 |  | 0 | 21 | 0
Planimetrováno ze situace živičné vrstvy vozovky 334*1,1*0,1=36,740 [A]
Položka zahrnuje veškerou manipulaci s vybouranou sutí a s vybouranými hmotami vč. uložení na skládku. Nezahrnuje poplatek za skládku, který se vykazuje v položce 0141** (s výjimkou malého množství bouraného materiálu, kde je možné poplatek zahrnout do jednotkové ceny bourání – tento fakt musí být uveden v doplňujícím textu k položce).
6 | 2018_OTSKP | 11332 | R | ODSTRANĚNÍ PODKLADŮ ZPEVNĚNÝCH PLOCH Z KAMENIVA NESTMELENÉHO s odvozem a složením na skládku či meziskládku dle dispozic zhotovitele. Materiál lze použít zpětně do násypu. | M3 | 104.375 |  | 0 | 21 | 0
Planimetrováno ze situace podkladní vrstvy vozovky 334*1,25*0,25=104,375 [A]
Položka zahrnuje veškerou manipulaci s vybouranou sutí a s vybouranými hmotami vč. uložení na skládku. Nezahrnuje poplatek za skládku, který se vykazuje v položce 0141** (s výjimkou malého množství bouraného materiálu, kde je možné poplatek zahrnout do jednotkové ceny bourání – tento fakt musí být uveden v doplňujícím textu k položce).
8 | 2018_OTSKP | 11372 | R | FRÉZOVÁNÍ ZPEVNĚNÝCH PLOCH ASFALTOVÝCH s odvozem přebytku do střediska KSÚSV. | M3 | 29.95 |  | 0 | 21 | 0
Planimetrováno ze situace a příčného řezu nevyužitelné množství rycyklátu 334*0,1-23*0,15=29,950 [A]
Položka zahrnuje veškerou manipulaci s vybouranou sutí a s vybouranými hmotami vč. uložení na skládku. Nezahrnuje poplatek za skládku, který se vykazuje v položce 0141** (s výjimkou malého množství bouraného materiálu, kde je možné poplatek zahrnout do jednotkové ceny bourání – tento fakt musí být uveden v doplňujícím textu k položce).
7 | 2018_OTSKP | 11372 |  | FRÉZOVÁNÍ ZPEVNĚNÝCH PLOCH ASFALTOVÝCH ponechání na stavbě pro zpětné použití. s odvozem a dovozem z meziskládky stavby | M3 | 3.45 |  | 0 | 21 | 0
Planimetrováno ze situace 23*0,15=3,450 [A]
Položka zahrnuje veškerou manipulaci s vybouranou sutí a s vybouranými hmotami vč. uložení na skládku. Nezahrnuje poplatek za skládku, který se vykazuje v položce 0141** (s výjimkou malého množství bouraného materiálu, kde je možné poplatek zahrnout do jednotkové ceny bourání – tento fakt musí být uveden v doplňujícím textu k položce).
9 | 2018_OTSKP | 12110 | R | SEJMUTÍ ORNICE NEBO LESNÍ PŮDY odhumusování - kulturní zeminy, s odvozem, složením na meziskládku. Materiál bude použit pro ohumusování svahů silničního tělesa | M3 | 6.5 |  | 0 | 21 | 0
Planimetrováno ze situace 26*0,25=6,500 [A]
položka zahrnuje sejmutí ornice bez ohledu na tloušťku vrstvy a její vodorovnou dopravu nezahrnuje uložení na trvalou skládku
10 | 2018_OTSKP | 12373 | R | ODKOP PRO SPOD STAVBU SILNIC A ŽELEZNIC TŘ. I výkop s odvozem a složením na skládku dle dispozic zhotovitele | M3 | 75.81 |  | 0 | 21 | 0
Planimetrováno ze situace a příčných řezů 0,05*182+13*1,64+51*0,89=75,810 [A]
položka zahrnuje: - vodorovná a svislá doprava, přemístění, přeložení, manipulace s výkopkem - kompletní provedení vykopávky nezapažené i zapažené - ošetření výkopiště po celou dobu práce v něm vč. klimatických opatření - ztížení vykopávek v blízkosti podzemního vedení, konstrukcí a objektů vč. jejich dočasného zajištění - ztížení pod vodou, v okolí výbušnin, ve stísněných prostorech a pod. - příplatek za lepivost - těžení po vrstvách, pásech a po jiných nutných částech (figurách) - čerpání vody vč. čerpacích jímek, potrubí a pohotovostní čerpací soupravy (viz ustanovení k pol. 1151,2) - potřebné snížení hladiny podzemní vody - těžení a rozpojování jednotlivých balvanů - vytahování a nošení výkopku - svahování a přesvah. svahů do konečného tvaru, výměna hornin v podloží a v pláni znehodnocené klimatickými vlivy - ruční vykopávky, odstranění kořenů a napadávek - pažení, vzepření a rozepření vč. přepažování (vyjma štětových stěn) - úpravu, ochranu a očištění dna, základové spáry, stěn a svahů - zhutnění podloží, případně i svahů vč. svahování - zřízení stupňů v podloží a lavic na svazích, není-li pro tyto práce zřízena samostatná položka - udržování výkopiště a jeho ochrana proti vodě - odvedení nebo obvedení vody v okolí výkopiště a ve výkopišti - třídění výkopku - veškeré pomocné konstrukce umožňující provedení vykopávky (příjezdy, sjezdy, nájezdy, lešení, podpěr. konstr., přemostění, zpevněné plochy, zakrytí a pod.) - nezahrnuje uložení zeminy (na skládku, do násypu) ani poplatky za skládku, vykazují se v položce č.0141**
11 | 2018_OTSKP | 12573 | Rc | VYKOPÁVKY ZE ZEMNÍKŮ A SKLÁDEK TŘ. I dovoz vhodného materiálu pro ohumusování svahů z meziskládky nebo ze zemníku. | M3 | 16.337 |  | 0 | 21 | 0
Planimetrováno ze situace (21*1,12+62,4*1,08+18)*0,15=16,337 [A]
položka zahrnuje: - vodorovná a svislá doprava, přemístění, přeložení, manipulace s výkopkem - kompletní provedení vykopávky nezapažené i zapažené - ošetření výkopiště po celou dobu práce v něm vč. klimatických opatření - ztížení vykopávek v blízkosti podzemního vedení, konstrukcí a objektů vč. jejich dočasného zajištění - ztížení pod vodou, v okolí výbušnin, ve stísněných prostorech a pod. - příplatek za lepivost - těžení po vrstvách, pásech a po jiných nutných částech (figurách) - čerpání vody vč. čerpacích jímek, potrubí a pohotovostní čerpací soupravy (viz ustanovení k pol. 1151,2) - potřebné snížení hladiny podzemní vody - těžení a rozpojování jednotlivých balvanů - vytahování a nošení výkopku - ruční vykopávky, odstranění kořenů a napadávek - pažení, vzepření a rozepření vč. přepažování (vyjma štětových stěn) - úpravu, ochranu a očištění dna, základové spáry, stěn a svahů - udržování výkopiště a jeho ochrana proti vodě - odvedení nebo obvedení vody v okolí výkopiště a ve výkopišti - třídění výkopku - veškeré pomocné konstrukce umožňující provedení vykopávky (příjezdy, sjezdy, nájezdy, lešení, podpěr. konstr., přemostění, zpevněné plochy, zakrytí a pod.) položka nezahrnuje: - práce spojené s otvírkou zemníku
12 | 2018_OTSKP | 13273 | R | HLOUBENÍ RÝH ŠÍŘ DO 2M PAŽ I NEPAŽ TŘ. I výkop pro přípojku, UV, vsak. Přebytečný výkop s odvozem a složením na skládku dle dispozic zhotovitele | M3 | 65.4 |  | 0 | 21 | 0
Planimetrováno ze situace a příčného řezu přípojka 20*0,27=5,400 [A] vsak 30*2=60,000 [B] a+b=65,400 [C]
položka zahrnuje: - vodorovná a svislá doprava, přemístění, přeložení, manipulace s výkopkem - kompletní provedení vykopávky nezapažené i zapažené - ošetření výkopiště po celou dobu práce v něm vč. klimatických opatření - ztížení vykopávek v blízkosti podzemního vedení, konstrukcí a objektů vč. jejich dočasného zajištění - ztížení pod vodou, v okolí výbušnin, ve stísněných prostorech a pod. - příplatek za lepivost - těžení po vrstvách, pásech a po jiných nutných částech (figurách) - čerpání vody vč. čerpacích jímek, potrubí a pohotovostní čerpací soupravy (viz ustanovení k pol. 1151,2) - potřebné snížení hladiny podzemní vody - těžení a rozpojování jednotlivých balvanů - vytahování a nošení výkopku - svahování a přesvah. svahů do konečného tvaru, výměna hornin v podloží a v pláni znehodnocené klimatickými vlivy - ruční vykopávky, odstranění kořenů a napadávek - pažení, vzepření a rozepření vč. přepažování (vyjma štětových stěn) - úpravu, ochranu a očištění dna, základové spáry, stěn a svahů - odvedení nebo obvedení vody v okolí výkopiště a ve výkopišti - třídění výkopku - veškeré pomocné konstrukce umožňující provedení vykopávky (příjezdy, sjezdy, nájezdy, lešení, podpěr. konstr., přemostění, zpevněné plochy, zakrytí a pod.) - nezahrnuje uložení zeminy (na skládku, do násypu) ani poplatky za skládku, vykazují se v položce č.0141**
13 | 2018_OTSKP | 13273A |  | HLOUBENÍ RÝH ŠÍŘ DO 2M PAŽ I NEPAŽ TŘ. I - BEZ DOPRAVY výkop pro přípojku, UV. Ponechání na místě pro zpětné použití | M3 | 3.381 |  | 0 | 21 | 0
Planimetrováno ze situace a příčného řezu 20,2*0,6-20*0,27=3,381 [A]
položka zahrnuje: - svislá doprava, přemístění, přeložení, manipulace s výkopkem - kompletní provedení vykopávky nezapažené i zapažené - ošetření výkopiště po celou dobu práce v něm vč. klimatických opatření - ztížení vykopávek v blízkosti podzemního vedení, konstrukcí a objektů vč. jejich dočasného zajištění - ztížení pod vodou, v okolí výbušnin, ve stísněných prostorech a pod. - příplatek za lepivost - těžení po vrstvách, pásech a po jiných nutných částech (figurách) - čerpání vody vč. čerpacích jímek, potrubí a pohotovostní čerpací soupravy (viz ustanovení k pol. 1151,2) - potřebné snížení hladiny podzemní vody - těžení a rozpojování jednotlivých balvanů - vytahování a nošení výkopku - svahování a přesvah. svahů do konečného tvaru, výměna hornin v podloží a v pláni znehodnocené klimatickými vlivy - ruční vykopávky, odstranění kořenů a napadávek - pažení, vzepření a rozepření vč. přepažování (vyjma štětových stěn) - úpravu, ochranu a očištění dna, základové spáry, stěn a svahů - odvedení nebo obvedení vody v okolí výkopiště a ve výkopišti - třídění výkopku - veškeré pomocné konstrukce umožňující provedení vykopávky (příjezdy, sjezdy, nájezdy, lešení, podpěr. konstr., přemostění, zpevněné plochy, zakrytí a pod.) - nezahrnuje uložení zeminy (na skládku, do násypu) ani poplatky za skládku, vykazují se v položce č.0141**
14 | 2018_OTSKP | 173103 |  | ZEMNÍ KRAJNICE A DOSYPÁVKY SE ZHUT DO 100% PS dosypávky za obrubu | M3 | 4 |  | 0 | 21 | 0
Planimetrováno ze situace a příčných řezů 30*0,12+20*0,02=4,000 [A]
položka zahrnuje: - kompletní provedení zemní konstrukce vč. výběru vhodného materiálu - úprava ukládaného materiálu vlhčením, tříděním, promícháním nebo vysoušením, příp. jiné úpravy za účelem zlepšení jeho mech. vlastností - hutnění i různé míry hutnění - ošetření úložiště po celou dobu práce v něm vč. klimatických opatření - ztížení v okolí vedení, konstrukcí a objektů a jejich dočasné zajištění - ztížení provádění vč. hutnění ve ztížených podmínkách a stísněných prostorech - ztížené ukládání sypaniny pod vodu - ukládání po vrstvách a po jiných nutných částech (figurách) vč. dosypávek - spouštění a nošení materiálu - výměna částí zemní konstrukce znehodnocené klimatickými vlivy - ruční hutnění - svahování, hutnění a uzavírání povrchů svahů - udržování úložiště a jeho ochrana proti vodě - odvedení nebo obvedení vody v okolí úložiště a v úložišti - veškeré pomocné konstrukce umožňující provedení zemní konstrukce (příjezdy, sjezdy, nájezdy, lešení, podpěrné konstrukce, přemostění, zpevněné plochy, zakrytí a pod.)
15 | 2018_OTSKP | 17411 |  | ZÁSYP JAM A RÝH ZEMINOU SE ZHUTNĚNÍM zpětný zásyp po položení přípojky UV | M3 | 3.381 |  | 0 | 21 | 0
Planimetrováno ze situace a příčného řezu 20,2*0,6-20*0,27=3,381 [A]
položka zahrnuje: - kompletní provedení zemní konstrukce vč. výběru vhodného materiálu - úprava ukládaného materiálu vlhčením, tříděním, promícháním nebo vysoušením, příp. jiné úpravy za účelem zlepšení jeho mech. vlastností - hutnění i různé míry hutnění - ošetření úložiště po celou dobu práce v něm vč. klimatických opatření - ztížení v okolí vedení, konstrukcí a objektů a jejich dočasné zajištění - ztížení provádění vč. hutnění ve ztížených podmínkách a stísněných prostorech - ztížené ukládání sypaniny pod vodu - ukládání po vrstvách a po jiných nutných částech (figurách) vč. dosypávek - spouštění a nošení materiálu - výměna částí zemní konstrukce znehodnocené klimatickými vlivy - ruční hutnění - udržování úložiště a jeho ochrana proti vodě - odvedení nebo obvedení vody v okolí úložiště a v úložišti - veškeré pomocné konstrukce umožňující provedení zemní konstrukce (příjezdy, sjezdy, nájezdy, lešení, podpěrné konstrukce, přemostění, zpevněné plochy, zakrytí a pod.)
16 | 2018_OTSKP | 17481 | a | ZÁSYP JAM A RÝH Z NAKUPOVANÝCH MATERIÁLŮ Vhodný materiál pro obsyp uličních vpustí | M3 | 0.605 |  | 0 | 21 | 0
Planimetrováno ze situace a příčného řezu 1,21*0,5=0,605 [A]
položka zahrnuje: - kompletní provedení zemní konstrukce včetně nákupu a dopravy materiálu dle zadávací dokumentace - úprava ukládaného materiálu vlhčením, tříděním, promícháním nebo vysoušením, příp. jiné úpravy za účelem zlepšení jeho mech. vlastností - hutnění i různé míry hutnění - ošetření úložiště po celou dobu práce v něm vč. klimatických opatření - ztížení v okolí vedení, konstrukcí a objektů a jejich dočasné zajištění - ztížení provádění vč. hutnění ve ztížených podmínkách a stísněných prostorech - ztížené ukládání sypaniny pod vodu - ukládání po vrstvách a po jiných nutných částech (figurách) vč. dosypávek - spouštění a nošení materiálu - výměna částí zemní konstrukce znehodnocené klimatickými vlivy - udržování úložiště a jeho ochrana proti vodě - odvedení nebo obvedení vody v okolí úložiště a v úložišti - veškeré pomocné konstrukce umožňující provedení zemní konstrukce (příjezdy, sjezdy, nájezdy, lešení, podpěrné konstrukce, přemostění, zpevněné plochy, zakrytí a pod.)
17 | 2018_OTSKP | 17481 | b | ZÁSYP JAM A RÝH Z NAKUPOVANÝCH MATERIÁLŮ vhodný materiál pro výplň vsakovací rýhy. ŠD 32-63 | M3 | 60 |  | 0 | 21 | 0
Planimetrováno ze situace vsak 30*2=60,000 [A]
položka zahrnuje: - kompletní provedení zemní konstrukce včetně nákupu a dopravy materiálu dle zadávací dokumentace - úprava ukládaného materiálu vlhčením, tříděním, promícháním nebo vysoušením, příp. jiné úpravy za účelem zlepšení jeho mech. vlastností - hutnění i různé míry hutnění - ošetření úložiště po celou dobu práce v něm vč. klimatických opatření - ztížení v okolí vedení, konstrukcí a objektů a jejich dočasné zajištění - ztížení provádění vč. hutnění ve ztížených podmínkách a stísněných prostorech - ztížené ukládání sypaniny pod vodu - ukládání po vrstvách a po jiných nutných částech (figurách) vč. dosypávek - spouštění a nošení materiálu - výměna částí zemní konstrukce znehodnocené klimatickými vlivy - udržování úložiště a jeho ochrana proti vodě - odvedení nebo obvedení vody v okolí úložiště a v úložišti - veškeré pomocné konstrukce umožňující provedení zemní konstrukce (příjezdy, sjezdy, nájezdy, lešení, podpěrné konstrukce, přemostění, zpevněné plochy, zakrytí a pod.)
18 | 2018_OTSKP | 17581 |  | OBSYP POTRUBÍ A OBJEKTŮ Z NAKUPOVANÝCH MATERIÁLŮ obsyp a podsyp potrubí UV se zhutněním, ŠP 0-22 | M3 | 5.4 |  | 0 | 21 | 0
Planimetrováno ze situace a příčného řezu 20*0,27=5,400 [A]
položka zahrnuje: - kompletní provedení zemní konstrukce včetně nákupu a dopravy materiálu dle zadávací dokumentace - úprava ukládaného materiálu vlhčením, tříděním, promícháním nebo vysoušením, příp. jiné úpravy za účelem zlepšení jeho mech. vlastností - hutnění i různé míry hutnění - ošetření úložiště po celou dobu práce v něm vč. klimatických opatření - ztížení v okolí vedení, konstrukcí a objektů a jejich dočasné zajištění - ztížení provádění vč. hutnění ve ztížených podmínkách a stísněných prostorech - ztížené ukládání sypaniny pod vodu - ukládání po vrstvách a po jiných nutných částech (figurách) vč. dosypávek - spouštění a nošení materiálu - výměna částí zemní konstrukce znehodnocené klimatickými vlivy - ruční hutnění a výplň jam a prohlubní v podloží - úprava, očištění, ochrana a zhutnění podloží - svahování, hutnění a uzavírání povrchů svahů - zřízení lavic na svazích - udržování úložiště a jeho ochrana proti vodě - odvedení nebo obvedení vody v okolí úložiště a v úložišti - veškeré pomocné konstrukce umožňující provedení zemní konstrukce (příjezdy, sjezdy, nájezdy, lešení, podpěrné konstrukce, přemostění, zpevněné plochy, zakrytí a pod.) - zemina vytlačená potrubím o DN do 180mm se od kubatury obsypů neodečítá
19 | 2018_OTSKP | 18110 |  | ÚPRAVA PLÁNĚ SE ZHUTNĚNÍM V HORNINĚ TŘ. I | M2 | 234.78 |  | 0 | 21 | 0
Planimetrováno ze situace 182*1,29=234,780 [A]
položka zahrnuje úpravu pláně včetně vyrovnání výškových rozdílů. Míru zhutnění určuje projekt.
20 | 2018_OTSKP | 18222 |  | ROZPROSTŘENÍ ORNICE VE SVAHU V TL DO 0,15M | M2 | 108.912 |  | 0 | 21 | 0
Planimetrováno ze situace a příčního řezu 21*1,12+62,4*1,08+18=108,912 [A]
položka zahrnuje: nutné přemístění ornice z dočasných skládek vzdálených do 50m rozprostření ornice v předepsané tloušťce ve svahu přes 1:5
21 | 2018_OTSKP | 18242 |  | ZALOŽENÍ TRÁVNÍKU HYDROOSEVEM NA ORNICI | M2 | 108.912 |  | 0 | 21 | 0
Planimetrováno ze situace 21*1,12+62,4*1,08+18=108,912 [A]
Zahrnuje dodání předepsané travní směsi, hydroosev na ornici, zalévání, první pokosení, to vše bez ohledu na sklon terénu
22 | 2018_OTSKP | 183311 |  | SADOVNICKÉ OBDĚLÁNÍ PŮDY MECHANICKY | M2 | 108.912 |  | 0 | 21 | 0
Planimetrováno ze situace 21*1,12+62,4*1,08+18=108,912 [A]
položka zahrnuje strojové obdělání nejsvrchnější vrstvy půdy původního horizontu nebo nově rozprostřené vrchní vrstvy půdy, dále zahrnuje urovnání pozemku, zejména základní výškové úpravy terénu tak, aby povrch podkladu byl bez prohlubní a výstupků
23 | 2018_OTSKP | 183511 |  | CHEMICKÉ ODPLEVELENÍ CELOPLOŠNÉ | M2 | 108.912 |  | 0 | 21 | 0
Planimetrováno ze situace 21*1,12+62,4*1,08+18=108,912 [A]
položka zahrnuje celoplošný postřik a chemickou likvidace nežádoucích rostlin nebo jejích částí a zabránění jejich dalšímu růstu na urovnaném volném terénu
24 | 2018_OTSKP | 18600 |  | ZALÉVÁNÍ VODOU zálivka v 2 cyklech po 15l na m2. | M3 | 3.267 |  | 0 | 21 | 0
Planimetrováno ze situace (21*1,12+62,4*1,08+18)*0,015*2=3,267 [A]
položka zahrnuje veškerý materiál, výrobky a polotovary, včetně mimostaveništní a vnitrostaveništní dopravy (rovněž přesuny), včetně naložení a složení, případně s uložením
|  | 1 |  | Zemní práce |  |  |  | 0 |  | 0
|  | 4 |  | Vodorovné konstrukce
25 | 2018_OTSKP | 451314 |  | PODKLADNÍ A VÝPLŇOVÉ VRSTVY Z PROSTÉHO BETONU C25/30 beton pod kamennou dlažbu C25/30n XF3 tl.0,1m | M3 | 0.633 |  | 0 | 21 | 0
Planimetrované ze situace a příčného řezu 1*1,08*0,1=0,108 [A] lože pod liniový žlab 0,075*7=0,525 [B] a+b=0,633 [C]
- dodání čerstvého betonu (betonové směsi) požadované kvality, jeho uložení do požadovaného tvaru při jakékoliv hustotě výztuže, konzistenci čerstvého betonu a způsobu hutnění, ošetření a ochranu betonu, - zhotovení nepropustného, mrazuvzdorného betonu a betonu požadované trvanlivosti a vlastností, - užití potřebných přísad a technologií výroby betonu, - zřízení pracovních a dilatačních spar, včetně potřebných úprav, výplně, vložek, opracování, očištění a ošetření, - bednění požadovaných konstr. (i ztracené) s úpravou dle požadované kvality povrchu betonu, včetně odbedňovacích a odskružovacích prostředků, - podpěrné konstr. (skruže) a lešení všech druhů pro bednění, uložení čerstvého betonu, výztuže a doplňkových konstr., vč. požadovaných otvorů, ochranných a bezpečnostních opatření a základů těchto konstrukcí a lešení, - vytvoření kotevních čel, kapes, nálitků, a sedel, - zřízení všech požadovaných otvorů, kapes, výklenků, prostupů, dutin, drážek a pod., vč. ztížení práce a úprav kolem nich, - úpravy pro osazení výztuže, doplňkových konstrukcí a vybavení, - úpravy povrchu pro položení požadované izolace, povlaků a nátěrů, případně vyspravení, - ztížení práce u kabelových a injektážních trubek a ostatních zařízení osazovaných do betonu, - konstrukce betonových kloubů, upevnění kotevních prvků a doplňkových konstrukcí, - nátěry zabraňující soudržnost betonu a bednění, - výplň, těsnění a tmelení spar a spojů, - opatření povrchů betonu izolací proti zemní vlhkosti v částech, kde přijdou do styku se zeminou nebo kamenivem, - případné zřízení spojovací vrstvy u základů, - úpravy pro osazení zařízení ochrany konstrukce proti vlivu bludných proudů
26 | 2018_OTSKP | 465512 |  | DLAŽBY Z LOMOVÉHO KAMENE NA MC dlažba z lomového kamene tl. dlažby 0,2m tl. | M3 | 0.216 |  | 0 | 21 | 0
Planimetrované ze situace a příčného řezu 1*1,08*0,2=0,216 [A]
položka zahrnuje: - nutné zemní práce (svahování, úpravu pláně a pod.) - zřízení spojovací vrstvy - zřízení lože dlažby z cementové malty předepsané kvality a předepsané tloušťky - dodávku a položení dlažby z lomového kamene do předepsaného tvaru - spárování, těsnění, tmelení a vyplnění spar MC případně s vyklínováním - úprava povrchu pro odvedení srážkové vody - nezahrnuje podklad pod dlažbu, vykazuje se samostatně položkami SD 45
|  | 4 |  | Vodorovné konstrukce |  |  |  | 0 |  | 0
|  | 5 |  | Komunikace
27 | 2018_OTSKP | 289971 |  | OPLÁŠTĚNÍ (ZPEVNĚNÍ) Z GEOTEXTILIE filtračně separační geotextilie | M2 | 157 |  | 0 | 21 | 0
Planimetrováno ze situace a příčného řezu 3*30+2*33,5=157,000 [A]
Položka zahrnuje: - dodávku předepsané geotextilie - úpravu, očištění a ochranu podkladu - přichycení k podkladu, případně zatížení - úpravy spojů a zajištění okrajů - úpravy pro odvodnění - nutné přesahy - mimostaveništní a vnitrostaveništní dopravu
28 | 2018_OTSKP | 56333 |  | VOZOVKOVÉ VRSTVY ZE ŠTĚRKODRTI TL. DO 150MM | M2 | 200.2 |  | 0 | 21 | 0
Planimetrováno ze situace a příčného řezu 182*1,1=200,200 [A]
- dodání kameniva předepsané kvality a zrnitosti - rozprostření a zhutnění vrstvy v předepsané tloušťce - zřízení vrstvy bez rozlišení šířky, pokládání vrstvy po etapách - nezahrnuje postřiky, nátěry
29 | 2018_OTSKP | 56334 |  | VOZOVKOVÉ VRSTVY ZE ŠTĚRKODRTI TL. DO 200MM tl.200mm | M2 | 234.78 |  | 0 | 21 | 0
Planimetrováno ze situace a příčného řezu 182*1,29=234,780 [A]
- dodání kameniva předepsané kvality a zrnitosti - rozprostření a zhutnění vrstvy v předepsané tloušťce - zřízení vrstvy bez rozlišení šířky, pokládání vrstvy po etapách - nezahrnuje postřiky, nátěry
30 | 2018_OTSKP | 56963 |  | ZPEVNĚNÍ KRAJNIC Z RECYKLOVANÉHO MATERIÁLU TL DO 150MM tl. 150mm | M2 | 23 |  | 0 | 21 | 0
Planimetrováno ze situace 23=23,000 [A]
- dodání recyklátu v požadované kvalitě - očištění podkladu - uložení recyklátu dle předepsaného technologického předpisu, zhutnění vrstvy v předepsané tloušťce - zřízení vrstvy bez rozlišení šířky, pokládání vrstvy po etapách, včetně pracovních spar a spojů - úpravu napojení, ukončení - nezahrnuje postřiky, nátěry
31 | 2018_OTSKP | 572123 |  | INFILTRAČNÍ POSTŘIK Z EMULZE DO 1,0KG/M2 | M2 | 195.104 |  | 0 | 21 | 0
Planimetrováno ze situace a příčného řezu 182*1,072=195,104 [A]
- dodání všech předepsaných materiálů pro postřiky v předepsaném množství - provedení dle předepsaného technologického předpisu - zřízení vrstvy bez rozlišení šířky, pokládání vrstvy po etapách - úpravu napojení, ukončení
32 | 2018_OTSKP | 572213 |  | SPOJOVACÍ POSTŘIK Z EMULZE DO 0,5KG/M2 | M2 | 373.1 |  | 0 | 21 | 0
Planimetrováno ze situace a příčného řezu 182*1,01=183,820 [A] 182*1,04=189,280 [B] a+b=373,100 [C]
- dodání všech předepsaných materiálů pro postřiky v předepsaném množství - provedení dle předepsaného technologického předpisu - zřízení vrstvy bez rozlišení šířky, pokládání vrstvy po etapách - úpravu napojení, ukončení
33 | 2018_OTSKP | 574A34 |  | ASFALTOVÝ BETON PRO OBRUSNÉ VRSTVY ACO 11+, 11S TL. 40MM | M2 | 182 |  | 0 | 21 | 0
Planimetrováno ze situace a příčného řezu 182=182,000 [A]
- dodání směsi v požadované kvalitě - očištění podkladu - uložení směsi dle předepsaného technologického předpisu, zhutnění vrstvy v předepsané tloušťce - zřízení vrstvy bez rozlišení šířky, pokládání vrstvy po etapách, včetně pracovních spar a spojů - úpravu napojení, ukončení podél obrubníků, dilatačních zařízení, odvodňovacích proužků, odvodňovačů, vpustí, šachet a pod. - nezahrnuje postřiky, nátěry - nezahrnuje těsnění podél obrubníků, dilatačních zařízení, odvodňovacích proužků, odvodňovačů, vpustí, šachet a pod.
34 | 2018_OTSKP | 574C56 |  | ASFALTOVÝ BETON PRO LOŽNÍ VRSTVY ACL 16+, 16S TL. 60MM | M2 | 183.82 |  | 0 | 21 | 0
Planimetrováno ze situace a příčného řezu 182*1,01=183,820 [A]
- dodání směsi v požadované kvalitě - očištění podkladu - uložení směsi dle předepsaného technologického předpisu, zhutnění vrstvy v předepsané tloušťce - zřízení vrstvy bez rozlišení šířky, pokládání vrstvy po etapách, včetně pracovních spar a spojů - úpravu napojení, ukončení podél obrubníků, dilatačních zařízení, odvodňovacích proužků, odvodňovačů, vpustí, šachet a pod. - nezahrnuje postřiky, nátěry - nezahrnuje těsnění podél obrubníků, dilatačních zařízení, odvodňovacích proužků, odvodňovačů, vpustí, šachet a pod.
35 | 2018_OTSKP | 574E46 |  | ASFALTOVÝ BETON PRO PODKLADNÍ VRSTVY ACP 16+, 16S TL. 50MM | M2 | 189.28 |  | 0 | 21 | 0
Planimetrováno ze situace a příčného řezu 182*1,04=189,280 [A]
- dodání směsi v požadované kvalitě - očištění podkladu - uložení směsi dle předepsaného technologického předpisu, zhutnění vrstvy v předepsané tloušťce - zřízení vrstvy bez rozlišení šířky, pokládání vrstvy po etapách, včetně pracovních spar a spojů - úpravu napojení, ukončení podél obrubníků, dilatačních zařízení, odvodňovacích proužků, odvodňovačů, vpustí, šachet a pod. - nezahrnuje postřiky, nátěry - nezahrnuje těsnění podél obrubníků, dilatačních zařízení, odvodňovacích proužků, odvodňovačů, vpustí, šachet a pod.
36 | 2018_OTSKP | 58910 |  | VÝPLŇ SPAR ASFALTEM | M | 6.5 |  | 0 | 21 | 0
Planimetrováno ze situace 6,5=6,500 [A]
položka zahrnuje: - dodávku předepsaného materiálu - vyčištění a výplň spar tímto materiálem
|  | 5 |  | Komunikace |  |  |  | 0 |  | 0
|  | 8 |  | Potrubí
37 | 2018_OTSKP | 87433 |  | POTRUBÍ Z TRUB PLASTOVÝCH ODPADNÍCH DN DO 150MM | M | 2 |  | 0 | 21 | 0
odtok z liniového odvodňovače do vsakovají jímky 2=2,000 [A]
položky pro zhotovení potrubí platí bez ohledu na sklon zahrnuje: - výrobní dokumentaci (včetně technologického předpisu) - dodání veškerého trubního a pomocného materiálu (trouby, trubky, tvarovky, spojovací a těsnící materiál a pod.), podpěrných, závěsných a upevňovacích prvků, včetně potřebných úprav - úprava a příprava podkladu a podpěr, očištění a ošetření podkladu a podpěr - zřízení plně funkčního potrubí, kompletní soustavy, podle příslušného technologického předpisu - zřízení potrubí i jednotlivých částí po etapách, včetně pracovních spar a spojů, pracovního zaslepení konců a pod. - úprava prostupů, průchodů šachtami a komorami, okolí podpěr a vyústění, zaústění, napojení, vyvedení a upevnění odpad. výustí - ochrana potrubí nátěrem (vč. úpravy povrchu), případně izolací, nejsou-li tyto práce předmětem jiné položky - úprava, očištění a ošetření prostoru kolem potrubí - položky platí pro práce prováděné v prostoru zapaženém i nezapaženém a i v kolektorech, chráničkách - položky zahrnují i práce spojené s nutnými obtoky, převáděním a čerpáním vody nezahrnuje zkoušky vodotěsnosti a televizní prohlídku
38 | 2018_OTSKP | 87434 |  | POTRUBÍ Z TRUB PLASTOVÝCH ODPADNÍCH DN DO 200MM DN200, včetně spojovacích prvků | M | 20 |  | 0 | 21 | 0
Planimetrované ze situace a příčného řezu přípojka UV 20=20,000 [A]
položky pro zhotovení potrubí platí bez ohledu na sklon zahrnuje: - výrobní dokumentaci (včetně technologického předpisu) - dodání veškerého trubního a pomocného materiálu (trouby, trubky, tvarovky, spojovací a těsnící materiál a pod.), podpěrných, závěsných a upevňovacích prvků, včetně potřebných úprav - úprava a příprava podkladu a podpěr, očištění a ošetření podkladu a podpěr - zřízení plně funkčního potrubí, kompletní soustavy, podle příslušného technologického předpisu - zřízení potrubí i jednotlivých částí po etapách, včetně pracovních spar a spojů, pracovního zaslepení konců a pod. - úprava prostupů, průchodů šachtami a komorami, okolí podpěr a vyústění, zaústění, napojení, vyvedení a upevnění odpad. výustí - ochrana potrubí nátěrem (vč. úpravy povrchu), případně izolací, nejsou-li tyto práce předmětem jiné položky - úprava, očištění a ošetření prostoru kolem potrubí - položky platí pro práce prováděné v prostoru zapaženém i nezapaženém a i v kolektorech, chráničkách - položky zahrnují i práce spojené s nutnými obtoky, převáděním a čerpáním vody nezahrnuje zkoušky vodotěsnosti a televizní prohlídku
39 | 2018_OTSKP | 89712 |  | VPUSŤ KANALIZAČNÍ ULIČNÍ KOMPLETNÍ Z BETONOVÝCH DÍLCŮ včetně podkladního betonu C12/15 tl. 100mm a ŠP polštáře tl. 150 mm. a koše | KUS | 2 |  | 0 | 21 | 0
Planimetrované ze situace a příčného řezu 2=2,000 [A]
položka zahrnuje: - dodávku a osazení předepsaných dílů včetně mříže - výplň, těsnění a tmelení spar a spojů, - opatření povrchů betonu izolací proti zemní vlhkosti v částech, kde přijdou do styku se zeminou nebo kamenivem, - předepsané podkladní konstrukce
|  | 8 |  | Potrubí |  |  |  | 0 |  | 0
|  | 9 |  | Ostatní konstrukce a práce
40 | 2018_OTSKP | 9113A1 |  | SVODIDLO OCEL SILNIČ JEDNOSTR, ÚROVEŇ ZADRŽ N1, N2 - DODÁVKA A MONTÁŽ | M | 20 |  | 0 | 21 | 0
Planimetrováno ze situace a příčného řezu 20=20,000 [A]
položka zahrnuje: - kompletní dodávku všech dílů ocelového svodidla s předepsanou povrchovou úpravou včetně spojovacích prvků - montáž a osazení svodidla, osazení sloupků zaberaněním nebo osazením do betonových bloků (včetně betonových bloků a nutných zemních prací - ukončení zapuštěním do betonových bloků (včetně betonového bloku a nutných zemních prací) nebo koncovkou - přechod na jiný typ svodidla nebo přes mostní závěr - ochranu proti bludným proudům a vývody pro jejich měření nezahrnuje odrazky nebo retroreflexní fólie
41 | 2018_OTSKP | 91228 | b | SMĚROVÉ SLOUPKY Z PLAST HMOT VČETNĚ ODRAZNÉHO PÁSKU červený kulatý | KUS | 1 |  | 0 | 21 | 0
Planimetrováno ze situace a příčného řezu 1=1,000 [A]
položka zahrnuje: - dodání a osazení sloupku včetně nutných zemních prací - vnitrostaveništní a mimostaveništní doprava - odrazky plastové nebo z retroreflexní fólie
42 | 2018_OTSKP | 91238 | b | SMĚROVÉ SLOUPKY Z PLAST HMOT - NÁSTAVCE NA SVODIDLA VČETNĚ ODRAZNÉHO PÁSKU červený kulatý | KUS | 1 |  | 0 | 21 | 0
Planimetrováno ze situace a příčného řezu 1=1,000 [A]
položka zahrnuje: - dodání a osazení sloupku včetně nutných zemních prací - vnitrostaveništní a mimostaveništní doprava - odrazky plastové nebo z retroreflexní fólie
43 | 2018_OTSKP | 914171 |  | DOPRAVNÍ ZNAČKY ZÁKLADNÍ VELIKOSTI HLINÍKOVÉ FÓLIE TŘ 2 - DODÁVKA A MONTÁŽ včetně sloupku základu C 20/25 – XF 4 a zemních prací | KUS | 1 |  | 0 | 21 | 0
Planimetrováno ze situace P6 1=1,000 [A]
položka zahrnuje: - dodávku a montáž značek v požadovaném provedení
44 | 2018_OTSKP | 914173 |  | DOPRAVNÍ ZNAČKY ZÁKLADNÍ VELIKOSTI HLINÍKOVÉ FÓLIE TŘ 2 - DEMONTÁŽ s odvozem značky do střediska KSÚSV a odvozem bouraného základu na skládku dle dispozic zhotovitele | KUS | 1 |  | 0 | 21 | 0
Planimetrováno ze situace 1=1,000 [A]
Položka zahrnuje odstranění, demontáž a odklizení materiálu s odvozem na předepsané místo
45 | 2018_OTSKP | 917224 | a | SILNIČNÍ A CHODNÍKOVÉ OBRUBY Z BETONOVÝCH OBRUBNÍKŮ ŠÍŘ 150MM Silniční obrubník 15/25 Skutečná délka, zhotovilel musí počítat s případným prořezem a odvozem a složením odpadu na skládku včetně poplatku | M | 20 |  | 0 | 21 | 0
Planimetrováno ze situace 20=20,000 [A]
Položka zahrnuje: dodání a pokládku betonových obrubníků o rozměrech předepsaných zadávací dokumentací betonové lože i boční betonovou opěrku.
46 | 2018_OTSKP | 919114 |  | ŘEZÁNÍ ASFALTOVÉHO KRYTU VOZOVEK TL DO 200MM | M | 6.5 |  | 0 | 21 | 0
Planimetrováno ze situace 6,5=6,500 [A]
položka zahrnuje řezání vozovkové vrstvy v předepsané tloušťce, včetně spotřeby vody
47 | 2018_OTSKP | 93541 |  | ŽLABY Z DÍLCŮ Z POLYMERBETONU SVĚTLÉ ŠÍŘKY DO 100MM VČETNĚ MŘÍŽÍ zatížení D400, litinový poklop, včetně uslepení, čistícího kusu, vyústního kusu | M | 7 |  | 0 | 21 | 0
liniové odvodnění na konci úpravy 7=7,000 [A]
položka zahrnuje: -dodávku a uložení dílců žlabu z předepsaného materiálu předepsaných rozměrů včetně mříže - spárování, úpravy vtoku a výtoku - nezahrnuje nutné zemní práce, předepsané lože, obetonování - měří se v metrech běžných délky osy žlabu
|  | 9 |  | Ostatní konstrukce a práce |  |  |  | 0 |  | 0
|  |  |  | C e l k e m |  |  |  | 0 |  | 0

## SO 105.1
Aspe |  | Firma: Dopravoprojekt Ostrava
Příloha k formuláři pro ocenění nabídky
Stavba |  | 170080 |  | II/360 Oslavička - Rudíkov
číslo a název SO |  | SO 105 |  | Sjezdy
číslo a název rozpočtu: |  | SO 105.1 |  | Sjezdy, čás silniční
Zatřídění JKSO: |  | 822 29 | Komunikace pozemní ostatní
Poř. č.pol. | cenová soustava | Kód položky | Varianta položky | Název položky | jednotka | Počet jednotek | CENA |  | Sazba | DPH
[7 empty] | jednotková | celkem | DPH
1 | 2 | 3 | 4 | 5 | 6 | 7 | 8 | 9
|  | 0 |  | Všeobecné konstrukce a práce
1 | 2018_OTSKP | 014101 |  | POPLATKY ZA SKLÁDKU přebytečný výkop, viz. pol. 12373R | M3 | 456.375 |  | 0 | 21 | 0
Planimetrováno ze situace a příčných řezů (2*8,5+6,5*0,43+22,8*14+3,6*9+2,4*5+3,5*6+4,5*4,24+4,7*7)=456,375 [A]
zahrnuje veškeré poplatky provozovateli skládky související s uložením odpadu na skládce.
2 | 2018_OTSKP | 014102 | b | POPLATKY ZA SKLÁDKU bouraný beton, viz pol. 96615R, 966346, 966357, 966358 | T | 243.17 |  | 0 | 21 | 0
Planimetrováno ze situace a příčného řezu propustky (7+6,5+3,3+4,2)*0,42*2,3+(14+9+5+6+4,5+3,5+10+7,5)*0,5*2,3+(8,5+7,5+4,7)*0,58*2,3=116,325 [A] Kamenobetonová čela propustků (1,5*2,5*0,5*2+1,5*2,5*0,5*2+1,5*2,5*0,5*2+1,5*0,5*2,5*2+1,5*0,5*2*2+1,5*0,5*2*2+1,5*0,5*2,5*2+1,5*0,5*2,5*2+1,5*0,5*2*2+1,5*2*0,5*2+1,5*3,5*0,5*2+1,5*3*0,5*2+1,5*3*0,5*2+1*2,5*0,5*2+2*2,6*0,5*1,5)*2,3=126,845 [B] A+B=243,170 [C]
zahrnuje veškeré poplatky provozovateli skládky související s uložením odpadu na skládce.
|  | 0 |  | Všeobecné konstrukce a práce |  |  |  | 0 |  | 0
|  | 1 |  | Zemní práce
3 | 2018_OTSKP | 12373 | R | ODKOP PRO SPOD STAVBU SILNIC A ŽELEZNIC TŘ. I přebytečný výkop s odvozem a složením na skládku dle dispozic zhotovitele | M3 | 456.375 |  | 0 | 21 | 0
Planimetrováno ze situace a příčných řezů (2*8,5+6,5*0,43+22,8*14+3,6*9+2,4*5+3,5*6+4,5*4,24+4,7*7)=456,375 [A]
položka zahrnuje: - vodorovná a svislá doprava, přemístění, přeložení, manipulace s výkopkem - kompletní provedení vykopávky nezapažené i zapažené - ošetření výkopiště po celou dobu práce v něm vč. klimatických opatření - ztížení vykopávek v blízkosti podzemního vedení, konstrukcí a objektů vč. jejich dočasného zajištění - ztížení pod vodou, v okolí výbušnin, ve stísněných prostorech a pod. - příplatek za lepivost - těžení po vrstvách, pásech a po jiných nutných částech (figurách) - čerpání vody vč. čerpacích jímek, potrubí a pohotovostní čerpací soupravy (viz ustanovení k pol. 1151,2) - potřebné snížení hladiny podzemní vody - těžení a rozpojování jednotlivých balvanů - vytahování a nošení výkopku - svahování a přesvah. svahů do konečného tvaru, výměna hornin v podloží a v pláni znehodnocené klimatickými vlivy - ruční vykopávky, odstranění kořenů a napadávek - pažení, vzepření a rozepření vč. přepažování (vyjma štětových stěn) - úpravu, ochranu a očištění dna, základové spáry, stěn a svahů - zhutnění podloží, případně i svahů vč. svahování - zřízení stupňů v podloží a lavic na svazích, není-li pro tyto práce zřízena samostatná položka - udržování výkopiště a jeho ochrana proti vodě - odvedení nebo obvedení vody v okolí výkopiště a ve výkopišti - třídění výkopku - veškeré pomocné konstrukce umožňující provedení vykopávky (příjezdy, sjezdy, nájezdy, lešení, podpěr. konstr., přemostění, zpevněné plochy, zakrytí a pod.) - nezahrnuje uložení zeminy (na skládku, do násypu) ani poplatky za skládku, vykazují se v položce č.0141**
4 | 2018_OTSKP | 12573 | Ra | VYKOPÁVKY ZE ZEMNÍKŮ A SKLÁDEK TŘ. I dovoz vhodného materiálu pro násyp z meziskládky nebo ze zemníku, včetně nákupu materiálu | M3 | 449.2 |  | 0 | 21 | 0
Planimetrováno ze situace, materiál vhodný do násypu 2,7*9,1+1*6,5+0,85*9,5+18,12*14+2,9*8,3+2,9*7,8+2,4*8+3*10+1,95*7,9+2,3*9,6+2,5*9,2=449,200 [A]
položka zahrnuje: - vodorovná a svislá doprava, přemístění, přeložení, manipulace s výkopkem - kompletní provedení vykopávky nezapažené i zapažené - ošetření výkopiště po celou dobu práce v něm vč. klimatických opatření - ztížení vykopávek v blízkosti podzemního vedení, konstrukcí a objektů vč. jejich dočasného zajištění - ztížení pod vodou, v okolí výbušnin, ve stísněných prostorech a pod. - příplatek za lepivost - těžení po vrstvách, pásech a po jiných nutných částech (figurách) - čerpání vody vč. čerpacích jímek, potrubí a pohotovostní čerpací soupravy (viz ustanovení k pol. 1151,2) - potřebné snížení hladiny podzemní vody - těžení a rozpojování jednotlivých balvanů - vytahování a nošení výkopku - ruční vykopávky, odstranění kořenů a napadávek - pažení, vzepření a rozepření vč. přepažování (vyjma štětových stěn) - úpravu, ochranu a očištění dna, základové spáry, stěn a svahů - udržování výkopiště a jeho ochrana proti vodě - odvedení nebo obvedení vody v okolí výkopiště a ve výkopišti - třídění výkopku - veškeré pomocné konstrukce umožňující provedení vykopávky (příjezdy, sjezdy, nájezdy, lešení, podpěr. konstr., přemostění, zpevněné plochy, zakrytí a pod.) položka nezahrnuje: - práce spojené s otvírkou zemníku
5 | 2018_OTSKP | 12573 | Rc | VYKOPÁVKY ZE ZEMNÍKŮ A SKLÁDEK TŘ. I dovoz vhodného materiálu pro ohumusování svahů z meziskládky nebo ze zemníku. | M3 | 38.472 |  | 0 | 21 | 0
Planimetrováno ze situace (220+9)*1,12*0,15=38,472 [A]
položka zahrnuje: - vodorovná a svislá doprava, přemístění, přeložení, manipulace s výkopkem - kompletní provedení vykopávky nezapažené i zapažené - ošetření výkopiště po celou dobu práce v něm vč. klimatických opatření - ztížení vykopávek v blízkosti podzemního vedení, konstrukcí a objektů vč. jejich dočasného zajištění - ztížení pod vodou, v okolí výbušnin, ve stísněných prostorech a pod. - příplatek za lepivost - těžení po vrstvách, pásech a po jiných nutných částech (figurách) - čerpání vody vč. čerpacích jímek, potrubí a pohotovostní čerpací soupravy (viz ustanovení k pol. 1151,2) - potřebné snížení hladiny podzemní vody - těžení a rozpojování jednotlivých balvanů - vytahování a nošení výkopku - ruční vykopávky, odstranění kořenů a napadávek - pažení, vzepření a rozepření vč. přepažování (vyjma štětových stěn) - úpravu, ochranu a očištění dna, základové spáry, stěn a svahů - udržování výkopiště a jeho ochrana proti vodě - odvedení nebo obvedení vody v okolí výkopiště a ve výkopišti - třídění výkopku - veškeré pomocné konstrukce umožňující provedení vykopávky (příjezdy, sjezdy, nájezdy, lešení, podpěr. konstr., přemostění, zpevněné plochy, zakrytí a pod.) položka nezahrnuje: - práce spojené s otvírkou zemníku
6 | 2018_OTSKP | 171103 |  | ULOŽENÍ SYPANINY DO NÁSYPŮ SE ZHUTNĚNÍM DO 100% PS | M3 | 449.2 |  | 0 | 21 | 0
Planimetrováno ze situace, materiál vhodný do násypu 2,7*9,1+1*6,5+0,85*9,5+18,12*14+2,9*8,3+2,9*7,8+2,4*8+3*10+1,95*7,9+2,3*9,6+2,5*9,2=449,200 [A]
položka zahrnuje: - kompletní provedení zemní konstrukce vč. výběru vhodného materiálu - úprava ukládaného materiálu vlhčením, tříděním, promícháním nebo vysoušením, příp. jiné úpravy za účelem zlepšení jeho mech. vlastností - hutnění i různé míry hutnění - ošetření úložiště po celou dobu práce v něm vč. klimatických opatření - ztížení v okolí vedení, konstrukcí a objektů a jejich dočasné zajištění - ztížení provádění vč. hutnění ve ztížených podmínkách a stísněných prostorech - ztížené ukládání sypaniny pod vodu - ukládání po vrstvách a po jiných nutných částech (figurách) vč. dosypávek - spouštění a nošení materiálu - výměna částí zemní konstrukce znehodnocené klimatickými vlivy - ruční hutnění a výplň jam a prohlubní v podloží - úprava, očištění, ochrana a zhutnění podloží - svahování, hutnění a uzavírání povrchů svahů - zřízení lavic na svazích - udržování úložiště a jeho ochrana proti vodě - odvedení nebo obvedení vody v okolí úložiště a v úložišti - veškeré pomocné konstrukce umožňující provedení zemní konstrukce (příjezdy, sjezdy, nájezdy, lešení, podpěrné konstrukce, přemostění, zpevněné plochy, zakrytí a pod.)
7 | 2018_OTSKP | 18110 |  | ÚPRAVA PLÁNĚ SE ZHUTNĚNÍM V HORNINĚ TŘ. I | M2 | 1072.5 |  | 0 | 21 | 0
Planimetrováno ze situace vozovka recyklát (486+76+37+16+24+40+28+24+31)*1,25=952,500 [A] vozovka živice 96*1,25=120,000 [B] a+b=1 072,500 [C]
položka zahrnuje úpravu pláně včetně vyrovnání výškových rozdílů. Míru zhutnění určuje projekt.
8 | 2018_OTSKP | 18215 |  | ÚPRAVA POVRCHŮ SROVNÁNÍM ÚZEMÍ V TL DO 0,50M Napojení stávajících sjezdů v prostoru nově budovaných sjezdů (dočasný zábor) | M2 | 192 |  | 0 | 21 | 0
Planimetrováno ze situace 192=192,000 [A]
položka zahrnuje srovnání výškových rozdílů terénu
9 | 2018_OTSKP | 18232 |  | ROZPROSTŘENÍ ORNICE V ROVINĚ V TL DO 0,15M | M2 | 256.48 |  | 0 | 21 | 0
Planimetrováno ze situace (220+9)*1,12=256,480 [A]
položka zahrnuje: nutné přemístění ornice z dočasných skládek vzdálených do 50m rozprostření ornice v předepsané tloušťce v rovině a ve svahu do 1:5
10 | 2018_OTSKP | 18242 |  | ZALOŽENÍ TRÁVNÍKU HYDROOSEVEM NA ORNICI | M2 | 256.48 |  | 0 | 21 | 0
Planimetrováno ze situace (220+9)*1,12=256,480 [A]
Zahrnuje dodání předepsané travní směsi, hydroosev na ornici, zalévání, první pokosení, to vše bez ohledu na sklon terénu
11 | 2018_OTSKP | 183311 |  | SADOVNICKÉ OBDĚLÁNÍ PŮDY MECHANICKY | M2 | 256.48 |  | 0 | 21 | 0
Planimetrováno ze situace (220+9)*1,12=256,480 [A]
položka zahrnuje strojové obdělání nejsvrchnější vrstvy půdy původního horizontu nebo nově rozprostřené vrchní vrstvy půdy, dále zahrnuje urovnání pozemku, zejména základní výškové úpravy terénu tak, aby povrch podkladu byl bez prohlubní a výstupků
12 | 2018_OTSKP | 183511 |  | CHEMICKÉ ODPLEVELENÍ CELOPLOŠNÉ | M2 | 256.48 |  | 0 | 21 | 0
Planimetrováno ze situace (220+9)*1,12=256,480 [A]
položka zahrnuje celoplošný postřik a chemickou likvidace nežádoucích rostlin nebo jejích částí a zabránění jejich dalšímu růstu na urovnaném volném terénu
13 | 2018_OTSKP | 18600 |  | ZALÉVÁNÍ VODOU zálivka v 2 cyklech po 15l na m2. | M3 | 7.694 |  | 0 | 21 | 0
Planimetrováno ze situace (220+9)*1,12*2*0,015=7,694 [A]
položka zahrnuje veškerý materiál, výrobky a polotovary, včetně mimostaveništní a vnitrostaveništní dopravy (rovněž přesuny), včetně naložení a složení, případně s uložením
|  | 1 |  | Zemní práce |  |  |  | 0 |  | 0
|  | 4 |  | Vodorovné konstrukce
14 | 2018_OTSKP | 45157 |  | PODKLADNÍ A VÝPLŇOVÉ VRSTVY Z KAMENIVA TĚŽENÉHO podkladní vrstva pro monolitický žlab | M3 | 1.005 |  | 0 | 21 | 0
podkladní vrstva pro monolitický žlab ze šterkopísku 0,15*6,7*1=1,005 [A]
položka zahrnuje dodávku předepsaného kameniva, mimostaveništní a vnitrostaveništní dopravu a jeho uložení není-li v zadávací dokumentaci uvedeno jinak, jedná se o nakupovaný materiál
|  | 4 |  | Vodorovné konstrukce |  |  |  | 0 |  | 0
|  | 5 |  | Komunikace
15 | 2018_OTSKP | 56334 |  | VOZOVKOVÉ VRSTVY ZE ŠTĚRKODRTI TL. DO 200MM tl.200mm | M2 | 1087.5 |  | 0 | 21 | 0
Planimetrováno ze situace a příčného řezu vozovka recyklát (486+76+37+16+24+40+28+24+31+12)*1,25=967,500 [A] vozovka živice 96*1,25=120,000 [B] a+b=1 087,500 [C]
- dodání kameniva předepsané kvality a zrnitosti - rozprostření a zhutnění vrstvy v předepsané tloušťce - zřízení vrstvy bez rozlišení šířky, pokládání vrstvy po etapách - nezahrnuje postřiky, nátěry
16 | 2018_OTSKP | 56362 |  | VOZOVKOVÉ VRSTVY Z RECYKLOVANÉHO MATERIÁLU TL DO 100MM tl.90 mm materiál bude použit z místních zdrojů po odfrézování stávající vozovky | M2 | 105.6 |  | 0 | 21 | 0
Planimetrováno ze situace a příčného řezu vozovka živice 96*1,1=105,600 [A]
- dodání recyklátu v požadované kvalitě - očištění podkladu - uložení recyklátu dle předepsaného technologického předpisu, zhutnění vrstvy v předepsané tloušťce - zřízení vrstvy bez rozlišení šířky, pokládání vrstvy po etapách, včetně pracovních spar a spojů - úpravu napojení, ukončení - nezahrnuje postřiky, nátěry
17 | 2018_OTSKP | 56363 | R | VOZOVKOVÉ VRSTVY Z RECYKLOVANÉHO MATERIÁLU TL DO 150MM tl. 150mm materiál bude použit z místních zdrojů po odfrézování stávající vozovky, s dovozem z meziskládky stavby. | M2 | 774 |  | 0 | 21 | 0
Planimetrováno ze situace a příčného řezu vozovka recyklát 486+76+37+16+24+40+28+24+31+12=774,000 [A]
- dodání recyklátu v požadované kvalitě - očištění podkladu - uložení recyklátu dle předepsaného technologického předpisu, zhutnění vrstvy v předepsané tloušťce - zřízení vrstvy bez rozlišení šířky, pokládání vrstvy po etapách, včetně pracovních spar a spojů - úpravu napojení, ukončení - nezahrnuje postřiky, nátěry
18 | 2018_OTSKP | 572123 |  | INFILTRAČNÍ POSTŘIK Z EMULZE DO 1,0KG/M2 | M2 | 890.1 |  | 0 | 21 | 0
Planimetrováno ze situace a příčného řezu vozovka recyklát (486+76+37+16+24+40+28+24+31+12)*1,15=890,100 [A]
- dodání všech předepsaných materiálů pro postřiky v předepsaném množství - provedení dle předepsaného technologického předpisu - zřízení vrstvy bez rozlišení šířky, pokládání vrstvy po etapách - úpravu napojení, ukončení
19 | 2018_OTSKP | 572213 |  | SPOJOVACÍ POSTŘIK Z EMULZE DO 0,5KG/M2 | M2 | 100.8 |  | 0 | 21 | 0
Planimetrováno ze situace a příčného řezu vozovka živice 96*1,05=100,800 [A]
- dodání všech předepsaných materiálů pro postřiky v předepsaném množství - provedení dle předepsaného technologického předpisu - zřízení vrstvy bez rozlišení šířky, pokládání vrstvy po etapách - úpravu napojení, ukončení
20 | 2018_OTSKP | 574C56 |  | ASFALTOVÝ BETON PRO LOŽNÍ VRSTVY ACL 16+, 16S TL. 60MM | M2 | 96 |  | 0 | 21 | 0
Planimetrováno ze situace a příčného řezu vozovka živice 96=96,000 [A]
- dodání směsi v požadované kvalitě - očištění podkladu - uložení směsi dle předepsaného technologického předpisu, zhutnění vrstvy v předepsané tloušťce - zřízení vrstvy bez rozlišení šířky, pokládání vrstvy po etapách, včetně pracovních spar a spojů - úpravu napojení, ukončení podél obrubníků, dilatačních zařízení, odvodňovacích proužků, odvodňovačů, vpustí, šachet a pod. - nezahrnuje postřiky, nátěry - nezahrnuje těsnění podél obrubníků, dilatačních zařízení, odvodňovacích proužků, odvodňovačů, vpustí, šachet a pod.
|  | 5 |  | Komunikace |  |  |  | 0 |  | 0
|  | 9 |  | Ostatní konstrukce a práce
21 | 2018_OTSKP | 917224 |  | SILNIČNÍ A CHODNÍKOVÉ OBRUBY Z BETONOVÝCH OBRUBNÍKŮ ŠÍŘ 150MM nájezdový obrubník u sjezdu v km 1,87016 vpravo vč. bet. lože C20/25nXF1 tl. mmin. 100mm | M | 28 |  | 0 | 21 | 0
28=28,000 [A] planimetrováno ze situace
Položka zahrnuje: dodání a pokládku betonových obrubníků o rozměrech předepsaných zadávací dokumentací betonové lože i boční betonovou opěrku.
22 | 2018_OTSKP | 93530 |  | ŽLABY A RIGOLY MONOLITICKÉ BETONOVÉ přejízdný rigol sjezd v km 0,56383 vpravo dl. 6,7m | M3 | 0.804 |  | 0 | 21 | 0
Planimetrováno ze situace 6,7*0,12=0,804 [A]
položka zahrnuje: - dodání a uložení betonové směsi předepsané kvality do předepsaného tvaru - provedení spar (smršťovacích, vkládaných, řezaných) - postřiky povrchu (proti odpařování, ochranné)
23 | 2018_OTSKP | 93555 |  | ŽLABY Z DÍLCŮ Z BETONU SVĚTLÉ ŠÍŘKY DO 300MM VČET MŘÍŽÍ bet. žlab u sjezdu v km 1,87016 vpravo dl. 20m vč. uložení do bet. lože C20/25nXF3 | M | 20 |  | 0 | 21 | 0
20=20,000 [A] planimetrováno ze situace
položka zahrnuje: -dodávku a uložení dílců žlabu z předepsaného materiálu předepsaných rozměrů včetně mříže - spárování, úpravy vtoku a výtoku - nezahrnuje nutné zemní práce, předepsané lože, obetonování - měří se v metrech běžných délky osy žlabu, odečítají se čistící kusy a vpustě
24 | 2018_OTSKP | 96615 | R | BOURÁNÍ KONSTRUKCÍ Z PROSTÉHO BETONU s odvozem a složením na skládku | M3 | 55.15 |  | 0 | 21 | 0
Planimetrováno ze situace a příčného řezu Kamenobetonová čela propustků 1,5*2,5*0,5*2+1,5*2,5*0,5*2+1,5*2,5*0,5*2+1,5*0,5*2,5*2+1,5*0,5*2*2+1,5*0,5*2*2+1,5*0,5*2,5*2+1,5*0,5*2,5*2+1,5*0,5*2*2+1,5*2*0,5*2+1,5*3,5*0,5*2+1,5*3*0,5*2+1,5*3*0,5*2+1*2,5*0,5*2+2*2,6*0,5*1,5=55,150 [A]
položka zahrnuje: - rozbourání konstrukce bez ohledu na použitou technologii - veškeré pomocné konstrukce (lešení a pod.) - veškerou manipulaci s vybouranou sutí a hmotami včetně uložení na skládku. Nezahrnuje poplatek za skládku, který se vykazuje v položce 0141** (s výjimkou malého množství bouraného materiálu, kde je možné poplatek zahrnout do jednotkové ceny bourání – tento fakt musí být uveden v doplňujícím textu k položce) - veškeré další práce plynoucí z technologického předpisu a z platných předpisů
25 | 2018_OTSKP | 966346 |  | BOURÁNÍ PROPUSTŮ Z TRUB DN DO 400MM včetně odvozu a ulžení na skládku | M | 21 |  | 0 | 21 | 0
Planimetrováno ze situace a příčného řezu 7+6,5+3,3+4,2=21,000 [A]
položka zahrnuje: - odstranění trub včetně případného obetonování a lože - veškeré pomocné konstrukce (lešení a pod.) - veškerou manipulaci s vybouranou sutí a hmotami včetně uložení na skládku. Nezahrnuje poplatek za skládku, který se vykazuje v položce 0141** (s výjimkou malého množství bouraného materiálu, kde je možné poplatek zahrnout do jednotkové ceny bourání – tento fakt musí být uveden v doplňujícím textu k položce) - veškeré další práce plynoucí z technologického předpisu a z platných předpisů - nezahrnuje bourání čel, vtokových a výtokových jímek, odstranění zábradlí
26 | 2018_OTSKP | 966357 |  | BOURÁNÍ PROPUSTŮ Z TRUB DN DO 500MM včetně odvozu a ulžení na skládku | M | 59.5 |  | 0 | 21 | 0
Planimetrováno ze situace a příčného řezu 14+9+5+6+4,5+3,5+10+7,5=59,500 [A]
položka zahrnuje: - odstranění trub včetně případného obetonování a lože - veškeré pomocné konstrukce (lešení a pod.) - veškerou manipulaci s vybouranou sutí a hmotami včetně uložení na skládku. Nezahrnuje poplatek za skládku, který se vykazuje v položce 0141** (s výjimkou malého množství bouraného materiálu, kde je možné poplatek zahrnout do jednotkové ceny bourání – tento fakt musí být uveden v doplňujícím textu k položce) - veškeré další práce plynoucí z technologického předpisu a z platných předpisů - nezahrnuje bourání čel, vtokových a výtokových jímek, odstranění zábradlí
27 | 2018_OTSKP | 966358 |  | BOURÁNÍ PROPUSTŮ Z TRUB DN DO 600MM včetně odvozu a ulžení na skládku | M | 20.7 |  | 0 | 21 | 0
Planimetrováno ze situace a příčného řezu 8,5+7,5+4,7=20,700 [A]
položka zahrnuje: - odstranění trub včetně případného obetonování a lože - veškeré pomocné konstrukce (lešení a pod.) - veškerou manipulaci s vybouranou sutí a hmotami včetně uložení na skládku. Nezahrnuje poplatek za skládku, který se vykazuje v položce 0141** (s výjimkou malého množství bouraného materiálu, kde je možné poplatek zahrnout do jednotkové ceny bourání – tento fakt musí být uveden v doplňujícím textu k položce) - veškeré další práce plynoucí z technologického předpisu a z platných předpisů - nezahrnuje bourání čel, vtokových a výtokových jímek, odstranění zábradlí
|  | 9 |  | Ostatní konstrukce a práce |  |  |  | 0 |  | 0
|  |  |  | C e l k e m |  |  |  | 0 |  | 0

## SO 105.2
Aspe |  | Firma: Dopravoprojekt Ostrava
Příloha k formuláři pro ocenění nabídky
Stavba |  | 170080 |  | II/360 Oslavička - Rudíkov
číslo a název SO |  | SO 105 |  | Sjezdy
číslo a název rozpočtu: |  | SO 105.2 |  | Sjezdy, část propustky
Zatřídění JKSO: |  | 822 29 | Komunikace pozemní ostatní
Poř. č.pol. | cenová soustava | Kód položky | Varianta položky | Název položky | jednotka | Počet jednotek | CENA |  | Sazba | DPH
[7 empty] | jednotková | celkem | DPH
1 | 2 | 3 | 4 | 5 | 6 | 7 | 8 | 9
|  | 0 |  | Všeobecné konstrukce a práce
1 | 2018_OTSKP | 014101 |  | POPLATKY ZA SKLÁDKU přebytečný výkop, viz. 13273R | M3 | 40.774 |  | 0 | 21 | 0
Planimetrováno ze situace a příčného řezu (9,2+6,7+14+8,9+8,4+7,8+7,8+8+9,1+10,2+22,5+9,2+9,6+9,2)*0,29=40,774 [A]
zahrnuje veškeré poplatky provozovateli skládky související s uložením odpadu na skládce.
|  | 0 |  | Všeobecné konstrukce a práce |  |  |  | 0 |  | 0
|  | 1 |  | Zemní práce
2 | 2018_OTSKP | 13273 | R | HLOUBENÍ RÝH ŠÍŘ DO 2M PAŽ I NEPAŽ TŘ. I přebytečný výkop s odvozem a složením na skládku dle dispozic zhotovitele | M3 | 40.774 |  | 0 | 21 | 0
Planimetrováno ze situace a příčného řezu (9,2+6,7+14+8,9+8,4+7,8+7,8+8+9,1+10,2+22,5+9,2+9,6+9,2)*0,29=40,774 [A]
položka zahrnuje: - vodorovná a svislá doprava, přemístění, přeložení, manipulace s výkopkem - kompletní provedení vykopávky nezapažené i zapažené - ošetření výkopiště po celou dobu práce v něm vč. klimatických opatření - ztížení vykopávek v blízkosti podzemního vedení, konstrukcí a objektů vč. jejich dočasného zajištění - ztížení pod vodou, v okolí výbušnin, ve stísněných prostorech a pod. - příplatek za lepivost - těžení po vrstvách, pásech a po jiných nutných částech (figurách) - čerpání vody vč. čerpacích jímek, potrubí a pohotovostní čerpací soupravy (viz ustanovení k pol. 1151,2) - potřebné snížení hladiny podzemní vody - těžení a rozpojování jednotlivých balvanů - vytahování a nošení výkopku - svahování a přesvah. svahů do konečného tvaru, výměna hornin v podloží a v pláni znehodnocené klimatickými vlivy - ruční vykopávky, odstranění kořenů a napadávek - pažení, vzepření a rozepření vč. přepažování (vyjma štětových stěn) - úpravu, ochranu a očištění dna, základové spáry, stěn a svahů - odvedení nebo obvedení vody v okolí výkopiště a ve výkopišti - třídění výkopku - veškeré pomocné konstrukce umožňující provedení vykopávky (příjezdy, sjezdy, nájezdy, lešení, podpěr. konstr., přemostění, zpevněné plochy, zakrytí a pod.) - nezahrnuje uložení zeminy (na skládku, do násypu) ani poplatky za skládku, vykazují se v položce č.0141**
3 | 2018_OTSKP | 17581 |  | OBSYP POTRUBÍ A OBJEKTŮ Z NAKUPOVANÝCH MATERIÁLŮ obsyp propustků ŠP 0-32 | M3 | 229.178 |  | 0 | 21 | 0
Planimetrováno ze situace a příčného řezu (9,2+6,7+14+8,9+8,4+7,8+7,8+8+9,1+10,2+22,5+9,2+9,6+9,2)*1,63=229,178 [A]
položka zahrnuje: - kompletní provedení zemní konstrukce včetně nákupu a dopravy materiálu dle zadávací dokumentace - úprava ukládaného materiálu vlhčením, tříděním, promícháním nebo vysoušením, příp. jiné úpravy za účelem zlepšení jeho mech. vlastností - hutnění i různé míry hutnění - ošetření úložiště po celou dobu práce v něm vč. klimatických opatření - ztížení v okolí vedení, konstrukcí a objektů a jejich dočasné zajištění - ztížení provádění vč. hutnění ve ztížených podmínkách a stísněných prostorech - ztížené ukládání sypaniny pod vodu - ukládání po vrstvách a po jiných nutných částech (figurách) vč. dosypávek - spouštění a nošení materiálu - výměna částí zemní konstrukce znehodnocené klimatickými vlivy - ruční hutnění a výplň jam a prohlubní v podloží - úprava, očištění, ochrana a zhutnění podloží - svahování, hutnění a uzavírání povrchů svahů - zřízení lavic na svazích - udržování úložiště a jeho ochrana proti vodě - odvedení nebo obvedení vody v okolí úložiště a v úložišti - veškeré pomocné konstrukce umožňující provedení zemní konstrukce (příjezdy, sjezdy, nájezdy, lešení, podpěrné konstrukce, přemostění, zpevněné plochy, zakrytí a pod.) - zemina vytlačená potrubím o DN do 180mm se od kubatury obsypů neodečítá
|  | 1 |  | Zemní práce |  |  |  | 0 |  | 0
|  | 4 |  | Vodorovné konstrukce
4 | 2018_OTSKP | 451314 |  | PODKLADNÍ A VÝPLŇOVÉ VRSTVY Z PROSTÉHO BETONU C25/30 beton pod kamennou dlažbu C25/30n XF3 tl.0,1m | M3 | 5.316 |  | 0 | 21 | 0
Planimetrováno ze situace a příčného řezu (44,56+2,9)*1,12*0,1=5,316 [A]
- dodání čerstvého betonu (betonové směsi) požadované kvality, jeho uložení do požadovaného tvaru při jakékoliv hustotě výztuže, konzistenci čerstvého betonu a způsobu hutnění, ošetření a ochranu betonu, - zhotovení nepropustného, mrazuvzdorného betonu a betonu požadované trvanlivosti a vlastností, - užití potřebných přísad a technologií výroby betonu, - zřízení pracovních a dilatačních spar, včetně potřebných úprav, výplně, vložek, opracování, očištění a ošetření, - bednění požadovaných konstr. (i ztracené) s úpravou dle požadované kvality povrchu betonu, včetně odbedňovacích a odskružovacích prostředků, - podpěrné konstr. (skruže) a lešení všech druhů pro bednění, uložení čerstvého betonu, výztuže a doplňkových konstr., vč. požadovaných otvorů, ochranných a bezpečnostních opatření a základů těchto konstrukcí a lešení, - vytvoření kotevních čel, kapes, nálitků, a sedel, - zřízení všech požadovaných otvorů, kapes, výklenků, prostupů, dutin, drážek a pod., vč. ztížení práce a úprav kolem nich, - úpravy pro osazení výztuže, doplňkových konstrukcí a vybavení, - úpravy povrchu pro položení požadované izolace, povlaků a nátěrů, případně vyspravení, - ztížení práce u kabelových a injektážních trubek a ostatních zařízení osazovaných do betonu, - konstrukce betonových kloubů, upevnění kotevních prvků a doplňkových konstrukcí, - nátěry zabraňující soudržnost betonu a bednění, - výplň, těsnění a tmelení spar a spojů, - opatření povrchů betonu izolací proti zemní vlhkosti v částech, kde přijdou do styku se zeminou nebo kamenivem, - případné zřízení spojovací vrstvy u základů, - úpravy pro osazení zařízení ochrany konstrukce proti vlivu bludných proudů
5 | 2018_OTSKP | 45157 |  | PODKLADNÍ A VÝPLŇOVÉ VRSTVY Z KAMENIVA TĚŽENÉHO podkladní vrstva pod troubu ze ŠP 0-22 | M3 | 40.774 |  | 0 | 21 | 0
Planimetrováno ze situace a příčného řezu (9,2+6,7+14+8,9+8,4+7,8+7,8+8+9,1+10,2+22,5+9,2+9,6+9,2)*0,29=40,774 [A]
položka zahrnuje dodávku předepsaného kameniva, mimostaveništní a vnitrostaveništní dopravu a jeho uložení není-li v zadávací dokumentaci uvedeno jinak, jedná se o nakupovaný materiál
6 | 2018_OTSKP | 465512 |  | DLAŽBY Z LOMOVÉHO KAMENE NA MC dlažba z lomového kamene tl. dlažby 0,2m tl. | M3 | 10.631 |  | 0 | 21 | 0
Planimetrováno ze situace a příčného řezu (44,56+2,9)*1,12*0,2=10,631 [A]
položka zahrnuje: - nutné zemní práce (svahování, úpravu pláně a pod.) - zřízení spojovací vrstvy - zřízení lože dlažby z cementové malty předepsané kvality a předepsané tloušťky - dodávku a položení dlažby z lomového kamene do předepsaného tvaru - spárování, těsnění, tmelení a vyplnění spar MC případně s vyklínováním - úprava povrchu pro odvedení srážkové vody - nezahrnuje podklad pod dlažbu, vykazuje se samostatně položkami SD 45
|  | 4 |  | Vodorovné konstrukce |  |  |  | 0 |  | 0
|  | 5 |  | Komunikace
7 | 2018_OTSKP | 57472 |  | VOZOVKOVÉ VÝZTUŽNÉ VRSTVY Z TEXTILIE separační geotextili pod propustek na základové spáře | M2 | 449.92 |  | 0 | 21 | 0
Planimetrováno ze situace a příčného řezu (9,2+6,7+14+8,9+8,4+7,8+7,8+8+9,1+10,2+22,5+9,2+9,6+9,2)*3,2=449,920 [A]
- dodání textilie v požadované kvalitě a v množství včetně přesahů (přesahy započteny v jednotkové ceně) - očištění podkladu - pokládka textilie dle předepsaného technologického předpisu
|  | 5 |  | Komunikace |  |  |  | 0 |  | 0
|  | 8 |  | Potrubí
8 | 2018_OTSKP | 89947 |  | VÝŘEZ, VÝSEK, ÚTES NA POTRUBÍ DN DO 600MM | KUS | 28 |  | 0 | 21 | 0
Planimetrováno ze situace a příčného řezu 14*2=28,000 [A]
- zahrnují zejména náklady na osekání trub na útesy, na vysekání otvorů pro zaústění, na obetonování útesu. U výřezu a výseku náklady na ohlášení uzavírání vody, uzavření a otevření šoupat, vypuštění a napuštění vody, odvzdušnění potrubí a pod.
|  | 8 |  | Potrubí |  |  |  | 0 |  | 0
|  | 9 |  | Ostatní konstrukce a práce
9 | 2018_OTSKP | 918346 |  | PROPUSTY Z TRUB DN 400MM HDPE SN 12, korugovaná trouba | M | 9.2 |  | 0 | 21 | 0
Planimetrováno ze situace 9,2=9,200 [A]
Položka zahrnuje: - dodání a položení potrubí z trub z dokumentací předepsaného materiálu a předepsaného průměru - případné úpravy trub (zkrácení, šikmé seříznutí) Nezahrnuje podkladní vrstvy a obetonování.
10 | 2018_OTSKP | 918358 |  | PROPUSTY Z TRUB DN 600MM HDPE SN 12, korugovaná trouba | M | 131.4 |  | 0 | 21 | 0
Planimetrováno ze situace a příčného řezu 9,2+6,7+14+8,9+8,4+7,8+7,8+8+9,1+10,2+22,5+9,2+9,6=131,400 [A]
Položka zahrnuje: - dodání a položení potrubí z trub z dokumentací předepsaného materiálu a předepsaného průměru - případné úpravy trub (zkrácení, šikmé seříznutí) Nezahrnuje podkladní vrstvy a obetonování.
|  | 9 |  | Ostatní konstrukce a práce |  |  |  | 0 |  | 0
|  |  |  | C e l k e m |  |  |  | 0 |  | 0

## SO 106
Aspe |  | Firma: Dopravoprojekt Ostrava
Příloha k formuláři pro ocenění nabídky
Stavba |  | 170080 |  | II/360 Oslavička - Rudíkov
číslo a název SO |  | SO 106 |  | Nástupiště a chodníky
číslo a název rozpočtu: |  | SO 106 |  | Nástupiště a chodníky
Zatřídění JKSO: |  | 822 29 | Komunikace pozemní ostatní
Poř. č.pol. | cenová soustava | Kód položky | Varianta položky | Název položky | jednotka | Počet jednotek | CENA |  | Sazba | DPH
[7 empty] | jednotková | celkem | DPH
1 | 2 | 3 | 4 | 5 | 6 | 7 | 8 | 9
|  | 1 |  | Zemní práce
1 | 2018_OTSKP | 12573 | Rc | VYKOPÁVKY ZE ZEMNÍKŮ A SKLÁDEK TŘ. I dovoz vhodného materiálu pro ohumusování svahů z meziskládky nebo ze zemníku. | M3 | 9.9 |  | 0 | 21 | 0
Planimetrováno ze situace 66*0,15=9,900 [A]
položka zahrnuje: - vodorovná a svislá doprava, přemístění, přeložení, manipulace s výkopkem - kompletní provedení vykopávky nezapažené i zapažené - ošetření výkopiště po celou dobu práce v něm vč. klimatických opatření - ztížení vykopávek v blízkosti podzemního vedení, konstrukcí a objektů vč. jejich dočasného zajištění - ztížení pod vodou, v okolí výbušnin, ve stísněných prostorech a pod. - příplatek za lepivost - těžení po vrstvách, pásech a po jiných nutných částech (figurách) - čerpání vody vč. čerpacích jímek, potrubí a pohotovostní čerpací soupravy (viz ustanovení k pol. 1151,2) - potřebné snížení hladiny podzemní vody - těžení a rozpojování jednotlivých balvanů - vytahování a nošení výkopku - ruční vykopávky, odstranění kořenů a napadávek - pažení, vzepření a rozepření vč. přepažování (vyjma štětových stěn) - úpravu, ochranu a očištění dna, základové spáry, stěn a svahů - udržování výkopiště a jeho ochrana proti vodě - odvedení nebo obvedení vody v okolí výkopiště a ve výkopišti - třídění výkopku - veškeré pomocné konstrukce umožňující provedení vykopávky (příjezdy, sjezdy, nájezdy, lešení, podpěr. konstr., přemostění, zpevněné plochy, zakrytí a pod.) položka nezahrnuje: - práce spojené s otvírkou zemníku
2 | 2018_OTSKP | 173103 |  | ZEMNÍ KRAJNICE A DOSYPÁVKY SE ZHUT DO 100% PS dosypávky za obrubu | M3 | 3.325 |  | 0 | 21 | 0
Planimetrováno ze situace a příčného řezu (83+50)*0,025=3,325 [A]
položka zahrnuje: - kompletní provedení zemní konstrukce vč. výběru vhodného materiálu - úprava ukládaného materiálu vlhčením, tříděním, promícháním nebo vysoušením, příp. jiné úpravy za účelem zlepšení jeho mech. vlastností - hutnění i různé míry hutnění - ošetření úložiště po celou dobu práce v něm vč. klimatických opatření - ztížení v okolí vedení, konstrukcí a objektů a jejich dočasné zajištění - ztížení provádění vč. hutnění ve ztížených podmínkách a stísněných prostorech - ztížené ukládání sypaniny pod vodu - ukládání po vrstvách a po jiných nutných částech (figurách) vč. dosypávek - spouštění a nošení materiálu - výměna částí zemní konstrukce znehodnocené klimatickými vlivy - ruční hutnění - svahování, hutnění a uzavírání povrchů svahů - udržování úložiště a jeho ochrana proti vodě - odvedení nebo obvedení vody v okolí úložiště a v úložišti - veškeré pomocné konstrukce umožňující provedení zemní konstrukce (příjezdy, sjezdy, nájezdy, lešení, podpěrné konstrukce, přemostění, zpevněné plochy, zakrytí a pod.)
3 | 2018_OTSKP | 18110 |  | ÚPRAVA PLÁNĚ SE ZHUTNĚNÍM V HORNINĚ TŘ. I | M2 | 240 |  | 0 | 21 | 0
Planimetrováno ze situace 240=240,000 [A]
položka zahrnuje úpravu pláně včetně vyrovnání výškových rozdílů. Míru zhutnění určuje projekt.
4 | 2018_OTSKP | 18232 |  | ROZPROSTŘENÍ ORNICE V ROVINĚ V TL DO 0,15M | M2 | 66 |  | 0 | 21 | 0
Planimetrováno ze situace 66=66,000 [A]
položka zahrnuje: nutné přemístění ornice z dočasných skládek vzdálených do 50m rozprostření ornice v předepsané tloušťce v rovině a ve svahu do 1:5
5 | 2018_OTSKP | 18242 |  | ZALOŽENÍ TRÁVNÍKU HYDROOSEVEM NA ORNICI | M2 | 66 |  | 0 | 21 | 0
Planimetrováno ze situace 66=66,000 [A]
Zahrnuje dodání předepsané travní směsi, hydroosev na ornici, zalévání, první pokosení, to vše bez ohledu na sklon terénu
6 | 2018_OTSKP | 183311 |  | SADOVNICKÉ OBDĚLÁNÍ PŮDY MECHANICKY | M2 | 66 |  | 0 | 21 | 0
Planimetrováno ze situace 66=66,000 [A]
položka zahrnuje strojové obdělání nejsvrchnější vrstvy půdy původního horizontu nebo nově rozprostřené vrchní vrstvy půdy, dále zahrnuje urovnání pozemku, zejména základní výškové úpravy terénu tak, aby povrch podkladu byl bez prohlubní a výstupků
7 | 2018_OTSKP | 183511 |  | CHEMICKÉ ODPLEVELENÍ CELOPLOŠNÉ | M2 | 66 |  | 0 | 21 | 0
Planimetrováno ze situace 66=66,000 [A]
položka zahrnuje celoplošný postřik a chemickou likvidace nežádoucích rostlin nebo jejích částí a zabránění jejich dalšímu růstu na urovnaném volném terénu
8 | 2018_OTSKP | 18600 |  | ZALÉVÁNÍ VODOU zálivka v 2 cyklech po 15l na m2. | M3 | 1.98 |  | 0 | 21 | 0
Planimetrováno ze situace 66*0,015*2=1,980 [A]
položka zahrnuje veškerý materiál, výrobky a polotovary, včetně mimostaveništní a vnitrostaveništní dopravy (rovněž přesuny), včetně naložení a složení, případně s uložením
|  | 1 |  | Zemní práce |  |  |  | 0 |  | 0
|  | 4 |  | Vodorovné konstrukce
9 | 2018_OTSKP | 465921 | a | DLAŽBY Z BETONOVÝCH DLAŽDIC NA SUCHO zámková dlažba šedá. Skutečná plocha, zhotovilel musí počítat s případným prořezem a odvozem a složením odpadu na skládku včetně poplatku | M2 | 221.5 |  | 0 | 21 | 0
Planimetrováno ze situace 221,5=221,500 [A]
položka zahrnuje: - nutné zemní práce (svahování, úpravu pláně a pod.) - úpravu podkladu - dodávku a uložení dlažby z předepsaných dlaždic do předepsaného tvaru - spárování, těsnění, tmelení a vyplnění spar případně s vyklínováním - úprava povrchu pro odvedení srážkové vody - nezahrnuje podklad pod dlažbu, vykazuje se samostatně položkami SD 45
10 | 2018_OTSKP | 465921 | b | DLAŽBY Z BETONOVÝCH DLAŽDIC NA SUCHO zámková dlažba červená. Skutečná plocha, zhotovilel musí počítat s případným prořezem a odvozem a složením odpadu na skládku včetně poplatku | M2 | 10 |  | 0 | 21 | 0
Planimetrováno ze situace 10=10,000 [A]
položka zahrnuje: - nutné zemní práce (svahování, úpravu pláně a pod.) - úpravu podkladu - dodávku a uložení dlažby z předepsaných dlaždic do předepsaného tvaru - spárování, těsnění, tmelení a vyplnění spar případně s vyklínováním - úprava povrchu pro odvedení srážkové vody - nezahrnuje podklad pod dlažbu, vykazuje se samostatně položkami SD 45
11 | 2018_OTSKP | 465921 | c | DLAŽBY Z BETONOVÝCH DLAŽDIC NA SUCHO zámková dlažba červená reliéfní. Skutečná plocha, zhotovilel musí počítat s případným prořezem a odvozem a složením odpadu na skládku včetně poplatku | M2 | 8.5 |  | 0 | 21 | 0
Planimetrováno ze situace 8,5=8,500 [A]
položka zahrnuje: - nutné zemní práce (svahování, úpravu pláně a pod.) - úpravu podkladu - dodávku a uložení dlažby z předepsaných dlaždic do předepsaného tvaru - spárování, těsnění, tmelení a vyplnění spar případně s vyklínováním - úprava povrchu pro odvedení srážkové vody - nezahrnuje podklad pod dlažbu, vykazuje se samostatně položkami SD 45
|  | 4 |  | Vodorovné konstrukce |  |  |  | 0 |  | 0
|  | 5 |  | Komunikace
12 | 2018_OTSKP | 56331 |  | VOZOVKOVÉ VRSTVY ZE ŠTĚRKODRTI TL. DO 50MM | M2 | 240 |  | 0 | 21 | 0
Planimetrováno ze situace 240=240,000 [A]
- dodání kameniva předepsané kvality a zrnitosti - rozprostření a zhutnění vrstvy v předepsané tloušťce - zřízení vrstvy bez rozlišení šířky, pokládání vrstvy po etapách - nezahrnuje postřiky, nátěry
13 | 2018_OTSKP | 56333 |  | VOZOVKOVÉ VRSTVY ZE ŠTĚRKODRTI TL. DO 150MM | M2 | 240 |  | 0 | 21 | 0
Planimetrováno ze situace 240=240,000 [A]
- dodání kameniva předepsané kvality a zrnitosti - rozprostření a zhutnění vrstvy v předepsané tloušťce - zřízení vrstvy bez rozlišení šířky, pokládání vrstvy po etapách - nezahrnuje postřiky, nátěry
|  | 5 |  | Komunikace |  |  |  | 0 |  | 0
|  | 9 |  | Ostatní konstrukce a práce
14 | 2018_OTSKP | 9111A1 |  | ZÁBRADLÍ SILNIČNÍ S VODOR MADLY - DODÁVKA A MONTÁŽ Včetně patních desek, kotevních prvků, betonových základů (0,4*0,4*0,8) a nutných zemních prací. Povrchová úprava metalizace Zn ponorem 80mik, Nátěr epox. pryskyřice 100mik. PU nátěr 80mik. rozteč sloupků á 2m. | M | 129 |  | 0 | 21 | 0
Planimetrováno ze situace 129=129,000 [A]
položka zahrnuje: - dodání zábradlí včetně předepsané povrchové úpravy - osazení sloupků zaberaněním nebo osazením do betonových bloků (včetně betonových bloků a nutných zemních prací) - případné bednění ( trubku) betonové patky v gabionové zdi
15 | 2018_OTSKP | 914171 |  | DOPRAVNÍ ZNAČKY ZÁKLADNÍ VELIKOSTI HLINÍKOVÉ FÓLIE TŘ 2 - DODÁVKA A MONTÁŽ včetně sloupku základu C 20/25 – XF 4 a zemních prací | KUS | 2 |  | 0 | 21 | 0
Planimetrováno ze situace IJ4b 2=2,000 [A]
položka zahrnuje: - dodávku a montáž značek v požadovaném provedení
16 | 2018_OTSKP | 917223 |  | SILNIČNÍ A CHODNÍKOVÉ OBRUBY Z BETONOVÝCH OBRUBNÍKŮ ŠÍŘ 100MM Chodníkový obrubník 10/25 Skutečná délka, zhotovilel musí počítat s případným prořezem a odvozem a složením odpadu na skládku včetně poplatku | M | 159 |  | 0 | 21 | 0
Planimetrováno ze situace 159=159,000 [A]
Položka zahrnuje: dodání a pokládku betonových obrubníků o rozměrech předepsaných zadávací dokumentací betonové lože i boční betonovou opěrku.
17 | 2018_OTSKP | 917224 | a | SILNIČNÍ A CHODNÍKOVÉ OBRUBY Z BETONOVÝCH OBRUBNÍKŮ ŠÍŘ 150MM Silniční obrubník 15/25 Skutečná délka, zhotovilel musí počítat s případným prořezem a odvozem a složením odpadu na skládku včetně poplatku | M | 53 |  | 0 | 21 | 0
Planimetrováno ze situace 53=53,000 [A]
Položka zahrnuje: dodání a pokládku betonových obrubníků o rozměrech předepsaných zadávací dokumentací betonové lože i boční betonovou opěrku.
18 | 2018_OTSKP | 917224 | b | SILNIČNÍ A CHODNÍKOVÉ OBRUBY Z BETONOVÝCH OBRUBNÍKŮ ŠÍŘ 150MM Nájezdový obrubnk 15/15 Skutečná délka, zhotovilel musí počítat s případným prořezem a odvozem a složením odpadu na skládku včetně poplatku | M | 12 |  | 0 | 21 | 0
Planimetrováno ze situace 12=12,000 [A]
Položka zahrnuje: dodání a pokládku betonových obrubníků o rozměrech předepsaných zadávací dokumentací betonové lože i boční betonovou opěrku.
19 | 2018_OTSKP | 917224 | c | SILNIČNÍ A CHODNÍKOVÉ OBRUBY Z BETONOVÝCH OBRUBNÍKŮ ŠÍŘ 150MM Přechodový obrubník 15/25 -> 15/15 Skutečná délka, zhotovilel musí počítat s případným prořezem a odvozem a složením odpadu na skládku včetně poplatku | M | 3 |  | 0 | 21 | 0
Planimetrováno ze situace 3=3,000 [A]
Položka zahrnuje: dodání a pokládku betonových obrubníků o rozměrech předepsaných zadávací dokumentací betonové lože i boční betonovou opěrku.
20 | 2018_OTSKP | 91725 |  | NÁSTUPIŠTNÍ OBRUBNÍKY BETONOVÉ Včetně přechodových dílců. Skutečná délka, zhotovilel musí počítat s případným prořezem a odvozem a složením odpadu na skládku včetně poplatku | M | 40 |  | 0 | 21 | 0
Planimetrováno ze situace 16+16+4+4=40,000 [A]
Položka zahrnuje: dodání a pokládku betonových obrubníků o rozměrech předepsaných zadávací dokumentací betonové lože i boční betonovou opěrku.
|  | 9 |  | Ostatní konstrukce a práce |  |  |  | 0 |  | 0
|  |  |  | C e l k e m |  |  |  | 0 |  | 0

## SO 201 - 001
Aspe |  | Firma: Dopravoprojekt Ostrava
Příloha k formuláři pro ocenění nabídky
Stavba |  | 170080 |  | II/360 Oslavička - Rudíkov
číslo a název SO |  | SO 201 |  | Most ev. č. 360-049
číslo a název rozpočtu: |  | SO 201 - 001 |  | Most ev. č. 360-049
Zatřídění JKSO: |  | 821 11 | Mosty pozemních komunikací pro zatížení třídy A
Poř. č.pol. | cenová soustava | Kód položky | Varianta položky | Název položky | jednotka | Počet jednotek | CENA |  | Sazba | DPH
[7 empty] | jednotková | celkem | DPH
1 | 2 | 3 | 4 | 5 | 6 | 7 | 8 | 9
|  | 0 |  | Všeobecné konstrukce a práce
1 |  | 0141101 | A | POPLATKY ZA SKLÁDKU Poplatky za skládku zeminy a materiálu z dolamovaných vykopávek | M3 | 1493.751 |  | 0 | 21 | 0
z položek 13173.R a 13193.R a 13893.R 597,500+522,813+373,438=1 493,751 [A]
2 | 2018_OTSKP | 027211 |  | POM PRÁCE ZAJIŠŤ REGUL DOPRAVY - VÝLUKY NA NEELEKTRIF TRATI Náklady spojené s výlukami na železniční trati při výstavbě nového mostu. Výstavba spodní stavby mostu bude probíhat za snížené rychlosti provozu na trati. Výstavbu nosné konstrukce předpokládáme za plné výluky na trati při nepřetržitých 24 hodinových směnách. Dle současné metodiky cen jsou sazby na trati Studenec – Křižanov následující: (za každou započatou hodinu výluky, včetně DPH) - V době 05:00 – 21:00 hod. – 15 000,- Kč - V době 21:00 – 05:00 hod. – 6 000,- Kč Pomalá jízda 50 km v délce do 100 m nebude zpoplatněna. Etapa 1 zřízení výkopů, příprava základových spár, provedení základů a dříků opěr a zdí - 28 dnů - snížení rychlosti Etapa 2 zřízení provizorního podepření nosníků a jejich uložení - 4 dny - plná výluka Etapa 3 provedení koncových příčníků a petlicových spár mezi nosníky, zásypy za rubem opěr - 5 dnů - snížení rychlosti Etapa 4 provedení závěrných zídek a přechodové oblasti - 5 dnů - snížení rychlosti provedení říms - 4 dny - plná výluka dokončovací práce - 21 dnů - plný provoz | DEN | 8 |  | 0 | 21 | 0
Výstavba dle TZ SO 201: 4 etapy postupu prací: 0+4+0+4=8,000 [A]
zahrnuje veškeré náklady pro ČD spojené s objednatelem požadovaným omezením provozu na železnici
3 | 2018_OTSKP | 0273 | R | ZŘÍZ NEBO ZAJIŠŤ INŽENÝRSKÝCH SÍTÍ V místě projektovaného rozšíření konstrukce mostu se nachází stávající osvětlovací stožár. Tento stožár bude posunut do vzdálenosti cca 5,0 m od půdorysné hrany projektované nosné konstrukce. vč. dodávky veškerého materiálu, montážních prostředků, manipulace a dopravy vč. veškerých montážních a instalatérských prací vč. veškerých nutných zemních prací - výkop, základová patka stožáru, chráničky kabelového vedení pro přeložku bude použit nový stožár stávající stožár bude předán správci inženýrských sítí (SŽDC) | KPL | 1 |  | 0 | 21 | 0
zahrnuje veškeré náklady spojené s požadovanou přeložkou sítě
4 | 2018_OTSKP | 02730 |  | POMOC PRÁCE ZŘÍZ NEBO ZAJIŠŤ OCHRANU INŽENÝRSKÝCH SÍTÍ Vytýčení inž.sítí včetně provedení průzkumných sond, výšková úprava všech znaků IS, zařízení Zajištění odhalených inženýrských sítí proti poškození Přeložení a zajištění stožáru VO v blízkosti opěry 2 vč. zpětného předání dotčených pozemků | KPL | 1 |  | 0 | 21 | 0
zahrnuje veškeré náklady spojené s objednatelem požadovanými zařízeními
|  | 0 |  | Všeobecné konstrukce a práce |  |  |  | 0 |  | 0
|  | 1 |  | Zemní práce
5 | 2018_OTSKP | 13173 | R | HLOUBENÍ JAM ZAPAŽ I NEPAŽ TŘ. I přebytečný výkop s odvozem a složením na skládku dle dispozic zhotovitele výkop vč. naložení a odvozu, úpravy, ochrany a očištění dna základové spár, stěn a svahů Výkopy v zeminách tř. S2-G2 a F3 Z výkresů 02 Půdorys, 03 Podélný řez, 05 Tvar spodní stavby Předpoklad výkopů v nesoudržné zemině 40% vč. dočasného pažení - předpoklad pažení cca 75 m2 na líci základů opěr vč. pomocných konstrukcí umožňujících provedení vykopávky - příjezdy, sjezdy, nájezdy, zpevněné plochy vč. ručního hloubení jam v místě uložení kabelu vedení osvětlení ve správě SŽDC | M3 | 597.5 |  | 0 | 21 | 0
Výkop pro mostní konstrukci 50*15+45*15=1 425,000 [A] Výkop pro navazující opěrné zdi 50*(10+14,46)/4+45*(10+10)/4=530,750 [B] Výkop pro demolici(započítaný v objektu demolice) -462=- 462,000 [C] Celkem: (A+B+C)*0,4=597,500 [D]
položka zahrnuje: - vodorovná a svislá doprava, přemístění, přeložení, manipulace s výkopkem - kompletní provedení vykopávky nezapažené i zapažené - ošetření výkopiště po celou dobu práce v něm vč. klimatických opatření - ztížení vykopávek v blízkosti podzemního vedení, konstrukcí a objektů vč. jejich dočasného zajištění - ztížení pod vodou, v okolí výbušnin, ve stísněných prostorech a pod. - příplatek za lepivost - těžení po vrstvách, pásech a po jiných nutných částech (figurách) - čerpání vody vč. čerpacích jímek, potrubí a pohotovostní čerpací soupravy (viz ustanovení k pol. 1151,2) - potřebné snížení hladiny podzemní vody - těžení a rozpojování jednotlivých balvanů - vytahování a nošení výkopku - svahování a přesvah. svahů do konečného tvaru, výměna hornin v podloží a v pláni znehodnocené klimatickými vlivy - ruční vykopávky, odstranění kořenů a napadávek - pažení, vzepření a rozepření vč. přepažování (vyjma štětových stěn) - úpravu, ochranu a očištění dna, základové spáry, stěn a svahů - odvedení nebo obvedení vody v okolí výkopiště a ve výkopišti - třídění výkopku - veškeré pomocné konstrukce umožňující provedení vykopávky (příjezdy, sjezdy, nájezdy, lešení, podpěr. konstr., přemostění, zpevněné plochy, zakrytí a pod.) - nezahrnuje uložení zeminy (na skládku, do násypu) ani poplatky za skládku, vykazují se v položce č.0141**
6 | 2018_OTSKP | 13193 | R | HLOUBENÍ JAM ZAPAŽ I NEPAŽ TŘ III přebytečný výkop s odvozem a složením na skládku dle dispozic zhotovitele výkop vč. naložení a odvozu, úpravy, ochrany a očištění dna základové spár, stěn a svahů výkopy v zemině R3 - R4 dle IG průzkumu Z výkresů 02 Půdorys, 03 Podélný řez, 05 Tvar spodní stavby Předpoklad výkopů v navětralém skalním podkladu 35% vč. dočasného pažení - předpoklad pažení cca 75 m2 na líci základů opěr vč. pomocných konstrukcí umožňujících provedení vykopávky - příjezdy, sjezdy, nájezdy, zpevněné plochy vč. ručního hloubení jam v místě uložení kabelu vedení osvětlení ve správě SŽDC | M3 | 522.813 |  | 0 | 21 | 0
Výkop pro mostní konstrukci 50*15+45*15=1 425,000 [A] Výkop pro navazující opěrné zdi 50*(10+14,46)/4+45*(10+10)/4=530,750 [B] Výkop pro demolici(započítaný v objektu demolice) -462=- 462,000 [C] Celkem: (A+B+C)*0,35=522,813 [D]
položka zahrnuje: - vodorovná a svislá doprava, přemístění, přeložení, manipulace s výkopkem - kompletní provedení vykopávky nezapažené i zapažené - ošetření výkopiště po celou dobu práce v něm vč. klimatických opatření - ztížení vykopávek v blízkosti podzemního vedení, konstrukcí a objektů vč. jejich dočasného zajištění - ztížení pod vodou, v okolí výbušnin, ve stísněných prostorech a pod. - těžení po vrstvách, pásech a po jiných nutných částech (figurách) - čerpání vody vč. čerpacích jímek, potrubí a pohotovostní čerpací soupravy (viz ustanovení k pol. 1151,2) - potřebné snížení hladiny podzemní vody - těžení a rozpojování jednotlivých balvanů - vytahování a nošení výkopku - svahování a přesvah. svahů do konečného tvaru, výměna hornin v podloží a v pláni znehodnocené klimatickými vlivy - eventuelně nutné druhotné rozpojení odstřelené horniny - ruční vykopávky, odstranění kořenů a napadávek - pažení, vzepření a rozepření vč. přepažování (vyjma štětových stěn) - úpravu, ochranu a očištění dna, základové spáry, stěn a svahů - odvedení nebo obvedení vody v okolí výkopiště a ve výkopišti - třídění výkopku - veškeré pomocné konstrukce umožňující provedení vykopávky (příjezdy, sjezdy, nájezdy, lešení, podpěr. konstr., přemostění, zpevněné plochy, zakrytí a pod.) - nezahrnuje uložení zeminy (na skládku, do násypu) ani poplatky za skládku, vykazují se v položce č.0141**
7 | 2018_OTSKP | 13893 | R | DOLAMOVÁNÍ HLOUBENÝCH VYKOPÁVEK TŘ. III přebytečný výkop s odvozem a složením na skládku dle dispozic zhotovitele výkop vč. naložení a odvozu, úpravy, ochrany a očištění dna základové spár, stěn a svahů výkopy v zemině R3 - R4 dle IG průzkumu Z výkresů 02 Půdorys, 03 Podélný řez, 05 Tvar spodní stavby Předpoklad výkopů bez použití trhavin ve skalním podkladu 25% vč. dočasného pažení - předpoklad pažení cca 75 m2 na líci základů opěr vč. pomocných konstrukcí umožňujících provedení vykopávky - příjezdy, sjezdy, nájezdy, zpevněné plochy vč. ručního hloubení jam v místě uložení kabelu vedení osvětlení ve správě SŽDC | M3 | 373.438 |  | 0 | 21 | 0
Výkop pro mostní konstrukci 50*15+45*15=1 425,000 [A] Výkop pro navazující opěrné zdi 50*(10+14,46)/4+45*(10+10)/4=530,750 [B] Výkop pro demolici(započítaný v objektu demolice) -462=- 462,000 [C] Celkem: (A+B+C)*0,25=373,438 [D]
- dolamování označuje těžení výkopu bez použití trhavin. položka zahrnuje: - vodorovná a svislá doprava, přemístění, přeložení, manipulace s výkopkem - kompletní provedení vykopávky nezapažené i zapažené - ošetření výkopiště po celou dobu práce v něm vč. klimatických opatření - ztížení vykopávek v blízkosti podzemního vedení, konstrukcí a objektů vč. jejich dočasného zajištění - ztížení pod vodou, v okolí výbušnin, ve stísněných prostorech a pod. - těžení po vrstvách, pásech a po jiných nutných částech (figurách) - čerpání vody vč. čerpacích jímek, potrubí a pohotovostní čerpací soupravy (viz ustanovení k pol. 1151,2) - potřebné snížení hladiny podzemní vody - těžení a rozpojování jednotlivých balvanů - vytahování a nošení výkopku - svahování a přesvah. svahů do konečného tvaru, výměna hornin v podloží a v pláni znehodnocené klimatickými vlivy - ruční vykopávky, odstranění kořenů a napadávek - pažení, vzepření a rozepření vč. přepažování (vyjma štětových stěn) - úpravu, ochranu a očištění dna, základové spáry, stěn a svahů - zhutnění podloží, případně i svahů vč. svahování - udržování výkopiště a jeho ochrana proti vodě - odvedení nebo obvedení vody v okolí výkopiště a ve výkopišti - třídění výkopku - veškeré pomocné konstrukce umožňující provedení vykopávky (příjezdy, sjezdy, nájezdy, lešení, podpěr. konstr., přemostění, zpevněné plochy, zakrytí a pod.) - nezahrnuje uložení zeminy (na skládku, do násypu) ani poplatky za skládku, vykazují se v položce č.0141
8 | 2018_OTSKP | 171 | R | DODÁNÍ NAKUPOVANÝCH MATERIÁLŮ Nákup zemin do zásypů aktivní zóny po přechodové desky Nákup zemin do zásypu dle ČSN 73 6133, ŠDA nebo ŠPA dle ČSN EN 13285 vč. dopravy materiálu Nákup zeminy vhodné pro ohumusování | M3 | 3309.536 |  | 0 | 21 | 0
materiál podkladního přechodového klínu OP1 7,41*12,75=94,478 [A] OP2 6,35*12,75=80,963 [B] materiál zásypu dle ČSN 73 6133 Za rubem opěr (27,65+3,54)*13,85*2+2*0,3*13,85=872,273 [C] Za rubem opěrných zdí (8,4+32,2)*(10*3+14,46)=1 805,076 [D] Před lícem opěrných zdí 34,17*5,5*0,5*3+44,9*3,63*0,5=363,396 [E] Materiál vhodný pro ohumusování 466,75*0,2=93,350 [F] Celkem: A+B+C+D+E+F=3 309,536 [G]
9 | 2018_OTSKP | 17110 |  | ULOŽENÍ SYPANINY DO NÁSYPŮ SE ZHUTNĚNÍM Provedení zásypů za rubem opěr a opěrných zdí z nenamrzavého materiálu, hutněny po vrstvách tl. 300 mm z výkresů 02 Půdorys, 03 Podélný řez vč. úpravy ukládaného materiálu vylehčením, tříděním, promícháním nebo vysoušením, popř. jiné úpravy vč. ukládání po vrstvách a hutnění vč. svahování, hutnění a uzavírání povrchů svahů Předpoklad zpětného zásypu ze zeminy výkopů. | M3 | 3040.745 |  | 0 | 21 | 0
materiál zásypu dle ČSN 73 6133 Za rubem opěr (27,65+3,54)*13,85*2+2*0,3*13,85=872,273 [A] Za rubem opěrných zdí (8,4+32,2)*(10*3+14,46)=1 805,076 [B] Před lícem opěrných zdí 34,17*5,5*0,5*3+44,9*3,63*0,5=363,396 [C] Celkem A+B+C=3 040,745 [D]
položka zahrnuje: - kompletní provedení zemní konstrukce vč. výběru vhodného materiálu - úprava ukládaného materiálu vlhčením, tříděním, promícháním nebo vysoušením, příp. jiné úpravy za účelem zlepšení jeho mech. vlastností - hutnění i různé míry hutnění - ošetření úložiště po celou dobu práce v něm vč. klimatických opatření - ztížení v okolí vedení, konstrukcí a objektů a jejich dočasné zajištění - ztížení provádění vč. hutnění ve ztížených podmínkách a stísněných prostorech - ztížené ukládání sypaniny pod vodu - ukládání po vrstvách a po jiných nutných částech (figurách) vč. dosypávek - spouštění a nošení materiálu - výměna částí zemní konstrukce znehodnocené klimatickými vlivy - ruční hutnění a výplň jam a prohlubní v podloží - úprava, očištění, ochrana a zhutnění podloží - svahování, hutnění a uzavírání povrchů svahů - zřízení lavic na svazích - udržování úložiště a jeho ochrana proti vodě - odvedení nebo obvedení vody v okolí úložiště a v úložišti - veškeré pomocné konstrukce umožňující provedení zemní konstrukce (příjezdy, sjezdy, nájezdy, lešení, podpěrné konstrukce, přemostění, zpevněné plochy, zakrytí a pod.)
10 | 2018_OTSKP | 17120 |  | ULOŽENÍ SYPANINY DO NÁSYPŮ A NA SKLÁDKY BEZ ZHUTNĚNÍ Uložení zemin z výkopů na skládku Z výkresů 02 Půdorys, 03 Podélný řez, 05 Tvar spodní stavby | M3 | 2758.021 |  | 0 | 21 | 0
z položek 131738 a 131938 2068,516+689,505=2 758,021 [A]
položka zahrnuje: - kompletní provedení zemní konstrukce do předepsaného tvaru - ošetření úložiště po celou dobu práce v něm vč. klimatických opatření - ztížení v okolí vedení, konstrukcí a objektů a jejich dočasné zajištění - ztížení provádění ve ztížených podmínkách a stísněných prostorech - ztížené ukládání sypaniny pod vodu - ukládání po vrstvách a po jiných nutných částech (figurách) vč. dosypávek - spouštění a nošení materiálu - úprava, očištění a ochrana podloží a svahů - svahování, uzavírání povrchů svahů - udržování úložiště a jeho ochrana proti vodě - odvedení nebo obvedení vody v okolí úložiště a v úložišti - veškeré pomocné konstrukce umožňující provedení zemní konstrukce (příjezdy, sjezdy, nájezdy, lešení, podpěrné konstrukce, přemostění, zpevněné plochy, zakrytí a pod.)
11 | 2018_OTSKP | 171303 |  | ULOŽENÍ SYPANINY DO NÁSYPŮ V AKTIV ZÓNĚ SE ZHUT DO 100% PS Provedení zemní konstrukce vč. výběru vhodného materiálu vč. hutnění a provádění ve ztížených podmínkách a stísněných prostorech vč. ukládání po vrstvách vč. pomocných konstrukcí umožnujících provedení zemní konstrukce - příjezdy, sjezdy, nájezdy, lešení, podpěrné konstrukce, zpevněné plochy, zakrytí, apod. Z výkresů 02 Půdorys, 03 Podélný řez, 05 Tvar spodní stavby | M3 | 175.441 |  | 0 | 21 | 0
OP1 7,41*12,75=94,478 [A] OP2 6,35*12,75=80,963 [B] Celkem A+B=175,441 [C]
položka zahrnuje: - kompletní provedení zemní konstrukce vč. výběru vhodného materiálu - úprava ukládaného materiálu vlhčením, tříděním, promícháním nebo vysoušením, příp. jiné úpravy za účelem zlepšení jeho mech. vlastností - hutnění i různé míry hutnění - ošetření úložiště po celou dobu práce v něm vč. klimatických opatření - ztížení v okolí vedení, konstrukcí a objektů a jejich dočasné zajištění - ztížení provádění vč. hutnění ve ztížených podmínkách a stísněných prostorech - ztížené ukládání sypaniny pod vodu - ukládání po vrstvách a po jiných nutných částech (figurách) vč. dosypávek - spouštění a nošení materiálu - výměna částí zemní konstrukce znehodnocené klimatickými vlivy - ruční hutnění a výplň jam a prohlubní v podloží - úprava, očištění, ochrana a zhutnění podloží - svahování, hutnění a uzavírání povrchů svahů - zřízení lavic na svazích - udržování úložiště a jeho ochrana proti vodě - odvedení nebo obvedení vody v okolí úložiště a v úložišti - veškeré pomocné konstrukce umožňující provedení zemní konstrukce (příjezdy, sjezdy, nájezdy, lešení, podpěrné konstrukce, přemostění, zpevněné plochy, zakrytí a pod.)
12 | 2018_OTSKP | 18223 |  | ROZPROSTŘENÍ ORNICE VE SVAHU V TL DO 0,20M rozprostření ornice na svazích u opěrných zdí vč. přemístění ornice z dočasných skládek vč. rozprostření ornice ve svahu přes 1:5 | M2 | 466.75 |  | 0 | 21 | 0
(95,60+96,70+94,10+87,00)*1,25=466,750 [A]
položka zahrnuje: nutné přemístění ornice z dočasných skládek vzdálených do 50m rozprostření ornice v předepsané tloušťce ve svahu přes 1:5
13 | 2018_OTSKP | 18241 |  | ZALOŽENÍ TRÁVNÍKU RUČNÍM VÝSEVEM vč. dodání předepsané travní směsi vč. výsevu na ornici, zalévání a první sekání | M2 | 466.75 |  | 0 | 21 | 0
(95,60+96,70+94,10+87,00)*1,25=466,750 [A]
Zahrnuje dodání předepsané travní směsi, její výsev na ornici, zalévání, první pokosení, to vše bez ohledu na sklon terénu
|  | 1 |  | Zemní práce |  |  |  | 0 |  | 0
|  | 2 |  | Základy
14 | 2018_OTSKP | 21197 |  | OPLÁŠTĚNÍ ODVODŇOVACÍCH ŽEBER Z GEOTEXTILIE Opláštění drenáže za rubem opěr a opěrných zdí vč. dodávky geotextilie 600g/m2 vč. uložení a potřebných přesahů z výkresů 05 Tvar spodní stavby | M2 | 30.498 |  | 0 | 21 | 0
za rubem opěr 3,14*0,15*12,75*2=12,011 [A] za rubem opěrných zdí 3,14*0,15*(3*8,90+12,55)=18,487 [B] A+B=30,498 [C]
položka zahrnuje dodávku předepsané geotextilie, mimostaveništní a vnitrostaveništní dopravu a její uložení včetně potřebných přesahů (nezapočítávají se do výměry)
15 | 2018_OTSKP | 21263 |  | TRATIVODY KOMPLET Z TRUB Z PLAST HMOT DN DO 150MM drenážní trubky za rubem opěr a opěrných zdí průměru 150 mm + prostupy dříky vč. dodávky, dovozu, uložení a spojů vč. podkladu a lože trativodu - obsyp štěrkem nebo obetonování mezerovitým betonem vč. ukončení trativodu | M | 76.06 |  | 0 | 21 | 0
za opěrami 2*12,75+2*1,75=29,000 [A] za opěrnými zdmi 3*10,00+14,46+4*0,65=47,060 [B] celkem A+B=76,060 [C]
Položka platí pro kompletní konstrukce trativodů a zahrnuje zejména: - výkop rýhy předepsaného tvaru v dané třídě těžitelnosti, výplň, zásyp trativodu včetně dopravy, uložení přebytečného materiálu, dodávky předepsaného materiálu pro výplň a zásyp - zřízení spojovací vrstvy - zřízení podkladu a lože trativodu z předepsaného materiálu - dodávka a uložení trativodu předepsaného materiálu a profilu - obsyp trativodu předepsaným materiálem - ukončení trativodu zaústěním do potrubí nebo vodoteče, případně vybudování ukončujícího objektu (kapličky) dle VL - veškerý materiál, výrobky a polotovary, včetně mimostaveništní a vnitrostaveništní dopravy - nezahrnuje opláštění z geotextilie, fólie
16 | 2018_OTSKP | 21341 |  | DRENÁŽNÍ VRSTVY Z PLASTBETONU (PLASTMALTY) Drenážní proužky z polymerbetonu v úžlabích NK šířky 0,5 m vč. dodávky a provedení drenážní vrstvy | M3 | 0.448 |  | 0 | 21 | 0
2*12,8*0,5*0,035=0,448 [A]
Položka zahrnuje: - dodávku předepsaného materiálu pro drenážní vrstvu, včetně mimostaveništní a vnitrostaveništní dopravy - provedení drenážní vrstvy předepsaných rozměrů a předepsaného tvaru
17 | 2018_OTSKP | 272324 |  | ZÁKLADY ZE ŽELEZOBETONU DO C25/30 (B30) Základy navazujících opěrných zdí z železobetonu C25/30 XF2 vč. dodání čerstvého betonu požadované kvality, jeho uložení do pož. tvaru vč. ošetření, hutnění a ochrany betonu vč. příměsí a přísad vč. zřízení pracovních a dilatačních spár, vč výplně, vložek, očištění apod. vč. zřízení a demontáže bednění vč. izolačních nátěr proti zemní vlhkosti na styku se zeminou a kamenivem 1xALP+2xALN vč. očištění a ošetření podkladu vč. úprav pro zřízení ochrany proti bludným proudům z výkresů 05 Tvar spodní stavby | M3 | 137.826 |  | 0 | 21 | 0
Základ pro opěrné zdi (3*10,00+14,46)*3,10=137,826 [A]
- dodání čerstvého betonu (betonové směsi) požadované kvality, jeho uložení do požadovaného tvaru při jakékoliv hustotě výztuže, konzistenci čerstvého betonu a způsobu hutnění, ošetření a ochranu betonu, - zhotovení nepropustného, mrazuvzdorného betonu a betonu požadované trvanlivosti a vlastností, - užití potřebných přísad a technologií výroby betonu, - zřízení pracovních a dilatačních spar, včetně potřebných úprav, výplně, vložek, opracování, očištění a ošetření, - bednění požadovaných konstr. (i ztracené) s úpravou dle požadované kvality povrchu betonu, včetně odbedňovacích a odskružovacích prostředků, - podpěrné konstr. (skruže) a lešení všech druhů pro bednění, uložení čerstvého betonu, výztuže a doplňkových konstr., vč. požadovaných otvorů, ochranných a bezpečnostních opatření a základů těchto konstrukcí a lešení, - vytvoření kotevních čel, kapes, nálitků, a sedel, - zřízení všech požadovaných otvorů, kapes, výklenků, prostupů, dutin, drážek a pod., vč. ztížení práce a úprav kolem nich, - úpravy pro osazení výztuže, doplňkových konstrukcí a vybavení, - úpravy povrchu pro položení požadované izolace, povlaků a nátěrů, případně vyspravení, - ztížení práce u kabelových a injektážních trubek a ostatních zařízení osazovaných do betonu, - konstrukce betonových kloubů, upevnění kotevních prvků a doplňkových konstrukcí, - nátěry zabraňující soudržnost betonu a bednění, - výplň, těsnění a tmelení spar a spojů, - opatření povrchů betonu izolací proti zemní vlhkosti v částech, kde přijdou do styku se zeminou nebo kamenivem, - případné zřízení spojovací vrstvy u základů, - úpravy pro osazení zařízení ochrany konstrukce proti vlivu bludných proudů,
18 | 2018_OTSKP | 272325 |  | ZÁKLADY ZE ŽELEZOBETONU DO C30/37 (B37) Základy opěr z železobetonu C30/37 XF2 vč. dodání čerstvého betonu požadované kvality, jeho uložení do pož. tvaru vč. ošetření, hutnění a ochrany betonu vč. příměsí a přísad vč. zřízení pracovních a dilatačních spár, vč výplně, vložek, očištění apod. vč. zřízení a demontáže bednění vč. izolačních nátěr proti zemní vlhkosti na styku se zeminou a kamenivem 1xALP+2xALN vč. očištění a ošetření podkladu vč. úprav pro zřízení ochrany proti bludným proudům z výkresů 05 Tvar spodní stavby | M3 | 79.776 |  | 0 | 21 | 0
Základ pro OP1 2,88*13,85=39,888 [A] Základ pro OP2 2,88*13,85=39,888 [B] Celkem A+B=79,776 [C]
- dodání čerstvého betonu (betonové směsi) požadované kvality, jeho uložení do požadovaného tvaru při jakékoliv hustotě výztuže, konzistenci čerstvého betonu a způsobu hutnění, ošetření a ochranu betonu, - zhotovení nepropustného, mrazuvzdorného betonu a betonu požadované trvanlivosti a vlastností, - užití potřebných přísad a technologií výroby betonu, - zřízení pracovních a dilatačních spar, včetně potřebných úprav, výplně, vložek, opracování, očištění a ošetření, - bednění požadovaných konstr. (i ztracené) s úpravou dle požadované kvality povrchu betonu, včetně odbedňovacích a odskružovacích prostředků, - podpěrné konstr. (skruže) a lešení všech druhů pro bednění, uložení čerstvého betonu, výztuže a doplňkových konstr., vč. požadovaných otvorů, ochranných a bezpečnostních opatření a základů těchto konstrukcí a lešení, - vytvoření kotevních čel, kapes, nálitků, a sedel, - zřízení všech požadovaných otvorů, kapes, výklenků, prostupů, dutin, drážek a pod., vč. ztížení práce a úprav kolem nich, - úpravy pro osazení výztuže, doplňkových konstrukcí a vybavení, - úpravy povrchu pro položení požadované izolace, povlaků a nátěrů, případně vyspravení, - ztížení práce u kabelových a injektážních trubek a ostatních zařízení osazovaných do betonu, - konstrukce betonových kloubů, upevnění kotevních prvků a doplňkových konstrukcí, - nátěry zabraňující soudržnost betonu a bednění, - výplň, těsnění a tmelení spar a spojů, - opatření povrchů betonu izolací proti zemní vlhkosti v částech, kde přijdou do styku se zeminou nebo kamenivem, - případné zřízení spojovací vrstvy u základů, - úpravy pro osazení zařízení ochrany konstrukce proti vlivu bludných proudů,
19 | 2018_OTSKP | 272365 |  | VÝZTUŽ ZÁKLADŮ Z OCELI 10505, B500B Výztuž základů z oce B500B vč. provaření odhad 160 kg/m3 vč. osazení a zjištění výztuže s požadovaným krytím vč. nákupu a dovozu oceli požadovaných tvarů | T | 34.816 |  | 0 | 21 | 0
základ opěr 137,826*0,16=22,052 [A] základ opěrných zdí 79,776*0,16=12,764 [B] celkem A+B=34,816 [C]
Položka zahrnuje veškerý materiál, výrobky a polotovary, včetně mimostaveništní a vnitrostaveništní dopravy (rovněž přesuny), včetně naložení a složení, případně s uložením - dodání betonářské výztuže v požadované kvalitě, stříhání, řezání, ohýbání a spojování do všech požadovaných tvarů (vč. armakošů) a uložení s požadovaným zajištěním polohy a krytí výztuže betonem, - veškeré svary nebo jiné spoje výztuže, - pomocné konstrukce a práce pro osazení a upevnění výztuže, - zednické výpomoci pro montáž betonářské výztuže, - úpravy výztuže pro osazení doplňkových konstrukcí, - ochranu výztuže do doby jejího zabetonování, - úpravy výztuže pro zřízení železobetonových kloubů, kotevních prvků, závěsných ok a doplňkových konstrukcí, - veškerá opatření pro zajištění soudržnosti výztuže a betonu, - vodivé propojení výztuže, které je součástí ochrany konstrukce proti vlivům bludných proudů, vyvedení do měřících skříní nebo míst pro měření bludných proudů (vlastní měřící skříně se uvádějí položkami SD 74), - povrchovou antikorozní úpravu výztuže, - separaci výztuže, - osazení měřících zařízení a úpravy pro ně, - osazení měřících skříní nebo míst pro měření bludných proudů.
|  | 2 |  | Základy |  |  |  | 0 |  | 0
|  | 3 |  | Svislé konstrukce
20 | 2018_OTSKP | 317325 |  | ŘÍMSY ZE ŽELEZOBETONU DO C30/37 (B37) Římsy z betonu C30/37 XF4 vč. dodání čerstvého betonu požadované kvality vč. hutnění, ošetření a ochrany vč. zřízení pracovních a dilatačních spár a jejich úprav, výplně, ošetření apod. vč. zřízení a odstranění bednění Z výkresu 02 Půdorys, 04 Příčný řez | M3 | 28.392 |  | 0 | 21 | 0
na mostu 0,31*(23,09+23,32)=14,387 [A] na opěrných zdech 0,315*(3*10,00+14,46)=14,005 [B] celkem A+B=28,392 [C]
položka zahrnuje: - dodání čerstvého betonu (betonové směsi) požadované kvality, jeho uložení do požadovaného tvaru při jakékoliv hustotě výztuže, konzistenci čerstvého betonu a způsobu hutnění, ošetření a ochranu betonu, - zhotovení nepropustného, mrazuvzdorného betonu a betonu požadované trvanlivosti a vlastností, - užití potřebných přísad a technologií výroby betonu, - zřízení pracovních a dilatačních spar, včetně potřebných úprav, výplně, vložek, opracování, očištění a ošetření, - bednění požadovaných konstr. (i ztracené) s úpravou dle požadované kvality povrchu betonu, včetně odbedňovacích a odskružovacích prostředků, - podpěrné konstr. (skruže) a lešení všech druhů pro bednění, uložení čerstvého betonu, výztuže a doplňkových konstr., vč. požadovaných otvorů, ochranných a bezpečnostních opatření a základů těchto konstrukcí a lešení, - vytvoření kotevních čel, kapes, nálitků, a sedel, - zřízení všech požadovaných otvorů, kapes, výklenků, prostupů, dutin, drážek a pod., vč. ztížení práce a úprav kolem nich, - úpravy pro osazení výztuže, doplňkových konstrukcí a vybavení, - úpravy povrchu pro položení požadované izolace, povlaků a nátěrů, případně vyspravení, - ztížení práce u kabelových a injektážních trubek a ostatních zařízení osazovaných do betonu, - konstrukce betonových kloubů, upevnění kotevních prvků a doplňkových konstrukcí, - nátěry zabraňující soudržnost betonu a bednění, - výplň, těsnění a tmelení spar a spojů, - opatření povrchů betonu izolací proti zemní vlhkosti v částech, kde přijdou do styku se zeminou nebo kamenivem, - případné zřízení spojovací vrstvy u základů, - úpravy pro osazení zařízení ochrany konstrukce proti vlivu bludných proudů
21 | 2018_OTSKP | 317365 |  | VÝZTUŽ ŘÍMS Z OCELI 10505, B500B výztuž říms, předpoklad 0,18 kg/m3 vč. osazení a zajištění výztuže s požadovaným krytím, vč. provaření vč. nákupu a dovozu oceli požadovaných tvarů | T | 5.111 |  | 0 | 21 | 0
28,392*0,18=5,111 [A]
položka zahrnuje: - dodání betonářské výztuže v požadované kvalitě, stříhání, řezání, ohýbání a spojování do všech požadovaných tvarů (vč. armakošů) a uložení s požadovaným zajištěním polohy a krytí výztuže betonem, - veškeré svary nebo jiné spoje výztuže, - pomocné konstrukce a práce pro osazení a upevnění výztuže, - zednické výpomoci pro montáž betonářské výztuže, - úpravy výztuže pro osazení doplňkových konstrukcí, - ochranu výztuže do doby jejího zabetonování, - úpravy výztuže pro zřízení železobetonových kloubů, kotevních prvků, závěsných ok a doplňkových konstrukcí, - veškerá opatření pro zajištění soudržnosti výztuže a betonu, - vodivé propojení výztuže, které je součástí ochrany konstrukce proti vlivům bludných proudů, vyvedení do měřících skříní nebo míst pro měření bludných proudů (vlastní měřící skříně se uvádějí položkami SD 74) - povrchovou antikorozní úpravu výztuže, - separaci výztuže, - osazení měřících zařízení a úpravy pro ně, - osazení měřících skříní nebo míst pro měření bludných proudů.
22 | 2018_OTSKP | 327324 |  | ZDI OPĚRNÉ, ZÁRUBNÍ, NÁBŘEŽNÍ ZE ŽELEZOVÉHO BETONU DO C25/30 (B30) Opěrné zdi z betonu C25/30 XF2 vč. dodání čerstvého betonu pož. kvality a jeho uložení vč. hutnění, ošetření a ochrany vč. zřízení pracovních a dilatařních spar vč. potřebných úprav, výplně, vložek, očištění apod. vč. zřízení a demontáže bednění vč. prostupů a chrániček vč. podpěrných konstrukcí a lešení vč. zřízení vlysu letopočtu vč. izolačních nátěrů 1xALP+2xALN Z výkresu 05 Tvar spodní stavby | M3 | 157.043 |  | 0 | 21 | 0
Opěrné zdi (47,29+67,68+47,00+47,42)*0,75=157,043 [A]
- dodání čerstvého betonu (betonové směsi) požadované kvality, jeho uložení do požadovaného tvaru při jakékoliv hustotě výztuže, konzistenci čerstvého betonu a způsobu hutnění, ošetření a ochranu betonu, - zhotovení nepropustného, mrazuvzdorného betonu a betonu požadované trvanlivosti a vlastností, - užití potřebných přísad a technologií výroby betonu, - zřízení pracovních a dilatačních spar, včetně potřebných úprav, výplně, vložek, opracování, očištění a ošetření, - bednění požadovaných konstr. (i ztracené) s úpravou dle požadované kvality povrchu betonu, včetně odbedňovacích a odskružovacích prostředků, - podpěrné konstr. (skruže) a lešení všech druhů pro bednění, uložení čerstvého betonu, výztuže a doplňkových konstr., vč. požadovaných otvorů, ochranných a bezpečnostních opatření a základů těchto konstrukcí a lešení, - vytvoření kotevních čel, kapes, nálitků, a sedel, - zřízení všech požadovaných otvorů, kapes, výklenků, prostupů, dutin, drážek a pod., vč. ztížení práce a úprav kolem nich, - úpravy pro osazení výztuže, doplňkových konstrukcí a vybavení, - úpravy povrchu pro položení požadované izolace, povlaků a nátěrů, případně vyspravení, - ztížení práce u kabelových a injektážních trubek a ostatních zařízení osazovaných do betonu, - konstrukce betonových kloubů, upevnění kotevních prvků a doplňkových konstrukcí, - nátěry zabraňující soudržnost betonu a bednění, - výplň, těsnění a tmelení spar a spojů, - opatření povrchů betonu izolací proti zemní vlhkosti v částech, kde přijdou do styku se zeminou nebo kamenivem, - případné zřízení spojovací vrstvy u základů, - úpravy pro osazení zařízení ochrany konstrukce proti vlivu bludných proudů
23 | 2018_OTSKP | 327365 |  | VÝZTUŽ ZDÍ OPĚRNÝCH, ZÁRUBNÍCH, NÁBŘEŽNÍCH Z OCELI 10505, B500B Výztuž základů z oce B500B vč. provaření odhad 180 kg/m3 vč. osazení a zjištění výztuže s požadovaným krytím vč. nákupu a dovozu oceli požadovaných tvarů | T | 28.268 |  | 0 | 21 | 0
157,043*0,18=28,268 [A]
Položka zahrnuje veškerý materiál, výrobky a polotovary, včetně mimostaveništní a vnitrostaveništní dopravy (rovněž přesuny), včetně naložení a složení, případně s uložením - dodání betonářské výztuže v požadované kvalitě, stříhání, řezání, ohýbání a spojování do všech požadovaných tvarů (vč. armakošů) a uložení s požadovaným zajištěním polohy a krytí výztuže betonem, - veškeré svary nebo jiné spoje výztuže, - pomocné konstrukce a práce pro osazení a upevnění výztuže, - zednické výpomoci pro montáž betonářské výztuže, - úpravy výztuže pro osazení doplňkových konstrukcí, - ochranu výztuže do doby jejího zabetonování, - úpravy výztuže pro zřízení železobetonových kloubů, kotevních prvků, závěsných ok a doplňkových konstrukcí, - veškerá opatření pro zajištění soudržnosti výztuže a betonu, - vodivé propojení výztuže, které je součástí ochrany konstrukce proti vlivům bludných proudů, vyvedení do měřících skříní nebo míst pro měření bludných proudů (vlastní měřící skříně se uvádějí položkami SD 74), - povrchovou antikorozní úpravu výztuže, - separaci výztuže, - osazení měřících zařízení a úpravy pro ně, - osazení měřících skříní nebo míst pro měření bludných proudů.
24 | 2018_OTSKP | 333325 |  | MOSTNÍ OPĚRY A KŘÍDLA ZE ŽELEZOVÉHO BETONU DO C30/37 (B37) Mostní opěry i rovnoběžná mostní křídla z betonu C30/37 XF2 vč. dodání čerstvého betonu pož. kvality a jeho uložení vč. hutnění, ošetření a ochrany vč. zřízení pracovních a dilatačních spar vč. potřebných úprav, výplně, vložek, očištění apod. vč. zřízení a demontáže bednění vč. prostupů a chrániček vč. zřízení odvodnění úložných prahů opěr se zahloubením ve skonu 1,0% lichoběžníkovým žlábkem min. hloubky 30 mm, šířky 90/30 mm vč. podpěrných konstrukcí a lešení vč. izolačních nátěrů 1xALP+2xALN Z výkresu 05 Tvar spodní stavby | M3 | 303.91 |  | 0 | 21 | 0
OP1 9,65*12,75=123,038 [A] OP2 9,50*12,75=121,125 [B] Křídla (27,85+27,20+27,45+26,13)*0,55=59,747 [C] Celkem A+B+C=303,910 [D]
- dodání čerstvého betonu (betonové směsi) požadované kvality, jeho uložení do požadovaného tvaru při jakékoliv hustotě výztuže, konzistenci čerstvého betonu a způsobu hutnění, ošetření a ochranu betonu, - zhotovení nepropustného, mrazuvzdorného betonu a betonu požadované trvanlivosti a vlastností, - užití potřebných přísad a technologií výroby betonu, - zřízení pracovních a dilatačních spar, včetně potřebných úprav, výplně, vložek, opracování, očištění a ošetření, - bednění požadovaných konstr. (i ztracené) s úpravou dle požadované kvality povrchu betonu, včetně odbedňovacích a odskružovacích prostředků, - podpěrné konstr. (skruže) a lešení všech druhů pro bednění, uložení čerstvého betonu, výztuže a doplňkových konstr., vč. požadovaných otvorů, ochranných a bezpečnostních opatření a základů těchto konstrukcí a lešení, - vytvoření kotevních čel, kapes, nálitků, a sedel, - zřízení všech požadovaných otvorů, kapes, výklenků, prostupů, dutin, drážek a pod., vč. ztížení práce a úprav kolem nich, - úpravy pro osazení výztuže, doplňkových konstrukcí a vybavení, - úpravy povrchu pro položení požadované izolace, povlaků a nátěrů, případně vyspravení, - ztížení práce u kabelových a injektážních trubek a ostatních zařízení osazovaných do betonu, - konstrukce betonových kloubů, upevnění kotevních prvků a doplňkových konstrukcí, - nátěry zabraňující soudržnost betonu a bednění, - výplň, těsnění a tmelení spar a spojů, - opatření povrchů betonu izolací proti zemní vlhkosti v částech, kde přijdou do styku se zeminou nebo kamenivem, - případné zřízení spojovací vrstvy u základů, - úpravy pro osazení zařízení ochrany konstrukce proti vlivu bludných proudů
25 | 2018_OTSKP | 333365 |  | VÝZTUŽ MOSTNÍCH OPĚR A KŘÍDEL Z OCELI 10505, B500B Výztuž základů z oce B500B vč. provaření odhad 180 kg/m3 vč. osazení a zjištění výztuže s požadovaným krytím vč. nákupu a dovozu oceli požadovaných tvarů | T | 54.704 |  | 0 | 21 | 0
303,910*0,18=54,704 [A]
Položka zahrnuje veškerý materiál, výrobky a polotovary, včetně mimostaveništní a vnitrostaveništní dopravy (rovněž přesuny), včetně naložení a složení, případně s uložením - dodání betonářské výztuže v požadované kvalitě, stříhání, řezání, ohýbání a spojování do všech požadovaných tvarů (vč. armakošů) a uložení s požadovaným zajištěním polohy a krytí výztuže betonem, - veškeré svary nebo jiné spoje výztuže, - pomocné konstrukce a práce pro osazení a upevnění výztuže, - zednické výpomoci pro montáž betonářské výztuže, - úpravy výztuže pro osazení doplňkových konstrukcí, - ochranu výztuže do doby jejího zabetonování, - úpravy výztuže pro zřízení železobetonových kloubů, kotevních prvků, závěsných ok a doplňkových konstrukcí, - veškerá opatření pro zajištění soudržnosti výztuže a betonu, - vodivé propojení výztuže, které je součástí ochrany konstrukce proti vlivům bludných proudů, vyvedení do měřících skříní nebo míst pro měření bludných proudů (vlastní měřící skříně se uvádějí položkami SD 74), - povrchovou antikorozní úpravu výztuže, - separaci výztuže, - osazení měřících zařízení a úpravy pro ně, - osazení měřících skříní nebo míst pro měření bludných proudů.
|  | 3 |  | Svislé konstrukce |  |  |  | 0 |  | 0
|  | 4 |  | Vodorovné konstrukce
26 | 2018_OTSKP | 420324 |  | PŘECHODOVÉ DESKY MOSTNÍCH OPĚR ZE ŽELEZOBETONU C25/30 Přechodové desky z betonu C 25/30 XF2 vč. dodání čerstvého betonu požadované kvality vč. uložení, hutnění, ošetřování a ochrany vč. uložení konstrukce na opěru pomocí betonových kloubů vč. nájmu, zřízení a odstranění bednění vč. opatření povrchů nátěry proti zemní vlhkosti vč. úpravy pracovních spár vč. výplně a těsnění Z výkresu 05 Tvar spodní stavby | M3 | 38.505 |  | 0 | 21 | 0
1,51*12,75*2=38,505 [A]
- dodání čerstvého betonu (betonové směsi) požadované kvality, jeho uložení do požadovaného tvaru při jakékoliv hustotě výztuže, konzistenci čerstvého betonu a způsobu hutnění, ošetření a ochranu betonu, - zhotovení nepropustného, mrazuvzdorného betonu a betonu požadované trvanlivosti a vlastností, - užití potřebných přísad a technologií výroby betonu, - zřízení pracovních a dilatačních spar, včetně potřebných úprav, výplně, vložek, opracování, očištění a ošetření, - bednění požadovaných konstr. (i ztracené) s úpravou dle požadované kvality povrchu betonu, včetně odbedňovacích a odskružovacích prostředků, - podpěrné konstr. (skruže) a lešení všech druhů pro bednění, uložení čerstvého betonu, výztuže a doplňkových konstr., vč. požadovaných otvorů, ochranných a bezpečnostních opatření a základů těchto konstrukcí a lešení, - vytvoření kotevních čel, kapes, nálitků, a sedel, - zřízení všech požadovaných otvorů, kapes, výklenků, prostupů, dutin, drážek a pod., vč. ztížení práce a úprav kolem nich, - úpravy pro osazení výztuže, doplňkových konstrukcí a vybavení, - úpravy povrchu pro položení požadované izolace, povlaků a nátěrů, případně vyspravení, - ztížení práce u kabelových a injektážních trubek a ostatních zařízení osazovaných do betonu, - konstrukce betonových kloubů, upevnění kotevních prvků a doplňkových konstrukcí, - nátěry zabraňující soudržnost betonu a bednění, - výplň, těsnění a tmelení spar a spojů, - opatření povrchů betonu izolací proti zemní vlhkosti v částech, kde přijdou do styku se zeminou nebo kamenivem, - případné zřízení spojovací vrstvy u základů, - úpravy pro osazení zařízení ochrany konstrukce proti vlivu bludných proudů
27 | 2018_OTSKP | 420365 |  | VÝZTUŽ PŘECHODOVÝCH DESEK MOSTNÍCH OPĚR Z OCELI 10505, B500B výztuž přechodových desek, předpoklad 0,16 kg/m3 vč. osazení a zajištění výztuže s požadovaným krytím, vč. provaření vč. nákupu a dovozu oceli požadovaných tvarů | T | 6.161 |  | 0 | 21 | 0
38,505*0,16=6,161 [A]
Položka zahrnuje veškerý materiál, výrobky a polotovary, včetně mimostaveništní a vnitrostaveništní dopravy (rovněž přesuny), včetně naložení a složení, případně s uložením - dodání betonářské výztuže v požadované kvalitě, stříhání, řezání, ohýbání a spojování do všech požadovaných tvarů (vč. armakošů) a uložení s požadovaným zajištěním polohy a krytí výztuže betonem, - veškeré svary nebo jiné spoje výztuže, - pomocné konstrukce a práce pro osazení a upevnění výztuže, - zednické výpomoci pro montáž betonářské výztuže, - úpravy výztuže pro osazení doplňkových konstrukcí, - ochranu výztuže do doby jejího zabetonování, - úpravy výztuže pro zřízení železobetonových kloubů, kotevních prvků, závěsných ok a doplňkových konstrukcí, - veškerá opatření pro zajištění soudržnosti výztuže a betonu, - vodivé propojení výztuže, které je součástí ochrany konstrukce proti vlivům bludných proudů, vyvedení do měřících skříní nebo míst pro měření bludných proudů (vlastní měřící skříně se uvádějí položkami SD 74), - povrchovou antikorozní úpravu výztuže, - separaci výztuže, - osazení měřících zařízení a úpravy pro ně, - osazení měřících skříní nebo míst pro měření bludných proudů.
28 | 2018_OTSKP | 421137 |  | MOSTNÍ NOSNÉ DESK KONST Z DÍLCŮ Z PŘEDPJ BET DO C50/60 (B60) Mostní deskové prefabrikáty z betonu C45/55 XF2, XD3 zřízení nosné konstrukce osazením kolejovým jeřábem z kolejiště pod mostem vč. dodání dílce požadovaných tvarů a vlastností vč. dopravy vč. osazení do požadované polohy vč. nájmu jeřábů vč. veškeré výztuže (předpínací i železové) vč. překrytí dilatačních spár na spodní hraně NK z cementovláknitých desek tl. 6 mm vč. očištění a ošetření úložných ploch vč. geodetického zaměření přesnosti osazení prefabrikátů NK vč. upevnění kotevních prvků a doplňkových konstrukcí vč. úprav proti vlivu bludných proudů - dodržení předepsaného krytí výztuže betonu, provaření výztuží, omezení vzniku trhlin v betonu - dle TP 124 vč. dočasné podpůrné konstrukce pro montáž nosníků vč. kapes pro kotevní prvky předpínací výztuže vč. otvorů pro trubičky odvodnění izolace (kolmých i šikmých) v krajních nosnících Z výkresu 06 Tvar nosné konstrukce | M3 | 95.77 |  | 0 | 21 | 0
7,85*12,2=95,770 [A]
- dodání dílce požadovaného tvaru a vlastností, jeho skladování, doprava a osazení do definitivní polohy, včetně komplexní technologie výroby a montáže dílců, ošetření a ochrana dílců, - u dílců železobetonových a předpjatých veškerá výztuž, případně i tuhé kovové prvky a závěsná oka, - úpravy a zařízení pro uložení a transport dílce, - veškeré požadované úpravy dílců, včetně doplňkových konstrukcí a vybavení, - sestavení dílce na stavbě včetně montážních zařízení, plošin a prahů a pod., - výplň, těsnění a tmelení spár a spojů, - očištění a ošetření úložných ploch, - zednické výpomoce pro montáž dílců, - označení dílce výrobním štítkem nebo jiným způsobem, - úpravy dílce pro dodržení požadované přesnosti jeho osazení, včetně případných měření, - veškerá zařízení pro zajištění stability v každém okamžiku, - další práce dané případně specifikací k příslušnému prefabrik. dílci (úprava pohledových ploch, příp. rubových ploch, osazení měřících zařízení, zkoušení a měření dílců a pod.).
29 | 2018_OTSKP | 421325 |  | MOSTNÍ NOSNÉ DESKOVÉ KONSTRUKCE ZE ŽELEZOBETONU C30/37 Petlicové styky mezi prefabrikovanými nosníky a koncové příčníky z betonu C30/37 XF2 vč. dodání betonu požadované kvality a jeho uložení při jakékoliv hustotě výztuže vč. hutnění, ošetření a ochrany vč. úpravy horního povrchu petlicového styku dle požadavku ČSN 73 6242 - povrch spár tvoří přímo podklad pro izolační povlak NK vč. překrytí dilatačních spár na spodní hraně NK z cementovláknitých desek tl. 6 mm (ztracené bednění) vč. nájmu, zřízení a demontáže bednění vč. úpravy povrchu pro položení izolace vč. úprav proti vlivu bludných proudů vč. nátěrů NK (1xALP+2xALN) Z výkresu 06 Tvar nosné konstrukce | M3 | 39.349 |  | 0 | 21 | 0
Petlicové styky 1,25*12,2=15,250 [A] Koncové příčníky 0,87*13,85*2=24,099 [B] Celkem A+B=39,349 [C]
- dodání čerstvého betonu (betonové směsi) požadované kvality, jeho uložení do požadovaného tvaru při jakékoliv hustotě výztuže, konzistenci čerstvého betonu a způsobu hutnění, ošetření a ochranu betonu, - zhotovení nepropustného, mrazuvzdorného betonu a betonu požadované trvanlivosti a vlastností, - užití potřebných přísad a technologií výroby betonu, - zřízení pracovních a dilatačních spar, včetně potřebných úprav, výplně, vložek, opracování, očištění a ošetření, - bednění požadovaných konstr. (i ztracené) s úpravou dle požadované kvality povrchu betonu, včetně odbedňovacích a odskružovacích prostředků, - podpěrné konstr. (skruže) a lešení všech druhů pro bednění, uložení čerstvého betonu, výztuže a doplňkových konstr., vč. požadovaných otvorů, ochranných a bezpečnostních opatření a základů těchto konstrukcí a lešení, - vytvoření kotevních čel, kapes, nálitků, a sedel, - zřízení všech požadovaných otvorů, kapes, výklenků, prostupů, dutin, drážek a pod., vč. ztížení práce a úprav kolem nich, - úpravy pro osazení výztuže, doplňkových konstrukcí a vybavení, - úpravy povrchu pro položení požadované izolace, povlaků a nátěrů, případně vyspravení, - ztížení práce u kabelových a injektážních trubek a ostatních zařízení osazovaných do betonu, - konstrukce betonových kloubů, upevnění kotevních prvků a doplňkových konstrukcí, - nátěry zabraňující soudržnost betonu a bednění, - výplň, těsnění a tmelení spar a spojů, - opatření povrchů betonu izolací proti zemní vlhkosti v částech, kde přijdou do styku se zeminou nebo kamenivem, - případné zřízení spojovací vrstvy u základů, - úpravy pro osazení zařízení ochrany konstrukce proti vlivu bludných proudů
30 | 2018_OTSKP | 421365 |  | VÝZTUŽ MOSTNÍ DESKOVÉ KONSTRUKCE Z OCELI 10505, B500B výztuž přechodových desek, předpoklad 0,20 kg/m3 vč. osazení a zajištění výztuže s požadovaným krytím, vč. provaření vč. nákupu a dovozu oceli požadovaných tvarů | T | 7.87 |  | 0 | 21 | 0
39,349*0,20=7,870 [A]
Položka zahrnuje veškerý materiál, výrobky a polotovary, včetně mimostaveništní a vnitrostaveništní dopravy (rovněž přesuny), včetně naložení a složení, případně s uložením - dodání betonářské výztuže v požadované kvalitě, stříhání, řezání, ohýbání a spojování do všech požadovaných tvarů (vč. armakošů) a uložení s požadovaným zajištěním polohy a krytí výztuže betonem, - veškeré svary nebo jiné spoje výztuže, - pomocné konstrukce a práce pro osazení a upevnění výztuže, - zednické výpomoci pro montáž betonářské výztuže, - úpravy výztuže pro osazení doplňkových konstrukcí, - ochranu výztuže do doby jejího zabetonování, - úpravy výztuže pro zřízení železobetonových kloubů, kotevních prvků, závěsných ok a doplňkových konstrukcí, - veškerá opatření pro zajištění soudržnosti výztuže a betonu, - vodivé propojení výztuže, které je součástí ochrany konstrukce proti vlivům bludných proudů, vyvedení do měřících skříní nebo míst pro měření bludných proudů (vlastní měřící skříně se uvádějí položkami SD 74. - povrchovou antikorozní úpravu výztuže, - separaci výztuže, - osazení měřících zařízení a úpravy pro ně, - osazení měřících skříní nebo míst pro měření bludných proudů.
31 | 2018_OTSKP | 42838 |  | KLOUB ZE ŽELEZOBETONU VČET VÝZTUŽE Uložení nosné konstrukce na spodní stavbu betonovými vrubovými klouby vč. zhotovení kloubu beton a výztuž kloubu součástí položek 333325 a 333365 Z výkresu 05 Tvar spodní stavby | M | 27.7 |  | 0 | 21 | 0
2*13,85=27,700 [A]
Položka kloub ze železobetonu zahrnuje pouze zhotovení kloubu (zřízení a odstranění vložky pro pérové a vrubové klouby a pod.), beton a výztuž musí být zahrnuta v příslušných konstrukčních částech. Beton a výztuž samostatného kloubu (např. kyvné sloupečky) se zařazují jako vodorovná konstrukce.
32 | 2018_OTSKP | 451312 |  | PODKLADNÍ A VÝPLŇOVÉ VRSTVY Z PROSTÉHO BETONU C12/15 Pokladní beton C12/15 X0 Pod základy opěr a opěrných zdí, pod drenáž, pod přechodové desky vč. dodání betonu požadované kvality a uložení do požadovaného tvaru vč. zřízení pracovních spar a jejich potřebných úprav vč. nájmu, zřízení a demontáže bednění Z výkresu 02 Půdorys a 05 Tvar spodní stavby | M3 | 76.655 |  | 0 | 21 | 0
Pod základy opěr 42,25*0,15*2=12,675 [A] Pod základy opěrných zdí 32,73*0,15*3+44,50*0,15=21,404 [B] Pod drenáže (11,88+11,42+10,99+14,75+10,84+10,50)*0,3=21,114 [C] Pod přechodové desky 0,74*12,75*2=18,870 [D] Pod vsakovací jámy 4*4,32*0,15=2,592 [E] Celkem A+B+C+D+E=76,655 [F]
- dodání čerstvého betonu (betonové směsi) požadované kvality, jeho uložení do požadovaného tvaru při jakékoliv hustotě výztuže, konzistenci čerstvého betonu a způsobu hutnění, ošetření a ochranu betonu, - zhotovení nepropustného, mrazuvzdorného betonu a betonu požadované trvanlivosti a vlastností, - užití potřebných přísad a technologií výroby betonu, - zřízení pracovních a dilatačních spar, včetně potřebných úprav, výplně, vložek, opracování, očištění a ošetření, - bednění požadovaných konstr. (i ztracené) s úpravou dle požadované kvality povrchu betonu, včetně odbedňovacích a odskružovacích prostředků, - podpěrné konstr. (skruže) a lešení všech druhů pro bednění, uložení čerstvého betonu, výztuže a doplňkových konstr., vč. požadovaných otvorů, ochranných a bezpečnostních opatření a základů těchto konstrukcí a lešení, - vytvoření kotevních čel, kapes, nálitků, a sedel, - zřízení všech požadovaných otvorů, kapes, výklenků, prostupů, dutin, drážek a pod., vč. ztížení práce a úprav kolem nich, - úpravy pro osazení výztuže, doplňkových konstrukcí a vybavení, - úpravy povrchu pro položení požadované izolace, povlaků a nátěrů, případně vyspravení, - ztížení práce u kabelových a injektážních trubek a ostatních zařízení osazovaných do betonu, - konstrukce betonových kloubů, upevnění kotevních prvků a doplňkových konstrukcí, - nátěry zabraňující soudržnost betonu a bednění, - výplň, těsnění a tmelení spar a spojů, - opatření povrchů betonu izolací proti zemní vlhkosti v částech, kde přijdou do styku se zeminou nebo kamenivem, - případné zřízení spojovací vrstvy u základů, - úpravy pro osazení zařízení ochrany konstrukce proti vlivu bludných proudů
33 | 2018_OTSKP | 45152 |  | PODKLADNÍ A VÝPLŇOVÉ VRSTVY Z KAMENIVA DRCENÉHO Podsyp pod dlažbou ze štěrkopísku v tl. 100 mm vč. dodávky předepsaného kameniva vč. mimostaveništní a vnitrostaveništní dopravy a uložení Z výkresu 02 Půdorys | M3 | 44.9 |  | 0 | 21 | 0
Podél OP1 (7,58+6,93+7,59)=22,100 [A] Podél OP2 (7,53+6,93+7,34)=21,800 [B] Podél opěrné zdi 4*0,5*0,5=1,000 [C] Celkem A+B+C=44,900 [D]
položka zahrnuje dodávku předepsaného kameniva, mimostaveništní a vnitrostaveništní dopravu a jeho uložení není-li v zadávací dokumentaci uvedeno jinak, jedná se o nakupovaný materiál
34 | 2018_OTSKP | 458573 |  | VÝPLŇ ZA OPĚRAMI A ZDMI Z KAMENIVA TĚŽENÉHO, INDEX ZHUTNĚNÍ ID DO 0,9 Ochranný obsyp za opěrami a opěrnými zdmi v tl. 0,60 m z těženého štěrkopísku zhutněného po vrstvách max tl. 0,3 m na ID=0,85 vč. dodání předepsaného materiálu a jeho uložení vč. vnitrostaveništní a staveništní dopravy Z výkresu 03 Podélný řez a 05 Tvar spodní stavby | M3 | 161.884 |  | 0 | 21 | 0
OP1 3,23*12,75=41,183 [A] OP2 3,19*12,75=40,673 [B] Opěrné zdi 1,8*(3*10+14,46)=80,028 [C] Celkem A+B+C=161,884 [D]
položka zahrnuje dodávku předepsaného kameniva, mimostaveništní a vnitrostaveništní dopravu a jeho uložení není-li v zadávací dokumentaci uvedeno jinak, jedná se o nakupovaný materiál
35 | 2018_OTSKP | 461314 |  | PATKY Z PROSTÉHO BETONU C25/30 Betonové patníky lemující vsakovací jámy s vývařištěm z betonu C25/30 XF4 vč. dodávky betonu požadované kvality a jeho uložení vč. zřízení pracovních a dilatačních spár a jejich úprav a ošetření vč. nájmu, zřízení a demontáže bednění vč. izolačních nátěrů 1xALP+2xALN Z výkresu 02 Půdorys | M3 | 4.608 |  | 0 | 21 | 0
4*1,92*0,6=4,608 [A]
položka zahrnuje: - nutné zemní práce (hloubení rýh a pod.) - dodání čerstvého betonu (betonové směsi) požadované kvality, jeho uložení do požadovaného tvaru při jakékoliv konzistenci čerstvého betonu a způsobu hutnění, ošetření a ochranu betonu, - zhotovení nepropustného, mrazuvzdorného betonu a betonu požadované trvanlivosti a vlastností, - užití potřebných přísad a technologií výroby betonu, - zřízení pracovních a dilatačních spar, včetně potřebných úprav, výplně, vložek, opracování, očištění a ošetření, - bednění požadovaných konstr. (i ztracené) s úpravou dle požadované kvality povrchu betonu, včetně odbedňovacích a odskružovacích prostředků, - zřízení všech požadovaných otvorů, kapes, výklenků, prostupů, dutin, drážek a pod., vč. ztížení práce a úprav kolem nich, - úpravy pro osazení doplňkových konstrukcí a vybavení, - úpravy povrchu pro položení požadované izolace, povlaků a nátěrů, případně vyspravení, - konstrukce betonových kloubů, upevnění kotevních prvků a doplňkových konstrukcí, - nátěry zabraňující soudržnost betonu a bednění, - výplň, těsnění a tmelení spar a spojů, - opatření povrchů betonu izolací proti zemní vlhkosti v částech, kde přijdou do styku se zeminou nebo kamenivem
36 | 2018_OTSKP | 465512 |  | DLAŽBY Z LOMOVÉHO KAMENE NA MC Opevnění kolem křídel a opěr z lomového kamene tl. 250 mm s předepsanou jakostí "I" v prostředí XF4 do betonu C20/25 XF3 tl. 100 mm spárování maltou s odolností XF4 do 2/3 výšky kamene vč. dodávky a položení dlažby vč. úpravy pláně a nutných zemních prací vč. zřízení betonového lože vč. spárování a tmelení Z výkresu 02 Půdorys | M3 | 17.959 |  | 0 | 21 | 0
OP1 (7,59+7,59+6,93)*0,35=7,739 [A] OP2 (7,53+7,34+6,93)*0,35=7,630 [B] Opěrné zdi 4*0,5*0,5*0,35+4*1,6*0,35=2,590 [C] Celkem A+B+C=17,959 [D]
položka zahrnuje: - nutné zemní práce (svahování, úpravu pláně a pod.) - zřízení spojovací vrstvy - zřízení lože dlažby z cementové malty předepsané kvality a předepsané tloušťky - dodávku a položení dlažby z lomového kamene do předepsaného tvaru - spárování, těsnění, tmelení a vyplnění spar MC případně s vyklínováním - úprava povrchu pro odvedení srážkové vody - nezahrnuje podklad pod dlažbu, vykazuje se samostatně položkami SD 45
|  | 4 |  | Vodorovné konstrukce |  |  |  | 0 |  | 0
|  | 5 |  | Komunikace
37 | 2018_OTSKP | 56342 |  | VOZOVKOVÉ VRSTVY ZE ŠTĚRKOPÍSKU TL. DO 100MM Ochrana PE těsnící fólie za rubem opěr a opěrných zdí obsypem z těženého štěrkopísku tl. 100+100 mm frakce 0-16 vč. dodání materiálu a uložení Z výkresu 02 Půdorys, 03 Podélný řez a 05 Tvar spodní stavby | M2 | 658.668 |  | 0 | 21 | 0
Opěry 3,50*12,75*2*2=178,500 [A] Opěrné zdi 5,40*(3*10,00+14,46)*2=480,168 [B] Celkem A+B=658,668 [C]
- dodání kameniva předepsané kvality a zrnitosti - rozprostření a zhutnění vrstvy v předepsané tloušťce - zřízení vrstvy bez rozlišení šířky, pokládání vrstvy po etapách - nezahrnuje postřiky, nátěry
38 | 2018_OTSKP | 572212 |  | SPOJOVACÍ POSTŘIK Z MODIFIK ASFALTU DO 0,5KG/M2 Spojovací postřik mezi konstrukčími vrstvami asfaltového betonu v celé délce úpravy mezi rozhraním objektů 2 vrstvy spoj. postřiku 0,50kg/m2 vč. dodání a provedení postřiků dle technolog. předpisu vč. úpravy napojení na navazující úsek silnice | M2 | 326.4 |  | 0 | 21 | 0
2*12,80*12,75=326,400 [A]
- dodání všech předepsaných materiálů pro postřiky v předepsaném množství - provedení dle předepsaného technologického předpisu - zřízení vrstvy bez rozlišení šířky, pokládání vrstvy po etapách - úpravu napojení, ukončení
39 | 2018_OTSKP | 574B34 |  | ASFALTOVÝ BETON PRO OBRUSNÉ VRSTVY MODIFIK ACO 11+, 11S TL. 40MM Asfaltový beton ACO 11+ v tl. 40 mm na mostě vč. dodávky a uložení dle technologického předpisu vč. úpravy napojení | M2 | 163.2 |  | 0 | 21 | 0
12,75*12,80=163,200 [A]
- dodání směsi v požadované kvalitě - očištění podkladu - uložení směsi dle předepsaného technologického předpisu, zhutnění vrstvy v předepsané tloušťce - zřízení vrstvy bez rozlišení šířky, pokládání vrstvy po etapách, včetně pracovních spar a spojů - úpravu napojení, ukončení podél obrubníků, dilatačních zařízení, odvodňovacích proužků, odvodňovačů, vpustí, šachet a pod. - nezahrnuje postřiky, nátěry - nezahrnuje těsnění podél obrubníků, dilatačních zařízení, odvodňovacích proužků, odvodňovačů, vpustí, šachet a pod.
40 | 2018_OTSKP | 574D56 |  | ASFALTOVÝ BETON PRO LOŽNÍ VRSTVY MODIFIK ACL 16+, 16S TL. 60MM Asfaltový beton ACL 16+ v tl. 60 mm na mostě vč. dodávky a uložení dle technologického předpisu vč. úpravy napojení | M2 | 163.2 |  | 0 | 21 | 0
12,75*12,80=163,200 [A]
- dodání směsi v požadované kvalitě - očištění podkladu - uložení směsi dle předepsaného technologického předpisu, zhutnění vrstvy v předepsané tloušťce - zřízení vrstvy bez rozlišení šířky, pokládání vrstvy po etapách, včetně pracovních spar a spojů - úpravu napojení, ukončení podél obrubníků, dilatačních zařízení, odvodňovacích proužků, odvodňovačů, vpustí, šachet a pod. - nezahrnuje postřiky, nátěry - nezahrnuje těsnění podél obrubníků, dilatačních zařízení, odvodňovacích proužků, odvodňovačů, vpustí, šachet a pod.
41 | 2018_OTSKP | 575C43 |  | LITÝ ASFALT MA IV (OCHRANA MOSTNÍ IZOLACE) 11 TL. 35MM Litý asfalt MA IV 11 v tl. 35 mm na mostě + přetažení 1,0 m na přechodovou desku vč. dodávky a uložení dle technologického předpisu vč. úpravy napojení | M2 | 173.9 |  | 0 | 21 | 0
11,75*(12,80+2)=173,900 [A]
- dodání směsi v požadované kvalitě - očištění podkladu - uložení směsi dle předepsaného technologického předpisu, zhutnění vrstvy v předepsané tloušťce - zřízení vrstvy bez rozlišení šířky, pokládání vrstvy po etapách, včetně pracovních spar a spojů - úpravu napojení, ukončení podél obrubníků, dilatačních zařízení, odvodňovacích proužků, odvodňovačů, vpustí, šachet a pod. - nezahrnuje postřiky, nátěry - nezahrnuje těsnění podél obrubníků, dilatačních zařízení, odvodňovacích proužků, odvodňovačů, vpustí, šachet a pod.
|  | 5 |  | Komunikace |  |  |  | 0 |  | 0
|  | 6 |  | Úpravy povrchů, podlahy, výplně otvorů
|  | 6 |  | Úpravy povrchů, podlahy, výplně otvorů
|  | 7 |  | Přidružená stavební výroba
42 | 2018_OTSKP | 711112 |  | IZOLACE BĚŽNÝCH KONSTRUKCÍ PROTI ZEMNÍ VLHKOSTI ASFALTOVÝMI PÁSY Izolace natavovanými asfaltovými pásy na rubu opěr a povrchu přechodových desek vč. dodání předepsaného izolačního materiálu vč. zřízení izolace vč úpravy u hran a spojů, dilatačních spár apod. vč. úpravy, očištění a ošetření podkladu vč. provedení požadovaných zkoušek | M2 | 298.35 |  | 0 | 21 | 0
Opěry 5,95*12,75*2=151,725 [A] Přechodové desky 5,75*12,75*2=146,625 [B] Celkem A+B=298,350 [C]
položka zahrnuje: - dodání předepsaného izolačního materiálu - očištění a ošetření podkladu, zadávací dokumentace může zahrnout i případné vyspravení - zřízení izolace jako kompletního povlaku, případně komplet. soustavy nebo systému podle příslušného technolog. předpisu - zřízení izolace i jednotlivých vrstev po etapách, včetně pracovních spár a spojů - úprava u okrajů, rohů, hran, dilatačních i pracovních spojů, kotev, obrubníků, dilatačních zařízení, odvodnění, otvorů, neizolovaných míst a pod. - zajištění odvodnění povrchu izolace, včetně odvodnění nejnižších míst, pokud dokumentace pro zadání stavby nestanoví jinak - ochrana izolace do doby zřízení definitivní ochranné vrstvy nebo konstrukce - úprava, očištění a ošetření prostoru kolem izolace - provedení požadovaných zkoušek - nezahrnuje ochranné vrstvy, např. geotextilii
43 | 2018_OTSKP | 711117 |  | IZOLACE BĚŽNÝCH KONSTRUKCÍ PROTI ZEMNÍ VLHKOSTI Z PE FÓLIÍ PE těsnící fólie tl. 1,50 mm za rubem opěr a opěrných zdí s pevností min 20 kN/m a s protažením min. 20% v obou směrech vč. dodání a dovozu izolačního a těsnícího materiálu vč. množství pro přesahy a prostřih (ve výměře neuvedeno) vč. očištění a ošetření podkladu vč. poloření vč. pracovních spár a spojů a úpravy okrajů | M2 | 342.437 |  | 0 | 21 | 0
Za rubem opěr 3,70*12,75*2=94,350 [A] Za rubem opěrných zdí 5,58*(3*10,00+14,46)=248,087 [B] Celkem A+B=342,437 [C]
položka zahrnuje: - dodání předepsaného izolačního materiálu - očištění a ošetření podkladu, zadávací dokumentace může zahrnout i případné vyspravení - zřízení izolace jako kompletního povlaku, případně komplet. soustavy nebo systému podle příslušného technolog. předpisu - zřízení izolace i jednotlivých vrstev po etapách, včetně pracovních spár a spojů - úprava u okrajů, rohů, hran, dilatačních i pracovních spojů, kotev, obrubníků, dilatačních zařízení, odvodnění, otvorů, neizolovaných míst a pod. - zajištění odvodnění povrchu izolace, včetně odvodnění nejnižších míst, pokud dokumentace pro zadání stavby nestanoví jinak - ochrana izolace do doby zřízení definitivní ochranné vrstvy nebo konstrukce - úprava, očištění a ošetření prostoru kolem izolace - provedení požadovaných zkoušek - nezahrnuje ochranné vrstvy, např. geotextilii
44 | 2018_OTSKP | 711442 |  | IZOLACE MOSTOVEK CELOPLOŠNÁ ASFALTOVÝMI PÁSY S PEČETÍCÍ VRSTVOU Izolace mostovky celoplošně natavovanými izolačními pásy jednovrstvými NAIP tl. na pečetící vrstvu vč. dodání předepsaného izolačního materiálu vč. očištění a ošetření podkladu vč. úprav u rohů, okrajů, hran, dilatačních a pracovních spár a spojů vč. provedení požadovaných zkoušek vč. dočasné ochrany izolace | M2 | 177.962 |  | 0 | 21 | 0
12,84*13,86=177,962 [A]
položka zahrnuje: - dodání předepsaného izolačního materiálu - očištění a ošetření podkladu, zadávací dokumentace může zahrnout i případné vyspravení - zřízení izolace jako kompletního povlaku, případně komplet. soustavy nebo systému podle příslušného technolog. předpisu - zřízení izolace i jednotlivých vrstev po etapách, včetně pracovních spár a spojů - úprava u okrajů, rohů, hran, dilatačních i pracovních spojů, kotev, obrubníků, dilatačních zařízení, odvodnění, otvorů, neizolovaných míst a pod. - zajištění odvodnění povrchu izolace, včetně odvodnění nejnižších míst, pokud dokumentace pro zadání stavby nestanoví jinak - ochrana izolace do doby zřízení definitivní ochranné vrstvy nebo konstrukce - úprava, očištění a ošetření prostoru kolem izolace - provedení požadovaných zkoušek - nezahrnuje ochranné vrstvy, např. litý asfalt, asfaltový beton v této položce se vykáže i izolace rámových konstrukcí (mosty, propusty, kolektory)
45 | 2018_OTSKP | 711502 |  | OCHRANA IZOLACE NA POVRCHU ASFALTOVÝMI PÁSY Ochrana izolace pod římsami z natavovaných asfaltových pásů s hliníkovou vložkou vč. dodání předepsaného materiálu a zřízení ochrany izolace | M2 | 20.48 |  | 0 | 21 | 0
Ochrana izolace pod římsami 0,80*12,80*2=20,480 [A]
položka zahrnuje: - dodání předepsaného ochranného materiálu - zřízení ochrany izolace
46 | 2018_OTSKP | 711509 |  | OCHRANA IZOLACE NA POVRCHU TEXTILIÍ ochrana izolace geotextilií 600 g/m2 vč. dodání a dovozu ochranného materiálu vč. zřízení ochrany izolace vč. kotvícího a upevňovacího materiálu vč. množství na přesahy a prostřihy (ve výměře neuvedeno) vč. očištění podkladu Z výkresů 02 Půdorys, 03 Podélný řez, 05 Tvar spodní stavby | M2 | 1815.936 |  | 0 | 21 | 0
ochrana PE fólie za rubem opěr a opěrných zdí 3,70*12,75*2*2+5,58*(3*10+14,46)*2=684,874 [A] ochrana křídel (22,12+22,52+22,15+21,60)+0,55*(10,43+1,55+10,78+1,58+10,74+1,58+10,56+1,54)+(15,65+14,83+15,04+13,89)=174,618 [B] ochrana rubu opěr 12,75*(2,76+0,6+0,6+2,71+5,95+5,88)=235,875 [C] ochrana opěrných zdí (27,43+22,08+20,43+20,18)+(1,48+2,86)*(3*10,00+14,46)+(47,29+67,78+47,01+47,42)+4*3,10+0,75*(14,05+18,81+13,88+14,05)=550,569 [D] ochrana kolejového lože 170,00=170,000 [E] celkem A+B+C+D+E=1 815,936 [F]
položka zahrnuje: - dodání předepsaného ochranného materiálu - zřízení ochrany izolace
47 | 2018_OTSKP | 78322 |  | PROTIKOROZ OCHRANA DOPLŇK OK NÁTĚREM VÍCEVRST Protikorozní nátěr kotevního trnu vrubového kloubu epoxidovým nátěrem min. tl 300 µm vč. očištění, odmaštění výztuže vrubového kloubu | M2 | 7.248 |  | 0 | 21 | 0
2*(13,85/0,15)*0,5*(3,14*0,025)=7,248 [A]
- položky nátěrů zahrnují kompletní povlaky (i různobarevné), včetně úpravy podkladu (odmaštění, odrezivění, odstranění starých nátěrů a nečistot) a jeho vyspravení, provedení nátěru předepsaným postupem a splnění všech požadavků daných technologickým předpisem.
48 | 2018_OTSKP | 78382 |  | NÁTĚRY BETON KONSTR TYP S2 (OS-B) Nátěry čel NK a navazující podhled NK v šířce 300 mm (cca po okapní nos NK) budou natřeny epoxidovým ochranným nátěrem S2 (dle tab. č. 5 TKP 31) Podhled NK bude natřen nátěrem proti výfukovým plynům typu S2 (dle tab. č. 5 TKP 31) vč. provedení nátěru předepsaným postupem a splnění všech požadavků daných technologickým předpisem vč. úpravy podkladu (odmaštění, odstranění starých nátěrů a nečistot) a jeho vyspravení | M2 | 153.7 |  | 0 | 21 | 0
Čela 2*5,25=10,500 [A] Podhled 143,20=143,200 [B] Celkem A+B=153,700 [C]
- položka zahrnuje kompletní povlaky (i různobarevné), včetně úpravy podkladu (odmaštění, odstranění starých nátěrů a nečistot) a jeho vyspravení, provedení nátěru předepsaným postupem a splnění všech požadavků daných technologickým předpisem.
49 | 2018_OTSKP | 78383 |  | NÁTĚRY BETON KONSTR TYP S4 (OS-C) Římsa bude opatřena ochranným nátěrem typu S4 (OS-C) - Polymerní disperse, směsné nebo vícesložkové polymery PUR tl. 80µm v celé délce římsy. V příčném řezu bude nátěr proveden an svislé hraně 150 mm + na horním povrchu 150 mm dle VL4 401.01a. vč. provedení nátěru předepsaným postupem a splnění všech požadavků daných technologickým předpisem vč. úpravy podkladu (odmaštění, odstranění starých nátěrů a nečistot) a jeho vyspravení | M2 | 26.223 |  | 0 | 21 | 0
Most 0,30*(23,32+23,09)=13,923 [A] Opěrné zdi 0,30*(9,3*3+13,1)=12,300 [B] Celkem A+B=26,223 [C]
- položka zahrnuje kompletní povlaky (i různobarevné), včetně úpravy podkladu (odmaštění, odstranění starých nátěrů a nečistot) a jeho vyspravení, provedení nátěru předepsaným postupem a splnění všech požadavků daných technologickým předpisem.
|  | 7 |  | Přidružená stavební výroba |  |  |  | 0 |  | 0
|  | 8 |  | Potrubí
50 | 2018_OTSKP | 87415 |  | POTRUBÍ Z TRUB PLAST ODPAD DN DO 50MM Zaústění trubiček odvodnění izolace do podélných svodů z PE trubek DN 50, které budou vedeny po opěrách a vyústěny na terén. Uchycení k NK a spodní stavbě pomocí objímek a kotevních sestav vč. dodání veškerého trubního a pomocného materiálu (trouby, tvarovky, kolena, spojovací a těsnící materiál) vč. dodání veškerých závěsných a upevňovacích prvků, včetně potřebných úprav vč. úpravy, očištění a ošetření podkladu a prostoru kolem potrubí vč. zřízení plně funkčního potrubí dle příslušného technologického předpisu Z výkresů 02 Půdorys, 03 Podélný řez a 04 Příčný řez | M | 35.6 |  | 0 | 21 | 0
svody trubiček odvodnění (8,65+9,15)*2=35,600 [A]
položky pro zhotovení potrubí platí bez ohledu na sklon zahrnuje: - výrobní dokumentaci (včetně technologického předpisu) - dodání veškerého trubního a pomocného materiálu (trouby, trubky, tvarovky, spojovací a těsnící materiál a pod.), podpěrných, závěsných a upevňovacích prvků, včetně potřebných úprav - úprava a příprava podkladu a podpěr, očištění a ošetření podkladu a podpěr - zřízení plně funkčního potrubí, kompletní soustavy, podle příslušného technologického předpisu - zřízení potrubí i jednotlivých částí po etapách, včetně pracovních spar a spojů, pracovního zaslepení konců a pod. - úprava prostupů, průchodů šachtami a komorami, okolí podpěr a vyústění, zaústění, napojení, vyvedení a upevnění odpad. výustí - ochrana potrubí nátěrem (vč. úpravy povrchu), případně izolací, nejsou-li tyto práce předmětem jiné položky - úprava, očištění a ošetření prostoru kolem potrubí - položky platí pro práce prováděné v prostoru zapaženém i nezapaženém a i v kolektorech, chráničkách - položky zahrnují i práce spojené s nutnými obtoky, převáděním a čerpáním vody nezahrnuje zkoušky vodotěsnosti a televizní prohlídku
51 | 2018_OTSKP | 87627 |  | CHRÁNIČKY Z TRUB PLASTOVÝCH DN DO 100MM Chránička z PE DN 100 pro ochranu kabelového vedení osvětlení ve správě SŽDC vedeného podél opěry 2 vč. dodání veškerého materiálu, manipulace vč. zatahovacích drátů | M | 30 |  | 0 | 21 | 0
30,00=30,000 [A]
položky pro zhotovení potrubí platí bez ohledu na sklon zahrnuje: - výrobní dokumentaci (včetně technologického předpisu) - dodání veškerého trubního a pomocného materiálu (trouby, trubky, tvarovky, spojovací a těsnící materiál a pod.), podpěrných, závěsných a upevňovacích prvků, včetně potřebných úprav - úprava a příprava podkladu a podpěr, očištění a ošetření podkladu a podpěr - zřízení plně funkčního potrubí, kompletní soustavy, podle příslušného technologického předpisu - zřízení potrubí i jednotlivých částí po etapách, včetně pracovních spar a spojů, pracovního zaslepení konců a pod. - úprava prostupů, průchodů šachtami a komorami, okolí podpěr a vyústění, zaústění, napojení, vyvedení a upevnění odpad. výustí - ochrana potrubí nátěrem (vč. úpravy povrchu), případně izolací, nejsou-li tyto práce předmětem jiné položky - úprava, očištění a ošetření prostoru kolem potrubí včetně případně předepsaného utěsnění konců chrániček - položky platí pro práce prováděné v prostoru zapaženém i nezapaženém a i v kolektorech, chráničkách
52 | 2018_OTSKP | 87634 |  | CHRÁNIČKY Z TRUB PLASTOVÝCH DN DO 200MM Chránička z PE DN 180 pro prostup drenáže opěrou vč. nákupu, dovozu potrubí a manipulace Z výkresů 02 Poodélný řez a 05 Tvar spodní stavby | M | 6.94 |  | 0 | 21 | 0
Opěry 2*1,61=3,220 [A] Opěrné zdi 4*0,93=3,720 [B] Celkem A+B=6,940 [C]
položky pro zhotovení potrubí platí bez ohledu na sklon zahrnuje: - výrobní dokumentaci (včetně technologického předpisu) - dodání veškerého trubního a pomocného materiálu (trouby, trubky, tvarovky, spojovací a těsnící materiál a pod.), podpěrných, závěsných a upevňovacích prvků, včetně potřebných úprav - úprava a příprava podkladu a podpěr, očištění a ošetření podkladu a podpěr - zřízení plně funkčního potrubí, kompletní soustavy, podle příslušného technologického předpisu - zřízení potrubí i jednotlivých částí po etapách, včetně pracovních spar a spojů, pracovního zaslepení konců a pod. - úprava prostupů, průchodů šachtami a komorami, okolí podpěr a vyústění, zaústění, napojení, vyvedení a upevnění odpad. výustí - ochrana potrubí nátěrem (vč. úpravy povrchu), případně izolací, nejsou-li tyto práce předmětem jiné položky - úprava, očištění a ošetření prostoru kolem potrubí včetně případně předepsaného utěsnění konců chrániček - položky platí pro práce prováděné v prostoru zapaženém i nezapaženém a i v kolektorech, chráničkách
|  | 8 |  | Potrubí |  |  |  | 0 |  | 0
|  | 9 |  | Ostatní konstrukce a práce
53 | 2018_OTSKP | 9112A1 |  | ZÁBRADLÍ MOSTNÍ S VODOR MADLY - DODÁVKA A MONTÁŽ Dodání zábradlí na opěrných zdech včetně předepsané povrchové úpravy vč. kotvení sloupků pomocí kotevních desek, šroubů z nerez oceli, vrtů a zálivky vč. nivelačních hmot pod kotevní desky Z výkresu 02 Půdorys | M | 35.5 |  | 0 | 21 | 0
Opěrné zdi 3*8+11,5=35,500 [A]
položka zahrnuje: dodání zábradlí včetně předepsané povrchové úpravy kotvení sloupků, t.j. kotevní desky, šrouby z nerez oceli, vrty a zálivku, pokud zadávací dokumentace nestanoví jinak případné nivelační hmoty pod kotevní desky
54 | 2018_OTSKP | 9117C1 |  | SVOD OCEL ZÁBRADEL ÚROVEŇ ZADRŽ H2 - DODÁVKA A MONTÁŽ Dodání zábradelního svodidla se svislou výplní se stupněm zadržení H2 včetně předepsané povrchové úpravy vč. kotvení sloupků pomocí kotevních desek, šroubů z nerez oceli, vrtů a zálivky vč. nivelačních hmot pod kotevní desky vč. dilatačních svodnic na koncích křídel Z výkresu 02 Půdorys | M | 50 |  | 0 | 21 | 0
26+24=50,000 [A]
položka zahrnuje: - kompletní dodávku všech dílů ocelového svodidla s předepsanou povrchovou úpravou včetně spojovacích a diltačních prvků - montáž a osazení svodidla, kotvení, t.j. kotevní desky, šrouby z nerez oceli, vrty a zálivku, pokud zadávací dokumentace nestanoví jinak, případné nivelační hmoty pod kotevní desky - přechod na jiný typ svodidla nebo přes mostní závěr - ochranu proti bludným proudům a vývody pro jejich měření nezahrnuje odrazky nebo retroreflexní fólie
55 | 2018_OTSKP | 91345 |  | NIVELAČNÍ ZNAČKY KOVOVÉ Nivelační značka osazená na opěrách a římse vč. dodávky, osazení, PKO" | KUS | 4 |  | 0 | 21 | 0
spodní stavba 2=2,000 [A] římsy 2=2,000 [B] celkem A+B=4,000 [C]
položka zahrnuje: - dodání a osazení nivelační značky včetně nutných zemních prací - vnitrostaveništní a mimostaveništní dopravu
56 | 2018_OTSKP | 91355 |  | EVIDENČNÍ ČÍSLO MOSTU Označení mostu 360-049 u OP1 a OP2 vždy po směru jízdy. Kompletní dodávka se všemi pomocnými a doplňujícími pracemi a součástmi vč. sloupků a upevňovacího zařízení vč. plastových krytek, značky v provedení reflexním hliníkovém | KUS | 3 |  | 0 | 21 | 0
2x evidenční číslo mostu 2=2,000 [A] DZ číslo silnice 1=1,000 [B] a+b=3,000 [C]
položka zahrnuje štítek s evidenčním číslem mostu, sloupek dopravní značky včetně osazení a nutných zemních prací a zabetonování
57 | 2018_OTSKP | 917223 |  | SILNIČNÍ A CHODNÍKOVÉ OBRUBY Z BETONOVÝCH OBRUBNÍKŮ ŠÍŘ 100MM Dlažba podél křídel lemována betonovým chodníkovým obrubníkem 100/250/1000 z betonu C30/37 XF4 Obrubník bude uložen do betonového lože z betonu C20/25 XF3 vč. dodání a pokládky betonových obrubníků vč. betonového lože i boční betonové opěrky | M | 41.6 |  | 0 | 21 | 0
10,4*4=41,600 [A]
Položka zahrnuje: dodání a pokládku betonových obrubníků o rozměrech předepsaných zadávací dokumentací betonové lože i boční betonovou opěrku.
58 | 2018_OTSKP | 917224 |  | SILNIČNÍ A CHODNÍKOVÉ OBRUBY Z BETONOVÝCH OBRUBNÍKŮ ŠÍŘ 150MM Silniční obrubníky 150/250/1000 z betonu C30/37 XF4 uložené do betonového lože z betonu C20/25 XF3 vč. dodání a pokládky betonových obrubníků vč. betonového lože i boční betonové opěrky | M | 20 |  | 0 | 21 | 0
4*5,00=20,000 [A]
Položka zahrnuje: dodání a pokládku betonových obrubníků o rozměrech předepsaných zadávací dokumentací betonové lože i boční betonovou opěrku.
59 | 2018_OTSKP | 919111 |  | ŘEZÁNÍ ASFALTOVÉHO KRYTU VOZOVEK TL DO 50MM Prořezávka asfaltového krytu pro dilatační asfaltovou zálivku podél říms, mezi jízdními pruhy silnice II/360 a nad dilatacemi Z výkresu 02 Půdorys | M | 98.99 |  | 0 | 21 | 0
podél říms 23,32+23,09=46,410 [A] mezi jízdními pruhy silnice 13,54*2=27,080 [B] nad dilatacemi 2*12,75=25,500 [C] celkem A+B+C=98,990 [D]
položka zahrnuje řezání vozovkové vrstvy v předepsané tloušťce, včetně spotřeby vody
60 | 2018_OTSKP | 931182 |  | VÝPLŇ DILATAČNÍCH SPAR Z POLYSTYRENU TL 20MM Dilatační spára na styku NK a závěrné zdi vyplněná extrudovaným polystyrenem XPS tl. 20 mm dle VL4 přílohy 302.02 Dilatační spára na styku přechodové desky a závěrné zdi vyplněná extrudovaným polystyrenem XPS max. tl. 20 mm dle VL4 přílohy 302.01 vč. dodávku a osazení předepsaného materiálu vč. očištění ploch spár před osazením a očištění okolí spáry po úpravě Z výkresu 05 Tvar spodní stavby | M2 | 93.904 |  | 0 | 21 | 0
Dilatační spára mezi NK a ZZ 2,52*13,85*2=69,804 [A] Dilatační spára mezi přechodovou deskou a ZZ 0,6*12,75*2=15,300 [B] Spára mezu přechodovou deskou a křídly 2,20*2*2=8,800 [C] Celkem A+B+C=93,904 [D]
položka zahrnuje dodávku a osazení předepsaného materiálu, očištění ploch spáry před úpravou, očištění okolí spáry po úpravě
61 | 2018_OTSKP | 93131 |  | TĚSNĚNÍ DILATAČ SPAR ASF ZÁLIVKOU Těsnění řezaných spár v obrusné vrstvě asfaltovou zálivkou vč. dodávky materiálu a provedení zálicky vč. očištění ploch spáry před úpravou a okolí spáry po úpravě Z výkresu 02 Půdorys | M3 | 0.079 |  | 0 | 21 | 0
Podél obrub (23,09+23,32)*0,04*0,02=0,037 [A] Mezi jízdními pruhy silnice 13,54*2*0,04*0,02=0,022 [B] Nad dilatacemi 2*12,75*0,04*0,02=0,020 [C] Celkem A+B+C=0,079 [D]
položka zahrnuje dodávku a osazení předepsaného materiálu, očištění ploch spáry před úpravou, očištění okolí spáry po úpravě nezahrnuje těsnící profil
62 | 2018_OTSKP | 93135 |  | TĚSNĚNÍ DILATAČ SPAR PRYŽ PÁSKOU NEBO KRUH PROFILEM Těsnící profil pro těsnění podél říms vč. dodávky předepsaného materiálu vč. očištění ploch spráry před a po úpravě | M | 46.41 |  | 0 | 21 | 0
23,32+23,09=46,410 [A]
položka zahrnuje dodávku a osazení předepsaného materiálu, očištění ploch spáry před úpravou, očištění okolí spáry po úpravě
63 | 2018_OTSKP | 935212 |  | PŘÍKOPOVÉ ŽLABY Z BETON TVÁRNIC ŠÍŘ DO 600MM DO BETONU TL 100MM Odvedení povrchových vod z mostu a za opěrnými zdmi skluzy z betonových příkopových tvárnic šířky 600 mm uložených do betonového lože tl. 100 mm z betonu C20/25 XF3 vč. dodávky a uložení příkopových tvárnic vč. dodání a rozprostření lože z předepsaného materiálu v předepsané tloušťce vč. veškeré manipulace s materiálem a dopravy vč. ukončení, mezilehlých prahů a spárování Z výkresu 02 Půdorys | M | 83 |  | 0 | 21 | 0
Odvodnění z mostu 7,60+6,95+8,40+7,65=30,600 [A] Odvodnění podél zdí 12,70+14,10+13,20+12,4=52,400 [B] Celkem A+B=83,000 [C]
položka zahrnuje: - dodávku a uložení příkopových tvárnic předepsaného rozměru a kvality - dodání a rozprostření lože z předepsaného materiálu v předepsané kvalitěa v předepsané tloušťce - veškerou manipulaci s materiálem, vnitrostaveništní i mimostaveništní dopravu - ukončení, patky, spárování - měří se v metrech běžných délky osy žlabu
64 | 2018_OTSKP | 93650 |  | DROBNÉ DOPLŇK KONSTR KOVOVÉ Kotvení římsy vč. povrchové úpravy předpoklad 5,65kg/ks vč. dovozu, manipulace a osazení vč. vývrtů Z výkresu 05 Tvar spodní stavby a 06 Tvar nosné konstrukce | KG | 259.9 |  | 0 | 21 | 0
Kotva římsy (23+23)*5,65=259,900 [A]
- dílenská dokumentace, včetně technologického předpisu spojování, - dodání materiálu v požadované kvalitě a výroba konstrukce i dílenská (včetně pomůcek, přípravků a prostředků pro výrobu) bez ohledu na náročnost a její hmotnost, dílenská montáž, - dodání spojovacího materiálu, - zřízení montážních a dilatačních spojů, spar, včetně potřebných úprav, vložek, opracování, očištění a ošetření, - podpěr. konstr. a lešení všech druhů pro montáž konstrukcí i doplňkových, včetně požadovaných otvorů, ochranných a bezpečnostních opatření a základů pro tyto konstrukce a lešení, - jakákoliv doprava a manipulace dílců a montážních sestav, včetně dopravy konstrukce z výrobny na stavbu, - montáž konstrukce na staveništi, včetně montážních prostředků a pomůcek a zednických výpomocí, - montážní dokumentace včetně technologického předpisu montáže, - výplň, těsnění a tmelení spar a spojů, - čištění konstrukce a odstranění všech vrubů (vrypy, otlačeniny a pod.), - veškeré druhy opracování povrchů, včetně úprav pod nátěry a pod izolaci, - veškeré druhy dílenských základů a základních nátěrů a povlaků, - všechny druhy ocelového kotvení, - dílenskou přejímku a montážní prohlídku, včetně požadovaných dokladů, - zřízení kotevních otvorů nebo jam, nejsou-li částí jiné konstrukce, jejich úpravy, očištění a ošetření, - osazení kotvení nebo přímo částí konstrukce do podpůrné konstrukce nebo do zeminy, - výplň kotevních otvorů (příp. podlití patních desek) maltou, betonem nebo jinou speciální hmotou, vyplnění jam zeminou, - ošetření kotevní oblasti proti vzniku trhlin, vlivu povětrnosti a pod., - osazení nivelačních značek, včetně jejich zaměření, označení znakem výrobce a vyznačení letopočtu. Dokumentace pro zadání stavby může dále předepsat že cena položky ještě obsahuje například: - veškeré druhy protikorozní ochrany a nátěry konstrukcí, - žárové zinkování ponorem nebo žárové stříkání (metalizace) kovem, - zvláštní spojovací prostředky, rozebíratelnost konstrukce, - osazení měřících zařízení a úpravy pro ně - ochranná opatření před účinky bludných proudů - ochranu před přepětím.
65 | 2018_OTSKP | 936541 |  | MOSTNÍ ODVODŇOVACÍ TRUBKA (POVRCHŮ IZOLACE) Z NEREZ OCELI Odvodnění izolace trubičkami z korozivzdorné oceli průměru 50 mm osazeno 6 ks na nosné konstrukci po max. vzdálenosti 6,0 m. Odvedení vod svody podél opěr - položka 87415 vč. dodání kompletní odvodňovací soustavy z předepsaného materiálu vč. všech montážních a předpravních úprav vč. dodání kotetvního, spojovacího a těsnícího materiálu vč. přípravy povrchu v místě uložení vč. zřízení odvodňovací soustavy vč. prodloužení odpadní trouby se zaústěním do svodů vč. šikmých prvků trubiček odvodnění Z výkresu 02 Půdorys a 03 Podélný řez | KUS | 6 |  | 0 | 21 | 0
6=6,000 [A]
položka zahrnuje: - výrobní dokumentaci (včetně technologického předpisu) - dodání kompletní odvodňovací soupravy z předepsaného materiálu, včetně všech montážních a přepravních úprav a zařízení - dodání spojovacího, kotevního a těsnícího materiálu - úprava a příprava úložného prostoru, včetně kotevních prvků, jejich očištění a ošetření - zřízení kompletní odvodňovací soupravy, dle příslušného technologického předpisu, včetně všech výškových a směrových úprav - zřízení odvodňovací soupravy po etapách, včetně pracovních spar a spojů - prodloužení odpadní trouby pod spodní líc nosné konstr. nebo zaústěním odvodňovače do dalšího odvodňovacího zařízení - úprava odvod. soupravy na styku s ostatními konstrukcemi a zařízeními (u obrubníku, podél vozovek, napojení izolací a pod.) - ochrana odvodňovací soupravy do doby provedení definitivního stavu, veškeré provizorní úpravy a opatření - konečné úpravy odvodňovací soupravy jako povrchové povlaky, zálivky, které nejsou součástí jiných konstr., vyčištění, tmelení, těsnění, výplň spar a pod. - úprava, očištění a ošetření prostoru kolem odvodňovací soupravy - opatření odvodňovače znakem výrobce a typovým číslem - provedení odborné prohlídky, je-li požadována
|  | 9 |  | Ostatní konstrukce a práce |  |  |  | 0 |  | 0
|  |  |  | C e l k e m |  |  |  | 0 |  | 0

## SO 301
Aspe |  | Firma: Dopravoprojekt Ostrava
Příloha k formuláři pro ocenění nabídky
Stavba |  | 170080 |  | II/360 Oslavička - Rudíkov
číslo a název SO |  | SO 301 |  | Ochrana vodovodu
číslo a název rozpočtu: |  | SO 301 |  | Ochrana vodovodu
Zatřídění JKSO: |  | 827 11 | Řady vodovodní přívodní a zásobovací
Poř. č.pol. | cenová soustava | Kód položky | Varianta položky | Název položky | jednotka | Počet jednotek | CENA |  | Sazba | DPH
[7 empty] | jednotková | celkem | DPH
1 | 2 | 3 | 4 | 5 | 6 | 7 | 8 | 9
|  | 0 |  | Všeobecné konstrukce a práce
1 | 2018_OTSKP | 014101 |  | POPLATKY ZA SKLÁDKU přebytečný výkop viz. pol. 13273R | M3 | 7.35 |  | 0 | 21 | 0
Planimetrováno ze situace a příčného řezu 21*0,35*1=7,350 [A]
zahrnuje veškeré poplatky provozovateli skládky související s uložením odpadu na skládce.
|  | 0 |  | Všeobecné konstrukce a práce |  |  |  | 0 |  | 0
|  | 1 |  | Zemní práce
2 | 2018_OTSKP | 13273 | R | HLOUBENÍ RÝH ŠÍŘ DO 2M PAŽ I NEPAŽ TŘ. I přebytečný výkop s odvozem a složením na skládku dle dispozic zhotovitele | M3 | 7.35 |  | 0 | 21 | 0
Planimetrováno ze situace a příčného řezu 21*0,35*1=7,350 [A]
položka zahrnuje: - vodorovná a svislá doprava, přemístění, přeložení, manipulace s výkopkem - kompletní provedení vykopávky nezapažené i zapažené - ošetření výkopiště po celou dobu práce v něm vč. klimatických opatření - ztížení vykopávek v blízkosti podzemního vedení, konstrukcí a objektů vč. jejich dočasného zajištění - ztížení pod vodou, v okolí výbušnin, ve stísněných prostorech a pod. - příplatek za lepivost - těžení po vrstvách, pásech a po jiných nutných částech (figurách) - čerpání vody vč. čerpacích jímek, potrubí a pohotovostní čerpací soupravy (viz ustanovení k pol. 1151,2) - potřebné snížení hladiny podzemní vody - těžení a rozpojování jednotlivých balvanů - vytahování a nošení výkopku - svahování a přesvah. svahů do konečného tvaru, výměna hornin v podloží a v pláni znehodnocené klimatickými vlivy - ruční vykopávky, odstranění kořenů a napadávek - pažení, vzepření a rozepření vč. přepažování (vyjma štětových stěn) - úpravu, ochranu a očištění dna, základové spáry, stěn a svahů - odvedení nebo obvedení vody v okolí výkopiště a ve výkopišti - třídění výkopku - veškeré pomocné konstrukce umožňující provedení vykopávky (příjezdy, sjezdy, nájezdy, lešení, podpěr. konstr., přemostění, zpevněné plochy, zakrytí a pod.) - nezahrnuje uložení zeminy (na skládku, do násypu) ani poplatky za skládku, vykazují se v položce č.0141**
3 | 2018_OTSKP | 13273A |  | HLOUBENÍ RÝH ŠÍŘ DO 2M PAŽ I NEPAŽ TŘ. I - BEZ DOPRAVY výkop pro odhalení vodovodu. Ponechání na místě | M3 | 63.31 |  | 0 | 21 | 0
Planimetrováno ze situace a příčného řezu 2*35,33-21*0,35*1=63,310 [A]
položka zahrnuje: - svislá doprava, přemístění, přeložení, manipulace s výkopkem - kompletní provedení vykopávky nezapažené i zapažené - ošetření výkopiště po celou dobu práce v něm vč. klimatických opatření - ztížení vykopávek v blízkosti podzemního vedení, konstrukcí a objektů vč. jejich dočasného zajištění - ztížení pod vodou, v okolí výbušnin, ve stísněných prostorech a pod. - příplatek za lepivost - těžení po vrstvách, pásech a po jiných nutných částech (figurách) - čerpání vody vč. čerpacích jímek, potrubí a pohotovostní čerpací soupravy (viz ustanovení k pol. 1151,2) - potřebné snížení hladiny podzemní vody - těžení a rozpojování jednotlivých balvanů - vytahování a nošení výkopku - svahování a přesvah. svahů do konečného tvaru, výměna hornin v podloží a v pláni znehodnocené klimatickými vlivy - ruční vykopávky, odstranění kořenů a napadávek - pažení, vzepření a rozepření vč. přepažování (vyjma štětových stěn) - úpravu, ochranu a očištění dna, základové spáry, stěn a svahů - odvedení nebo obvedení vody v okolí výkopiště a ve výkopišti - třídění výkopku - veškeré pomocné konstrukce umožňující provedení vykopávky (příjezdy, sjezdy, nájezdy, lešení, podpěr. konstr., přemostění, zpevněné plochy, zakrytí a pod.) - nezahrnuje uložení zeminy (na skládku, do násypu) ani poplatky za skládku, vykazují se v položce č.0141**
4 | 2018_OTSKP | 17411 |  | ZÁSYP JAM A RÝH ZEMINOU SE ZHUTNĚNÍM zpětný zásyp po položení ochranných panelů, zeminou z výkopu | M3 | 63.31 |  | 0 | 21 | 0
Planimetrováno ze situace a příčného řezu 2*35,33-21*0,35*1=63,310 [A]
položka zahrnuje: - kompletní provedení zemní konstrukce vč. výběru vhodného materiálu - úprava ukládaného materiálu vlhčením, tříděním, promícháním nebo vysoušením, příp. jiné úpravy za účelem zlepšení jeho mech. vlastností - hutnění i různé míry hutnění - ošetření úložiště po celou dobu práce v něm vč. klimatických opatření - ztížení v okolí vedení, konstrukcí a objektů a jejich dočasné zajištění - ztížení provádění vč. hutnění ve ztížených podmínkách a stísněných prostorech - ztížené ukládání sypaniny pod vodu - ukládání po vrstvách a po jiných nutných částech (figurách) vč. dosypávek - spouštění a nošení materiálu - výměna částí zemní konstrukce znehodnocené klimatickými vlivy - ruční hutnění - udržování úložiště a jeho ochrana proti vodě - odvedení nebo obvedení vody v okolí úložiště a v úložišti - veškeré pomocné konstrukce umožňující provedení zemní konstrukce (příjezdy, sjezdy, nájezdy, lešení, podpěrné konstrukce, přemostění, zpevněné plochy, zakrytí a pod.)
5 | 2018_OTSKP | 18241 |  | ZALOŽENÍ TRÁVNÍKU RUČNÍM VÝSEVEM | M2 | 11.3 |  | 0 | 21 | 0
Planimetrováno ze situace a příčného řezu 2,6*2+3,05*2=11,300 [A]
Zahrnuje dodání předepsané travní směsi, její výsev na ornici, zalévání, první pokosení, to vše bez ohledu na sklon terénu
|  | 1 |  | Zemní práce |  |  |  | 0 |  | 0
|  | 4 |  | Vodorovné konstrukce
6 | 2018_OTSKP | 45157 |  | PODKLADNÍ A VÝPLŇOVÉ VRSTVY Z KAMENIVA TĚŽENÉHO Ochranná vrstva vodovodu, písek fr 0-22 | M3 | 4.2 |  | 0 | 21 | 0
Planimetrováno ze situace a příčného řezu 21*0,2*1=4,200 [A]
položka zahrnuje dodávku předepsaného kameniva, mimostaveništní a vnitrostaveništní dopravu a jeho uložení není-li v zadávací dokumentaci uvedeno jinak, jedná se o nakupovaný materiál
|  | 4 |  | Vodorovné konstrukce |  |  |  | 0 |  | 0
|  | 5 |  | Komunikace
7 | 2018_OTSKP | 58301 |  | KRYT ZE SINIČNÍCH DÍLCŮ (PANELŮ) TL 150MM Ochranné panely nad vodovod | M2 | 21 |  | 0 | 21 | 0
Planimetrováno ze situace a příčného řezu 7*3*1=21,000 [A]
- dodání dílců v požadované kvalitě, dodání materiálu pro předepsané lože v tloušťce předepsané dokumentací a pro předepsanou výplň spar - očištění podkladu - uložení dílců dle předepsaného technologického předpisu včetně předepsané podkladní vrstvy a předepsané výplně spar - zřízení vrstvy bez rozlišení šířky, pokládání vrstvy po etapách - úpravu napojení, ukončení podél obrubníků, dilatačních zařízení, odvodňovacích proužků, odvodňovačů, vpustí, šachet a pod., nestanoví-li zadávací dokumentace jinak - nezahrnuje postřiky, nátěry - nezahrnuje těsnění podél obrubníků, dilatačních zařízení, odvodňovacích proužků, odvodňovačů, vpustí, šachet a pod.
|  | 5 |  | Komunikace |  |  |  | 0 |  | 0
|  |  |  | C e l k e m |  |  |  | 0 |  | 0

## SO 401
Aspe |  | Firma: Dopravoprojekt Ostrava
Příloha k formuláři pro ocenění nabídky
Stavba |  | 170080 |  | II/360 Oslavička - Rudíkov
číslo a název SO |  | SO 401 |  | Přeložka a ochrana sdělovacího vedení
číslo a název rozpočtu: |  | SO 401 |  | Přeložka a ochrana sdělovacího vedení
Zatřídění JKSO: |  | 828 82 | Sítě kabelové telefonní místní
Poř. č.pol. | cenová soustava | Kód položky | Varianta položky | Název položky | jednotka | Počet jednotek | CENA |  | Sazba | DPH
[7 empty] | jednotková | celkem | DPH
1 | 2 | 3 | 4 | 5 | 6 | 7 | 8 | 9
|  | 0 |  | Všeobecné konstrukce a práce
1 | 2018_OTSKP | 02960 |  | OSTATNÍ POŽADAVKY - ODBORNÝ DOZOR Práce spojené s koordinací výstavby komunikace a překládky sdělovacího vedení společnosti Cetin. | KPL | 1 |  | 0 | 21 | 0
1=1,000 [A]
zahrnuje veškeré náklady spojené s objednatelem požadovaným dozorem
|  | 0 |  | Všeobecné konstrukce a práce |  |  |  | 0 |  | 0
|  |  |  | C e l k e m |  |  |  | 0 |  | 0

## SO 402
Aspe |  | Firma: Dopravoprojekt Ostrava
Příloha k formuláři pro ocenění nabídky
Stavba |  | 170080 |  | II/360 Oslavička - Rudíkov
číslo a název SO |  | SO 402 |  | Přeložka a ochrana optického kabelu
číslo a název rozpočtu: |  | SO 402 |  | Přeložka a ochrana optického kabelu
Zatřídění JKSO: |  | 828 81 | Vedení kabelová sdělovací dálková
Poř. č.pol. | cenová soustava | Kód položky | Varianta položky | Název položky | jednotka | Počet jednotek | CENA |  | Sazba | DPH
[7 empty] | jednotková | celkem | DPH
1 | 2 | 3 | 4 | 5 | 6 | 7 | 8 | 9
|  | 0 |  | Všeobecné konstrukce a práce
1 | 2018_OTSKP | 02960 |  | OSTATNÍ POŽADAVKY - ODBORNÝ DOZOR Práce spojené s koordinací výstavby komunikace a překládky sdělovacího vedení společnosti První telefonní společnosti. | KPL | 1 |  | 0 | 21 | 0
1=1,000 [A]
zahrnuje veškeré náklady spojené s objednatelem požadovaným dozorem
|  | 0 |  | Všeobecné konstrukce a práce |  |  |  | 0 |  | 0
|  |  |  | C e l k e m |  |  |  | 0 |  | 0

## SO 801
Aspe |  | Firma: Dopravoprojekt Ostrava
Příloha k formuláři pro ocenění nabídky
Stavba |  | 170080 |  | II/360 Oslavička - Rudíkov
číslo a název SO |  | SO 801 |  | Vegetační úpravy
číslo a název rozpočtu: |  | SO 801 |  | Vegetační úpravy
Zatřídění JKSO: |  | 822 23 | Silnice II. třídy
Poř. č.pol. | cenová soustava | Kód položky | Varianta položky | Název položky | jednotka | Počet jednotek | CENA |  | Sazba | DPH
[7 empty] | jednotková | celkem | DPH
1 | 2 | 3 | 4 | 5 | 6 | 7 | 8 | 9
|  | 0 |  | Všeobecné konstrukce a práce
1 | 2018_OTSKP | 014101 |  | POPLATKY ZA SKLÁDKU viz pol. 13173R, přebytečný výkop | M3 | 31 |  | 0 | 21 | 0
Planimetrováno ze situace a příčného řezu (28+3)*1*1*1=31,000 [A]
zahrnuje veškeré poplatky provozovateli skládky související s uložením odpadu na skládce.
|  | 0 |  | Všeobecné konstrukce a práce |  |  |  | 0 |  | 0
|  | 1 |  | Zemní práce
2 | 2018_OTSKP | 11120 |  | ODSTRANĚNÍ KŘOVIN s odvozem na skládku, likvidací, vč. poplatku | M2 | 2250 |  | 0 | 21 | 0
Planimetrováno ze situace SK (13 skupin keřů)10+35+45+20+160+80+110+80+15+30+30+20+5=640,000 [A] SS (14 skupin stromů) 100+200+70+35+150+100+100+100+130+150+140+220+45+70=1 610,000 [B] a+b=2 250,000 [C]
odstranění křovin a stromů do průměru 100 mm doprava dřevin bez ohledu na vzdálenost spálení na hromadách nebo štěpkování
3 | 2018_OTSKP | 11211 |  | KÁCENÍ STROMŮ D KMENE DO 0,5M s odvozem na místo určení (KSÚSV) Dle tabelárního výpisu dendrologického průzkumu celkový počet všech kácených stromů je 270. | KUS | 165 |  | 0 | 21 | 0
Planimetrováno ze situace 20+12+28+27+29+31+18=165,000 [A]
Kácení stromů se měří v [ks] poražených stromů (průměr stromů se měří v místě řezu) a zahrnuje zejména: - poražení stromu a osekání větví - spálení větví na hromadách nebo štěpkování - dopravu a uložení kmenů, případné další práce s nimi dle pokynů zadávací dokumentace
4 | 2018_OTSKP | 11212 |  | KÁCENÍ STROMŮ D KMENE DO 0,9M s odvozem na místo určení (KSÚSV) Dle tabelárního výpisu dendrologického průzkumu celkový počet všech kácených stromů je 270. | KUS | 7 |  | 0 | 21 | 0
Planimetrováno ze situace 1+2+3+1=7,000 [A]
Kácení stromů se měří v [ks] poražených stromů (průměr stromů se měří v místě řezu) a zahrnuje zejména: - poražení stromu a osekání větví - spálení větví na hromadách nebo štěpkování - dopravu a uložení kmenů, případné další práce s nimi dle pokynů zadávací dokumentace
5 | 2018_OTSKP | 11214 |  | KÁCENÍ STROMŮ D KMENE DO 0,3M s odvozem na místo určení (KSÚSV) Dle tabelárního výpisu dendrologického průzkumu celkový počet všech kácených stromů je 270. | KUS | 98 |  | 0 | 21 | 0
Planimetrováno ze situace 21+17+11+11+8+6+15+9=98,000 [A]
Kácení stromů se měří v [ks] poražených stromů (průměr stromů se měří v místě řezu) a zahrnuje zejména: - poražení stromu a osekání větví - spálení větví na hromadách nebo štěpkování - dopravu a uložení kmenů, případné další práce s nimi dle pokynů zadávací dokumentace
6 | 2018_OTSKP | 11221 |  | ODSTRANĚNÍ PAŘEZŮ D DO 0,5M s odvozem na skládku vč. poplatku | KUS | 263 |  | 0 | 21 | 0
Planimetrováno ze situace 21+17+11+11+8+6+15+9=98,000 [A] 20+12+28+27+29+31+18=165,000 [B] a+b=263,000 [C]
Odstranění pařezů se měří v [ks] vytrhaných nebo vykopaných pařezů a zahrnuje zejména: - vytrhání nebo vykopání pařezů - veškeré zemní práce spojené s odstraněním pařezů - dopravu a uložení pařezů, případně další práce s nimi dle pokynů zadávací dokumentace - zásyp jam po pařezech
7 | 2018_OTSKP | 11222 |  | ODSTRANĚNÍ PAŘEZŮ D DO 0,9M s odvozem na skládku vč. poplatku | KUS | 7 |  | 0 | 21 | 0
Planimetrováno ze situace 1+2+3+1=7,000 [A]
Odstranění pařezů se měří v [ks] vytrhaných nebo vykopaných pařezů a zahrnuje zejména: - vytrhání nebo vykopání pařezů - veškeré zemní práce spojené s odstraněním pařezů - dopravu a uložení pařezů, případně další práce s nimi dle pokynů zadávací dokumentace - zásyp jam po pařezech
8 | 2018_OTSKP | 12573 | R | VYKOPÁVKY ZE ZEMNÍKŮ A SKLÁDEK TŘ. I dovoz ze zemníku vhodné zeminy pro zasazení stromů (složení 50% substrát) včetně nákupu materiálu | M3 | 27.9 |  | 0 | 21 | 0
Planimetrováno ze situace stromy listnaté a stromy jehličnaté (28+3)*1*1*1*0,9=27,900 [A]
položka zahrnuje: - vodorovná a svislá doprava, přemístění, přeložení, manipulace s výkopkem - kompletní provedení vykopávky nezapažené i zapažené - ošetření výkopiště po celou dobu práce v něm vč. klimatických opatření - ztížení vykopávek v blízkosti podzemního vedení, konstrukcí a objektů vč. jejich dočasného zajištění - ztížení pod vodou, v okolí výbušnin, ve stísněných prostorech a pod. - příplatek za lepivost - těžení po vrstvách, pásech a po jiných nutných částech (figurách) - čerpání vody vč. čerpacích jímek, potrubí a pohotovostní čerpací soupravy (viz ustanovení k pol. 1151,2) - potřebné snížení hladiny podzemní vody - těžení a rozpojování jednotlivých balvanů - vytahování a nošení výkopku - ruční vykopávky, odstranění kořenů a napadávek - pažení, vzepření a rozepření vč. přepažování (vyjma štětových stěn) - úpravu, ochranu a očištění dna, základové spáry, stěn a svahů - udržování výkopiště a jeho ochrana proti vodě - odvedení nebo obvedení vody v okolí výkopiště a ve výkopišti - třídění výkopku - veškeré pomocné konstrukce umožňující provedení vykopávky (příjezdy, sjezdy, nájezdy, lešení, podpěr. konstr., přemostění, zpevněné plochy, zakrytí a pod.) položka nezahrnuje: - práce spojené s otvírkou zemníku
9 | 2018_OTSKP | 13173 | R | HLOUBENÍ JAM ZAPAŽ I NEPAŽ TŘ. I výměna zeminy, s odvozem a složením na skládku dle dispozic zhotovitele | M3 | 31 |  | 0 | 21 | 0
Planimetrováno ze situace stromy listnaté a stromy jehličnaté (28+3)*1*1*1=31,000 [A]
položka zahrnuje: - vodorovná a svislá doprava, přemístění, přeložení, manipulace s výkopkem - kompletní provedení vykopávky nezapažené i zapažené - ošetření výkopiště po celou dobu práce v něm vč. klimatických opatření - ztížení vykopávek v blízkosti podzemního vedení, konstrukcí a objektů vč. jejich dočasného zajištění - ztížení pod vodou, v okolí výbušnin, ve stísněných prostorech a pod. - příplatek za lepivost - těžení po vrstvách, pásech a po jiných nutných částech (figurách) - čerpání vody vč. čerpacích jímek, potrubí a pohotovostní čerpací soupravy (viz ustanovení k pol. 1151,2) - potřebné snížení hladiny podzemní vody - těžení a rozpojování jednotlivých balvanů - vytahování a nošení výkopku - svahování a přesvah. svahů do konečného tvaru, výměna hornin v podloží a v pláni znehodnocené klimatickými vlivy - ruční vykopávky, odstranění kořenů a napadávek - pažení, vzepření a rozepření vč. přepažování (vyjma štětových stěn) - úpravu, ochranu a očištění dna, základové spáry, stěn a svahů - odvedení nebo obvedení vody v okolí výkopiště a ve výkopišti - třídění výkopku - veškeré pomocné konstrukce umožňující provedení vykopávky (příjezdy, sjezdy, nájezdy, lešení, podpěr. konstr., přemostění, zpevněné plochy, zakrytí a pod.) - nezahrnuje uložení zeminy (na skládku, do násypu) ani poplatky za skládku, vykazují se v položce č.0141**
10 | 2018_OTSKP | 17421 |  | ZÁSYP JAM A RÝH ZEMINOU BEZ ZHUTNĚNÍ Zásyp vhodnou zeminou pro zasazení stromů | M3 | 27.9 |  | 0 | 21 | 0
Planimetrováno ze situace stromy listnaté a stromy jehličnaté (28+3)*1*1*1*0,9=27,900 [A]
položka zahrnuje: - kompletní provedení zemní konstrukce vč. výběru vhodného materiálu - úprava ukládaného materiálu vlhčením, tříděním, promícháním nebo vysoušením, příp. jiné úpravy za účelem zlepšení jeho mech. vlastností - ošetření úložiště po celou dobu práce v něm vč. klimatických opatření - ztížení v okolí vedení, konstrukcí a objektů a jejich dočasné zajištění - ztížení provádění vč. hutnění ve ztížených podmínkách a stísněných prostorech - ztížené ukládání sypaniny pod vodu - ukládání po vrstvách a po jiných nutných částech (figurách) vč. dosypávek - spouštění a nošení materiálu - výměna částí zemní konstrukce znehodnocené klimatickými vlivy - udržování úložiště a jeho ochrana proti vodě - odvedení nebo obvedení vody v okolí úložiště a v úložišti - veškeré pomocné konstrukce umožňující provedení zemní konstrukce (příjezdy, sjezdy, nájezdy, lešení, podpěrné konstrukce, přemostění, zpevněné plochy, zakrytí a pod.)
11 | 2018_OTSKP | 183312 |  | SADOVNICKÉ OBDĚLÁNÍ PŮDY RUČNĚ | M2 | 388.75 |  | 0 | 21 | 0
Planimetrováno ze situace stromy listnaté a stromy jehličnaté (28+3)*1*1=31,000 [A] keře 1431*0,5*0,5=357,750 [B] a+b=388,750 [C]
položka zahrnuje ruční obdělání nejsvrchnější vrstvy půdy původního horizontu nebo nově rozprostřené vrchní vrstvy půdy, dále zahrnuje jemnou modelaci terénu, zejména konečnou úpravu a urovnání rozprostřené vegetační vrstvy na pozemku
12 | 2018_OTSKP | 18461 |  | MULČOVÁNÍ | M2 | 382.085 |  | 0 | 21 | 0
Planimetrováno ze situace stromy (28+3)*0,5*0,5*3,14=24,335 [A] keře 1431*0,5*0,5=357,750 [B] a+b=382,085 [C]
položka zahrnuje dodání a rozprostření mulčovací kůry nebo štěpky v předepsané tloušťce nebo mulčovací textilie bez ohledu na sklon terénu, stabilizaci mulče proti erozi, přísady proti vznícení mulče, naložení a odvoz odpadu
13 | 2018_OTSKP | 18471 |  | OŠETŘENÍ DŘEVIN VE SKUPINÁCH 1x ročně, ošetření keřů, položka zahrnuje odplevelení s nakypřením, vypletí, ošetření řezem, hnojením, odstranění poškozených částí dřevin s případným složením odpadu na hromady, naložením na dopravní prostředek, odvozem a složením | M2 | 357.75 |  | 0 | 21 | 0
Planimetrováno ze situace 1431*0,5*0,5=357,750 [A]
položka zahrnuje odplevelení s nakypřením, vypletí, ošetření řezem, hnojením, odstranění poškozených částí dřevin s případným složením odpadu na hromady, naložením na dopravní prostředek, odvozem a složením
14 | 2018_OTSKP | 18472 |  | OŠETŘENÍ DŘEVIN SOLITERNÍCH 1x ročně, ošetření stromů, položka zahrnuje odplevelení s nakypřením, vypletí, ošetření řezem, hnojením, odstranění poškozených částí dřevin s případným složením odpadu na hromady, naložením na dopravní prostředek, odvozem a složením | KUS | 31 |  | 0 | 21 | 0
Planimetrováno ze situace (28+3)=31,000 [A]
odplevelení s nakypřením, vypletí, řezem, hnojením, odstranění poškozených částí dřevin s případným složením odpadu na hromady, naložením na dopravní prostředek, odvozem a složením
15 | 2018_OTSKP | 18481 |  | OCHRANA STROMŮ BEDNĚNÍM | M2 | 648 |  | 0 | 21 | 0
Předpoklad 81 stromů. Bude fakturováno na základě skutečnosti. 81*4*2=648,000 [A]
položka zahrnuje veškerý materiál, výrobky a polotovary, včetně mimostaveništní a vnitrostaveništní dopravy (rovněž přesuny), včetně naložení a složení, případně s uložením
16 | 2018_OTSKP | 184A1 |  | VYSAZOVÁNÍ KEŘŮ LISTNATÝCH S BALEM VČETNĚ VÝKOPU JAMKY | KUS | 1431 |  | 0 | 21 | 0
Planimetrováno ze situace zimolez pýřitý 213=213,000 [A] bez hroznatý 278=278,000 [B] kalina tušalaj 266=266,000 [C] kalina obecná 260=260,000 [D] svída krvavá 240=240,000 [E] líska obecná 83=83,000 [F] bez černý 91=91,000 [G] a+b+c+d+e+f+g=1 431,000 [H]
Položka vysazování keřů zahrnuje dodávku projektem předepsaných keřů, hloubení jamek (min. rozměry pro keře 30/30/30cm) s event. výměnou půdy, s hnojením anorganickým hnojivem a přídavkem organického hnojiva dle PD, zálivku, a pod. položka zahrnuje veškerý materiál, výrobky a polotovary, včetně mimostaveništní a vnitrostaveništní dopravy (rovněž přesuny), včetně naložení a složení, případně s uložením
17 | 2018_OTSKP | 184B16 |  | VYSAZOVÁNÍ STROMŮ LISTNATÝCH S BALEM OBVOD KMENE DO 18CM, PODCHOZÍ VÝŠ MIN 2,4M javor klen tl. 16cm v 1m, výška min. 2m, na jeden strom 3 kůly dl. 2m, pletivo proti okusu, ostatní specifikace viz SO 801 | KUS | 28 |  | 0 | 21 | 0
Planimetrováno ze situace 28=28,000 [A]
Položka vysazování stromů zahrnuje i hloubení jamek (min. rozměry pro stromy min. 1,5 násobek balu výpěstku) s event. výměnou půdy, s hnojením anorganickým hnojivem a přídavkem organického hnojiva min. 5kg pro stromy, zálivku, kůly, chráničky ke stromům nebo ochrana stromů nátěrem a pod. Obvod kmene se měří ve výšce 1,00m nad zemí. položka zahrnuje veškerý materiál, výrobky a polotovary, včetně mimostaveništní a vnitrostaveništní dopravy (rovněž přesuny), včetně naložení a složení, případně s uložením
18 | 2018_OTSKP | 184D12 |  | VYSAZOVÁNÍ STROMŮ JEHLIČNATÝCH S BALEM VÝŠKY KMENE DO 1,0M borovice lesní, výška min. 1m, na jeden strom 1 kůl dl.1m, pletivo proti okusu, ostatní specifikace viz SO 801 | KUS | 3 |  | 0 | 21 | 0
Planimetrováno ze situace 3=3,000 [A]
Položka vysazování stromů zahrnuje i hloubení jamek (min. rozměry pro stromy min. 1,5 násobek balu výpěstku) s event. výměnou půdy, s hnojením anorganickým hnojivem a přídavkem organického hnojiva min. 5kg pro stromy, zálivku, kůly, chráničky ke stromům nebo ochrana stromů nátěrem a pod. položka zahrnuje veškerý materiál, výrobky a polotovary, včetně mimostaveništní a vnitrostaveništní dopravy (rovněž přesuny), včetně naložení a složení, případně s uložením
19 | 2018_OTSKP | 18600 |  | ZALÉVÁNÍ VODOU zálivka v 6 cyklech po 50l na strom a 20l na keř. | M3 | 181.02 |  | 0 | 21 | 0
stromy (28+3)*6*0,05+1431*6*0,02=181,020 [A]
položka zahrnuje veškerý materiál, výrobky a polotovary, včetně mimostaveništní a vnitrostaveništní dopravy (rovněž přesuny), včetně naložení a složení, případně s uložením
|  | 1 |  | Zemní práce |  |  |  | 0 |  | 0
|  |  |  | C e l k e m |  |  |  | 0 |  | 0

## SO 901
Aspe |  | Firma: Dopravoprojekt Ostrava
Příloha k formuláři pro ocenění nabídky
Stavba |  | 170080 |  | II/360 Oslavička - Rudíkov
číslo a název SO |  | SO 901 |  | Přemístění pomníku
číslo a název rozpočtu: |  | SO 901 |  | Přemístění pomníku
Zatřídění JKSO: |  | 815 98 | Pomníky, kašny a jiná drobná architektura
Poř. č.pol. | cenová soustava | Kód položky | Varianta položky | Název položky | jednotka | Počet jednotek | CENA |  | Sazba | DPH
[7 empty] | jednotková | celkem | DPH
1 | 2 | 3 | 4 | 5 | 6 | 7 | 8 | 9
|  | 0 |  | Všeobecné konstrukce a práce
1 | 2018_OTSKP | 014102 | b | POPLATKY ZA SKLÁDKU vybouraný základ, viz. pol. 96615R | T | 0.952 |  | 0 | 21 | 0
planimetrováno ze situace 0,6*0,6*1,15*2,3=0,952 [A]
zahrnuje veškeré poplatky provozovateli skládky související s uložením odpadu na skládce.
|  | 0 |  | Všeobecné konstrukce a práce |  |  |  | 0 |  | 0
|  | 1 |  | Zemní práce
2 | 2018_OTSKP | 13273A |  | HLOUBENÍ RÝH ŠÍŘ DO 2M PAŽ I NEPAŽ TŘ. I - BEZ DOPRAVY výkop pro odhalení základů, výkop pro nový základ s ponecháním na místě | M3 | 4.094 |  | 0 | 21 | 0
planimetrováno ze situace 1,6*1,15+1,96*1,15=4,094 [A]
položka zahrnuje: - svislá doprava, přemístění, přeložení, manipulace s výkopkem - kompletní provedení vykopávky nezapažené i zapažené - ošetření výkopiště po celou dobu práce v něm vč. klimatických opatření - ztížení vykopávek v blízkosti podzemního vedení, konstrukcí a objektů vč. jejich dočasného zajištění - ztížení pod vodou, v okolí výbušnin, ve stísněných prostorech a pod. - příplatek za lepivost - těžení po vrstvách, pásech a po jiných nutných částech (figurách) - čerpání vody vč. čerpacích jímek, potrubí a pohotovostní čerpací soupravy (viz ustanovení k pol. 1151,2) - potřebné snížení hladiny podzemní vody - těžení a rozpojování jednotlivých balvanů - vytahování a nošení výkopku - svahování a přesvah. svahů do konečného tvaru, výměna hornin v podloží a v pláni znehodnocené klimatickými vlivy - ruční vykopávky, odstranění kořenů a napadávek - pažení, vzepření a rozepření vč. přepažování (vyjma štětových stěn) - úpravu, ochranu a očištění dna, základové spáry, stěn a svahů - odvedení nebo obvedení vody v okolí výkopiště a ve výkopišti - třídění výkopku - veškeré pomocné konstrukce umožňující provedení vykopávky (příjezdy, sjezdy, nájezdy, lešení, podpěr. konstr., přemostění, zpevněné plochy, zakrytí a pod.) - nezahrnuje uložení zeminy (na skládku, do násypu) ani poplatky za skládku, vykazují se v položce č.0141**
3 | 2018_OTSKP | 17411 |  | ZÁSYP JAM A RÝH ZEMINOU SE ZHUTNĚNÍM zpětný zásyp po základech | M3 | 4.094 |  | 0 | 21 | 0
planimetrováno ze situace 1,6*1,15+1,96*1,15=4,094 [A]
položka zahrnuje: - kompletní provedení zemní konstrukce vč. výběru vhodného materiálu - úprava ukládaného materiálu vlhčením, tříděním, promícháním nebo vysoušením, příp. jiné úpravy za účelem zlepšení jeho mech. vlastností - hutnění i různé míry hutnění - ošetření úložiště po celou dobu práce v něm vč. klimatických opatření - ztížení v okolí vedení, konstrukcí a objektů a jejich dočasné zajištění - ztížení provádění vč. hutnění ve ztížených podmínkách a stísněných prostorech - ztížené ukládání sypaniny pod vodu - ukládání po vrstvách a po jiných nutných částech (figurách) vč. dosypávek - spouštění a nošení materiálu - výměna částí zemní konstrukce znehodnocené klimatickými vlivy - ruční hutnění - udržování úložiště a jeho ochrana proti vodě - odvedení nebo obvedení vody v okolí úložiště a v úložišti - veškeré pomocné konstrukce umožňující provedení zemní konstrukce (příjezdy, sjezdy, nájezdy, lešení, podpěrné konstrukce, přemostění, zpevněné plochy, zakrytí a pod.)
4 | 2018_OTSKP | 18241 |  | ZALOŽENÍ TRÁVNÍKU RUČNÍM VÝSEVEM | M2 | 3.56 |  | 0 | 21 | 0
Planimetrováno ze situace 1,6+1,96=3,560 [A]
Zahrnuje dodání předepsané travní směsi, její výsev na ornici, zalévání, první pokosení, to vše bez ohledu na sklon terénu
|  | 1 |  | Zemní práce |  |  |  | 0 |  | 0
|  | 2 |  | Základy
5 | 2018_OTSKP | 272314 |  | ZÁKLADY Z PROSTÉHO BETONU DO C25/30 základ | M3 | 0.36 |  | 0 | 21 | 0
Planimetrováno ze situace 0,6*0,6*1=0,360 [A]
- dodání čerstvého betonu (betonové směsi) požadované kvality, jeho uložení do požadovaného tvaru při jakékoliv hustotě výztuže, konzistenci čerstvého betonu a způsobu hutnění, ošetření a ochranu betonu, - zhotovení nepropustného, mrazuvzdorného betonu a betonu požadované trvanlivosti a vlastností, - užití potřebných přísad a technologií výroby betonu, - zřízení pracovních a dilatačních spar, včetně potřebných úprav, výplně, vložek, opracování, očištění a ošetření, - bednění požadovaných konstr. (i ztracené) s úpravou dle požadované kvality povrchu betonu, včetně odbedňovacích a odskružovacích prostředků, - podpěrné konstr. (skruže) a lešení všech druhů pro bednění, uložení čerstvého betonu, výztuže a doplňkových konstr., vč. požadovaných otvorů, ochranných a bezpečnostních opatření a základů těchto konstrukcí a lešení, - vytvoření kotevních čel, kapes, nálitků, a sedel, - zřízení všech požadovaných otvorů, kapes, výklenků, prostupů, dutin, drážek a pod., vč. ztížení práce a úprav kolem nich, - úpravy pro osazení výztuže, doplňkových konstrukcí a vybavení, - úpravy povrchu pro položení požadované izolace, povlaků a nátěrů, případně vyspravení, - ztížení práce u kabelových a injektážních trubek a ostatních zařízení osazovaných do betonu, - konstrukce betonových kloubů, upevnění kotevních prvků a doplňkových konstrukcí, - nátěry zabraňující soudržnost betonu a bednění, - výplň, těsnění a tmelení spar a spojů, - opatření povrchů betonu izolací proti zemní vlhkosti v částech, kde přijdou do styku se zeminou nebo kamenivem, - případné zřízení spojovací vrstvy u základů, - úpravy pro osazení zařízení ochrany konstrukce proti vlivu bludných proudů,
|  | 2 |  | Základy |  |  |  | 0 |  | 0
|  | 4 |  | Vodorovné konstrukce
6 | 2018_OTSKP | 42512 | R | PŘESUN POMNÍKU Položka zvedání a posun božích muk zahrnuje zvednutí konstrukce synchronizovaným postupem a takovým počtem zvedacích mechanizmů, aby nedošlo k poškození zvedané konstrukce. Následně pak její spuštění obdobným způsobem. Položka dále zahrnuje montáž, údržbu a demontáž pomocných ochranných konstrukcí, např. podpěrnou skruž a její základové prvky, zvedací mechanizmy zajišťující synchronizaci, nutné podložky pro opakování pracovních fází zvedání a pod. | KUS | 1 |  | 0 | 21 | 0
Planimetrováno ze situace 1=1,000 [A]
7 | 2018_OTSKP | 451311 |  | PODKL A VÝPLŇ VRSTVY Z PROST BET DO C8/10 podkladní vrstva základu | M3 | 0.054 |  | 0 | 21 | 0
planimetrováno ze situace 0,6*0,6*0,15=0,054 [A]
- dodání čerstvého betonu (betonové směsi) požadované kvality, jeho uložení do požadovaného tvaru při jakékoliv hustotě výztuže, konzistenci čerstvého betonu a způsobu hutnění, ošetření a ochranu betonu, - zhotovení nepropustného, mrazuvzdorného betonu a betonu požadované trvanlivosti a vlastností, - užití potřebných přísad a technologií výroby betonu, - zřízení pracovních a dilatačních spar, včetně potřebných úprav, výplně, vložek, opracování, očištění a ošetření, - bednění požadovaných konstr. (i ztracené) s úpravou dle požadované kvality povrchu betonu, včetně odbedňovacích a odskružovacích prostředků, - podpěrné konstr. (skruže) a lešení všech druhů pro bednění, uložení čerstvého betonu, výztuže a doplňkových konstr., vč. požadovaných otvorů, ochranných a bezpečnostních opatření a základů těchto konstrukcí a lešení, - vytvoření kotevních čel, kapes, nálitků, a sedel, - zřízení všech požadovaných otvorů, kapes, výklenků, prostupů, dutin, drážek a pod., vč. ztížení práce a úprav kolem nich, - úpravy pro osazení výztuže, doplňkových konstrukcí a vybavení, - úpravy povrchu pro položení požadované izolace, povlaků a nátěrů, případně vyspravení, - ztížení práce u kabelových a injektážních trubek a ostatních zařízení osazovaných do betonu, - konstrukce betonových kloubů, upevnění kotevních prvků a doplňkových konstrukcí, - nátěry zabraňující soudržnost betonu a bednění, - výplň, těsnění a tmelení spar a spojů, - opatření povrchů betonu izolací proti zemní vlhkosti v částech, kde přijdou do styku se zeminou nebo kamenivem, - případné zřízení spojovací vrstvy u základů, - úpravy pro osazení zařízení ochrany konstrukce proti vlivu bludných proudů
|  | 4 |  | Vodorovné konstrukce |  |  |  | 0 |  | 0
|  | 9 |  | Ostatní konstrukce a práce
8 | 2018_OTSKP | 96615 | R | BOURÁNÍ KONSTRUKCÍ Z PROSTÉHO BETONU bourání základů s odvozem a složením na skládku dle dispozic zhotovitele | M3 | 0.414 |  | 0 | 21 | 0
planimetrováno ze situace 0,6*0,6*1,15=0,414 [A]
položka zahrnuje: - rozbourání konstrukce bez ohledu na použitou technologii - veškeré pomocné konstrukce (lešení a pod.) - veškerou manipulaci s vybouranou sutí a hmotami včetně uložení na skládku. Nezahrnuje poplatek za skládku, který se vykazuje v položce 0141** (s výjimkou malého množství bouraného materiálu, kde je možné poplatek zahrnout do jednotkové ceny bourání – tento fakt musí být uveden v doplňujícím textu k položce) - veškeré další práce plynoucí z technologického předpisu a z platných předpisů
|  | 9 |  | Ostatní konstrukce a práce |  |  |  | 0 |  | 0
|  |  |  | C e l k e m |  |  |  | 0 |  | 0

## SO 902
Aspe |  | Firma: Dopravoprojekt Ostrava
Příloha k formuláři pro ocenění nabídky
Stavba |  | 170080 |  | II/360 Oslavička - Rudíkov
číslo a název SO |  | SO 902 |  | Přemístění božích muk
číslo a název rozpočtu: |  | SO 902 |  | Přemístění božích muk
Zatřídění JKSO: |  | 815 98 | Pomníky, kašny a jiná drobná architektura
Poř. č.pol. | cenová soustava | Kód položky | Varianta položky | Název položky | jednotka | Počet jednotek | CENA |  | Sazba | DPH
[7 empty] | jednotková | celkem | DPH
1 | 2 | 3 | 4 | 5 | 6 | 7 | 8 | 9
|  | 0 |  | Všeobecné konstrukce a práce
1 | 2018_OTSKP | 014102 | b | POPLATKY ZA SKLÁDKU vybouraný základ viz. pol. 96615R | T | 0.725 |  | 0 | 21 | 0
planimetrováno ze situace 0,7*0,3*1,5*2,3=0,725 [A]
zahrnuje veškeré poplatky provozovateli skládky související s uložením odpadu na skládce.
|  | 0 |  | Všeobecné konstrukce a práce |  |  |  | 0 |  | 0
|  | 1 |  | Zemní práce
2 | 2018_OTSKP | 13273A |  | HLOUBENÍ RÝH ŠÍŘ DO 2M PAŽ I NEPAŽ TŘ. I - BEZ DOPRAVY výkop pro odhalení základů, výkop pro nový základ s ponecháním na místě | M3 | 3.554 |  | 0 | 21 | 0
planimetrováno ze situace 1,44*1,15+1,65*1,15=3,554 [A]
položka zahrnuje: - svislá doprava, přemístění, přeložení, manipulace s výkopkem - kompletní provedení vykopávky nezapažené i zapažené - ošetření výkopiště po celou dobu práce v něm vč. klimatických opatření - ztížení vykopávek v blízkosti podzemního vedení, konstrukcí a objektů vč. jejich dočasného zajištění - ztížení pod vodou, v okolí výbušnin, ve stísněných prostorech a pod. - příplatek za lepivost - těžení po vrstvách, pásech a po jiných nutných částech (figurách) - čerpání vody vč. čerpacích jímek, potrubí a pohotovostní čerpací soupravy (viz ustanovení k pol. 1151,2) - potřebné snížení hladiny podzemní vody - těžení a rozpojování jednotlivých balvanů - vytahování a nošení výkopku - svahování a přesvah. svahů do konečného tvaru, výměna hornin v podloží a v pláni znehodnocené klimatickými vlivy - ruční vykopávky, odstranění kořenů a napadávek - pažení, vzepření a rozepření vč. přepažování (vyjma štětových stěn) - úpravu, ochranu a očištění dna, základové spáry, stěn a svahů - odvedení nebo obvedení vody v okolí výkopiště a ve výkopišti - třídění výkopku - veškeré pomocné konstrukce umožňující provedení vykopávky (příjezdy, sjezdy, nájezdy, lešení, podpěr. konstr., přemostění, zpevněné plochy, zakrytí a pod.) - nezahrnuje uložení zeminy (na skládku, do násypu) ani poplatky za skládku, vykazují se v položce č.0141**
3 | 2018_OTSKP | 17411 |  | ZÁSYP JAM A RÝH ZEMINOU SE ZHUTNĚNÍM zpětný zásyp po základech | M3 | 3.554 |  | 0 | 21 | 0
Planimetrováno ze situace (1,44*1,15+1,65*1,15)=3,554 [A]
položka zahrnuje: - kompletní provedení zemní konstrukce vč. výběru vhodného materiálu - úprava ukládaného materiálu vlhčením, tříděním, promícháním nebo vysoušením, příp. jiné úpravy za účelem zlepšení jeho mech. vlastností - hutnění i různé míry hutnění - ošetření úložiště po celou dobu práce v něm vč. klimatických opatření - ztížení v okolí vedení, konstrukcí a objektů a jejich dočasné zajištění - ztížení provádění vč. hutnění ve ztížených podmínkách a stísněných prostorech - ztížené ukládání sypaniny pod vodu - ukládání po vrstvách a po jiných nutných částech (figurách) vč. dosypávek - spouštění a nošení materiálu - výměna částí zemní konstrukce znehodnocené klimatickými vlivy - ruční hutnění - udržování úložiště a jeho ochrana proti vodě - odvedení nebo obvedení vody v okolí úložiště a v úložišti - veškeré pomocné konstrukce umožňující provedení zemní konstrukce (příjezdy, sjezdy, nájezdy, lešení, podpěrné konstrukce, přemostění, zpevněné plochy, zakrytí a pod.)
4 | 2018_OTSKP | 18241 |  | ZALOŽENÍ TRÁVNÍKU RUČNÍM VÝSEVEM | M2 | 3.09 |  | 0 | 21 | 0
Planimetrováno ze situace (1,44+1,65)=3,090 [A]
Zahrnuje dodání předepsané travní směsi, její výsev na ornici, zalévání, první pokosení, to vše bez ohledu na sklon terénu
|  | 1 |  | Zemní práce |  |  |  | 0 |  | 0
|  | 2 |  | Základy
5 | 2018_OTSKP | 272314 |  | ZÁKLADY Z PROSTÉHO BETONU DO C25/30 základ | M3 | 0.21 |  | 0 | 21 | 0
Planimetrováno ze situace 0,3*0,7*1=0,210 [A]
- dodání čerstvého betonu (betonové směsi) požadované kvality, jeho uložení do požadovaného tvaru při jakékoliv hustotě výztuže, konzistenci čerstvého betonu a způsobu hutnění, ošetření a ochranu betonu, - zhotovení nepropustného, mrazuvzdorného betonu a betonu požadované trvanlivosti a vlastností, - užití potřebných přísad a technologií výroby betonu, - zřízení pracovních a dilatačních spar, včetně potřebných úprav, výplně, vložek, opracování, očištění a ošetření, - bednění požadovaných konstr. (i ztracené) s úpravou dle požadované kvality povrchu betonu, včetně odbedňovacích a odskružovacích prostředků, - podpěrné konstr. (skruže) a lešení všech druhů pro bednění, uložení čerstvého betonu, výztuže a doplňkových konstr., vč. požadovaných otvorů, ochranných a bezpečnostních opatření a základů těchto konstrukcí a lešení, - vytvoření kotevních čel, kapes, nálitků, a sedel, - zřízení všech požadovaných otvorů, kapes, výklenků, prostupů, dutin, drážek a pod., vč. ztížení práce a úprav kolem nich, - úpravy pro osazení výztuže, doplňkových konstrukcí a vybavení, - úpravy povrchu pro položení požadované izolace, povlaků a nátěrů, případně vyspravení, - ztížení práce u kabelových a injektážních trubek a ostatních zařízení osazovaných do betonu, - konstrukce betonových kloubů, upevnění kotevních prvků a doplňkových konstrukcí, - nátěry zabraňující soudržnost betonu a bednění, - výplň, těsnění a tmelení spar a spojů, - opatření povrchů betonu izolací proti zemní vlhkosti v částech, kde přijdou do styku se zeminou nebo kamenivem, - případné zřízení spojovací vrstvy u základů, - úpravy pro osazení zařízení ochrany konstrukce proti vlivu bludných proudů,
|  | 2 |  | Základy |  |  |  | 0 |  | 0
|  | 4 |  | Vodorovné konstrukce
6 | 2018_OTSKP | 42511 | R | PŘESUN BOŽÍCH MUK Položka zvedání a posun božích muk zahrnuje zvednutí konstrukce synchronizovaným postupem a takovým počtem zvedacích mechanizmů, aby nedošlo k poškození zvedané konstrukce. Následně pak její spuštění obdobným způsobem. Položka dále zahrnuje montáž, údržbu a demontáž pomocných ochranných konstrukcí, např. podpěrnou skruž a její základové prvky, zvedací mechanizmy zajišťující synchronizaci, nutné podložky pro opakování pracovních fází zvedání a pod. | KUS | 1 |  | 0 | 21 | 0
Planimetrováno ze situace 1=1,000 [A]
7 | 2018_OTSKP | 451311 |  | PODKL A VÝPLŇ VRSTVY Z PROST BET DO C8/10 podkladní vrstva základu | M3 | 0.032 |  | 0 | 21 | 0
planimetrováno ze situace 0,7*0,3*0,15=0,032 [A]
- dodání čerstvého betonu (betonové směsi) požadované kvality, jeho uložení do požadovaného tvaru při jakékoliv hustotě výztuže, konzistenci čerstvého betonu a způsobu hutnění, ošetření a ochranu betonu, - zhotovení nepropustného, mrazuvzdorného betonu a betonu požadované trvanlivosti a vlastností, - užití potřebných přísad a technologií výroby betonu, - zřízení pracovních a dilatačních spar, včetně potřebných úprav, výplně, vložek, opracování, očištění a ošetření, - bednění požadovaných konstr. (i ztracené) s úpravou dle požadované kvality povrchu betonu, včetně odbedňovacích a odskružovacích prostředků, - podpěrné konstr. (skruže) a lešení všech druhů pro bednění, uložení čerstvého betonu, výztuže a doplňkových konstr., vč. požadovaných otvorů, ochranných a bezpečnostních opatření a základů těchto konstrukcí a lešení, - vytvoření kotevních čel, kapes, nálitků, a sedel, - zřízení všech požadovaných otvorů, kapes, výklenků, prostupů, dutin, drážek a pod., vč. ztížení práce a úprav kolem nich, - úpravy pro osazení výztuže, doplňkových konstrukcí a vybavení, - úpravy povrchu pro položení požadované izolace, povlaků a nátěrů, případně vyspravení, - ztížení práce u kabelových a injektážních trubek a ostatních zařízení osazovaných do betonu, - konstrukce betonových kloubů, upevnění kotevních prvků a doplňkových konstrukcí, - nátěry zabraňující soudržnost betonu a bednění, - výplň, těsnění a tmelení spar a spojů, - opatření povrchů betonu izolací proti zemní vlhkosti v částech, kde přijdou do styku se zeminou nebo kamenivem, - případné zřízení spojovací vrstvy u základů, - úpravy pro osazení zařízení ochrany konstrukce proti vlivu bludných proudů
|  | 4 |  | Vodorovné konstrukce |  |  |  | 0 |  | 0
|  | 9 |  | Ostatní konstrukce a práce
8 | 2018_OTSKP | 96615 | R | BOURÁNÍ KONSTRUKCÍ Z PROSTÉHO BETONU bourání základů s odvozem a složením na skládku dle dispozic zhotovitele | M3 | 0.242 |  | 0 | 21 | 0
planimetrováno ze situace 0,7*0,3*1,15=0,242 [A]
položka zahrnuje: - rozbourání konstrukce bez ohledu na použitou technologii - veškeré pomocné konstrukce (lešení a pod.) - veškerou manipulaci s vybouranou sutí a hmotami včetně uložení na skládku. Nezahrnuje poplatek za skládku, který se vykazuje v položce 0141** (s výjimkou malého množství bouraného materiálu, kde je možné poplatek zahrnout do jednotkové ceny bourání – tento fakt musí být uveden v doplňujícím textu k položce) - veškeré další práce plynoucí z technologického předpisu a z platných předpisů
|  | 9 |  | Ostatní konstrukce a práce |  |  |  | 0 |  | 0
|  |  |  | C e l k e m |  |  |  | 0 |  | 0