## Specifikace
DNS IT 170
Příloha č. 1 Výzvy - Technická a množstevní specifikace
Číslo | Název předmětu | CPV kód | Požadavky na provedení (minimální technická specifikace) * | Nabízený produkt ** | Požadovaný počet kusů (ks) | Maximální přípustná jednotková cena (1 ks) bez DPH *** | Jednotková cena (1 ks) bez DPH | Výše DPH | Jednotková cena (1 ks) včetně DPH | Celková cena za položku bez DPH | Výše DPH | Celková cena za položku vč. DPH
1 | Pracovní stanice | 30214000-2 | Skříň: Svislá standardní midi skříň počítače pro instalaci desky standardního formátu ATX (ne pouze micro ATX), minimálně 1 pozice pro pevný disk velikosti 2,5“, ve které bude namontováno SSD. Tuto pozici je možné řešit redukcí 3,5“/2,5“. Minimálně 2x USB port 2.0 a 1x 3.x Type-A na čele počítače. Jednotlivé osazené komponenty jsou voleny s ohledem na kompatibilitu se stávajícím hardware vybavením školy (cca. 400 PC), jejich vzájemnou zaměnitelnost v oblasti hardware a software instalací (reimage) a dispozicí pracovních prostorů na učebnách školy. Procesor: Vzhledem k účelu pracovní stanice pro výuku s využitím grafiky a analýz požadujeme procesor s minimálním výkonem ekvivalentním 11 500 bodům v benchmark testu PassMark - CPU Mark s minimální hodnotou Single Thread Rating testu 2 300 bodů (www.cpubenchmark.net). Procesor bude chlazen aktivním chladičem. Základní deska: Musí se jednat o základní desku standardního formátu ATX (ne micro ATX), která je osazena doporučenou čipovou sadou 100% kompatibilní s použitým CPU. Musí mít integrovánu gigabitovou LAN kartu a zvukový čip, minimálně 2 zadní konektory USB 3.1 Type-A a interní konektory na připojení předních USB ve standardech požadovaných ve specifikacích skříně. Deska musí podporovat osazení minimálně čtyřmi moduly RAM standardu DDR4 a musí mít integrovánu funkci zdvojeného BIOSu pro snadnou opravdu konfigurace (kompatibilní s dual bios). BIOS desky musí podporovat jak technologii LEGACY BIOS, tak UEFI BIOS a možnost zadání přístupového hesla k editaci BIOSu. Základní deska by měla umožňovat připojit minimálně čtyři zařízení standardu SATA 6Gb/s a měla by umožnit instalaci dvou rozšiřujících karet do slotu o rozměrové specifikaci PCI Express 16x a minimálně dvou PCI Express 1x. Paměť RAM: Pracovní stanice bude osazena minimálně 8 GB operační paměti standardu DDR4, frekvence minimálně taková, jako je maximální hodnota frekvence podporované základní deskou, v doporučené konfiguraci výrobcem základní desky v Dual Channel (2x 4 GB). Minimálně dva sloty zůstanou volné pro případné rozšíření. Operační paměť musí být 100% stabilní při maximálním výkonu systému. Zdroj: Požadujeme tichý zdroj standardního formátu ATX s ventilátorem o průměru minimálně 115 mm, který je kompatibilní s osazenou sestavou počítače a umožňuje, její bezproblémový provoz při 100% CPU a GPU. Musí se jednat o zdroj s výkonem minimálně 350 W a aktivním PFC. V případě, že je výslednou sestavou požadován výkon vyšší, musí být zdroj náležitě výkonově dimenzován. Samostatný ventilátor ve skříni: Počítač musí být vybaven samostatným ventilátorem. Musí se jednat o tichý ventilátor o minimálním průměru 115 mm s maximálně 1400 otáčkami / minutu. Pevný disk - typ Fyzický systémový pevný disk typu SSD: Pro běh operačního systému a instalaci odborných aplikací bude využit standardní zapouzdřený disk velikosti 2,5“ standardu 6Gb/s. Sestava PC musí obsahovat jeden fyzický plnohodnotný SSD disk. Nesmí být použito hybridního disku. Pevný disk - kapacita Velikost SSD disku minimálně 490 GB. Pevný disk - rychlost Maximální udávaná rychlost sekvenčního čtení musí být minimálně 530 MB/s a maximální udávaná rychlost sekvenčního zápisu minimálně 510 MB/s. Grafická karta Grafický akcelerátor: Grafický akcelerátor musí vzhledem k užití v aplikacích s využitím rastrové a vektorové 2D a 3D grafiky splňovat bezproblémově 100% kompatibilitu s funkcemi pro 3D akceleraci a výpočty minimálně dle standardů CUDA, Open GL 4.x, Direct X 12.x a Vulkan API. Musí se jednat o samostatný 3D akcelerátor pro sběrnici PCI Express x16 ve verzi minimálně 3.0. Minimálně se musí jednat o grafický akcelerátor plně kompatibilní minimálně s 3D akceleračními funkcemi GPU čipu řady 1030 s minimálně 64 bitovou sběrnicí. Grafický akcelerátor musí být vybaven minimálně 2 GB GDDR5 a vyšší nesdílené grafické paměti. Grafický akcelerátor musí být osazen aktivním chlazením s ventilátorem. Grafický PCIe 16x akcelerátor nesmí mít sdílenou grafickou paměť se systémovou na základní desce. Výkon referenčního grafického procesoru musí odpovídat minimálně hodnotě 2200 bodů v benchmark testu PassMark - G3D Mark (www.videocardbenchmark.net). Grafický akcelerátor musí mít rozhraní minimálně DVI a HDMI s možností klonování obrazu pomocí systémových ovladačů (monitor + dataprojektor). |  | 4 | 22197
Síťové připojení Integrovaný síťový adaptér 1 Gbps s podporou ovladačů pro Windows 10 / 64bit. Výstup RJ-45 v I/O poli desky. Mechanika DVD: Sestava musí být vybavena SATA DVD-RW mechanikou. Operační systém: Windows 10 nebo vyšší v 64 bitové a poslední aktuální OEM verzi, který lze v rámci licence EES povýšit. V jiném případě není možné zaručit integraci PC se stávajícím software vybavením a technologiemi využívanými ve výuce. Záruka a podpora K PC sestavě, periferiím a deskám je požadovaná minimální záruční lhůta 36 měsíců. Všechny dodané počítače musí být sestaveny identicky ze stejných komponent (výrobce, typ, případně revize, pokud existuje). Klávesnice: Kvalitní klasická drátová klávesnice běžné velikosti se standardním rozložením kláves pro USB. Klávesnice musí být osazena standardním typem kláves s českou a anglickou znakovou sadou řešenou přímým potiskem nikoliv nálepkami. Preferujeme jednotný set s myší od stejného výrobce. Myš: Kvalitní drátová optická myš běžné velikosti pro stolní počítač se dvěma tlačítky a kolečkem pro USB. Monitor "Display: 23,6"" až 24,5"", technologie panelu založená na IPS, e-IPS, A+ IPS, PLS, AD-PLS, ADS-IPS nebo AH-IPS technologii, formát 16:9 z důvodu dalšího vybavení využívaného ve výuce. Nativní rozlišení Full HD 1920x1080, jas typický 245 až 255 cd/m2, typická doba odezvy max. 7 ms (grey to grey), pozorovací úhly minimálně 177° v obou směrech, plnohodnotný kontrast minimálně 990:1 (nikoliv dynamický), matná nebo plnohodnotná antireflexní úprava povrchu displeje pro dlouhodobou práci na tmavém pozadí pracovního prostředí odborných aplikací, LED podsvícení. Připojitelnost: VGA, DVI-D a DisplayPort. Součástí dodávky každého monitoru bude propojovací kabel DVI. Stojan: požadujeme stavitelný pivot stojan. Výškově nastavitelný alespoň 115 mm, naklonění stojanu minimálně: -3° až +15°, rotace display na stojanu: minimálně 80° (otočení formátu monitoru na výšku). Monitor bude připraven pro montáž bez stojanu na stěnu, nebo desku pracovní kóje (VESA mounting). Spotřeba energie: maximálně 30 W včetně v typickém módu (nikoliv ECO). Uvádějte prosím pro posouzení výhradně hodnoty maximální spotřeby monitoru. Neuvádějte prosím hodnoty v úsporném ECO módu, případně v pohotovostním módu. Zajímá nás výhradně maximální garantovaná spotřeba monitoru. Záruka: K monitorům je požadovaná minimální záruční lhůta 36 měsíců. Všechny dodané monitory musí být identického typu a verze. Vzhledem k ergonomickému využití monitoru pro práci s grafikou s aplikacemi pracujícími na tmavém pozadí požadujeme monitor s tmavými materiály v pohledovém úhlu (minimálně rámeček kolem zobrazovací plochy a stojan)." Pro evidenci techniky prosíme uvést zvlášť počítač, zvlášť cenu operačního systému, zvlášť monitor, zvlášť myš a zvlášť klávesnici Maximální přípustná jednotková cena bez DPH jednotlivých součástí *** je: Stolní počítač 15702 Kč, monitor 2975 Kč, klávesnice + myš 297 Kč, operační systém Windows 3223 Kč Zboží nebude použité ani repasované
CELKOVÁ NABÍDKOVÁ CENA |  |  | bez DPH
výše DPH
s DPH
* | zadavatel umožňuje nabídnout rovnocenné řešení. Rovnocenné řešení uvede účastník zadávacího řízení do přílohy kupní smlouvy (do samostatného sloupce, který vytvoří) včetně ceny podle způsobu stanoveného v bodě 5 Výzvy.
** | účastník zadávacího řízení uvede obchodní název a popis nabízeného řešení
*** | zadavatel upozorňuje, že se jedná o cenu, která nesmí být překročena. V případě překročení maximálně přípustné jednotkové ceny bude nabídka takového účastníka zadávacího řízení vyřazena a účastník zadávacího řízení vyloučen ze zadávacího řízení