## List1
| Technické parametry předmětu plnění |  |  |  | Příloha č.2
| Parametr | Status | Druh technického parametru | Reálná hodnota (vyplní uchazeč) | Komentář uchazeče
1.1. | PACS Software
| Univerzální PACS systém, který bude i v budoucnu umožňovat připojení nově pořízených DICOM modalit a klinických i diagnostických stanic různých výrobců bez nároků na dokoupení dalších licencí. | požadováno | absolutní, dále nehodnocený parametr | ano
| PACS systém musí být kompatibilní se standardem DICOM verze 3.x a musí být vybaven základními DICOM službami: DICOM Store, DICOM Query/Retrieve, DICOM Storage Commitment, DICOM Print, DICOM MWL, DICOM SR s doložením DICOM Conformance Statement. | požadováno | absolutní, dále nehodnocený parametr | ano
| Napojení stávajících i v budoucnu pořízených DICOM modalit a pracovních stanic s podporou DICOM 3.x různých výrobců | požadováno | absolutní, dále nehodnocený parametr | ano
| Bezvýpadkový provoz – provoz PACS archivu v režimu vysoké dostupnosti ve všech jeho funkcionalitách, SLA minimálně 99,9% | požadováno | absolutní, dále nehodnocený parametr | ano
| Nativní 64bitová aplikace | požadováno | absolutní, dále nehodnocený parametr | ano
| Licence pro připojení neomezeného počtu obrazových modalit standardu DICOM vč. připojení jak všech stávajících, tak i dalších digitalizovaných či v budoucnu pořízených DICOM modalit bez nutnosti jakéhokoli pořizování či nahrazování již pořízeného HW a SW vybavení | požadováno | absolutní, dále nehodnocený parametr | ano
| Veškeré SW licence (např. PACS aplikace, operační systémy, databáze, přístupové licence CAL apod.) potřebné k provozu PACS vč. licencí pro nezbytnou technickou infrastrukturu budou součástí dodávky | požadováno | absolutní, dále nehodnocený parametr | ano
| HL7 modul pro přijímání HL7 zprávy s plánovanými vyšetřeními, HL7 zpráv s výsledky vyšetření a HL7 zpráv pro synchronizaci registru pacientů. | požadováno | absolutní, dále nehodnocený parametr | ano
| modul HL7 musí podporovat příjem XDS zpráv od externích aplikací – je nutné doložit Dicom Conformace Statement. | požadováno | absolutní, dále nehodnocený parametr | ano
| Funkce pro automatické přeposílání dat na jiné destinace dle nastavených parametrů. | požadováno | absolutní, dále nehodnocený parametr | ano
| Webové administrátorské rozhraní, které bude umožňovat následující funkce: |  |  |  | Administrátorské prostředí je součástí aplikačního vybavení serveru, některé níže požadované funkcí jsou součástí funkčního vybavení prohlížečů, kde je jejich využití jednodušší a uživatel se pro konkrétní operaci nad daty nemusí připojovat do administrátorského prostředí. Funkce jsou také dostupné v případě, kdy se administrátor systému připojí do standardního webového prohlížeče s oprávněními administrátora.
| - Správa / konfigurace DICOM, HL7 a SOAP aplikačních entit | požadováno | absolutní, dále nehodnocený parametr | ano
| - Správa uživatelů a jejich rolí, jednotná databáze uživatelů platná pro všechny typy přístupů ke snímkům (klinický, diagnostický, mamografický, webový prohlížeč) | požadováno | absolutní, dále nehodnocený parametr | ano
| - Správa / konfigurace úložiště | požadováno | absolutní, dále nehodnocený parametr | ano
| - Vytváření záloh | požadováno | absolutní, dále nehodnocený parametr | ano
| - Prohlížení logovacích souborů | požadováno | absolutní, dále nehodnocený parametr | ano
| - Generování statistik dle zvoleného zdroje dat a časového období | požadováno | absolutní, dále nehodnocený parametr | ano
| - Odesílání studií přes ePACS | požadováno | absolutní, dále nehodnocený parametr | ano | Z praktického hlediska je mnohem jednodušší odesílat vyšetření do ePACS systému přímo z prostředí prohlížeče - webového, mobilního, klinického, diagnostického. Funkci odeslání lze blokovat na úrovni uživatelského oprávnění a odesílání se loguje.
| - Vyhledávání v registrech pacientů, obrazové dokumentace, žádanek | požadováno | absolutní, dále nehodnocený parametr | ano | Vyhledávat v registrech pacientů lze v prostředí libovolného typu prohlížeče včetně operace nad daty, samozřejmě pouze pro uživatele s příslušným oprávněním.
| - Založení nového pacienta | požadováno | absolutní, dále nehodnocený parametr | ne | V systému nelze založit nového pacienta bez vazby na data, která budou v PACS systému uložena jako relevantní obrazová dokumentace k danému pacientovi, pakliže se nejedná o založení pacienta do worklistu a následný import dat.
| - Psaní strukturovaných reportů | požadováno | absolutní, dále nehodnocený parametr | ne | Strukturované reporty uživatel vytváří přímo v prostředí prohlížeče, není nutné k tomu otevírat administrátorské prostředí. Pro dostupnost této funkce v administrátorském prostředí nevidíme žádné odůvodnění.
| - Skartace studií / dokumentace / pacientů v krocích: návrh skartace, schválení skartace, skartace | požadováno | absolutní, dále nehodnocený parametr | ano
| - Auditování operací prováděných nad konkrétním pacientem | požadováno | absolutní, dále nehodnocený parametr | ano
| - Přístup k uživatelské, administrátorské příručce a DICOM Conformance statement | požadováno | absolutní, dále nehodnocený parametr | ano
| modul pro online bezeztrátovou kompresi příchozích obrazových dat s podporou JPEG 2000 Lossless | požadováno | absolutní, dále nehodnocený parametr | ano
| možnost volby různých typů komprese podle typu příchozích dat | požadováno | absolutní, dále nehodnocený parametr | ano
| možnost automatické ukládání dat na různé logické jednotky podle typu dat (např. nativní DICOM data, DICOM PDF dokumenty, fotografie převedené do DICOM apod.) | požadováno | absolutní, dále nehodnocený parametr | ano
| modul pro napojení na LDAP/AD | požadováno | absolutní, dále nehodnocený parametr | ano
| modul umožňujícím řízení přístupu ke studiíím, dle zvolených parametrů, definovatelným na úrovni uživatelů a skupin uživatelů | požadováno | absolutní, dále nehodnocený parametr | ano
| logování veškerých čtecích a zápisových operací, které jsou s daty v archivu prováděny. | požadováno | absolutní, dále nehodnocený parametr | ano
| logování činnosti všech uživatelů, minimálně v rozsahu identifikace uživatele, data a času přístupu a UID studie | požadováno | absolutní, dále nehodnocený parametr | ano | Logování probíhá na úrovni serveru, server poskytuje informace o přístupu k datům bez ohledu na použitý prohlížeč a bez ohledu na to, zda jde o místní nebo vzdálený přístup (ATNA log)
| vytváření záloh dat i systému dle požadovaného schematu | požadováno | absolutní, dále nehodnocený parametr | ano
| vzdálené zabezpečené připojení externích lékařů a jejich autentizace | požadováno | absolutní, dále nehodnocený parametr | ano
| systém musí být připravený k připojení diskových polí či disků, které rozšíří stávající kapacitu archivu | požadováno | absolutní, dále nehodnocený parametr | ano
| automatická distribuce snímků na všechny stanice ihned po jejich uložení | požadováno | absolutní, dále nehodnocený parametr | ano
| zabezpečené připojení k PACS archivu z destinací mimo nemocnici pomocí certifikátu a HTTPS protokolu | požadováno | absolutní, dále nehodnocený parametr | ano
| poskytování shodných dat bez ohledu na typ přístupu (webový, lokální), v závislosti na oprávnění přihlášeného uživatele | požadováno | absolutní, dále nehodnocený parametr | ano
| stále aktuální statistiky uložených dat dostupné na webovém rozhraní | požadováno | absolutní, dále nehodnocený parametr | ano | Na webovém rozhraní jsou vždy přístupné všechny studie, jejichž zobrazení konkrétnímu uživateli závisí na jeho oprávnění.
| podpora SingleSignOn režimu autentizace uživatele | požadováno | absolutní, dále nehodnocený parametr | ano
| umožnění archivace nejen obrazové, ale i ostatních forem zdravotnické dokumentace | požadováno | absolutní, dále nehodnocený parametr | ano
| umožnění archivovat jakoukoli SOP Class i Transfer Syntax odpovídající aktuální verzi standardu DICOM | požadováno | absolutní, dále nehodnocený parametr | ano
| Import snímků/studií v DICOM formátu z CD/DVD, externích PACS systémů | požadováno | absolutní, dále nehodnocený parametr | ano
| podpora pro přehrávání smyček např. z ultrazvuku, angiografie, laparoskopie apod. | požadováno | absolutní, dále nehodnocený parametr | ano
| plná správa lokálního DICOM archivu | požadováno | absolutní, dále nehodnocený parametr | ano
| administrace a opravy DICOM dat (lokálně i v centrálním archivu), pokud byla tato chybně zadána (vč. možnosti sloučení a rozdělení vyšetření), | požadováno | absolutní, dále nehodnocený parametr | ano
| Import Non-DICOM formátů, převod na DICOM data a přidání ke stávajícímu vyšetření, např. přijaté snímky v BMP, JPEG apod. | požadováno | absolutní, dále nehodnocený parametr | ano
Systém musí ukládaná data automaticky kategorizovat příchozí data podle kritérií stanovených uživatelem:
| - uživatelsky definovatelné kategorie studií | požadováno | absolutní, dále nehodnocený parametr | ano
| - automatická kategorizace ukládaných studií na základě různých DICOM atributů, případně odesílajícího AET | požadováno | absolutní, dále nehodnocený parametr | ano
| - možnost víceúrovňové a vícenásobné kategorizace studií | požadováno | absolutní, dále nehodnocený parametr | ano
| - možnost manuální kategorizace ukládaných studií a rekategorizace studií | požadováno | absolutní, dále nehodnocený parametr | ano
| Všechny prohlížeče, které jsou součástí PACS systému, musí poskytovat jednotné uživatelské prostředí po grafické i obsahové stránce | požadováno | absolutní, dále nehodnocený parametr | ano
| Kapacita úložiště archivu nebude nikterak licenčně omezena, podpora více datových prostorů | požadováno | absolutní, dále nehodnocený parametr | ano | V rámci plánování PACS serveru je doporučeno, nikoliv však podmínkou, provést rozdělení datového prostoru na jednotlivé logické oddíly s kapacitou 1 TB.
| Umožnění monitorování zatížení systému a využití jeho úložných kapacit, zasílání notifikací při dosažení definovaných limitních stavů. | požadováno | absolutní, dále nehodnocený parametr | ano
| České lokalizované uživatelské prostředí. | požadováno | absolutní, dále nehodnocený parametr | ano | V případě, že by na pracovišti byl lékař cizí státní příslušnosti (lékařská praxe, zaškolování zahraničních lékařů), lze konkrétní prohlížeč přepnout jednoduše např. do Angl. Jatyka.
1.2. | DICOM prohlížeč – klinická verze
| Podpora autentifikace uživatelů na základě LDAP, ActiveDirectory | požadováno | absolutní, dále nehodnocený parametr | ano
| Bezinstalační technologie | požadováno | absolutní, dále nehodnocený parametr | ano | Složka s prohlížečem se pouze kopíruje
| Podpora SingleSignOn režimu autentizace uživatele | požadováno | absolutní, dále nehodnocený parametr | ano
| Komunikace se systémy jiných dodavatelů pomocí funkce Dicom Query/Retrieve | požadováno | absolutní, dále nehodnocený parametr | ano | Službu Dicom Q/R lze definovat na serveru, kdy je zajištěna dostupnost pro kterýkoliv prohlížeč, pokud to není omezeno v rámci oprávnění uživatele
| Automatické zobrazení nálezu u studie | požadováno | absolutní, dále nehodnocený parametr | ano
| Odeslání vyšetření do ePACS systému včetně nálezu ve formě Basic Text Structured Report | požadováno | absolutní, dále nehodnocený parametr | ano | Popis vyšetření lze vytvořit v přímo v prohlížeči, při odeslání z něj systém automaticky vytvoří objekt typu Basic Text SR.
| Možnost zabezpečeného přístupu přes síť internet odkudkoliv mimo areál nemocnice | požadováno | absolutní, dále nehodnocený parametr | ano | Předpokládáme využití VPN nebo dedikovaného web serveru v DMZ, který ale využívá databáze hlavního PACS systému, neumísťuje se na něj proto kopie dat.
| Centrální správa všech uživatelů a stanic | požadováno | absolutní, dále nehodnocený parametr | ano
| Individuální nastavení prostředí aplikace - per uživatel | požadováno | absolutní, dále nehodnocený parametr | ano
| Možnost vyhledávání podle zdrojového AE title | požadováno | absolutní, dále nehodnocený parametr | ano | Vyhledávací pole lze definovat prakticky pomocí kteréhokoliv DICOM atributu a AE title.
| Přímá integrace s ePACS (včetně dotazování na aktuální seznam ePACSových cílů) | požadováno | absolutní, dále nehodnocený parametr | ano
| Logování činností uživatelů | požadováno | absolutní, dále nehodnocený parametr | ano | Logování probíhá na úrovni serveru, server poskytuje informace o přístupu k datům bez ohledu na použitý server (ATNA log)
| České lokalizované uživatelské prostředí | požadováno | absolutní, dále nehodnocený parametr | ano
| Možnost práce pouze s lokálními daty bez nutnosti přístupu/ukládání na PACS archiv | požadováno | absolutní, dále nehodnocený parametr | ano
| Podpora prohlížecích protokolů (hanging protokoly) – automatické zobrazení přednastavených studií a sérií v jednotlivých oknech podle modality a typu studie | požadováno | absolutní, dále nehodnocený parametr | ano
| Možnost vyhledávání podle více modalit současně | požadováno | absolutní, dále nehodnocený parametr | ano
| Zobrazení různých vyšetření i pacientů současně | požadováno | absolutní, dále nehodnocený parametr | ano
| Zvětšení, lupa, posun - možnost přiblížení či zvětšení konkrétního místa | požadováno | absolutní, dále nehodnocený parametr | ano
| Kontrast - plynulá změna reprezentace stupňů šedi (windowing) s možností přednastavení běžně používaných hodnot | požadováno | absolutní, dále nehodnocený parametr | ano
| Měření - vzdálenost, úhel, cobbův úhel, obsah plochy, vyčíslení plochy oblasti zájmu (včetně průmětné hodnoty v HU pro CT) | požadováno | absolutní, dále nehodnocený parametr | ano
| Vlastní rozložení pracovní plochy - možnost rozdělit pracovní okno na zobrazovací panely | požadováno | absolutní, dále nehodnocený parametr | ano
| Podpora práce na více monitorech - včetně diagnostických (12 bitových) monitorů bez ztráty kontrastu | požadováno | absolutní, dále nehodnocený parametr | ano
| Stacking – procházení série tažením myši | požadováno | absolutní, dále nehodnocený parametr | ano
| možnost vytvoření nové série z aktuálního pohledu (včetně aktuálního zvětšení, vložených značek, měření apod.) | požadováno | absolutní, dále nehodnocený parametr | ano
| Uživatelsky definovatelné kontextové menu | požadováno | absolutní, dále nehodnocený parametr | ano
| Vlastní rozložení pracovní plochy - možnost rozdělit pracovní okno na zobrazovací panely | požadováno | absolutní, dále nehodnocený parametr | ano
| Automatické rozdělení dynamických MR sekvencí – např. podle času TR | požadováno | absolutní, dále nehodnocený parametr | ano | Dále lez využít např. TE a další MR parametry. Prohlížeč automaticky identifikuje rozdílné parametry v rámci jedné série.
| Vytvoření klíčových snímků, zobrazení klíčových snímků | požadováno | absolutní, dále nehodnocený parametr | ano
| Anonymizace - odstranění identity pacienta ze snímků | požadováno | absolutní, dále nehodnocený parametr | ano
| Úprava identifikačních údajů pacienta s okamžitou platností pro celý PACS systém, funkce dostupná výhradně pro oprávněného uživatele | požadováno | absolutní, dále nehodnocený parametr | ano
Úprava struktury vyšetření, funkce dostupná výhradně pro oprávněného uživatele, s okamžitou platností pro celý PACS systém
| - Sloučení více studií do jedné | požadováno | absolutní, dále nehodnocený parametr | ano
| - Rozdělení studie do několika studií | požadováno | absolutní, dále nehodnocený parametr | ano
| - Vyjmutí série ze studie a vytvoření nové studie | požadováno | absolutní, dále nehodnocený parametr | ano
| - Přesun série mezi studiemi | požadováno | absolutní, dále nehodnocený parametr | ano
| Příjem snímků z DICOM zařízení - DICOM Store SCP, přímé uložení do lokální databáze | požadováno | absolutní, dále nehodnocený parametr | ano | Technicky to lze zabezpečit dodáním příslušné licence pro jednotlivé stanice, ale z praktického hlediska a z hlediska konzistence dat v tom nevidíme žádnou výhodu.
| Exporty mezi formáty DICOM a jinými (png, atd…) | požadováno | absolutní, dále nehodnocený parametr | ano
| Export a vypálení dat na CD/DVD v DICOM struktuře včetně prohlížeče (s certifikací „ZP ve třídě IIb" a v českém jazyce), který se spustí po vložení do PC s OS MS Windows. | požadováno | absolutní, dále nehodnocený parametr | ne | Takto nastavený požadavek na certifikaci prohlížeče na CD není v souladu s legislativou. Předně, PACS systém může být certifikován ne třídě IIa nebo IIb, více výrobců využivá certifikaci IIa. Z tohoto důvodu ani prohlížeč umístěný na CD při vypálení nemůže mít třídu IIa, pakliže PACS má třídu IIb. Primárně není prohlížeč na CD určený k popisu, takže může mít třídu I, resp. vůbec nemusí být klasifikován jako zdravotnický prostředek.
| Možnost vytvoření úlohy vypálení na jiném PC (centrální vypalovací jednotka) | požadováno | absolutní, dále nehodnocený parametr | ano | Lze přednastavit i potisk vytištěných médií logem uživatele apod.
| Barevné palety - snímky v úrovních šedi lze zobrazit ve standardem definovaných barevných paletách | požadováno | absolutní, dále nehodnocený parametr | ano
| Zobrazení barevné škály a jednotek - zobrazení pro lepší přehled | požadováno | absolutní, dále nehodnocený parametr | ano
| Prohlížeč DICOM tagů - tagy tříděné do skupin, vyhledávání v názvech tagů a hodnotách | požadováno | absolutní, dále nehodnocený parametr | ano
| Ukládání stavu - možnost uložení aktuálního stavu prohlížeče | požadováno | absolutní, dále nehodnocený parametr | ano
| Ukládání stavu studie – možnost uložení aktuálního stavu studie a vyvolání tohoto stavu na kterékoliv stanici v rámci celého PACS systému pro účely vizit a konzultací, možnost uložit více stavů u jedné studie | požadováno | absolutní, dále nehodnocený parametr | ano
| Klávesové zkratky - definice vlastních klávesových zkratek | požadováno | absolutní, dále nehodnocený parametr | ano
| Vlastní nastavení popisků - libovolně lze konfigurovat rozložení popisků na obrazovce přes snímek, je možné nastavit zobrazení hodnoty nějakého konkrétního tagu | požadováno | absolutní, dále nehodnocený parametr | ano | Definici lze provést na úrovni globálních nastavení systému nebo na úrovni uživatelského profilu
| Zobrazení localizer lines - zobrazení pozic řezů na localizer snímku | požadováno | absolutní, dále nehodnocený parametr | ano
| Porovnávání dvou a více sérií - synchronní průchod přes několik sérií současně i pro různé studie shodného pacienta | požadováno | absolutní, dále nehodnocený parametr | ano
| Pokročilé vyhledávání - podpora vyhledávání ve více archivech současně, funkce pro dohledání starších studií pacienta | požadováno | absolutní, dále nehodnocený parametr | ano
| Pracovní seznamy - podpora pracovních seznamů, jejich sdílení s ostatními uživateli | požadováno | absolutní, dále nehodnocený parametr | ano
| Podporované objekty pro zobrazení - snímky v odstínech šedi - little endian, big endian, JPEG 2000, JPEG-LS, JPEG Lossless | požadováno | absolutní, dále nehodnocený parametr | ano
| Podporované objekty pro zobrazení - barevné snímky - RGB, YUV -little endian, big endian, JPEG 2000, JPEG-LS, JPEG Lossless | požadováno | absolutní, dále nehodnocený parametr | ano
| Podporované objekty pro zobrazení - video včetně zvuku - MPEG 2, MPEG-4, H.264 | požadováno | absolutní, dále nehodnocený parametr | ano
| Podporované objekty pro zobrazení - zobrazení overlay - podpora zobrazení not burned-in anotací | požadováno | absolutní, dále nehodnocený parametr | ano
| Podporované objekty pro zobrazení - podpora Basic Text Structure Reports - zobrazování textových SR | požadováno | absolutní, dále nehodnocený parametr | ano
| Podporované objekty pro zobrazení - zapouzdřené PDF dokumenty - zobrazení zapouzdřených PDF dokumentů ve formátu DICOM přes externí PDF prohlížeč | požadováno | absolutní, dále nehodnocený parametr | ano
| Podporované objekty pro zobrazení - pokročilé zobrazení EKG, nástroje na měření amplitudy a periody, rozložení 12 svodového EKG | požadováno | absolutní, dále nehodnocený parametr | ano
| Tisk na lokální systémové tiskárně | požadováno | absolutní, dále nehodnocený parametr | ano
| Tisk na síťové DICOM tiskárně, DICOM Print SCU, podpora černobílých i barevných snímků, konfigurace média a layoutu | požadováno | absolutní, dále nehodnocený parametr | ano
1.3. | DICOM prohlížeč – diagnostická verze
| Podpora autentifikace uživatelů na základě LDAP, ActiveDirectory | požadováno | absolutní, dále nehodnocený parametr | ano
| Bezinstalační technologie | požadováno | absolutní, dále nehodnocený parametr | ano
| Podpora SingleSignOn režimu autentizace uživatele | požadováno | absolutní, dále nehodnocený parametr | ano
| Komunikace se systémy jiných dodavatelů pomocí funkce Dicom Query/Retrieve | požadováno | absolutní, dále nehodnocený parametr | ano
| Automatické zobrazení nálezu u studie | požadováno | absolutní, dále nehodnocený parametr | ano
| Odeslání vyšetření do ePACS systému včetně nálezu ve formě Basic Text Structured Report | požadováno | absolutní, dále nehodnocený parametr | ano
| Možnost zabezpečeného přístupu přes síť internet odkudkoliv mimo areál nemocnice | požadováno | absolutní, dále nehodnocený parametr | ano
| Centrální správa všech uživatelů a stanic | požadováno | absolutní, dále nehodnocený parametr | ano
| Individuální nastavení prostředí aplikace - per uživatel | požadováno | absolutní, dále nehodnocený parametr | ano
| Možnost vyhledávání podle zdrojového AE title | požadováno | absolutní, dále nehodnocený parametr | ano
| Přímá integrace s ePACS (včetně dotazování na aktuální seznam ePACSových cílů) | požadováno | absolutní, dále nehodnocený parametr | ano
| Logování činností uživatelů | požadováno | absolutní, dále nehodnocený parametr | ano | Logování probíhá na úrovni serveru, server poskytuje informace o přístupu k datům bez ohledu na použitý server (ATNA log)
| České lokalizované uživatelské prostředí | požadováno | absolutní, dále nehodnocený parametr | ano
| Možnost práce pouze s lokálními daty bez nutnosti přístupu/ukládání na PACS archiv | požadováno | absolutní, dále nehodnocený parametr | ano
| Podpora prohlížecích protokolů (hanging protokoly) – automatické zobrazení přednastavených studií a sérií v jednotlivých oknech podle modality a typu studie | požadováno | absolutní, dále nehodnocený parametr | ano
| Možnost vyhledávání podle více modalit současně | požadováno | absolutní, dále nehodnocený parametr | ano
| Zobrazení různých vyšetření i pacientů současně | požadováno | absolutní, dále nehodnocený parametr | ano
| Zvětšení, lupa, posun - možnost přiblížení či zvětšení konkrétního místa | požadováno | absolutní, dále nehodnocený parametr | ano
| Kontrast - plynulá změna reprezentace stupňů šedi (windowing) s možností přednastavení běžně používaných hodnot | požadováno | absolutní, dále nehodnocený parametr | ano
| Měření - vzdálenost, úhel, cobbův úhel, obsah plochy, vyčíslení plochy oblasti zájmu (včetně průmětné hodnoty v HU pro CT) | požadováno | absolutní, dále nehodnocený parametr | ano
| Vlastní rozložení pracovní plochy - možnost rozdělit pracovní okno na zobrazovací panely | požadováno | absolutní, dále nehodnocený parametr | ano
| Podpora práce na více monitorech - včetně diagnostických (12 bitových) monitorů bez ztráty kontrastu | požadováno | absolutní, dále nehodnocený parametr | ano
| Stacking – procházení série tažením myši | požadováno | absolutní, dále nehodnocený parametr | ano
| možnost vytvoření nové série z aktuálního pohledu (včetně aktuálního zvětšení, vložených značek, měření apod.) | požadováno | absolutní, dále nehodnocený parametr | ano
| Uživatelsky definovatelné kontextové menu | požadováno | absolutní, dále nehodnocený parametr | ano
| Vlastní rozložení pracovní plochy - možnost rozdělit pracovní okno na zobrazovací panely | požadováno | absolutní, dále nehodnocený parametr | ano
| Automatické rozdělení dynamických MR sekvencí – např. podle času TR | požadováno | absolutní, dále nehodnocený parametr | ano | Funkce závisí na informacích zaslaných z MR přístroje jako součást DICOM MR dat.
| Vytvoření klíčových snímků, zobrazení klíčových snímků | požadováno | absolutní, dále nehodnocený parametr | ano
| Anonymizace - odstranění identity pacienta ze snímků | požadováno | absolutní, dále nehodnocený parametr | ano
| Úprava identifikačních údajů pacienta s okamžitou platností pro celý PACS systém, funkce dostupná výhradně pro oprávněného uživatele | požadováno | absolutní, dále nehodnocený parametr | ano
| Úprava struktury vyšetření, funkce dostupná výhradně pro oprávněného uživatele, s okamžitou platností pro celý PACS systém |  |  | ano
| - Sloučení více studií do jedné | požadováno | absolutní, dále nehodnocený parametr | ano
| - Rozdělení studie do několika studií | požadováno | absolutní, dále nehodnocený parametr | ano
| - Vyjmutí série ze studie a vytvoření nové studie | požadováno | absolutní, dále nehodnocený parametr | ano
| - Přesun série mezi studiemi | požadováno | absolutní, dále nehodnocený parametr | ano
| Příjem snímků z DICOM zařízení - DICOM Store SCP, přímé uložení do lokální databáze | požadováno | absolutní, dále nehodnocený parametr | ano
| Exporty mezi formáty DICOM a jinými (png, atd…) | požadováno | absolutní, dále nehodnocený parametr | ano
| Export a vypálení dat na CD - vytvoření samospustitelného CD se snímky včetně lite verze prohlížeče | požadováno | absolutní, dále nehodnocený parametr | ano
| Možnost vytvoření úlohy vypálení na jiném PC (centrální vypalovací jednotka) | požadováno | absolutní, dále nehodnocený parametr | ano
| Barevné palety - snímky v úrovních šedi lze zobrazit ve standardem definovaných barevných paletách | požadováno | absolutní, dále nehodnocený parametr | ano
| Zobrazení barevné škály a jednotek - zobrazení pro lepší přehled | požadováno | absolutní, dále nehodnocený parametr | ano
| Prohlížeč DICOM tagů - tagy tříděné do skupin, vyhledávání v názvech tagů a hodnotách | požadováno | absolutní, dále nehodnocený parametr | ano
| Ukládání stavu - možnost uložení aktuálního stavu prohlížeče | požadováno | absolutní, dále nehodnocený parametr | ano
| Ukládání stavu studie – možnost uložení aktuálního stavu studie a vyvolání tohoto stavu na kterékoliv stanici v rámci celého PACS systému pro účely vizit a konzultací, možnost uložit více stavů u jedné studie | požadováno | absolutní, dále nehodnocený parametr | ano
| Klávesové zkratky - definice vlastních klávesových zkratek | požadováno | absolutní, dále nehodnocený parametr | ano
| Vlastní nastavení popisků - libovolně lze konfigurovat rozložení popisků na obrazovce přes snímek, je možné nastavit zobrazení hodnoty nějakého konkrétního tagu | požadováno | absolutní, dále nehodnocený parametr | ano
| Zobrazení localizer lines - zobrazení pozic řezů na localizer snímku | požadováno | absolutní, dále nehodnocený parametr | ano
| Porovnávání dvou a více sérií - synchronní průchod přes několik sérií současně i pro různé studie shodného pacienta | požadováno | absolutní, dále nehodnocený parametr | ano
| Pokročilé vyhledávání - podpora vyhledávání ve více archivech současně, funkce pro dohledání starších studií pacienta | požadováno | absolutní, dále nehodnocený parametr | ano
| Pracovní seznamy - podpora pracovních seznamů, jejich sdílení s ostatními uživateli | požadováno | absolutní, dále nehodnocený parametr | ano
| Zobrazení MPR (Multiplanární rekonstrukce) - plynulé procházení objemem (rotování rovinnou zobrazení) | požadováno | absolutní, dále nehodnocený parametr | ano
| Zobrazení MIP (Maximum intesity projection) - zobrazení objemu v režimu projekce maximální intenzity | požadováno | absolutní, dále nehodnocený parametr | ano
| Export MPR a MIP - možnost uložit rekonstruovaný obraz do PNG | požadováno | absolutní, dále nehodnocený parametr | ano
| Vytvoření MPR projekcí se zakřivenou osou rekonstrukce (curved MPR) | požadováno | absolutní, dále nehodnocený parametr | ano
| Podpora funkce Dicom Spatial Registration | požadováno | absolutní, dále nehodnocený parametr | ano
| Možnost psaní nálezu přímo v DICOM prohlížeči, automatické vytvoření DICOM Basic Text Structured Report při odeslání snímku spolu s nálezem do ePACS sítě | požadováno | absolutní, dále nehodnocený parametr | ano
| 3D zobrazení objemů - akcelerované zobrazení MPR, MIP a Isosurface | požadováno | absolutní, dále nehodnocený parametr | ano
| Automatická fúze, možno fúzovat dvě nebo více modalit najednou | požadováno | absolutní, dále nehodnocený parametr | ne | Fůze dat z jednotlivých modalit není naším systémem nativně odporována. Obvykle se používá fúze modalit PET/CT, ale pokud je nám známo, není tento typ modality instalován v Nemocnici Nové Město n.M. Systém lze vybavit externím modulem pro fůzi dat, ale nevidíme pro něj využití.
| Podporované objekty pro zobrazení - snímky v odstínech šedi -little endian, big endian, JPEG 2000, JPEG-LS, JPEG Lossless | požadováno | absolutní, dále nehodnocený parametr | ano
| Podporované objekty pro zobrazení - barevné snímky - RGB, YUV-little endian, big endian, JPEG 2000, JPEG-LS, JPEG Lossless | požadováno | absolutní, dále nehodnocený parametr | ano
| Podporované objekty pro zobrazení - video včetně zvuku - MPEG 2, MPEG-4, H.264 | požadováno | absolutní, dále nehodnocený parametr | ano
| Podporované objekty pro zobrazení - zobrazení overlay- podpora zobrazení not burned-in anotací | požadováno | absolutní, dále nehodnocený parametr | ano
| Podporované objekty pro zobrazení - pokročilé zobrazení EKG, nástroje na měření amplitudy a periody, rozložení 12 svodového EKG | požadováno | absolutní, dále nehodnocený parametr | ano
| Podporované objekty pro zobrazení - podpora Basic Text Structure Reports - zobrazování textových SR | požadováno | absolutní, dále nehodnocený parametr | ano
| Podporované objekty pro zobrazení - zapouzdřené PDF dokumenty - zobrazení zapouzdřených PDF dokumentů ve formátu DICOM přes externí PDF prohlížeč | požadováno | absolutní, dále nehodnocený parametr | ano
| Tisk na lokální systémové tiskárně | požadováno | absolutní, dále nehodnocený parametr | ano
| Tisk na síťové DICOM tiskárně DICOM Print SCU, podpora černobílých i barevných snímků, konfigurace média a layoutu | požadováno | absolutní, dále nehodnocený parametr | ano
1.4. | DICOM prohlížeč - mamografická verze s podporou tomosyntézy
| Certifikovaný mamografický prohlížeč | požadováno | absolutní, dále nehodnocený parametr | ano
| Podpora autentifikace uživatelů na základě LDAP, ActiveDirectory | požadováno | absolutní, dále nehodnocený parametr | ano
| Podpora SingleSignOn přihlašování | požadováno | absolutní, dále nehodnocený parametr | ano
| Individuální nastavení prostředí aplikace - per uživatel | požadováno | absolutní, dále nehodnocený parametr | ano
Funkce pro zobrazování mamografických snímků
| - Prohlížecí protokoly pro mamografické snímky – automatické porovnávání aktuálních a předchozích snímků | požadováno | absolutní, dále nehodnocený parametr | ano
| - Automatická detekce okrajů snímku a maximalizace zvětšení v okně | požadováno | absolutní, dále nehodnocený parametr | ano
| - Automatické výškové zarovnání párových snímků | požadováno | absolutní, dále nehodnocený parametr | ano
| - Zobrazení tomosyntézy | požadováno | absolutní, dále nehodnocený parametr | ano
| - Zobrazení Mammo CAD objektů (CAD Structured Report) | požadováno | absolutní, dále nehodnocený parametr | ano
| Možnost vyhledávání podle zdrojového AE title | požadováno | absolutní, dále nehodnocený parametr | ano
| Přímá komunikace se systémy dalších dodavatelů pomocí funkce Dicom Query/Retrieve | požadováno | absolutní, dále nehodnocený parametr | ano
| Přímá integrace s ePACS (včetně dotazování na aktuální seznam ePACSových cílů) | požadováno | absolutní, dále nehodnocený parametr | ano
| Automatické zobrazení nálezu u studie | požadováno | absolutní, dále nehodnocený parametr | ano
| Možnost odeslání vyšetření do ePACS systému včetně nálezu ve formě Basic Text Structured Report | požadováno | absolutní, dále nehodnocený parametr | ano
| Uživatelské rozhraní v ČJ | požadováno | absolutní, dále nehodnocený parametr | ano
| Možnost práce pouze s lokálními daty bez nutnosti přístupu/ukládání na PACS archiv | požadováno | absolutní, dále nehodnocený parametr | ano
| Podpora prohlížecích protokolů (hanging protokoly) – automatické zobrazení přednastavených studií a sérií v jednotlivých oknech podle modality a typu studie | požadováno | absolutní, dále nehodnocený parametr | ano
| Možnost vyhledávání podle více modalit současně | požadováno | absolutní, dále nehodnocený parametr | ano
| Zobrazení různých vyšetření i pacientů současně | požadováno | absolutní, dále nehodnocený parametr | ano
| Zvětšení, lupa, posun - možnost přiblížení či zvětšení konkrétního místa | požadováno | absolutní, dále nehodnocený parametr | ano
| Kontrast - plynulá změna reprezentace stupňů šedí (windowing) s možností přednastavení běžně používaných hodnot | požadováno | absolutní, dále nehodnocený parametr | ano
| Měření - vzdálenost, úhel, cobbův úhel, obsah plochy, vyčíslení plochy oblasti zájmu (včetně průmětné hodnoty v HU pro CT) | požadováno | absolutní, dále nehodnocený parametr | ano
| Uživatelsky definovatelné kontextové menu | požadováno | absolutní, dále nehodnocený parametr | ano
| Vlastní rozložení pracovní plochy - možnost rozdělit pracovní okno na zobrazovací panely | požadováno | absolutní, dále nehodnocený parametr | ano
| Automatické rozdělení dynamických MR sekvencí – např. podle času TR | požadováno | absolutní, dále nehodnocený parametr | ano
| Podpora práce na více monitorech - včetně diagnostických (12 bitových) monitorů bez ztráty kontrastu | požadováno | absolutní, dále nehodnocený parametr | ano
| Stacking - procházení série tažením myši | požadováno | absolutní, dále nehodnocený parametr | ano
| Možnost vytvoření nové série z aktuálního pohledu (včetně aktuálního zvětšení, vložených značek, měření apod.) | požadováno | absolutní, dále nehodnocený parametr | ano
| Vytvoření klíčových snímků, zobrazení klíčových snímků | požadováno | absolutní, dále nehodnocený parametr | ano
| Anonymizace - odstranění identity pacienta ze snímků | požadováno | absolutní, dále nehodnocený parametr | ano
| Úprava identifikačních údajů pacienta s okamžitou platností pro celý PACS systém, funkce dostupná výhradně pro oprávněného uživatele | požadováno | absolutní, dále nehodnocený parametr | ano
Úprava struktury vyšetření, funkce dostupná výhradně pro oprávněného uživatele, s okamžitou platností pro celý PACS systém
| -Sloučení více studií do jedné | požadováno | absolutní, dále nehodnocený parametr | ano
| -Rozdělení studie do několika studií | požadováno | absolutní, dále nehodnocený parametr | ano
| -Vyjmutí série ze studie a vytvoření nové studie | požadováno | absolutní, dále nehodnocený parametr | ano
| -Přesun série mezi studiemi | požadováno | absolutní, dále nehodnocený parametr | ano
| Exporty - exporty mezi formáty DICOM a jinými (png, atd...) | požadováno | absolutní, dále nehodnocený parametr | ano
| Export a vypálení dat na CD - vytvoření samospustitelného CD se snímky včetně lite verze prohlížeče | požadováno | absolutní, dále nehodnocený parametr | ano
| Možnost vytvoření úlohy vypálení pacientského CD na jiném PC (centrální vypalovací jednotka) | požadováno | absolutní, dále nehodnocený parametr | ano
| Barevné palety - snímky v úrovních šedi lze zobrazit ve standardem definovaných barevných paletách | požadováno | absolutní, dále nehodnocený parametr | ano
| Zobrazení barevné škály a jednotek - zobrazení pro lepší přehled | požadováno | absolutní, dále nehodnocený parametr | ano
| Prohlížeč DICOM tagů - tágy tříděné do skupin, vyhledávání v názvech tagů a hodnotách | požadováno | absolutní, dále nehodnocený parametr | ano
| Ukládání stavu - možnost uložení aktuálního stavu prohlížeče | požadováno | absolutní, dále nehodnocený parametr | ano
| Ukládání stavu studie – možnost uložení aktuálního stavu studie a vyvolání tohoto stavu na kterékoliv stanici v rámci celého PACS systému pro účely vizit a konzultací, možnost uložit více stavů u jedné studie | požadováno | absolutní, dále nehodnocený parametr | ano
| Klávesové zkratky - definice vlastních klávesových zkratek | požadováno | absolutní, dále nehodnocený parametr | ano
| Vlastní nastavení popisků - libovolně lze konfigurovat rozložení popisků na obrazovce přes snímek, je možné nastavit zobrazení hodnoty nějakého konkrétního tágu | požadováno | absolutní, dále nehodnocený parametr | ano
| Zobrazení localizer lines - zobrazení pozic řezů na localizer snímku | požadováno | absolutní, dále nehodnocený parametr | ano
| Porovnávání dvou a více sérií - synchronní průchod přes několik sérií současně i pro různé studie shodného pacienta | požadováno | absolutní, dále nehodnocený parametr | ano
| Pokročilé vyhledávání - podpora vyhledávání ve více archivech současně, funkce pro dohledání starších studií pacienta | požadováno | absolutní, dále nehodnocený parametr | ano
| Pracovní seznamy - podpora pracovních seznamů, jejich sdílení s ostatními uživateli | požadováno | absolutní, dále nehodnocený parametr | ano
| Zobrazení MPR (Multiplanární rekonstrukce) - plynulé procházení objemem (rotování rovinnou zobrazení) | požadováno | absolutní, dále nehodnocený parametr | ano
| Zobrazení MIP (Maximum intesity projection) - zobrazení objemu v režimu projekce maximální intenzity | požadováno | absolutní, dále nehodnocený parametr | ano
| Vytvoření MPR projekcí se zakřivenou osou rekonstrukce (curved MPR) | požadováno | absolutní, dále nehodnocený parametr | ano
| Podpora funkce Dicom Spatial Registration | požadováno | absolutní, dále nehodnocený parametr | ano
| Možnost psaní nálezu přímo v DICOM prohlížeči, automatické vytvoření DICOM Basic Text Structured Report při odeslání snímku spolu s nálezem do ePACS sítě | požadováno | absolutní, dále nehodnocený parametr | ano
| Export MPR a MIP - možnost uložit rekonstruovaný obraz do PNG, jako samostatnou sérii nebo jako rotující obraz | požadováno | absolutní, dále nehodnocený parametr | ano
| 3D zobrazení objemů - akcelerované zobrazení MPR, MIP a Isosurface | požadováno | absolutní, dále nehodnocený parametr | ano
| Podporované objekty pro zobrazení - snímky v odstínech šedi - little endian, big endian, JPEG 2000, JPEG-LS, JPEG Lossless | požadováno | absolutní, dále nehodnocený parametr | ano
| Podporované objekty pro zobrazení - barevné snímky - RGB, YUV little endian, big endian, JPEG 2000, JPEG-LS, JPEG Lossless | požadováno | absolutní, dále nehodnocený parametr | ano
| Podporované objekty pro zobrazení - video včetně zvuku - MPEG 2, MPEG-4, H.264 | požadováno | absolutní, dále nehodnocený parametr | ano
| Podporované objekty pro zobrazení - zobrazení overlay - podpora zobrazení not burned-in anotací | požadováno | absolutní, dále nehodnocený parametr | ano
| Podporované objekty pro zobrazení - pokročilé zobrazení EKG, nástroje na měření amplitudy a periody, rozložení 12 svodového EKG | požadováno | absolutní, dále nehodnocený parametr | ano
| Podporované objekty pro zobrazení - podpora Basic Text Structure Reports - zobrazování textových SR | požadováno | absolutní, dále nehodnocený parametr | ano
| Podporované objekty pro zobrazení - zapouzdřené PDF dokumenty - zobrazení zapouzdřených PDF dokumentů ve formátu DICOM přes externí PDF prohlížeč | požadováno | absolutní, dále nehodnocený parametr | ano
| Tisk na lokální systémové tiskárně | požadováno | absolutní, dále nehodnocený parametr | ano
| Tisk na síťové DICOM tiskárně DICOM Print SCU, podpora černobílých i barevných snímků, konfigurace média a layoutu | požadováno | absolutní, dále nehodnocený parametr | ano
1.5. | Webový DICOM prohlížeč vč. podpory mobilních zařízení
| DICOM prohlížeč nezávislý na operačním systému pracovní stanice nebo mobilního zařízení (mobil, tablet apod.) pracující v prostředí standardního webového prohlížeče | požadováno | absolutní, dále nehodnocený parametr | ano
| Kompatibilita s nejrozšířenějšími webovými prohlížeči v aktuálních 64-bit verzích (MS Internet Explorer, Edge, Mozilla Firefox, Chrome, Safari) | požadováno | absolutní, dále nehodnocený parametr | ano
| Bezinstalační a bezestopá technologie | požadováno | absolutní, dále nehodnocený parametr | ano
| Podpora autentifikace uživatelů na základě LDAP, ActiveDirectory | požadováno | absolutní, dále nehodnocený parametr | ano
| Podpora SingleSignOn přihlašování | požadováno | absolutní, dále nehodnocený parametr | ano
| Možnost vyhledávání podle zdrojového AE title | požadováno | absolutní, dále nehodnocený parametr | ano
| Komunikace se systémy dalších dodavatelů pomocí funkce Dicom Query/Retrieve | požadováno | absolutní, dále nehodnocený parametr | ano
| Integrace s ePACS (včetně dotazování na aktuální seznam ePACSových cílů) | požadováno | absolutní, dále nehodnocený parametr | ano
| Automatické zobrazení nálezu u studie | požadováno | absolutní, dále nehodnocený parametr | ano
| Odeslání vyšetření do ePACS systému včetně nálezu ve formě Basic Text Structured Report | požadováno | absolutní, dále nehodnocený parametr | ano
| Možnost integrace webového prohlížeče do prostředí NIS systému (HTML5 objekt) | požadováno | absolutní, dále nehodnocený parametr | ano
| Schéma zobrazení všech studií aktivního pacienta včetně rozdělení do jednotlivých kategorií s možností filtrace dat podle všech kategorií | požadováno | absolutní, dále nehodnocený parametr | ano
| Uživatelské rozhraní v ČJ | požadováno | absolutní, dále nehodnocený parametr | ano
| Možnost vyhledávání podle více modalit současně | požadováno | absolutní, dále nehodnocený parametr | ano
| Zobrazení různých vyšetření i pacientů současně | požadováno | absolutní, dále nehodnocený parametr | ano
| Zvětšení, lupa, posun - možnost přiblížení či zvětšení konkrétního místa | požadováno | absolutní, dále nehodnocený parametr | ano
| Kontrast - plynulá změna reprezentace stupňů šedí (windowing) s možností přednastavení běžně používaných hodnot | požadováno | absolutní, dále nehodnocený parametr | ano
| Měření - vzdálenost, úhel, obsah plochy | požadováno | absolutní, dále nehodnocený parametr | ano
| Vlastní rozložení pracovní plochy - možnost rozdělit pracovní okno na zobrazovací panely | požadováno | absolutní, dále nehodnocený parametr | ano
| Stacking - procházení série tažením myši | požadováno | absolutní, dále nehodnocený parametr | ano
| Exporty - exporty mezi formáty DICOM a jinými (png, atd...) | požadováno | absolutní, dále nehodnocený parametr | ano
| Export a vypálení dat na CD - vytvoření samospustitelného CD se snímky včetně lite verze prohlížeče | požadováno | absolutní, dále nehodnocený parametr | ano
| Možnost vytvoření úlohy vypálení pacientského CD na jiném PC (centrální vypalovací jednotka) | požadováno | absolutní, dále nehodnocený parametr | ano
| Vlastní nastavení popisků - libovolně lze konfigurovat rozložení popisků na obrazovce přes snímek, je možné nastavit zobrazení hodnoty nějakého konkrétního tágu | požadováno | absolutní, dále nehodnocený parametr | ano
| Zobrazení localizer lines - zobrazení pozic řezů na localizer snímku | požadováno | absolutní, dále nehodnocený parametr | ano
| Podporované objekty pro zobrazení - snímky v odstínech šedi - little endian, big endian, JPEG 2000, JPEG-LS, JPEG Lossless | požadováno | absolutní, dále nehodnocený parametr | ano
| Podporované objekty pro zobrazení - barevné snímky - RGB, YUV little endian, big endian, JPEG 2000, JPEG-LS, JPEG Lossless | požadováno | absolutní, dále nehodnocený parametr | ano
| Podporované objekty pro zobrazení - video včetně zvuku - MPEG 2, MPEG-4, H.264 | požadováno | absolutní, dále nehodnocený parametr | ano
| Podporované objekty pro zobrazení - zobrazení overlay - podpora zobrazení not burned-in anotací | požadováno | absolutní, dále nehodnocený parametr | ano
| Podporované objekty pro zobrazení - pokročilé zobrazení EKG, nástroje na měření amplitudy a periody, rozložení 12 svodového EKG | požadováno | absolutní, dále nehodnocený parametr | ano
| Podporované objekty pro zobrazení - podpora Basic Text Structure Reports - zobrazování textových SR | požadováno | absolutní, dále nehodnocený parametr | ano
| Podporované objekty pro zobrazení - zapouzdřené PDF dokumenty - zobrazení zapouzdřených PDF dokumentů ve formátu DICOM přes externí PDF prohlížeč | požadováno | absolutní, dále nehodnocený parametr | ano
| Tisk na lokální systémové tiskárně | požadováno | absolutní, dále nehodnocený parametr | ano
1.6. | Software pro import dat
Součástí systému musí být modul pro import dat do PACS systému s následujícími funkcemi:
| - import dat z různých médií nebo ze sdílené složky | požadováno | absolutní, dále nehodnocený parametr | ano
| - automatického importu dat z definované složky | požadováno | absolutní, dále nehodnocený parametr | ano
| - manuální kontrola a úpravy identifikačních údajů pacienta před uložením do PACS systému | požadováno | absolutní, dále nehodnocený parametr | ano
| - vkládání dat k žádance vytvořené v NIS systému – podpora Dicom Modality Worklist | požadováno | absolutní, dále nehodnocený parametr | ano
| - přidání importovaných dat ke studii již uložení v PACS systému | požadováno | absolutní, dále nehodnocený parametr | ano
| - kategorizace ukládaných dat | požadováno | absolutní, dále nehodnocený parametr | ano
1.7. | Software pro převod dokumentů do DICOM PDF
| Součástí systému musí být modul pro převod libovolného dokumentu do DICOM PDF s následujícími funkcemi: | požadováno | absolutní, dále nehodnocený parametr | ano
| - manuálního vložení identifikačních údajů pacienta před uložením do PACS systému | požadováno | absolutní, dále nehodnocený parametr | ano
| - vkládání dat k žádance vytvořené v NIS systému – podpora Dicom Modality Worklist | požadováno | absolutní, dále nehodnocený parametr | ano
| - přidání importovaných dat ke studii již uložení v PACS systému | požadováno | absolutní, dále nehodnocený parametr | ano
| -kategorizace ukládaných dat | požadováno | absolutní, dále nehodnocený parametr | ano
1.8. | Licence pro uložení fotografií do PACS systému
Součástí systému musí být modul pro mobilní zařízení s možností vložení fotografie do PACS systému.
| - manuálního vložení identifikačních údajů pacienta před uložením do PACS systému | požadováno | absolutní, dále nehodnocený parametr | ano
| - vkládání dat k žádance vytvořené v NIS systému – podpora Dicom Modality Worklist | požadováno | absolutní, dále nehodnocený parametr | ano
| - přidání importovaných dat ke studii již uložení v PACS systému | požadováno | absolutní, dále nehodnocený parametr | ano
| - kategorizace ukládaných dat | požadováno | absolutní, dále nehodnocený parametr | ano
| - kompatibilita s mobilními zařízeními (minimálně Android a iOS) | požadováno | absolutní, dále nehodnocený parametr | ano
1.9. | Centrální vypalovací jednotka
| Možnost vypálení CD nebo DVD | požadováno | absolutní, dále nehodnocený parametr | ano
| Automatický barevný potisk média údaji pacienta, logem nemocnice | požadováno | absolutní, dále nehodnocený parametr | ano
| Zásobník pro min. 50 prázdných a 50 vypálených kusů CD/DVD | požadováno | absolutní, dále nehodnocený parametr | ano
| Automatické vypálení CD odeslaného z libovolné stanice | požadováno | absolutní, dále nehodnocený parametr | ano
| Automatická verifikace vypáleného média | požadováno | absolutní, dále nehodnocený parametr | ano
1.10. | Plánovací software pro ortopedii
| Softwarová licence pro plánování ortopedických operací | požadováno | absolutní, dále nehodnocený parametr | ano
Integrace do klinického a diagnostického prohlížeče
| - volání ortopedického software přímo z prostředí prohlížeče | požadováno | absolutní, dále nehodnocený parametr | ano
| - automatické uložení snímku s plánováním do PACS systému a zobrazení ve složce pacienta | požadováno | absolutní, dále nehodnocený parametr | ano
| Databáze šablon všech běžných výrobců pro plánování operací kyčle a kolena (nutné doložit seznam výrobců náhrad a typů) | požadováno | absolutní, dále nehodnocený parametr | ano
| Funkce pro plánování osteotomie | požadováno | absolutní, dále nehodnocený parametr | ano
| Možnost rozšíření o 3D plánování z CT dat | požadováno | absolutní, dále nehodnocený parametr | ano
1.11. | Integrace do prostředí NIS StaproMedea
Integrace bude řešena přes tzv. „NIS a PACS konektor“, který není předmětem poptávky a který dodá společnost Stapro s.r.o., a to minimálně v rozsahu:
| automatické sestavení DICOM MWL na základě žádanky z NIS/RIS Stapro zaslané ve formátu HL7, | požadováno | absolutní, dále nehodnocený parametr | ano
| textový popis vyšetření bude vytvářen a ukládán v NIS/RIS do databáze NIS/RIS StaproMedea s možností automatického načítání i do prostředí nabízených klinických prohlížečů, | požadováno | absolutní, dále nehodnocený parametr | ano
| funkce automatického spuštění klinického prohlížeče z prostředí aplikace NIS a přebírání přístupových práv k obrazovým datům PACS | požadováno | absolutní, dále nehodnocený parametr | ano
1.12. | Integrace na externí systémy
| datové propojení na služby systému eMeDocS | požadováno | absolutní, dále nehodnocený parametr | ano | Nejsme obeznámeni s technickými požadavky na připojení do systému eMEDocS. Na základě veřejně dostupných dokumentů usuzujeme, že se jedná o systém propojený s nemocničními inforačními systému jednotlivých uživatelů, nikoliv s PACS systémy. Pokud systém eMEDocS pracuje v prostředí standardních protokolů (DICOM, HL7, XDS, DSATA), je komunikace mezi systémy možná.
| datové propojení na služby systému ePACS | požadováno | absolutní, dále nehodnocený parametr | ano
1.13. | Integrace se systémy SyngoVia, Vitrea, JiveX, Xeleris
| datové propojení se systémy modalit MR-Fujitsu-Siemens (Syngo.via), CT (Vitrea), mamograf (JiveX), Gamakamera GE (Xeleris), jejich konzolové aplikace musí být schopny vzájemné komunikace s dodaným PACS | požadováno | absolutní, dále nehodnocený parametr | ano | Komunikace na úrovní protokolů DICOM, HL7.
1.14. | Převod dat
| Migrace a převod všech DICOM dat ze stávajícího PACS systému a jeho datových úložišť i CD/DVD a dalších médií do dodaného prostředí a to v plném rozsahu (vč. všech archivovaných údajů), aktuálně používaným PACS systémem je IS vPACS, jehož servisní podporu zajišťuje RNDr. Václav Krmela, IČO 46449396, předpokládaný objem těchto dat je minimálně 25TB. | požadováno | absolutní, dále nehodnocený parametr | ano
2.1. | Hardware a software pro provoz PACS
| Navržené řešení serverové části systému musí obsahovat vše nezbytné a nutné pro řádný provoz dodávaného PACS a všech jeho komponent a to s ohledem na zadavatelem uvedené požadavky v zadávací dokumentaci, | požadováno | absolutní, dále nehodnocený parametr | ano | Naše řešení umožňuje instalaci jak ve virtuálním prostředí, tak i na fyzických serverech se zajištěním vzájemné zastupitelnosti serverů.
| Veškerý nezbytný HW a SW nutný pro plynulý a řádný provoz PACS musí být součástí předmětu veřejné zakázky, a to včetně instalace a konfigurace, která zahrnuje také instalaci a konfiguraci databázového SW, nezbytná nastavení OS serverů a další. Pozn: Zadavatel nenabízí k dispozici žádný vhodný infrastrukturální HW ani SW licence, který by mohly být dodavatelem využity při koncepci řešení provozu PACS | požadováno | absolutní, dále nehodnocený parametr | ano
|  | požadováno | absolutní, dále nehodnocený parametr | ano-ne | Parametr není vyplněn
| Navržené řešení musí umožnit umístění nezbytné HW infrastruktury v datovém rozvaděči/stojanu (racku) 19“ v technologických místnostech-serverovnách zadavatele, kde je dostupná klimatizace, centrálně zálohované napájení 230V a monitoring provozu systémem PRTG. | požadováno | absolutní, dále nehodnocený parametr | ano
| V případě, že bude navrhováno řešení infrastruktury formou serverové virtualizace, požadujeme, aby byla použita technologie kompatibilní s technologií VMware (zadavatel již provozuje VMware ESXi servery verzí 6.0 a 6.5 a VMware Virtual SAN 6 Standard) a bylo možné ji začlenit do centrálního managementu vCenter Server verze 6.5. Hypervizor bude instalovaný přímo na dodávaném hardware. | požadováno | absolutní, dále nehodnocený parametr | ano
| V případě, že bude jako serverový navržen a použit operační systém MicroSoft Windows server 2016 nebo vyšší, požadujeme zahrnout do navrženého řešení i nezbytný počet odpovídajících přístupových licencí (CAL), vhodného typu (per device, per user). | požadováno | absolutní, dále nehodnocený parametr | ano
Minimální požadavky na HW/SW infrastrukturu pro provoz PACS
| - konektivita do sítě zadavatele jak 1Gigabit tak 10 Gigabit Ethernet | požadováno | absolutní, dále nehodnocený parametr | ano
| - minimální čistá kapacita (dostupná aplikacím, po odečtení nároků RAID, zrcadlení, virtualizace atd.) z aktuálně osazených disků alespoň 50 TB | požadováno | absolutní, dále nehodnocený parametr | ano
| - možnost navýšit kapacitu min. o 30% (v průběhu 2 až 5-ti let) | požadováno | absolutní, dále nehodnocený parametr | ano
| - jednotlivá zařízení navržené HW infrastruktury musí být osazena dvojicí redundantních napájecích zdrojů, hot-swap, každý z nich musí mít výkon plně dostačující pro provoz daného zařízení | požadováno | absolutní, dále nehodnocený parametr | ano
Dimenzování a dostupnost PACS - požadavky na kapacitu a výkon dodaného řešení:
| 5-ti letý horizont uchovávaných dat v přístupné podobě (nejedná se však o garantovaný dlouhodobý elektronický archiv), při níže uvedených předpokládaných průměrných měsíčních objemů provozu: MR vyšetření: 260 CT vyšetření: 550 Skiagrafická vyšetření : 3500 Skiaskopická vyšetření: 25 Mamografická vyšetření: 700 UZ vyšetření: 1000 Výkony na OS: 100 Vyšetření nukleární medicíny: 350 Ostatní modality (UZ, OCT, videozáznamy apod.): 10000 | požadováno | absolutní, dále nehodnocený parametr | ano
| Přiměřené odezvy systému při veškeré práci s PACS po dobu min. 5 let, za přiměřenou odezvu se považuje taková, která není negativně vnímána většinou personálu radiologického oddělení a nevymyká se prostředí dalších IT systému provozovaných zadavatelem nebo negativně nenarušuje plynulý provoz jednotlivých RDO pracovišť/modalit. Přiměřené odezvy musí být zaručeny při 80% počtu současně pracujících uživatelů diagnostických a klinických prohlížečů a 20-ti současně pracujících uživatelů ve webovém prostředí. Zadavatel disponuje lokální počítačovou sítí typu Ethernet s rychlostí 100 nebo 1000 Mbit/s. | požadováno | absolutní, dále nehodnocený parametr | ano | Na základě naší zkušenostiuvádíme, že při vhodně zvolené konfiguraci serveru je z hlediska odezvy systému naprosto bezproblémový provoz i při počtu více než 100 současně pracujících uživatelů. Kritickým prvkem, který je nutné vzít v potaz při plánování systému, je počet uživatelů provádějících současně úpravy snímků ve webovém prohlížeči, protože webový prohlížeč využívá pro přepočet barev (funkce windowing) CPU výkon serveru.
| Systém PACS musí být trvale vysoce dostupný ve všech svých funkcionalitách. Dodavatel musí navrhnout takové technické řešení, které bude toto plně podporovat a jehož provoz bude dodavatelem garantován a zajištěn. Požadovaná dostupnost musí být minimálně 99,9% v režimu provozu 7x24. Akceptovatelná doba jednoho neplánovaného výpadku systému jako celku je max.1 hodina. Obnovení provozu musí být zajištěno ze strany dodavatele; zadavatel není schopen garantovat, pro takto definované lhůty, součinnost a podporu ze strany interního útvaru IT. | požadováno | absolutní, dále nehodnocený parametr | ano
2.2. | Certifikovaný barevný diagnostický monitor (celkem 5 ks)
| Velikost displeje minimálně 21,3" | požadováno | absolutní, dále nehodnocený parametr | ano
| Kontrast minimálně 1400:1 | požadováno | absolutní, dále nehodnocený parametr | ano
| Svítivost minimálně 800 Cd/m2 | požadováno | absolutní, dále nehodnocený parametr | ano
| Rozlišení minimálně 2048*1536 px | požadováno | absolutní, dále nehodnocený parametr | ano
| interní zdroj | požadováno | absolutní, dále nehodnocený parametr | ano
| minimálně 42-bit LUT tabulka | požadováno | absolutní, dále nehodnocený parametr | ne | Pravděpodobně se jedná o chybný údaj v zadání.
| Rozhraní minimálně Display port, DVI, Dual Link | požadováno | absolutní, dále nehodnocený parametr | ano
| Otočný a výškově stavitelný | požadováno | absolutní, dále nehodnocený parametr | ano
| Musí splňovat požadavky normy pro zdravotnické elektrické přístroje EN 60601 -1 | požadováno | absolutní, dále nehodnocený parametr | ano
3.1. | Dodávka řešení vzdáleného přístupu k aplikacím
3.1.1. | Dodávka SW pro bezpečné publikování vzdálených aplikací- licenčně pokrýt minimálně tyto funkcionality:
| - zabezpečený přístup na vypublikované aplikace | požadováno | absolutní, dále nehodnocený parametr | ano
| - podpora přistupujících klientů minimálně Windows® 32- a 64-bit, Mac® OSX, mobilní platformy Android® and iOS® | požadováno | absolutní, dále nehodnocený parametr | ano
| - zajištění, že veškerá komunikace bude bezpečná díky použití SSL a TLS šifrováním | požadováno | absolutní, dále nehodnocený parametr | ano
| - podpora autentizačních mechanismů LDAP, RADIUS, jednorázové heslo (OTP), SAML, certifikáty autentizace, TACACS, duální autentizace, kaskádová ověření | požadováno | absolutní, dále nehodnocený parametr | ano
| - podpora ICA proxy přístupu a clientless VPN přístupu pomocí HTML5 | požadováno | absolutní, dále nehodnocený parametr | ano
| - volitelně podpora Full VPN Tunnel s technologií SmartAccess/SmartControl | požadováno | absolutní, dále nehodnocený parametr | ano
| - výkon applience alespoň 1500 VPN uživatelů a 1500 ICA proxy users | požadováno | absolutní, dále nehodnocený parametr | ano
| - možnost instalace na hypervisorech - Citrix XenServer, VMWare ESX, KVM Linux (Fedora Core , Ubuntu) | požadováno | absolutní, dále nehodnocený parametr | ano
3.1.2. | Dodávka SW pro vzdálený přístup k aplikacím -licenčně pokrýt minimálně tyto funkcionality:
| - sdílený virtuální desktop – více uživatelů může přistupovat a využívat plochu serveru Windows Server za účelem spouštění aplikací Windows (technologie je známá také jako terminálové služby – TS nebo vzdálený desktop – RDS) | požadováno | absolutní, dále nehodnocený parametr | ano
| - privátní virtuální desktop – každý uživatel přistupuje ke své vlastní, s nikým nesdílené ploše klientského operačního systému Windows, který běží ve virtuálním nebo fyzickém PC | požadováno | absolutní, dále nehodnocený parametr | ano
| - streamování desktopů – obraz desktopu je vytvořený správcem na serveru a prostřednictvím streamovacího nástroje (tzv. Provisioning Server) je postupně přesouván po síti do klientského PC, kde je spuštěn. Desktop tedy běží na klientském PC | požadováno | absolutní, dále nehodnocený parametr | ano
| - aplikační streamování – na serveru je vytvořen aplikační balíček vhodný pro streamování do klientského PC s OS Windows. Aplikace je ze serveru nastreamována do klientského PC a na něm je pak spuštěná. | požadováno | absolutní, dále nehodnocený parametr | ano
| - offline virtualizovaného klienta | požadováno | absolutní, dále nehodnocený parametr | ano
| - centrální image management pro virtuální desktopy | požadováno | absolutní, dále nehodnocený parametr | ano
| - možnost instalace minimálně na hypervizorech XenServer, vSphere | požadováno | absolutní, dále nehodnocený parametr | ano
| - podpora Application Layering, Workspace Environment Manager | požadováno | absolutní, dále nehodnocený parametr | ano
| - podpora protokolu HDX | požadováno | absolutní, dále nehodnocený parametr | ano
| - 50 uživatelů nebo zařízení (devices) s volitelnou možností licencovat uživatele licencí User nebo Device podle situace. | požadováno | absolutní, dále nehodnocený parametr | ano
| - podkladové terminálové služby na uživatele, licence musí být zakoupena v licenčním programu, který umožní libovolný downgrade, libovolnou změnu jazykové verze a hromadnou instalaci a konfiguraci se správou a evidencí software nevázanou na HW | požadováno | absolutní, dále nehodnocený parametr | ano
| - dva virtuální servery pro instalaci aplikací, licence musí být zakoupena v licenčním programu, který umožní libovolný downgrade, libovolnou změnu jazykové verze a hromadnou instalaci a konfiguraci se správou a evidencí software nevázanou na HW | požadováno | absolutní, dále nehodnocený parametr | ano
3.1.3. | Požadavky na implementaci
| - systém pro bezpečné publikování vzdálených aplikací musí být byl realizován jako SW modul, instalovaný ve stávající virtuální infrastruktuře VMWare | požadováno | absolutní, dále nehodnocený parametr | ano
| - instalaci pro vypublikované webové aplikace a vzdálený přístup k aplikacím požadujeme nainstalovat redundantně | požadováno | absolutní, dále nehodnocený parametr | ano
Zprovoznění funkcionality terminálových služeb s těmito parametry:
| * Universal Printing Driver | požadováno | absolutní, dále nehodnocený parametr | ano
| * Přenosový protokol s optimalizací přenosu po WAN a založený na rodině protokolů TCP | požadováno | absolutní, dále nehodnocený parametr | ano
| * Přenosový protokol optimalizovaný pro mobilní sítě a mobilní zařízení (podpora dotykového ovládání, podpora mobilních sítí) | požadováno | absolutní, dále nehodnocený parametr | ano
| * Možnost prioritizace typu přenosu po virtualizačním protokolu | požadováno | absolutní, dále nehodnocený parametr | ano
| * Klientský software pro příjem protokolu musí podporovat iOS, Android, MacOS, Chrome, HTML5, Windows, Windows, Windows LTSR, Windows Phone, Linux | požadováno | absolutní, dále nehodnocený parametr | ano
| * Požadavek na vypublikování jak vně zadavatele, tak do internetu pomocí bezpečného publikování vzdálených aplikací přes webové rozhraní | požadováno | absolutní, dále nehodnocený parametr | ano
| - Akceptační testy funkčnosti po implementaci - otestování funkčnosti připojení ze všech požadovaných klientů | požadováno | absolutní, dále nehodnocený parametr | ano
3.2. | Napojení dodané infrastruktury na stávající síť zadavatele
Změna napojení RDO pracoviště na vnitřní sít nemocnice formou dodání aktivních prvků datové sítě a jejich začlenění do datové sítě zadavatele vč. nezbytných nastavení a konfigurací, v níže uvedené specifikaci.
3.2.1. | Parametry aktivních prvků (celkem 2 ks)
| - minimálně 48x 10/100/1000 RJ45 portů | požadováno | absolutní, dále nehodnocený parametr | ano
| - minimálně 4x 1000/10000 SFP+ porty | požadováno | absolutní, dále nehodnocený parametr | ano
| - IRF Stacking alespoň 9 switchů | požadováno | absolutní, dále nehodnocený parametr | ano
| - plný management s rolemi přistupujících uživatelů, kompletní logování všech operací pro identifikaci problémů | požadováno | absolutní, dále nehodnocený parametr | ano
| - layer 3 routing – L3 static routing a RIP routing | požadováno | absolutní, dále nehodnocený parametr | ano
| - QoS services – broadcast kontrola, klasifikace provozu na informacích vrstvy 2,3 a 4 | požadováno | absolutní, dále nehodnocený parametr | ano
| - podporat VLAN - podpora IEEE 802.1Q s 4,094 simultaneous VLAN IDs | požadováno | absolutní, dále nehodnocený parametr | ano
| - 10GbE agregované porty s možností dávat porty do skupin | požadováno | absolutní, dále nehodnocený parametr | ano
| - Plně kompatibilní s používanou aplikací na dohled switchů Inteligent management center | požadováno | absolutní, dále nehodnocený parametr | ano
| - Kompletní propojení RDO do vnitřní sítě nemocnice | požadováno | absolutní, dále nehodnocený parametr | ano
| - Routování na core switche | požadováno | absolutní, dále nehodnocený parametr | ano
| - Vytvoření odpovídajících VLAN | požadováno | absolutní, dále nehodnocený parametr | ano
| - Zapojení do IRF Stacku | požadováno | absolutní, dále nehodnocený parametr | ano
3.2.2. | Akceptační testy funkčnosti dodaných zařízení formou ukázka připojení koncových zařízení na technických prostředcích dodavatele v rozsahu:
| - 50 koncových zařízení generující souhrnný datový tok alespoň 60 Mbit/s download a minimálně 2 Mbitu/s na každého klienta připojeného po dobu minimálně 10 minut | požadováno | absolutní, dále nehodnocený parametr | ano
| - dostupnost sítových služeb RDO, otestování VLAN a routingu ze všech interních sítí zadavatele z jeho koncových zařízení v jednotlivých sítích | požadováno | absolutní, dále nehodnocený parametr | ano
Uvedené technické požadavky na předmět plnění – „Modernizace systému PACS v Nemocnici Nové Město na Moravě“ - jsou nepodkročitelné.
Tímto stvrzujeme pravdivost VŠECH výše uvedených údajů.
| Identifikační údaje dodavatele: | …………………………………………
| Místo a datum: | ………………………….
| jméno a příjmení osoby zodpovědné za vyplněné údaje: | …………………………………………..