## Interiérové vybavení
Pokyn pro uchazeče: Uchazeč vyplní cenu v žlutě označených buňkách, bez zaokrouhlování.
VYBAVENÍ INTERIÉRU
Pořadové číslo položky | Místnost | ID | Název / Specifikace / Popis položky | Předpokládaný vzhled, tvar | Měrná jednotka (MJ) | Množství MJ | Jednotková cena / MJ (Kč bez DPH) | Cena celkem (Kč bez DPH) | Jednotková cena / MJ (Kč s DPH | Cena celkem (Kč s DPH)
1 | 1.03 | Z02.01 | ŠATNOVÉ SKŘÍŇKY (součástí položky jsou veškeré práce a dodávky zobrazené na v.č. 02- Šatnové skříňky) |  | ks. | 1
viz. samostatný výkres č. D.1.1.02 , laminovaná DTD, viditelné ABS hrany, rektifikační nohy, konstrukční změny bez souhlasu projektanta jsou nepřípustné (1 kus zahrnuje 12 skříněk)
2 | 1.03 | Z02.02 | ŠATNOVÉ SKŘÍŇKY (součástí položky jsou veškeré práce a dodávky zobrazené na v.č. 02- Šatnové skříňky) |  | ks. | 1
viz. samostatný výkres č. D.1.1.02 , laminovaná DTD, viditelné ABS hrany, rektifikační nohy, konstrukční změny bez souhlasu projektanta jsou nepřípustné (1 kus zahrnuje 7 skříněk)
3 | 1.03 | Z02.03 | ŠATNOVÉ SKŘÍŇKY PRO UČITELE |  | ks. | 1
standardní šatnové skříňky - sestava obsahuje 2ks, rozměry dvojskříňky Š/H/L 600/420/1900mm, světlé dřevo, barvy nutno vybrat dle vzorníku za účasti projektanta, šatní skříň je vyrobená z oboustranně laminované dřevotřísky o síle 18 mm hrany jsou lemovány odolnou plastovou hranou ABS o síle 1 mm dvířka jsou uzamykatelné cylindrickým zámkem, ke kterému přísluší vždy dva klíče součástí standardní výbavy je dvojháček a dvě police zadní část skříně je opatřena průduchy k zajištění odvětrávání horní a spodní části skříně
4 | 1.03 | Z02.04 | KORKOVÁ NÁSTĚNKA |  | ks. | 3
hliníkový rám, 1000/2000mm
5 | 1.03 | Z02.05 | ODPADKOVÉ KOŠE PRO TŘÍDĚNÝ ODPAD |  | kpl. | 1
Se 3 nádobami objem každé nádoby 40 l robustní, úderuvzdorné plastové nádoby barevná víka pro třídění odpadů přídržné svorky k upevnění pytle na odpad nálepky s piktogramy korpus světle šedý, podobný RAL 7035 šířka 760 mm výška 570 mm hloubka 405 mm materiál plast provedení stěn plné provedení dna plné provedení víka sklopné barva víka žlutá, modrá, šedá
6 | 1.04 | Z04.01 | STOLKY DĚTSKÉ |  | ks. | 5
Lichoběžníkový dřevěný stůl s rektifikací 112(65)x53 cm – 5x Stůl se dá polohovat ve výškách od 37,5 do 59,5 cm, navíc nohy stolu jsou opatřené rektifikační patkou z plastu, která vyrovnává nerovnosti podlahy až o 2 cm. Pracovní deska stolu má tvar lichoběžníku a je zhotovená z kvalitní dřevotřískové desky o síle 18 mm dostupné ve více barevných variantách. Nohy stolu tvoří silné kovové trubky o průměru 50 mm.Barva desky stolu: dřevo. Barva hrany stolu provedena ve třech barevných odstínech: červená, modrá, zelená.
| 1.04 | Z04.01 | ŽIDLE KE STOLKŮM |  | ks | 19
Dřevěná dětská židle: mořený sedák a opěrák Budou dodány ve třech různých výškách a ve třech barevných odstínech, který bude vybrán investorem v rámci realizace. Výška sedáku 22cm - 3ks, výška sedáku 26cm - 8ks, výška sedáku 30cm - 8ks
7 | 1.04 | Z04.02 | LŮŽKA |  | ks | 19
stohovatelné, dětské lůžko, lehátko, postýlka pro mateřské školky, do Rozměry:144x58x12 cm (ŠxVxH). Výška postýlky s nástavcem - 27 cm. Mezera mezi postýlkami, když jsou na sobě - s nástavcem: 12 cm, bez nástavce: 3 cm. Váha postýlky - 3 kg.
| 1.04 | Z04.02 | VOZÍK NA PLASTOVÉ POSTÝLKY |  | ks | 2
vozík na plastové postýlky 144cm, bez nástavců, nosnost 120kg
8 | 1.04 | Z04.03 | STŮL PRO UČITELKU |  | ks. | 1
pracovní stůl pro učitelku, s bočnicemi a čelní deskou, laminovaná DTD, ABS hrana, barva jednotná s ostatním nábytkem, Š/HL/V 1400/700/760mm, zásuvkový kontejner Š/HL/V 400/600/500mm
| 1.04 | Z04.03 | STANDARDNÍ KANCELÁŘSKÁ ŽIDLE |  | ks. | 1
nosnost 120kg, studená pěna v sedáku, synchronní mechanizmus polohování, opěrák ze síťoviny, sedák: černý, opěrák, šedý, kolečka na PVC podlahu
9 | 1.04 | Z04.04a | SKŘÍŇ NA LŮŽKOVINY A MATRACE |  | ks. | 3
rozměry 105x65x181cm (Š/H/V)
10 | 1.04 | Z04.04b | SKŘÍŇ NA LŮŽKOVINY A MATRACE |  | ks. | 2
Praktická skříň s úložným prostorem na sedm sad lůžkovin a plastových lehátek nebo matrací. Korpus skříně jsou vyráběny z laminované dřevotřísky o síle 18 mm a chrání je 2 mm ABS hrana. Rozměry: 226x168x62 cm (ŠxVxH)
11 | 1.04 | Z04.05 | MATRACE |  | ks. | 19
Dětská matrace 136 cm do dětské postýlky délky 144 cm. Matrace má zkosené rohy 8 x 10 cm. Kvalitní molitanové jádro kryje odolný, pratelný, snímatelný potah z bavlny v modré barvě. Potah je opatřený zipem.
| 1.04 | Z04.05 | PEVNÝ ROŠT DO DĚTSKÉ MATRACE |  | ks. | 19
Praktické příslušenství k dětskému lehátku délky 144 cm. Pevný rošt do matrace. Rozměry 135x48x0,3 cm (ŠxHxV). Rošt z HDF děrované desky, který umožní dětem zaujmout fyziologické uložení páteře. Hypoalergenní přikrývky + polštáře, prostěradlo, povlečení na přikrývku a polštář mikroplyš
12 | 1.04 | Z04.06 | DĚTSKÁ POHOVKA |  | ks. | 1
Rozměry složené pohovky: Šířka 98 cm Výška 59 cm Hloubka 48 cm Rozměry rozložené pohovky + 4 přídavného sedáku: Šířka 98 cm Výška 59 cm Délka 168 cm Plocha na spaní 71,5 cm x 160 cm Výška pěny 8 cm
13 | 1.04 | Z04.07 | INTERAKTIVNÍ TABULE |  | ks. | 1
interaktivní tabule,Uhlopříčka 2000mm, formát 4:3 Dotyk prstem i perem Ultrakrátký projektor Motorový pojízdný vertikální posun Rozsah 195 – 262cm (horní hrana stojanu) Možnost otočení konzole s projektorem o 90% Povrchová úprava: bílá Max. zatížení nosníku projektoru: 8kg Max. zatížení hlavního nosníku 50kg včetně kabeláže, montáže, zprovoznění (kompletní funkční celek)
14 | 1.04 | Z04.08 | SKŘÍŇ |  | ks. | 1
skříň na uložení CD a dalších pomůcek, Š/HL/V 800/400/1820mm, laminovaná DTD v jednotné barvě - svtělé dřevo, ABS hrana, spodní skříňky s uzamykatelnými dvířky
15 | 1.04 | Z04.09 | SKŘÍŇ NA HRAČKY |  | ks. | 3
Rozměry: 800 x 470 x 1780 mm, Barva: Světlé dřevo – dle ostatního nábytku v místnosti
| 1.04 | Z04.09 | SKŘÍŇ NA POMŮCKY |  | ks. | 1
Rozměry: 400 x 470 x 1780 mm Barva: Světlé dřevo – dle ostatního nábytku v místnosti
16 | 1.04 | Z04.10 | HRACÍ KOBEREC |  | m2 | 16
Vyroben ze 100% polyesteru. Rozměry: 4000x4000 MM Výška vlasu 3 mm Podklad filc Třída zátěže 23 Norma EN 685 Celková tloušťka 6,5 mm
17 | 1.04 | Z04.11 | KUCHYŇKA PRO DETI |  | ks. | 1
Dětská dřevěná kuchyňka s myčkou Kuchyňka pro malé kuchtíky je vybavena moderní digestoří, myčkou, mikrovlnná trouba, vařičem, sporákem a dřezem s vodovodním kohoutkem. Dřevěná páková baterie je pohyblivá, plastový dřez je vyndávací, možno do něj napustit vodu. Korpus kuchyňky je standardně vyráběn ve třech dezénech lamino desek o síle 18 mm. Dvířka jsou v několika barevných provedeních lamino desek o síle 18 mm. Všechny namáhané plochy jsou opatřeny 2 mm ABS hranou, která je chrání před poničením. Dodáváno smontované ve 3 dílech (horní a spodní skříňky se sešroubují se zády, namontují se úchyty).
18 | 1.04 | Z04.12 | ODPADKOVÝ KOŠ |  | ks. | 1
Koš odpadkový 12l dětský Dětský odpadkový koš. Koš je stylizován do zvířátka Vyrobeno z kvalitního polypropylenu. víko se otevírá zatlačením směrem dovnitř
21 | 1.06 | Z06.03 | NEREZOVÝ STŮL |  | ks. | 1
Celonerezový uzavřený stůl s posuvnými dvířky je postaven na svařovaném podnoží z uzavřených profilů 40x40, které jsou opatřeny seřiditelnými patkami. Pracovní deska stejně jako přestavitelná police a opláštění je zhotoveno z plechu tl. 1mm jakosti 17240. Nutno doložit certifikátem. Rozměry: 1600/700 mm
| 1.06 | Z06.03 | NEREZOVÉ SKŘÍŇKY NAD NEREZOVÝ STŮL |  | ks. | 1
Skříňka nástěnná, uzavřená s posuvnými dvířky a policí 1600/300/600
22 | 1.06 | Z06.04 | LEDNIČKA |  | ks. | 1
nerezové opláštění, ventilované chlazení, automatické odtávání, chladivo R 134a, digitální termostat, výškově nastavitelné rošty, snadno vyměnitelné těsnění, zabudovaný zámek, lze měnit otevírání dveří obsahuje fluorované skleníkové plyny napětí 230 V / 50 Hz Výška: 185.5 cm Šířka: 60.3 cm Hloubka: 59.5 cm Čistý objem: 265 l Příkon: 185 W Počet polic: 4 Teplota: -2 až +8°C Vnitřní výška: 162 cm Vnitřní šířka: 50.6 cm Vnitřní hloubka: 48.5 cm Rozměr polic: 48 x 37 (Š x H) Hrubý objem: 340 l Klimatická třída: 4 Energetická třída: C Roční spotřeba: 518 kW Typ chladiva: R134a CO2 ekv. chlad.: 0.2288 t Množství chladiva: 0.16 kg
24 | 1.06 | Z06.06 | MIKROVLNÁ TROUBA |  | ks. | 1
Mikrovlnná trouba v nerezovém provedení s objemem 20 litrů. Trouba se pyšní 5 úrovněmi mikrovlnného ohřevu, 3 druhy ohřevu a 8-mi automatický programy. Parametry Umístění vestavný Mikrovlnný výkon 800 W Objem 20 l Výška trouby 38.2 cm Šířka trouby 59.5 cm Hloubka trouby 24.5 cm - vestavěná do hloubky horních skříněk S grilem Dětská pojistka ano
25 | 1.06 | Z06.07 | VARNÁ KONVICE |  | ks. | 1
Nerezová rychlovarná konvice objem 1,7l skrytá spirála filtrační sítko proti usazeninám vodního kamene bezpečnostní pojistka ryska hladiny vody
27 | 1.06 | Z06.09 | ODPADKOVÉ KOŠE PRO TŘÍDĚNÝ ODPAD |  | kpl. | 1
Se 3 nádobami objem každé nádoby 40 l robustní, úderuvzdorné plastové nádoby barevná víka pro třídění odpadů přídržné svorky k upevnění pytle na odpad nálepky s piktogramy korpus světle šedý, podobný RAL 7035 šířka 760 mm výška 570 mm hloubka 405 mm materiál plast provedení stěn plné provedení dna plné provedení víka sklopné barva víka žlutá, modrá, šedá
28 | 1.07 | Z07.01a | PŘEPÁŽKY S VĚŠÁKY |  | ks. | 1
viz. Samostatný výkres č. D.1.1.04, laminovaná DTD, viditelný hrany ABS, konstrukční změny bez souhlasu projektanta jsou nepřípustné, barva jednotná s ostatním nábytkem, Součástí je podpůrná konstrukce s ocelovými sloupky na betonovém soklu, (součástí položky jsou veškeré práce a dodávky zobrazené na v.č. 04- Přepážky s věšáky)
29 | 1.07 | Z07.01b | ZÁSOBNÍK TOALETNÍHO PAPÍRU |  | ks. | 4
nerez, povrch hladký, matný, maximální rozměr náplně ø 290 x 100 mm
30 | 1.07 | Z07.02 | KOŠ NA PLENY |  | ks. | 1
Barva: bílo/modrá Rozměry: 41,4 x 39,7 x 72 cm Průměr otvoru: 13,5 cm Kapacita: cca 50 plenek Materiál: Koš z umělé hmoty, barevné kruhy ze silikonu Koš na odpadky je možné rozložit na jednotlivé díly Bílé díly z umělé hmoty jsou vhodné do myčky
33 | 1.07 | Z07.05 | NÁSTĚNNÁ LÉKÁRNIČKA |  | ks. | 1
kovová lékárnička pro 30 osob s náplní, bílá barva, výška osazení 1300mm
34 | 1.07 | Z07.06 | ODDĚLUJÍCÍ WC STĚNA |  | ks. | 1
Materiálové provedení laminotřísková deska LTD tl. 28 mm. Povrchová úprava – melaminová fólie. Podpěrné nohy výšky 175mm nerezové s vnitřní závitovou tyčí výškově stavitelné v rozsahu 160-190 mm Hrany desek jsou opatřeny eloxovanými hliníkovými profily.. Systém přepážek, výška přepážek po podhled, kotveno do stropní konstrukce, mezera nad podl. 0,1 m nutno přizpůsobit stavbě Melamin/elox, barvu nutno upřesnit – předběžně šedá Při realizaci bude předložen vzorník a společně s projektantem bude vybrána vhodná varianta barevného provedení
35 | 1.07 | Z07.07 | HLINÍKOVÁ LIŠTA |  | ks. | 1
Provedeno doplnění přechodové lišty – šířka 15mm, výška 10mm – lepená na stávající krytinu z PVC
36 | 1.10 | Z10.01 | PSACÍ STŮL |  | ks. | 2
Psací stůl z laminované dřevotřísky, pracovní deska o síle 25 mm, 2 mm ABS hranou, podnože z lamina o síle 18 mm, ABS 1 mm plastové kluzáky Rozměry š x h x v (mm) 1600 x 800 x 740 Provedení rovný
| 1.10 | Z10.01 | KONTEJNER POD PSACÍ STŮL |  | ks. | 2
korpus je vyroben z laminované dřevotřísky o tloušťce 16 mm, horní půda 25 mm všechny hrany jsou opatřeny plastovou ABS hranou kontejner je vybaven kolečky, centrálním zamykáním se dvěma klíči madla z leštěného hliníku 4 zásuvky na kovových kuličkových pojezdech s 80% výsuvem Rozměry š x h x v (mm) 400 x 480 x 650
37 | 1.10 | Z10.02 | SPISOVÁ SKŘÍŇ |  | ks. | 2
skříně jsou vyrobeny z laminované dřevotřísky o síle 18 mm hrany jsou olepeny ABS plastovou hranou o síle 1 mm v barvě dekoru desky police o síle 18 mm jsou pevně spojeny s bočnicí skříně, skříň je pak velmi pevná hrany všech dílů jsou olepeny plastovou ABS hranou skříň má pohledová záda s možností umístění v prostoru rektifikační kluzáky k vyrovnání nerovnosti podlahy až do 10 mm madla jsou vyrobena z leštěného hliníku skříně s dveřmi jsou uzamykatelné zámkem se dvěma klíči Rozměry š x h x v (mm) 800 x 500 x 1781 Počet polic 4 Typ dveří křídlové
38 | 1.10 | Z10.03 | ŠATNÍ SKŘÍŇ, TROJDÍLNÁ |  | ks. | 1
šatní skříň je vyrobená z oboustranně laminované dřevotřísky o síle 18 mm hrany jsou lemovány odolnou plastovou hranou ABS o síle 1 mm dvířka jsou uzamykatelné cylindrickým zámkem, ke kterému přísluší vždy dva klíče součástí standardní výbavy je dvojháček a dvě police zadní část skříně je opatřena průduchy k zajištění odvětrávání horní a spodní části skříně Rozměry v x š x h (mm) 1900 x 900 x 420 Typ zámku cylindrický Typ dveří plné Počet dveří 3 Materiál dveří laminovaná dřevotříska
39 | 1:10 | Z10.04 | KANCELÁŘSKÁ ŽIDLE |  | ks. | 2
nosnost 120kg, studená pěna v sedáku, synchronní mechanizmus polohování, opěrák ze síťoviny, sedák: černý, opěrák, šedý, kolečka na PVC podlahu
40 | 1.10 | Z10.05 | KNIHOVNA NA UČITELSKÉ KNIHY |  | ks. | 1
díly sestavy jsou vyrobeny z laminované dřevotřísky o tl. 18 a 25 mm hrany deskových prvků jsou olepeny plastovou ABS hranou, lepení je speciálním polyuretanovým lepidlem s neomezenou životností police jsou z materiálu o síle 25 mm uloženy na kovových čepech, přestavitelné po 32 mm police nad stolem je opatřena lištou pro případné odstínění LED osvětlení (není součástí dodávky) rektifikační kluzáky s výškou 17 mm k vyrovnání nerovnosti podlahy do 10 mm Rozměry š x h x v (mm) 600 x 400 x 1920
41 | 1.10 | Z10.06 | ODPADKOVÉ KOŠE |  | ks. | 2
Drátěný odpadkový koš na papíry, 12 litrů, Barva koše stříbrná Šířka (mm) 215 Hloubka (mm) 215 Výška (mm) 285 Objem (l) 12
Cena celkem