## Specifikace
DNS IT 181
Příloha č. 1 Výzvy - Technická a množstevní specifikace
Číslo položky | Název předmětu | CPV kód | Požadavky na provedení (minimální technická specifikace) * |  | Nabízený produkt ** | Požadovaný počet kusů (ks) | Maximální přípustná jednotková cena za 1 tiskárnu (bez servisu) bez DPH *** | Jednotková cena za 1 tiskárnu (bez servisu) bez DPH | Výše DPH (v Kč) | Jednotková cena za 1 tiskárnu (bez servisu) vetně DPH | Celková cena za položku (bez servisu) bez DPH | Výše DPH (v Kč) | Celková cena za položku (bez servisu) včetně DPH
1 | tiskárna | 30232110-8 30232150-0 50313200-4 | Barva barevná Formát A3 Rozhraní LAN 1Gigabit Tisk min 40 barevných stran A4 /min, min. 600DPI 4bit,automatický duplex, gramáž až do min. 250 g/m2, rychlost vytištění první černobílé strany (běžného textového dokumentu, za použití tiskového ovladače HP) z režimu spánku (sleep) do 25 sekund, tento údaj tedy zahrnuje čas na probuzení stroje z režimu spánku (tzv. recovery time from sleep mode) plus čas tisku první strany, životnost tiskárny min. 1 000 000 stran, min. 2GB RAM Sken automatický oboustranný podavač dokumentů, podpora rozlišení min. 600x600dpi, sken do emailu, windows share, FTP, výstupní formáty PDF, JPG, podpora komprimace PDF Funkce tisk, kopírování, sken, min.2 zásobníky papíru s kapacitou 500 listů, boční podavač, PCL5,6, www administrační rozhraní, podpora Windows server 2008 R2, Windows 10, součástí zakázky bude dodání stroje včetně nainstalovaného Embedded terminálu MyQ s Mifare čtečkou karet, automatický vzdálený odpočet počtu tisků pro potřeby účtování nákladů v servisní smlouvě, automatické hlášení závad a objednávka tonerů, menu v češtině, barevný dotykový displej Spotřeba energie splňuje Energy Star nebo obdobné Příslušenství pojízdný stolek s možností aretace Záruka a podpora záruka po dobu trvání servisní smlouvy Další podmínky - k tiskárnám budou dodány plnohodnotné tonery - k celé zakázce bude dodána jedna náhradní sada plnohodnotných tonerů navíc - budou provedeny akceptační testy pro ověření rychlosti tisku, funkce duplexu a vytištění více kopií jednoho dokumentu při použití tiskového ovladače HP Universal Printing PCL5 verze 6.1.0 Zboží nebude použité ani repasované |  |  | 4 | 57851 |  |  |  | 0 | 0 | 0
nabídková cena za dodání všech tiskáren |  |  | bez DPH | 0
|  |  | výše DPH | 0
|  |  | s DPH | 0
nabídková cena za servis celkem (vypočtená v Příloze č. 2 Výzvy - Výpočet ceny za servis) |  |  | bez DPH
výše DPH
s DPH
CELKOVÁ NABÍDKOVÁ CENA |  |  | bez DPH | 0
|  |  | výše DPH | 0
|  |  | s DPH | 0
* | zadavatel umožňuje nabídnout rovnocenné řešení. Rovnocenné řešení uvede účastník zadávacího řízení do přílohy kupní smlouvy (do samostatného sloupce, který vytvoří) včetně ceny podle způsobu stanoveného v bodě 5 Výzvy.
** | účastník zadávacího řízení uvede obchodní název a popis nabízeného řešení
*** | zadavatel upozorňuje, že se jedná o cenu, která nesmí být překročena. V případě překročení maximálně přípustné jednotkové ceny bude nabídka takového účastníka zadávacího řízení vyřazena a účastník zadávacího řízení vyloučen ze zadávacího řízení