## SK
SLEPÝ ROZPOČET - VÝKAZ VÝMĚR
Revitalizace bývalého pivovaru pro účely návštěvnického centra hradu Kámen
SO 03 SK (Strukturovaná kabeláž) v2
OBECNÁ USTANOVENÍ K OCENĚNÍ VÝKAZŮ VÝMĚR UCHAZEČEM:
Jednotlivé položky výkazu výměr budou oceněné tak, že zahrnou veškeré náklady na dodávky a montážní práce nutné pro dokonalé, funkční a bezvadné provedení díla, včetně všech pomocných, ochranných a vedlejších konstrukcí, přípravků a zařízení i těch, které do díla nebudu zabudovány, a včetně všech nutných plnění a služeb.
Stavba a její součásti budou zatříděny a klasifikovány v souladu s příslušnými daňovými a účetními předpisy. Tento výkaz-výměr je označen dle požadavků a klasifikace ČSU, označení CZ-CC a CZ.CPA.
| Číslo pol. | CZ-CC | CZ-CPA | Typ projekt | Typ | Popis položky | Měr. jedn. | Množství položky
[9 empty] | Dodávka za M.J. | Montáž za M.J. | Dodávka celkem | Montáž celkem | Cena celkem
| 1. |  |  |  |  | Materiál
| 1.1 | 1273 | 26.30.23 | SK001 |  | Datový nástěnný rozvaděč, 19", výška 18U, hloubka 495mm, šířka 600mm, odnímatelná bočnice, prosklené dveře se zámkem, šedá barva | ks | 1 |  |  | 0 | 0 | 0
| 1.2 | 1273 | 26.30.23 | SK002 |  | Datový nástěnný rozvaděč, 19", výška 12U, hloubka 495mm, šířka 600mm, odnímatelná bočnice, prosklené dveře se zámkem, šedá barva | ks | 1 |  |  | 0 | 0 | 0
| 1.3 | 1273 | 26.30.23 | SK003 |  | Police, 19", 1U, s perforací, hloubka 350mm, nosnost 50kg | ks | 3 |  |  | 0 | 0 | 0
| 1.4 | 1273 | 26.30.23 | SK004 |  | Ventilátor pro datový rozvaděč, mřížka s filtrem | ks | 2 |  |  | 0 | 0 | 0
| 1.5 | 1273 | 26.30.23 | SK005 |  | Vyvazovací panel 19", 1U, 5x oko, šedý | ks | 3 |  |  | 0 | 0 | 0
| 1.6 | 1273 | 26.30.23 | SK006 |  | Napájecí panel, 19", 1U, 9x ČSN nebo SCHUKO 230V | ks | 2 |  |  | 0 | 0 | 0
| 1.7 | 1273 | 26.30.23 | SK007 |  | Optická vana výsuvná, 19", 1U, 6-8 SC duplex adaptérů, SM, 9/125, OS2, 12 pigtailů SC, optická kazeta, držák svárů., max. hloubka 380mm | ks | 2 |  |  | 0 | 0 | 0
| 1.8 | 1273 | 26.30.23 | SK008 |  | Patchpanel, 19", 1U, pro 24 kyestonů, neosazený, šedý | ks | 1 |  |  | 0 | 0 | 0
| 1.9 | 1273 | 26.30.23 | SK009 |  | Keystone, CAT.5E, UTP, RJ45, samozářezový do patchpanelu | ks | 10 |  |  | 0 | 0 | 0
| 1.10 | 1273 | 26.30.23 | SK010 |  | Záslepka prázdného portu v patchpanelu | ks | 14 |  |  | 0 | 0 | 0
| 1.11 | 1273 | 26.30.23 | SK011 |  | Datová zásuvka, pod omítku, osazená 2x modul RJ45, CAT.5E UTP | ks | 1 |  |  | 0 | 0 | 0
| 1.12 | 1273 | 26.30.23 | SK012 |  | Datová zásuvka, pod omítku, osazená 1x modul RJ45, CAT.5E UTP | ks | 4 |  |  | 0 | 0 | 0
|  | 1273 | 26.30.23 | SK013 |  | Box na omítku 80x80mm, hloubka 40, pro datovou zásuvku | ks | 2 |  |  | 0 | 0 | 0
| 1.13 | 1273 | 26.30.23 | SK014 |  | Switch - dodávka investora | ks | 0 | 0 | 0 | 0 | 0 | 0
| 1.14 | 1273 | 26.30.23 | SK015 |  | Modul MiniGBIC/ SFP 1000Base SM (LC) - dodávka investora | ks | 0 | 0 | 0 | 0 | 0 | 0
| 1.15 | 1273 | 26.30.23 | SK016 |  | Zařízení AP/klient pro WiFi, PoE - dodávka investora | ks | 0 | 0 | 0 | 0 | 0 | 0
| 1.16 | 1273 | 26.30.23 | SK017 |  | Záložní zdroj UPS, minimálně 240W / 400VA, 230V, eurozásuvky, max. hloubka a šířka 300mm, max. výška 200mm | ks | 2 |  |  | 0 | 0 | 0
| 1.17 | 1273 | 26.30.23 | SK018 |  | Zásuvka 230V, 16A, nástěnná do datového rozvaděče | ks | 2 |  |  | 0 | 0 | 0
| 1.18 | 1273 | 26.30.23 | SK019 |  | Propojovací optický kabel, SM, OS2, SC/SC, duplex, 2m | ks | 2 |  |  | 0 | 0 | 0
| 1.19 | 1273 | 26.30.23 | SK020 |  | Propojovací optický kabel, SM, OS2, SC/LC, duplex, 2m | ks | 2 |  |  | 0 | 0 | 0
| 1.20 | 1273 | 26.30.23 | SK021 |  | Propojovací kabel, CAT.5E UTP, RJ45, 0,5m, šedý | ks | 10 |  |  | 0 | 0 | 0
| 1.21 | 1273 | 26.30.23 | SK022 |  | Propojovací kabel, CAT.5E UTP, RJ45, 1m, šedý | ks | 5 |  |  | 0 | 0 | 0
| 1.22 | 1273 | 26.30.23 | SK023 |  | Kabel U/UTP CAT.5E, LS0H, vnitřní | m | 300 |  |  | 0 | 0 | 0
| 1.23 | 1273 | 26.30.23 | SK024 |  | Trubka elektroinstalační, do omítky/sádrokartonu, vnější průměr 25mm, 350N | m | 60 |  |  | 0 | 0 | 0
| 1.24 | 1273 | 26.30.23 | SK025 |  | Trubka elektroinstalační, do omítky/sádrokartonu, vnější průměr 32mm, 350N | m | 70 |  |  | 0 | 0 | 0
| 1.25 | 1273 | 26.30.23 | SK026 |  | Trubka elektroinstalační, do omítky/sádrokartonu, vnější průměr 40mm, 350N | m | 30 |  |  | 0 | 0 | 0
| 1.26 | 1273 | 26.30.23 | SK027 |  | Krabice do omítky/sádrokartonu s víčkem, průměr 73mm, hloubka 42mm | ks | 15 |  |  | 0 | 0 | 0
| 1.27 | 1273 | 26.30.23 | SK028 |  | Krabice do omítky/sádrokartonu s víčkem, průměr 103mm, hloubka 50mm | ks | 12 |  |  | 0 | 0 | 0
| 1.28 | 1273 | 26.30.23 | SK029 |  | Krabice do omítky/sádrokartonu s víčkem, rozměr 150x150mm, hl.77mm | ks | 4 |  |  | 0 | 0 | 0
| 1.29 | 1273 | 26.30.23 | SK030 |  | Krabice do omítky/sádrokartonu s víčkem, rozměr 205x255mm, hl.68mm | ks | 4 |  |  | 0 | 0 | 0
| 1.30 | 1273 | 26.30.23 | SK031 |  | Drobný instalační materiál | sd | 1 |  |  | 0 | 0 | 0
Pozn.: Optický kabel a venkovní chránička je dodávkou systému PZTS
| 2 |  |  |  |  | Ostatní náklady
| 2.1 | 1273 | 26.30.23 | SK032 |  | Průrazy zdivem | kpl | 1 |  |  | 0 | 0 | 0
| 2.2 | 1273 | 26.30.23 | SK033 |  | Měření optiky a metaliky, měřící protokoly | kpl | 1 |  |  | 0 | 0 | 0
| 2.3 | 1273 | 26.30.23 | SK034 |  | Koordinace s ostatními profesemi | kpl | 1 |  |  | 0 | 0 | 0
| 2.4 | 1273 | 26.30.23 | SK035 |  | Uvedení do provozu, funkční zkouška a ostatní práce | kpl | 1 |  |  | 0 | 0 | 0
| 2.5 | 1273 | 26.30.23 | SK036 |  | Zaškolení obsluhy | kpl | 1 |  |  | 0 | 0 | 0
| 2.6 | 1273 | 26.30.23 | SK037 |  | Výchozí revize a revizní zpráva | kpl | 1 |  |  | 0 | 0 | 0
| 2.7 | 1273 | 26.30.23 | SK038 |  | Dokumentace skutečného provedení | kpl | 1 |  |  | 0 | 0 | 0
| 2.8 | 1273 | 26.30.23 | SK039 |  | VRN | kpl | 1 |  |  | 0 | 0 | 0
[6 empty] | CELKEM bez DPH |  |  |  |  | 0 | 0 | 0