## část 2
Veřejná zakázka Modernizace a rozšíření expozic v Muzeu řemesel Moravské Budějovice
Část 2 - Audio, video a informační technika
Příloha č. 1 Zadávací dokumentace / smlouvy - Soupis dodávek a prací / Rozpočet a specifikace předmětu plnění
číslo položky | stručný popis položky | nabízené plnění (název výrobce a typ, model, označení apod. nabízeného výrobku) | jednotka | počet jednotek | jednotková cena v Kč bez DPH | cena celkem v Kč bez DPH
Recepce - A1, zastavení A2, ovládací jednotka - OJ
1 | Dotykový panel úhlopříčky 5" pro ovládání technologií. Panel je v provedení pro postavení na desku stolu s rozlišením ne menším než 800 x 480. Panel S POE napájením určený pro provoz 24/7. |  | ks | 3
2 | POE adaptér pro připojení panelu do vnitřní sítě |  | ks | 3
3 | Řídicí procesor pro řízení celé expozice s možností 8 x RS485/RS232 + TCP/IP |  | ks | 1
4 | Informační panel velikosti 42 inch, svítivost 350 cd/m2. Panel je full HD s kontrastním poměrem 1200/1. Panel je určen pro provoz 24/7. |  | ks | 1
5 | Stropní držák monitoru vybavený adapterem VESA. Držák má nosnost do 50 kg, možnost otáčení až 360 stupňů, možnost náklonu až 15 stupňů. Možnost vertikálního nastavení polohy displeje v rozmezí min. 730 až 1300 mm. |  | ks | 1
6 | Síťový full HD player pro přehrávání médií s řízením pomocí TCP/IP. Player je určen jako zdroj videosignálu pro projekce včetně software pro správu médií a synchronizací playerů. Pro uložení AV je využito SD karty. Výstup HDMI + analog audio. |  | ks | 1
7 | Kancelářské PC vybavené procesorem CPU mark min. 5400 bodů (podle: https://www.cpubenchmark.net) s operační pamětí 8GB typu DDR4, HDD- 7200 otáček, velikosti 1 TB. Operační systém Win 10. |  | ks | 1
8 | Kancelářský monitor velikosti 24 inch s rozlišením full HD. Monitor má svítivost 250 cd/m2 a dobu odezvy max. 4 ms. |  | ks | 1
9 | Drobný instalační materiál | -- | set | 1
Zastavení B1 – stará radnice
10 | Bílá projekční tabule keramická, pojízdná, šířky 2500 mm |  | set | 1
11 | Držák projektoru na hranol |  | set | 1
12 | Projektor full HD s projekčním poměrem 0,23/1. Svítivost projektoru je 4000 lm, světelný zdroj projektoru je laser-led s minimální životností 15000 hod. |  | ks | 1
13 | Síťový full HD player pro přehrávání médií s řízením pomocí TCP/IP. Player je určen jako zdroj videosignálu pro projekce včetně software pro správu médií a synchronizací playerů. Pro uložení AV je využito SD karty. Výstup HDMI + analog audio. |  | ks | 1
14 | Instalační mini PC s procesorem CPU mark min. 5400 bodů (podle: https://www.cpubenchmark.net). Počítač je vybaven pamětí 4 GB typu DDR 4 a HDD 128 GB typu SSD. Operační systém Win 10. |  | ks | 1
15 | Kancelářský monitor velikosti 24 inch s rozlišením full HD. Monitor má svítivost 250 cd/m2 a dobu odezvy max. 4 ms. |  | ks | 1
16 | Sada bezdrátové klávesnice s myší |  | set | 1
17 | Rozbočovač HDMI signálu z 1 vstupu na 2. Funkce EDID automaticky nebo ručně vybere optimální rozlišení pro všechny televizory. ROZLIŠENÍ: UHD 4k @ 60Hz, (4: 2: 0), 12 bitů, ŠÍŘKA PÁSMA: 18 Gb / s., HDCP 2.2, VSTUPY: 1 pozlacený konektor HDMI, VÝSTUPY: 2 pozlacené konektory HDMI, INDIKÁTORY: Indikátor napájení LED, výstupní indikátory LED, ZDROJ NAPÁJENÍ: 5V DC, 1A adaptér |  | ks | 1
18 | Sada aktivních instalačních dvoupásmových reprosoustav v bílém provedení s výkonem zesilovače min. 2x 20 W |  | set | 1
19 | Drobný instalační materiál | -- | set | 1
Zastavení B2 – badatelna
20 | Kancelářské PC vybavené procesorem CPU mark min. 5400 bodů (podle: https://www.cpubenchmark.net) s operační pamětí 8 GB typu DDR4, HDD 7200 otáček, velikosti 1 TB. Operační systém Win 10. |  | ks | 1
21 | Kancelářský monitor velikosti 24 inch s rozlišením full HD. Monitor má svítivost 250 cd/m2 a dobu odezvy max. 4 ms. |  | ks | 1
22 | Sada bezdrátové klávesnice s myší |  | set | 1
23 | Sada dvou aktivních reproduktorů k PC |  | set | 1
24 | Drobný instalační materiál | -- | set | 1
Zastavení B3 – knihovna
25 | Kancelářské PC vybavené procesorem CPU mark min. 5400 bodů (podle: https://www.cpubenchmark.net) s operační pamětí 8 GB typu DDR4, HDD 7200 otáček, velikosti 1 TB. Operační systém Win 10. |  | ks | 1
26 | Kancelářský monitor velikosti 24 inch s rozlišením full HD. Monitor má svítivost 250 cd/m2 a dobu odezvy max. 4 ms. |  | ks | 1
27 | Sada bezdrátové klávesnice s myší |  | set | 1
28 | Sada dvou aktivních reproduktorů k PC |  | set | 1
29 | Drobný instalační materiál | -- | set | 1
Zastavení C1 – historické info malé
30 | Multidotykový panel pro postavení na stůl určený pro veřejné aplikace s úhlopříčkou 19,5 inch / 43 x 24 cm /. Panel má rozlišení full HD. Provedení panelu je pro provoz 24/7. |  | ks | 6
31 | Instalační mini PC pro řízení dotykové plochy s procesorem CPU mark min. 5400 bodů (podle: https://www.cpubenchmark.net). Počítač je vybaven pamětí 4 GB typu DDR 4 a HDD 128 GB typu SSD. Operační systém. |  | ks | 6
32 | SW pro řízení dotykové plochy + naplnění software podklady z muzea |  | ks | 6
33 | Drobný instalační materiál | -- | set | 1
Zastavení C2 – hudební salonek
34 | Síťový full HD player pro přehrávání médií s řízením pomocí TCP/IP. Player je určen jako zdroj videosignálu pro projekce včetně software pro správu médií a synchronizací playerů. Pro uložení AV je využito SD karty. Výstup HDMI + analog audio. |  | ks | 1
35 | Sada osmi tlačítek pro přímé ovládání přehrávaných stop pomocí GPIO vstupu playeru |  | set | 1
36 | Instalační zesilovač min. 2x 50 W včetně možnosti řízení pomocí IR s pasivním chlazením. |  | ks | 1
37 | Sada dvou instalačních nástěnných dvoupásmových reproduktorů s výkonem min. 100 W. Kmitočtový rozsah 60 Hz až 20 kHz při citlivosti 87 dB. Provedení bílé. |  | set | 1
38 | Drobný instalační materiál | -- | set | 1
Zastavení C3 – hybatelé dějin-rodáci
39 | Síťový full HD player pro přehrávání médií s řízením pomocí TCP/IP. Player je určen jako zdroj videosignálu pro projekce včetně software pro správu médií a synchronizací playerů. Pro uložení AV je využito SD karty. Výstup HDMI + analog audio. |  | ks | 1
40 | Sada osmi tlačítek pro přímé ovládání přehrávaných stop pomocí GPIO vstupu playeru |  | set | 1
41 | Instalační zesilovač min. 2x 50 W včetně možnosti řízení pomocí IR s pasivním chlazením. |  | ks | 1
42 | Sada dvou instalačních nástěnných dvoupásmových reproduktorů s výkonem min. 100W. Kmitočtový rozsah 60 Hz až 20 kHz při citlivosti 87 dB. Provedení bílé. |  | set | 1
43 | Drobný instalační materiál | -- | set | 1
Zastavení C4 – historické info velké
44 | Instalační mini PC pro řízení dotykové plochy s procesorem CPU mark min. 5400 bodů (podle: https://www.cpubenchmark.net). Počítač je vybaven pamětí 4 GB typu DDR 4 a HDD 128 GB typu SSD. Operační systém. |  | ks | 1
45 | Multidotykový panel určený pro veřejné aplikace s úhlopříčkou 19,5 inch /43 x 24 cm/. Panel má rozlišení full HD. Provedení panelu je pro provoz 24/7. |  | ks | 1
46 | Kiosek pro instalaci panelu a podpůrného PC, eloxovaná ocel, barva RAL |  | ks | 1
47 | SW pro řízení dotykové plochy + naplnění software podklady z muzea |  | ks | 1
Zastavení D1 – interaktivní foto
48 | Instalační mini PC pro řízení dotykové plochy a postrodukci pořízených foto a videí s procesorem CPU mark min. 5400 bodů (podle: https://www.cpubenchmark.net). Počítač je vybaven pamětí 16 GB typu DDR 4 a HDD 256 GB typu SSD. Operační systém. |  | ks | 1
49 | Multidotykový panel pro zabudování do dřevěného rámu, určený pro veřejné aplikace s úhlopříčkou 19,5 inch /43 x 24 cm/. Panel má rozlišení full HD. Provedení panelu je pro provoz 24/7. |  | ks | 1
50 | Nekonfigurovatelný LAN switch 5x 1 GB |  | ks | 1
51 | Designová IP kamera s rozlišením 1920 x 1080 / 30 fps pro instalaci v interiéru s IR přísvitem a napájením POE |  | ks | 1
52 | Kiosek pro instalaci panelu a podpůrného PC, eloxovaná ocel, barva RAL |  | ks | 1
53 | SW pro řízení dotykové plochy, kamery a postprodukci fotografií. SW má umožnit vyfocení návštěvníka se zpožděním a po zadání emailové adresy přes dotykovou obrazovku, zaslat fotografii na návštěvníkův e-mail. |  | ks | 1
54 | Drobný instalační materiál | -- | set | 1
Zastavení D2 – průmysl
55 | Síťový full HD player pro přehrávání médií s řízením pomocí TCP/IP. Player určený jako zdroj videosignálu pro projekce včetně software pro správu médií a synchronizací playerů. Pro uložení AV je využito SD karty. Výstup HDMI + analog audio. |  | ks | 1
56 | Sada čtyř tlačítek pro přímé ovládání přehrávaných stop pomocí GPIO vstupu playeru |  | set | 1
57 | Instalační zesilovač min. 2x 50 W včetně možnosti řízení pomocí IR s pasivním chlazením. |  | ks | 1
58 | Sada dvou instalačních nástěnných dvoupásmových reproduktorů s výkonem min. 100 W. Kmitočtový rozsah 60 Hz až 20 kHz při citlivosti 87 dB. Provedení bílé. |  | set | 1
59 | Drobný instalační materiál | -- | set | 1
Zastavení D3 – stínohra
60 | Síťový full HD player pro přehrávání médií s řízením pomocí TCP/IP. Player určený jako zdroj videosignálu pro projekce včetně software pro správu médií a synchronizací playerů. Pro uložení AV je využito SD karty. Výstup HDMI + analog audio. |  | ks | 1
61 | Projektor full HD s projekčním poměrem 0,23/1. Svítivost projektoru je min. 4000 lm, světelný zdroj projektoru je laser-led s minimální životností 15000 hod. Projektor promítá na stěnu videosmyčku. |  | ks | 1
62 | Držák projektoru s ultrakrátkou projekční vzdáleností |  | ks | 1
63 | Instalační mini DLP projektor pro efektové projekce. Rozlišení projektoru 1280x800 pixelů, svítivost min. 1000 lm. Projektor má v sobě vestavěný player, který umožňuje přehrávání z SD karty. Projektor v bílé barvě včetně sady pro instalaci na strop |  | ks | 1
64 | Držák odrazného zrcadla pro zalomení osy projekce, včetně zrcadla |  | set | 1
65 | Drobný instalační materiál | -- | set | 1
E1 - výroba a implementace SW pro obsah infokiosků C1 a C4
66 | Software kiosku s administrátorským přístupem (1 jazyčná verze). Možnost dodatečné editace, doplnění textů a obrázků. Možnost editace z jakéhokoli PC v rámci intranetu. Zpracování grafické podoby, dle podkladů zadvatele. Prvotní naplnění daty od zadavatele. Licence SW časově neomezená, nepřenosná. |  | ks | 7
E2 - dotykové tablety pro zdravotně znevýhodněné návštěvníky
67 | Dotykový tablet, min. úhlopříčka 10,1", Full HD, OS Win, interní uložiště 64 GB, RAM 4GB, WiFi, čtečka karet. Vybaven speciálním SW, který umožní zobrazit obsah kiosků C1 a C4 na tabletu, bez nutnosti připojení k intranetu, tzv. v režimu offline. Licence SW časově neomezená, nepřenosná. |  | ks | 3
Dodávky celkem v Kč bez DPH | [5 empty] | 0
| Prováděcí projekt instalace | -- | ks | 1
| Montáž, instalace, zapojení, zprovoznění, detailní nastavení, zaškolení obsluhy v rámci etapy AV 1 | -- | kpl | 1
| Montáž, instalace, zapojení, zprovoznění, detailní nastavení, zaškolení obsluhy v rámci etapy AV 2 | -- | kpl | 1
| Programování řídicího systému expozice | -- | kpl | 1
Práce celkem v Kč bez DPH | [5 empty] | 0
Cena celkem v Kč bez DPH | [5 empty] | 0
DPH v Kč | [5 empty] | 0
Cena celkem v Kč vč. DPH | [5 empty] | 0
Pokyny pro dodavatele: Dodavatel vyplní všechna prázdná pole tabulky. Dodavatel není oprávněn změnit či odstranit žádnou ze shora uvedených položek. Tyto pokyny před finalizací dokumentu dodavatel vymaže.