## Pokyny pro vyplnění
Pokyny pro vyplnění
Ve všech listech tohoto souboru můžete měnit pouze buňky s modrým pozadím. Jedná se o tyto údaje : - údaje o firmě - jednotkové ceny položek zadané na maximálně dvě desetinná místa

## Stavba
#RTSROZP# | Soupis stavebních prací, dodávek a služeb
| Stavba: |  | TRANSAT/N016 | REVITALIZACE BÝVALÉHO PIVOVARU PRO ÚČELY NÁVŠTĚVNICKÉHO CENTRA HRADU KÁMEN
| Zadavatel |  | Kraj Vysočina |  |  |  | IČO: | 70890749
|  |  | Žižkova 1882/57 |  |  |  | DIČ: | CZ70890749
|  |  | 58601 | Jihlava
| Projektant: |  | Ing. VŠETEČKA PETR |  |  |  | IČO: | 49933027
|  |  | Havlíčkova 156/53 |  |  |  | DIČ: | CZ6803290043
|  |  | 60200 | Brno-Stránice
| Zhotovitel: | [5 empty] | IČO:
DIČ:
Vypracoval:
| Rozpis ceny | [6 empty] | Celkem
HSV | HSV | [6 empty] | 0
PSV | PSV | [6 empty] | 0
MON | MON | [6 empty] | 0
VN | Vedlejší náklady | [6 empty] | 0
ON | Ostatní náklady | [6 empty] | 0
| Celkem | [6 empty] | 0
Rekapitulace daní
0 | Základ pro sníženou DPH |  |  | 15 | % | 0 |  |  | CZK
0 | Snížená DPH |  |  | 15 | % | 0 |  |  | CZK
0 | Základ pro základní DPH |  |  | 21 | % | 0 |  |  | CZK
0 | Základní DPH |  |  | 21 | % | 0 |  |  | CZK
0 | Zaokrouhlení |  |  |  |  | 0 |  |  | CZK
| Cena celkem bez DPH |  |  |  |  | 0 |  |  | CZK
0 | Cena celkem s DPH |  |  |  |  | 0 |  |  | CZK
|  | v |  |  | dne
|  |  | Za zhotovitele |  |  |  | Za objednatele
Rekapitulace dílčích částí
#CASTI>> | Číslo | Název |  |  | Základ pro sníženou DPH | Základ pro základní DPH | DPH celkem | Cena celkem | %
1 | Stavba |  |  |  | 0 | 0 | 0 | 0
2 |  | Ostatní a vedlejší náklady |  |  | 0 | 0 | 0 | 0
3 | 00 | VEDLEJŠÍ A OSTATNÍ NÁKLADY |  |  | 0 | 0 | 0 | 0
2 |  | Stavební objekt |  |  |  |  | 0 | 0
2 | SO01 | NÁVŠTĚVNICKÉ CENTRUM - STAVEBNÍ ČÁST |  |  | 0 | 0 | 0 | 0
3 | D1.1 + D1.2 | AS ŘEŠENÍ + SKŘ |  |  | 0 | 0 | 0 | 0
2 | SO02 | OKOLNÍ ÚPRAVY |  |  | 0 | 0 | 0 | 0
3 | SO02 | OKOLNÍ ÚPRAVY |  |  | 0 | 0 | 0 | 0
2 | SO03 | TECHNICKÉ SÍTĚ |  |  | 0 | 0 | 0 | 0
3 | SO03_01 | TZB |  |  | 0 | 0 | 0 | 0
3 | SO03_02 | TZB - ZAŘIZOVACÍ PŘEDMĚTY |  |  | 0 | 0 | 0 | 0
3 | SO03_03_1 | Materiál el.instalace |  |  | 0 | 0 | 0 | 0
3 | SO03_03_2 | Montáž el.instalace |  |  | 0 | 0 | 0 | 0
3 | SO03_03_3 | Dodávky (rozvaděče) |  |  | 0 | 0 | 0 | 0
3 | SO03_03_4 | Materiál hromosvody |  |  | 0 | 0 | 0 | 0
3 | SO03_03_5 | Hromosvod montáž |  |  | 0 | 0 | 0 | 0
3 | SO03_03_7 | ELI - Zemní práce |  |  | 0 | 0 | 0 | 0
3 | SO03_04 | SK |  |  | 0 | 0 | 0 | 0
3 | SO03_05 | EPS |  |  | 0 | 0 | 0 | 0
3 | SO03_06 | PZTS |  |  | 0 | 0 | 0 | 0
| Celkem za stavbu |  |  |  | 0 | 0 | 0 | 0 | 0
Rekapitulace dílů
| Číslo | Název |  |  | Typ dílu |  |  | Celkem | %
| _3 | Izolace |  |  | HSV |  |  | 0
| _4 | Kanalizace |  |  | HSV |  |  | 0
| _5 | Vodovod |  |  | HSV |  |  | 0
| _7 | Stavební část |  |  | HSV |  |  | 0
| _8 | Zkoušky |  |  | HSV |  |  | 0
| 00 | Poznámka |  |  | HSV |  |  | 0
| 1 | Zemní práce |  |  | HSV |  |  | 0
| 1. | Materiál |  |  | HSV |  |  | 0
| 1.01 | Materiál |  |  | HSV |  |  | 0
| 2 | Ostatní náklady |  |  | HSV |  |  | 0
| 2 | Základy a zvláštní zakládání |  |  | HSV |  |  | 0
| 2.01 | Ostatní náklady |  |  | HSV |  |  | 0
| 2_99 | Založení " bílá vana " |  |  | HSV |  |  | 0
| 21 | Úprava podloží a základ.spáry |  |  | HSV |  |  | 0
| 3 | Svislé a kompletní konstrukce |  |  | HSV |  |  | 0
| 399 | Sádrokartonové kce |  |  | HSV |  |  | 0
| 4 | Vodorovné konstrukce |  |  | HSV |  |  | 0
| 5 | Komunikace |  |  | HSV |  |  | 0
| 61 | Úpravy povrchů vnitřní |  |  | HSV |  |  | 0
| 61_S | Sanační opatření - interiér |  |  | HSV |  |  | 0
| 62 | Úpravy povrchů vnější |  |  | HSV |  |  | 0
| 63 | Podlahy a podlahové konstrukce |  |  | HSV |  |  | 0
| 8 | Trubní vedení |  |  | HSV |  |  | 0
| 94 | Lešení a stavební výtahy |  |  | HSV |  |  | 0
| 95 | Dokončovací konstrukce na pozemních stavbách |  |  | HSV |  |  | 0
| 96 | Bourání konstrukcí |  |  | HSV |  |  | 0
| 99 | Staveništní přesun hmot |  |  | HSV |  |  | 0
| 711 | Izolace proti vodě |  |  | PSV |  |  | 0
| 713 | Izolace tepelné |  |  | PSV |  |  | 0
| 725 | Zařizovací předměty |  |  | PSV |  |  | 0
| 751 | Ocelové konstrukce |  |  | PSV |  |  | 0
| 762 | Konstrukce tesařské |  |  | PSV |  |  | 0
| 764 | Konstrukce klempířské |  |  | PSV |  |  | 0
| 765 | Krytiny tvrdé |  |  | PSV |  |  | 0
| 766 | Konstrukce truhlářské |  |  | PSV |  |  | 0
| 766_DV | Dveře vč. přesunu hmot |  |  | PSV |  |  | 0
| 767 | Konstrukce zámečnické |  |  | PSV |  |  | 0
| 767_VO | Vnější výplně otvorů ( vč. přesunu hmot ) |  |  | PSV |  |  | 0
| 772 | Kamenné dlažby |  |  | PSV |  |  | 0
| 775 | Podlahy vlysové a parketové |  |  | PSV |  |  | 0
| 777 | Podlahy ze syntetických hmot |  |  | PSV |  |  | 0
| 781 | Obklady keramické |  |  | PSV |  |  | 0
| 782 | Konstrukce z přírodního kamene |  |  | PSV |  |  | 0
| 784 | Malby |  |  | PSV |  |  | 0
| M_21_hR_MA | Materiál hromosvody |  |  | MON |  |  | 0
| M_21_hR_mO | Montáž hromosvody |  |  | MON |  |  | 0
| M_21_MON | Montáž el.instalace |  |  | MON |  |  | 0
| m_21_r | ELI - Dodávky (rozvaděče) |  |  | MON |  |  | 0
| m_21_zm | ELI - Zemní práce, OSTATNÍ |  |  | MON |  |  | 0
| m_21mAT | Materiál el.instalace |  |  | MON |  |  | 0
| M_21ZP | Pomocné práce_elektromontáže |  |  | MON |  |  | 0
| D96 | Přesuny suti a vybouraných hmot |  |  | PSU |  |  | 0
| VN | Vedlejší náklady |  |  | VN |  |  | 0
| ON | Ostatní náklady |  |  | ON |  |  | 0
| Cena celkem | [6 empty] | 0 | 0
Note on D11: Název
Note on D12: Ulice
Note on D13: PSČ
Note on E13: Místo
Note on I11: IČO
Note on I12: DIČ

## VzorPolozky (hidden)
Položkový rozpočet
S:
O:
R:

## 00 00 Naklady
Soupis vedlejších a ostatních nákladů | [26 empty] | #TypZaznamu#
S: | TRANSAT/N016 | REVITALIZACE BÝVALÉHO PIVOVARU PRO ÚČELY NÁVŠTĚVNICKÉHO CENTRA HRADU KÁMEN | [24 empty] | STA
O: | 00 | VEDLEJŠÍ A OSTATNÍ NÁKLADY | [21 empty] | NAK |  |  | OBJ
R: | 00 | VEDLEJŠÍ A OSTATNÍ NÁKLADY | [24 empty] | ROZ
P.č. | Číslo položky | Název položky | MJ | Množství | Cena / MJ | Celkem | Dodávka | Dodávka celk. | Montáž | Montáž celk. | DPH | Cena s DPH | Hmotnost / MJ | Hmotnost celk.(t) | Dem. hmotnost / MJ | Dem. hmotnost celk.(t) | Ceník | Cen. soustava / platnost | Cenová úroveň | Nhod / MJ | Nhod celk. | Dodavatel | Typ položky
Díl: | VN | Vedlejší náklady |  |  |  | 0 |  | 0 |  | 0 |  | 0 |  | 0 |  | 0 |  |  |  |  | 0 | [5 empty] | DIL
1 | 005121010R | Vybudování zařízení staveniště | sada | 1 |  | 0 |  | 0 |  | 0 | 21 | 0 | 0 | 0 | 0 | 0 |  | RTS 19/ I | Indiv | 0 | 0 |  | VRN |  |  |  | POL99_8
|  | Náklady spojené s případným vypracováním projektové dokumentace zařízení staveniště, zřízením přípojek energií k objektům zařízení staveniště, vybudování případných měřících odběrných míst a zřízení, případná příprava území pro objekty zařízení staveniště a vlastní vybudování objektů zařízení staveniště. | [24 empty] | POP |  | Náklady spojené s případným vypracováním projektové dokumentace zařízení staveniště, zřízením přípojek energií k objektům zařízení staveniště, vybudování případných měřících odběrných míst a zřízení, případná příprava území pro objekty zařízení staveniště a vlastní vybudování objektů zařízení staveniště.
SPU
2 | 005121020R | Provoz zařízení staveniště | sada | 1 |  | 0 |  | 0 |  | 0 | 21 | 0 | 0 | 0 | 0 | 0 |  | RTS 19/ I | Indiv | 0 | 0 |  | VRN |  |  |  | POL99_8
|  | Náklady na vybavení objektů zařízení staveniště, ostraha staveniště, náklady na energie spotřebované dodavatelem v rámci provozu zařízení staveniště, náklady na potřebný úklid v prostorách zařízení staveniště, náklady na nutnou údržbu a opravy na objektech zařízení staveniště a na přípojkách energií. | [24 empty] | POP |  | Náklady na vybavení objektů zařízení staveniště, ostraha staveniště, náklady na energie spotřebované dodavatelem v rámci provozu zařízení staveniště, náklady na potřebný úklid v prostorách zařízení staveniště, náklady na nutnou údržbu a opravy na objektech zařízení staveniště a na přípojkách energií.
SPU
3 | 005121030R | Odstranění zařízení staveniště | sada | 1 |  | 0 |  | 0 |  | 0 | 21 | 0 | 0 | 0 | 0 | 0 |  | RTS 19/ I | Indiv | 0 | 0 |  | VRN |  |  |  | POL99_8
|  | Odstranění objektů zařízení staveniště včetně přípojek energií a jejich odvoz. Položka zahrnuje i náklady na úpravu povrchů po odstranění zařízení staveniště a úklid ploch, na kterých bylo zařízení staveniště provozováno. | [24 empty] | POP |  | Odstranění objektů zařízení staveniště včetně přípojek energií a jejich odvoz. Položka zahrnuje i náklady na úpravu povrchů po odstranění zařízení staveniště a úklid ploch, na kterých bylo zařízení staveniště provozováno.
SPU
Díl: | ON | Ostatní náklady |  |  |  | 0 |  | 0 |  | 0 |  | 0 |  | 0 |  | 0 |  |  |  |  | 0 | [5 empty] | DIL
4 | 004111020R | Vypracování projektové dokumentace | kus | 1 |  | 0 |  | 0 |  | 0 | 21 | 0 | 0 | 0 | 0 | 0 |  | RTS 19/ I | Indiv | 0 | 0 |  | VRN |  |  |  | POL99_8
|  | Náklady spojené s vypracováním výrobní dokumentace, většinou v obsahu a rozsahu projektové dokumentace pro provádění stavby, ale mohou zde být obsaženy i náklady na jiné stupně projektové dokumentace, pokud jsou součástí požadavků objednatele. | [24 empty] | POP |  | Náklady spojené s vypracováním výrobní dokumentace, většinou v obsahu a rozsahu projektové dokumentace pro provádění stavby, ale mohou zde být obsaženy i náklady na jiné stupně projektové dokumentace, pokud jsou součástí požadavků objednatele.
SPU
5 | 005122 R | Provozní vlivy | sada | 1 |  | 0 |  | 0 |  | 0 | 21 | 0 | 0 | 0 | 0 | 0 |  | RTS 19/ I | Indiv | 0 | 0 |  | VRN |  |  |  | POL99_8
|  | Náklady na ztížené podmínky provádění tam, kde jsou stavební práce zcela nebo zčásti omezovány provozem jiných osob. Jde zejména o zvýšené náklady související s omezením provozem v areálu objednatele nebo o náklady v důsledku nezbytného respektování stávající dopravy ovlivňující stavební práce. | [24 empty] | POP |  | Náklady na ztížené podmínky provádění tam, kde jsou stavební práce zcela nebo zčásti omezovány provozem jiných osob. Jde zejména o zvýšené náklady související s omezením provozem v areálu objednatele nebo o náklady v důsledku nezbytného respektování stávající dopravy ovlivňující stavební práce.
SPU
6 | 005211080R | Bezpečnostní a hygienická opatření na staveništi | sada | 1 |  | 0 |  | 0 |  | 0 | 21 | 0 | 0 | 0 | 0 | 0 |  | RTS 19/ I | Indiv | 0 | 0 |  | VRN |  |  |  | POL99_8
|  | Náklady na ochranu staveniště před vstupem nepovolaných osob, včetně příslušného značení, náklady na oplocení staveniště či na jeho osvětlení, náklady na vypracování potřebné dokumentace pro provoz staveniště z hlediska požární ochrany (požární řád a poplachová směrnice) a z hlediska provozu staveniště (provozně dopravní řád). | [24 empty] | POP |  | Náklady na ochranu staveniště před vstupem nepovolaných osob, včetně příslušného značení, náklady na oplocení staveniště či na jeho osvětlení, náklady na vypracování potřebné dokumentace pro provoz staveniště z hlediska požární ochrany (požární řád a poplachová směrnice) a z hlediska provozu staveniště (provozně dopravní řád).
SPU
7 | 005241010R | Dokumentace skutečného provedení | sada | 1 |  | 0 |  | 0 |  | 0 | 21 | 0 | 0 | 0 | 0 | 0 |  | RTS 19/ I | Indiv | 0 | 0 |  | VRN |  |  |  | POL99_8
|  | Náklady na vyhotovení dokumentace skutečného provedení stavby a její předání objednateli v požadované formě a požadovaném počtu. Dle návrhu obchodních podmínek | [24 empty] | POP |  | Náklady na vyhotovení dokumentace skutečného provedení stavby a její předání objednateli v požadované formě a požadovaném počtu. Dle návrhu obchodních podmínek
SPU
8 | 005241020R | Geodetické zaměření skutečného provedení | sada | 1 |  | 0 |  | 0 |  | 0 | 21 | 0 | 0 | 0 | 0 | 0 |  | RTS 19/ I | Indiv | 0 | 0 |  | VRN |  |  |  | POL99_8
|  | Náklady na provedení skutečného zaměření stavby v rozsahu nezbytném pro zápis změny do katastru nemovitostí. | [24 empty] | POP |  | Náklady na provedení skutečného zaměření stavby v rozsahu nezbytném pro zápis změny do katastru nemovitostí.
SPU
9 | 005261010R | Pojištění dodavatele a pojištění díla | kus | 1 |  | 0 |  | 0 |  | 0 | 21 | 0 | 0 | 0 | 0 | 0 |  | RTS 19/ I | Indiv | 0 | 0 |  | VRN |  |  |  | POL99_8
|  | Náklady spojené s povinným pojištěním dodavatele nebo stavebního díla či jeho části, v rozsahu obchodních podmínek. | [24 empty] | POP |  | Náklady spojené s povinným pojištěním dodavatele nebo stavebního díla či jeho části, v rozsahu obchodních podmínek.
SPU
10 | 8956_001 | Příplatek za památkový objekt | sada | 1 |  | 0 |  | 0 |  | 0 | 21 | 0 | 0 | 0 | 0 | 0 |  | Vlastní | Indiv | 0 | 0 |  | VRN |  |  |  | POL99_8
SPU
11 | 8956_002 | Plán BOZP zhotovitele | sada | 1 |  | 0 |  | 0 |  | 0 | 21 | 0 | 0 | 0 | 0 | 0 |  | Vlastní | Indiv | 0 | 0 |  | VRN |  |  |  | POL99_8
SPU
12 | 8956_003 | Geologický průzkum | sada | 1 |  | 0 |  | 0 |  | 0 | 21 | 0 | 0 | 0 | 0 | 0 |  | Vlastní | Indiv | 0 | 0 |  | VRN |  |  |  | POL99_8
SPU
13 | 8956_004 | Archeologický průzkum | sada | 1 |  | 0 |  | 0 |  | 0 | 21 | 0 | 0 | 0 | 0 | 0 |  | Vlastní | Indiv | 0 | 0 |  | VRN |  |  |  | POL99_8
SPU
14 | ON_OS_02 | Inženýrská a kompletační činnost | sada | 1 |  | 0 |  | 0 |  | 0 | 21 | 0 | 0 | 0 | 0 | 0 |  | Vlastní | Indiv | 0 | 0 |  | VRN |  |  |  | POL99_8
|  | koordinace a kompletace subdodávek : | [24 empty] | VV | 0
|  | 1 |  | 1 | [22 empty] | VV | 0
SPU
[25 empty] | 15 | 21 | DPH
| Celkem |  |  |  |  | 0 | [18 empty] | 0 | 0 | SUM
END
Note on S6: Jedná se o informaci, zda se jedná o položku, která je do rozpočtu zadána z cenové soustavy RTS, nebo vlastní.
Note on T6: Jedná se o název CÚ, která je zadána u položky rozpočtu

## SO01 D1.1 + D1.2 Pol
Položkový soupis prací a dodávek | [26 empty] | #TypZaznamu#
S: | TRANSAT/N016 | REVITALIZACE BÝVALÉHO PIVOVARU PRO ÚČELY NÁVŠTĚVNICKÉHO CENTRA HRADU KÁMEN | [24 empty] | STA
O: | SO01 | NÁVŠTĚVNICKÉ CENTRUM - STAVEBNÍ ČÁST | [21 empty] | STA |  |  | OBJ
R: | D1.1 + D1.2 | AS ŘEŠENÍ + SKŘ | [24 empty] | ROZ
P.č. | Číslo položky | Název položky | MJ | Množství | Cena / MJ | Celkem | Dodávka | Dodávka celk. | Montáž | Montáž celk. | DPH | Cena s DPH | Hmotnost / MJ | Hmotnost celk.(t) | Dem. hmotnost / MJ | Dem. hmotnost celk.(t) | Ceník | Cen. soustava / platnost | Cenová úroveň | Nhod / MJ | Nhod celk. | Dodavatel | Typ položky
Díl: | 00 | Poznámka |  |  |  | 0 |  | 0 |  | 0 |  | 0 |  | 0 |  | 0 |  |  |  |  | 0 | [5 empty] | DIL
1 | 001P | Poznámka | sada | 0 |  | 0 |  | 0 |  | 0 | 21 | 0 | 0 | 0 | 0 | 0 |  | Vlastní | Indiv | 0 | 0 |  | Práce |  |  |  | POL1_
|  | POLOŽKY VLASTNÍ VYTVOŘENY INDIVIDIULNÍ KALKULACÍ DLE OBOROVÉHO KALKULAČNÍHO VZORCE S NASTAVENÍM REŽIÍ A MÍRY ZISKU DLE RTS S INDIVIDUÁLNÍMI VSTUPY MATERIÁLŮ A VÝKONŮ, KTERÉ NEOBSAHUJÍ KMENOVÉ POLOŽKY CENÍKŮ RTS. : | [24 empty] | VV | 0
|  | Platí pro celou stavbu : | [24 empty] | VV | 0
|  | a) veškeré položky na přípomoce, dopravu, montáž, zpevněné montážní plochy, atd... zahrnout do jednotlivých jednotkových cen. : | [24 empty] | VV | 0
|  | b) součásti prací jsou veškeré zkoušky, potřebná měření, inspekce, uvedení zařízení do provozu, zaškolení obsluhy, provozní řády, manuály a revize v českém jazyce. Za komplexní vyzkoušení se považuje bezporuchový provoz po dobu minimálně 96 hod. : | [24 empty] | VV | 0
|  | c) součástí dodávky je zpracování veškeré dílenské dokumentace a dokumentace skutečného provedení : | [24 empty] | VV | 0
|  | d) součástí dodávky je kompletní dokladová část díla nutná k získání kolaudačního souhlasu stavby : | [24 empty] | VV | 0
|  | e) v rozsahu prací zhotovitele jsou rovněž jakékoliv prvky, zařízení, práce a pomocné materiály, neuvedené v tomto soupisu výkonů, které jsou ale nezbytně nutné k dodání, instalaci , dokončení a provozování díla, včetně ztratného a prořezů : | [24 empty] | VV | 0
|  | f) součástí dodávky jsou veškerá geodetická měření jako například vytyčení konstrukcí, kontrolní měření, zaměření skutečného stavu apod. : | [24 empty] | VV | 0
|  | g) součástí dodávky jsou i náklady na případná opatření související s ochranou stávajících sítí, komunikací či staveb : | [24 empty] | VV | 0
|  | h) součástí jednotkových cen jsou i vícenáklady související s výstavbou v zimním období, průběžný úklid staveniště a přilehlých komunikací, likvidaci odpadů, dočasná dopravní omezení atd. : | [24 empty] | VV | 0
|  | h)pokud se v dokumentaci vyskytují obchodní názvy, jedná se pouze o vymezení minimálních požadovaných standardů výrobku, technologie či materiálu a zadavatel připouští použití i jiného, kvalitativně či technologicky obdobného řešení, které splňuje minimál : | [24 empty] | VV | 0
|  | Nedílnou součástí výkazu výměr ( slepého rozpočtu ) je projektová dokumentace !! : | [24 empty] | VV | 0
|  | Zpracovatel nabídky je povinen prověřit specifikace a výměry uvedené ve výkazu výměr. : | [24 empty] | VV | 0
|  | V případě zjištěných rozdílů na tyto písemně upozornit v nabídce. Následné změny výměr v průběhu realizace nebudou akceptovány. : | [24 empty] | VV | 0
SPU
Díl: | 1 | Zemní práce |  |  |  | 0 |  | 0 |  | 0 |  | 0 |  | 547.16 |  | 0 |  |  |  |  | 12.72 | [5 empty] | DIL
2 | 139600013RBH | Ruční výkop Výkop v hornině 4, pažení - viz TZ, svislé přemístění, odvoz do 15 km | m3 | 343.5362 |  | 0 |  | 0 |  | 0 | 21 | 0 | 0 | 0 | 0 | 0 | AP-HSV | Vlastní | Indiv | 0 | 0 |  | Práce |  |  |  | POL1_
|  | D04 : | [24 empty] | VV | 0
|  | 1,15*(8,4+8,83)/2*(12,83+10,94)/2*0,55 |  | 64.7612 | [22 empty] | VV | 0
|  | 3,0*1,0*(10,5*8,85) |  | 278.775 | [22 empty] | VV | 0
SPU
3 | 181101102R00 | Úprava pláně v zářezech v hornině 1 až 4, se zhutněním | m2 | 117.7477 |  | 0 |  | 0 |  | 0 | 21 | 0 | 0 | 0 | 0 | 0 | 800-1 | RTS 19/ I | RTS 19/ I | 0.018 | 2.12 |  | Práce |  |  |  | POL1_
|  | vyrovnáním výškových rozdílů, ploch vodorovných a ploch do sklonu 1 : 5. | [24 empty] | SPI
|  | D04 : | [24 empty] | VV | 0
|  | S1, S2 : | [24 empty] | VV | 0
|  | 1,15*(8,4+8,83)/2*(12,83+10,94)/2 |  | 117.7477 | [22 empty] | VV | 0
SPU
4 | 182001111R00 | Plošná úprava terénu při nerovnostech terénu přes 50 do 100 mm, v rovině nebo na svahu do 1:5 | m2 | 117.7477 |  | 0 |  | 0 |  | 0 | 21 | 0 | 0 | 0 | 0 | 0 | 823-1 | RTS 19/ I | RTS 19/ I | 0.09 | 10.6 |  | Práce |  |  |  | POL1_
|  | s urovnáním povrchu, bez doplnění ornice, v hornině 1 až 4, | [24 empty] | SPI
|  | D04 : | [24 empty] | VV | 0
|  | S1, S2 : | [24 empty] | VV | 0
|  | 1,15*(8,4+8,83)/2*(12,83+10,94)/2 |  | 117.7477 | [22 empty] | VV | 0
SPU
5 | 199000002R00 | Poplatky za skládku horniny 1- 4 | m3 | 327.6427 |  | 0 |  | 0 |  | 0 | 21 | 0 | 0 | 0 | 0 | 0 | 800-1 | RTS 19/ I | RTS 19/ I | 0 | 0 |  | Práce |  |  |  | POL1_
|  | D04 : | [24 empty] | VV | 0
|  | 1,15*(8,4+8,83)/2*(12,83+10,94)/2*0,55 |  | 64.7612 | [22 empty] | VV | 0
|  | 3,0*1,0*(10,5*8,85) |  | 278.775 | [22 empty] | VV | 0
|  | D04 : | [24 empty] | VV | 0
|  | XC2, XA2 : | [24 empty] | VV | 0
|  | ext : | [24 empty] | VV | 0
|  | -(1,16-0,46)*0,6*(8,4+11,88) |  | -8.5176 | [22 empty] | VV | 0
|  | -(1,16-0,46)*0,4*1,03 |  | -0.2884 | [22 empty] | VV | 0
|  | int : | [24 empty] | VV | 0
|  | -(1,16-0,46)*0,5*(6,83+6,74+6,68) |  | -7.0875 | [22 empty] | VV | 0
SPU
6 | 174100050RAD | Zásyp jam, rýh a šachet štěrkopískem, dovoz ze vzdálenosti 15 000 m | m3 | 327.6427 |  | 0 |  | 0 |  | 0 | 21 | 0 | 1.67 | 547.16 | 0 | 0 | AP-HSV | RTS 19/ I | RTS 19/ I | 0 | 0 |  | Agregovaná položka |  |  |  | POL2_
|  | sypaninou s vodorovnou přepravou k místu zásypu, uložením ve vrstvách a zhutněním. | [24 empty] | SPI
|  | D04 : | [24 empty] | VV | 0
|  | 1,15*(8,4+8,83)/2*(12,83+10,94)/2*0,55 |  | 64.7612 | [22 empty] | VV | 0
|  | 3,0*1,0*(10,5*8,85) |  | 278.775 | [22 empty] | VV | 0
|  | D04 : | [24 empty] | VV | 0
|  | XC2, XA2 : | [24 empty] | VV | 0
|  | ext : | [24 empty] | VV | 0
|  | -(1,16-0,46)*0,6*(8,4+11,88) |  | -8.5176 | [22 empty] | VV | 0
|  | -(1,16-0,46)*0,4*1,03 |  | -0.2884 | [22 empty] | VV | 0
|  | int : | [24 empty] | VV | 0
|  | -(1,16-0,46)*0,5*(6,83+6,74+6,68) |  | -7.0875 | [22 empty] | VV | 0
SPU
Díl: | 2 | Základy a zvláštní zakládání |  |  |  | 0 |  | 0 |  | 0 |  | 0 |  | 52.18 |  | 0 |  |  |  |  | 102.62 | [5 empty] | DIL
7 | 274313711R00 | Beton základových pasů prostý třídy C 25/30 | m3 | 19.2056 |  | 0 |  | 0 |  | 0 | 21 | 0 | 2.525 | 48.49 | 0 | 0 | 801-1 | RTS 19/ I | RTS 19/ I | 0.477 | 9.16 |  | Práce |  |  |  | POL1_
|  | Včetně dodávky a uložení betonu a kamene. | [24 empty] | POP
|  | D1.2-02 : | [24 empty] | VV | 0
|  | XC2, XA2 : | [24 empty] | VV | 0
|  | (0,72-0,46)*0,5*(1,665+1,4+1,365+1,005+2,17) |  | 0.98865 | [22 empty] | VV | 0
|  | (1,16-0,46)*0,5*(0,5+0,9+0,9+0,5+1,0+0,5+0,855) |  | 1.8042 | [22 empty] | VV | 0
|  | (1,16-0,46)*0,65*(8,64+11,855) |  | 9.3252 | [22 empty] | VV | 0
|  | (1,16-0,46)*0,5*(6,68+5,33+1,405+6,835) |  | 7.0875 | [22 empty] | VV | 0
SPU
8 | 274351215R00 | Bednění stěn základových pasů zřízení | m2 | 68.2146 |  | 0 |  | 0 |  | 0 | 21 | 0 | 0.03916 | 2.67 | 0 | 0 | 801-1 | RTS 19/ I | RTS 19/ I | 1.05 | 71.63 |  | Práce |  |  |  | POL1_1
|  | svislé nebo šikmé (odkloněné), půdorysně přímé nebo zalomené, stěn základových pasů ve volných nebo zapažených jámách, rýhách, šachtách, včetně případných vzpěr, | [24 empty] | SPI |  | svislé nebo šikmé (odkloněné), půdorysně přímé nebo zalomené, stěn základových pasů ve volných nebo zapažených jámách, rýhách, šachtách, včetně případných vzpěr,
|  | D1.2-02 : | [24 empty] | VV | 0
|  | XC2, XA2 : | [24 empty] | VV | 0
|  | (0,72-0,46)*2*(1,665+1,4+1,365+1,005+2,17) |  | 3.9546 | [22 empty] | VV | 0
|  | (1,16-0,46)*2*(0,5+0,9+0,9+0,5+1,0+0,5+0,855) |  | 7.217 | [22 empty] | VV | 0
|  | (1,16-0,46)*2*(8,64+11,855) |  | 28.693 | [22 empty] | VV | 0
|  | (1,16-0,46)*2*(6,68+5,33+1,405+6,835) |  | 28.35 | [22 empty] | VV | 0
SPU
9 | 274351216R00 | Bednění stěn základových pasů odstranění | m2 | 68.2146 |  | 0 |  | 0 |  | 0 | 21 | 0 | 0 | 0 | 0 | 0 | 801-1 | RTS 19/ I | RTS 19/ I | 0.32 | 21.83 |  | Práce |  |  |  | POL1_
|  | svislé nebo šikmé (odkloněné), půdorysně přímé nebo zalomené, stěn základových pasů ve volných nebo zapažených jámách, rýhách, šachtách, včetně případných vzpěr, | [24 empty] | SPI |  | svislé nebo šikmé (odkloněné), půdorysně přímé nebo zalomené, stěn základových pasů ve volných nebo zapažených jámách, rýhách, šachtách, včetně případných vzpěr,
|  | Včetně očištění, vytřídění a uložení bednicího materiálu. | [24 empty] | POP
|  | D1.2-02 : | [24 empty] | VV | 0
|  | XC2, XA2 : | [24 empty] | VV | 0
|  | (0,72-0,46)*2*(1,665+1,4+1,365+1,005+2,17) |  | 3.9546 | [22 empty] | VV | 0
|  | (1,16-0,46)*2*(0,5+0,9+0,9+0,5+1,0+0,5+0,855) |  | 7.217 | [22 empty] | VV | 0
|  | (1,16-0,46)*2*(8,64+11,855) |  | 28.693 | [22 empty] | VV | 0
|  | (1,16-0,46)*2*(6,68+5,33+1,405+6,835) |  | 28.35 | [22 empty] | VV | 0
SPU
10 | 299193112T10 | Prostupy a chráničky v základech | sada | 1 |  | 0 |  | 0 |  | 0 | 21 | 0 | 1.0211 | 1.02 | 0 | 0 |  | Vlastní | Vlastní CÚ | 0 | 0 |  | Práce |  |  |  | POL1_
SPU
Díl: | 2_99 | Založení " bílá vana " |  |  |  | 0 |  | 0 |  | 0 |  | 0 |  | 132.97 |  | 0 |  |  |  |  | 308.05 | [5 empty] | DIL
11 | 273351215R00 | Bednění stěn základových desek zřízení | m2 | 27.378 |  | 0 |  | 0 |  | 0 | 21 | 0 | 0.0392 | 1.07 | 0 | 0 | 801-1 | RTS 19/ I | RTS 19/ I | 1.6 | 43.8 |  | Práce |  |  |  | POL1_
|  | svislé nebo šikmé (odkloněné) , půdorysně přímé nebo zalomené, stěn základových desek ve volných nebo zapažených jámách, rýhách, šachtách, včetně případných vzpěr, | [24 empty] | SPI |  | svislé nebo šikmé (odkloněné) , půdorysně přímé nebo zalomené, stěn základových desek ve volných nebo zapažených jámách, rýhách, šachtách, včetně případných vzpěr,
|  | D1.2-002 : | [24 empty] | VV | 0
|  | 0,3*(3,0+36,25+2,555+1,375*2+1,03+0,25+11,855+8,64+10,93) |  | 23.178 | [22 empty] | VV | 0
|  | 0,5*(0,6*2+0,9*2+1,5*2+1,2*2) |  | 4.2 | [22 empty] | VV | 0
SPU
12 | 273351216R00 | Bednění stěn základových desek odstranění | m2 | 27.378 |  | 0 |  | 0 |  | 0 | 21 | 0 | 0 | 0 | 0 | 0 | 801-1 | RTS 19/ I | RTS 19/ I | 0.32 | 8.76 |  | Práce |  |  |  | POL1_
|  | svislé nebo šikmé (odkloněné) , půdorysně přímé nebo zalomené, stěn základových desek ve volných nebo zapažených jámách, rýhách, šachtách, včetně případných vzpěr, | [24 empty] | SPI |  | svislé nebo šikmé (odkloněné) , půdorysně přímé nebo zalomené, stěn základových desek ve volných nebo zapažených jámách, rýhách, šachtách, včetně případných vzpěr,
|  | Včetně očištění, vytřídění a uložení bednicího materiálu. | [24 empty] | POP
|  | D1.2-002 : | [24 empty] | VV | 0
|  | 0,3*(3,0+36,25+2,555+1,375*2+1,03+0,25+11,855+8,64+10,93) |  | 23.178 | [22 empty] | VV | 0
|  | 0,5*(0,6*2+0,9*2+1,5*2+1,2*2) |  | 4.2 | [22 empty] | VV | 0
SPU
13 | 273361821R00 | Výztuž základových desek z betonářské oceli 10 505(R) | t | 4.6404 |  | 0 |  | 0 |  | 0 | 21 | 0 | 1.0217 | 4.74 | 0 | 0 | 801-1 | RTS 19/ I | RTS 19/ I | 23.53 | 109.19 |  | Práce |  |  |  | POL1_
|  | včetně distančních prvků | [24 empty] | SPI
|  | D.1.2-017 : | [24 empty] | VV | 0
|  | 4640,44/1000 |  | 4.6404 | [22 empty] | VV | 0
SPU
14 | 279351105R00 | Bednění základových zdí oboustranné, zřízení | m2 | 110.8148 |  | 0 |  | 0 |  | 0 | 21 | 0 | 0.03931 | 4.36 | 0 | 0 | 801-1 | RTS 19/ I | RTS 19/ I | 0.65 | 72.03 |  | Práce |  |  |  | POL1_
|  | bednění svislé nebo šikmé (odkloněné), půdorysně přímé nebo zalomené základových zdí ve volných nebo zapažených jámách, rýhách, šachtách, včetně případných vzpěr, | [24 empty] | SPI |  | bednění svislé nebo šikmé (odkloněné), půdorysně přímé nebo zalomené základových zdí ve volných nebo zapažených jámách, rýhách, šachtách, včetně případných vzpěr,
|  | D05 : | [24 empty] | VV | 0
|  | D10 : | [24 empty] | VV | 0
|  | 2,515*11,56*2 |  | 58.1468 | [22 empty] | VV | 0
|  | D13 : | [24 empty] | VV | 0
|  | 3,135*8,4*2 |  | 52.668 | [22 empty] | VV | 0
SPU
15 | 279351106R00 | Bednění základových zdí oboustranné, odstranění | m2 | 110.8148 |  | 0 |  | 0 |  | 0 | 21 | 0 | 0 | 0 | 0 | 0 | 801-1 | RTS 19/ I | RTS 19/ I | 0.35 | 38.79 |  | Práce |  |  |  | POL1_1
|  | bednění svislé nebo šikmé (odkloněné), půdorysně přímé nebo zalomené základových zdí ve volných nebo zapažených jámách, rýhách, šachtách, včetně případných vzpěr, | [24 empty] | SPI |  | bednění svislé nebo šikmé (odkloněné), půdorysně přímé nebo zalomené základových zdí ve volných nebo zapažených jámách, rýhách, šachtách, včetně případných vzpěr,
|  | Včetně očištění, vytřídění a uložení bednicího materiálu. | [24 empty] | POP
|  | D05 : | [24 empty] | VV | 0
|  | D10 : | [24 empty] | VV | 0
|  | 2,515*11,56*2 |  | 58.1468 | [22 empty] | VV | 0
|  | D13 : | [24 empty] | VV | 0
|  | 3,135*8,4*2 |  | 52.668 | [22 empty] | VV | 0
SPU
16 | 279361921RT4 | Výztuž základových zdí ze svařovaných sítí průměr drátu 6 mm, velikost oka 100/100 mm | t | 0.63386 |  | 0 |  | 0 |  | 0 | 21 | 0 | 1.0464 | 0.66 | 0 | 0 | 801-1 | RTS 19/ I | RTS 19/ I | 15.231 | 9.65 |  | Práce |  |  |  | POL1_
|  | včetně distančních prvků | [24 empty] | SPI
|  | D05 : | [24 empty] | VV | 0
|  | D10 : | [24 empty] | VV | 0
|  | 2,515*11,56*2*4,4*1,3/1000 |  | 0.3326 | [22 empty] | VV | 0
|  | D13 : | [24 empty] | VV | 0
|  | 3,135*8,4*2*4,4*1,3/1000 |  | 0.30126 | [22 empty] | VV | 0
|  | množství výztuže je pouze orientační - PD statiky neobsahuje armovací výkresy !!! : | [24 empty] | VV | 0
SPU
17 | 273323611BV1 | Železobeton základ. desek vodostavební C 30/37, ,XC2,XF2,XA2 | m3 | 33.0659 |  | 0 |  | 0 |  | 0 | 21 | 0 | 2.3937 | 79.15 | 0 | 0 |  | Vlastní | Kalkul | 0.48 | 15.87 |  | Práce |  |  |  | POL1_
|  | D1.2-002 : | [24 empty] | VV | 0
|  | 1,265*3,0*0,3 |  | 1.1385 | [22 empty] | VV | 0
|  | (12,885+10,93)/2*(8,8825+8,64)/2*0,3 |  | 31.2974 | [22 empty] | VV | 0
|  | 0,3*0,5*(0,9*2+1,2*2) |  | 0.63 | [22 empty] | VV | 0
SPU
18 | 279321511RBV | Železobeton základových zdí C 30/37, XC2, XF2, XA2 | m3 | 16.6222 |  | 0 |  | 0 |  | 0 | 21 | 0 | 2.525 | 41.97 | 0 | 0 |  | Vlastní | Kalkul | 0.599 | 9.96 |  | Práce |  |  |  | POL1_
|  | D05 : | [24 empty] | VV | 0
|  | D10 : | [24 empty] | VV | 0
|  | 2,515*11,56*0,3 |  | 8.722 | [22 empty] | VV | 0
|  | D13 : | [24 empty] | VV | 0
|  | 3,135*8,4*0,3 |  | 7.9002 | [22 empty] | VV | 0
SPU
19 | 299993112T10 | Těsnící a izolační prvky " bílé vany " | sada | 1 |  | 0 |  | 0 |  | 0 | 21 | 0 | 1.0211 | 1.02 | 0 | 0 |  | Vlastní | Indiv | 0 | 0 |  | Práce |  |  |  | POL1_
|  | viz výkres : | [24 empty] | VV | 0
|  | D1.2-02 : | [24 empty] | VV | 0
|  | 1 |  | 1 | [22 empty] | VV | 0
SPU
Díl: | 21 | Úprava podloží a základ.spáry |  |  |  | 0 |  | 0 |  | 0 |  | 0 |  | 24.05 |  | 0 |  |  |  |  | 6.17 | [5 empty] | DIL
20 | 212971110R00 | Zřízení opláštění odvod. trativodů z geotextilie o sklonu do 2,5, | m2 | 82.2 |  | 0 |  | 0 |  | 0 | 21 | 0 | 0.00018 | 0.01 | 0 | 0 | 800-2 | RTS 19/ I | RTS 19/ I | 0.075 | 6.17 |  | Práce |  |  |  | POL1_
|  | v rýze nebo v zářezu se stěnami, | [24 empty] | SPI
|  | D04 : | [24 empty] | VV | 0
|  | ínt : | [24 empty] | VV | 0
|  | 26,8*1,5 |  | 40.2 | [22 empty] | VV | 0
|  | ext : | [24 empty] | VV | 0
|  | 28,0*1,5 |  | 42 | [22 empty] | VV | 0
SPU
21 | 21/01 | D + M svislých zaústění drenáže, kompletně dle PD | sada | 1 |  | 0 |  | 0 |  | 0 | 21 | 0 | 0 | 0 | 0 | 0 |  | Vlastní | Indiv | 0 | 0 |  | Práce |  |  |  | POL1_
SPU
22 | 212810010RAD | Trativody z flexibilních trubek lože ze štěrkopísku a obsyp z drceného kameniva, d 160 mm | m | 54.8 |  | 0 |  | 0 |  | 0 | 21 | 0 | 0.43683 | 23.94 | 0 | 0 | AP-HSV | RTS 19/ I | RTS 19/ I | 0 | 0 |  | Agregovaná položka |  |  |  | POL2_
|  | Lože pro trativody, položení trubek, obsyp potrubí sypaninou z vhodných hornin, nebo materiálem připraveným podél výkopu ve vzdálenosti do 3 m od jeho kraje. Bez výkopu rýhy. | [24 empty] | SPI |  | Lože pro trativody, položení trubek, obsyp potrubí sypaninou z vhodných hornin, nebo materiálem připraveným podél výkopu ve vzdálenosti do 3 m od jeho kraje. Bez výkopu rýhy.
|  | D04 : | [24 empty] | VV | 0
|  | ínt : | [24 empty] | VV | 0
|  | 26,8 |  | 26.8 | [22 empty] | VV | 0
|  | ext : | [24 empty] | VV | 0
|  | 28,0 |  | 28 | [22 empty] | VV | 0
SPU
23 | 28611225.AR | trubka plastová drenážní PVC; ohebná; perforovaná po celém obvodu; DN 160,0 mm | m | 63.02 |  | 0 |  | 0 |  | 0 | 21 | 0 | 0.0008 | 0.05 | 0 | 0 | SPCM | RTS 19/ I | RTS 19/ I | 0 | 0 |  | Specifikace |  |  |  | POL3_
|  | D04 : | [24 empty] | VV | 0
|  | ínt : | [24 empty] | VV | 0
|  | 26,8*1,15 |  | 30.82 | [22 empty] | VV | 0
|  | ext : | [24 empty] | VV | 0
|  | 28,0*1,15 |  | 32.2 | [22 empty] | VV | 0
SPU
24 | 69366199R | geotextilie PP; funkce separační, ochranná, výztužná, filtrační; plošná hmotnost 500 g/m2; zpevněná oboustranně | m2 | 94.53 |  | 0 |  | 0 |  | 0 | 21 | 0 | 0.0005 | 0.05 | 0 | 0 | SPCM | RTS 19/ I | RTS 19/ I | 0 | 0 |  | Specifikace |  |  |  | POL3_
|  | D04 : | [24 empty] | VV | 0
|  | ínt : | [24 empty] | VV | 0
|  | 26,8*1,5*1,15 |  | 46.23 | [22 empty] | VV | 0
|  | ext : | [24 empty] | VV | 0
|  | 28,0*1,5*1,15 |  | 48.3 | [22 empty] | VV | 0
SPU
Díl: | 3 | Svislé a kompletní konstrukce |  |  |  | 0 |  | 0 |  | 0 |  | 0 |  | 388.39 |  | 0 |  |  |  |  | 1060.77 | [5 empty] | DIL
25 | 311211126R00 | Zdivo nadzákladové z lomového kamene na MC 15 | m3 | 62.1044 |  | 0 |  | 0 |  | 0 | 21 | 0 | 2.6566 | 164.98 | 0 | 0 | 801-1 | RTS 19/ I | RTS 19/ I | 4.355 | 270.46 |  | Práce |  |  |  | POL1_
|  | neopracované pod omítku, | [24 empty] | SPI
|  | D06 : | [24 empty] | VV | 0
|  | 2,47*0,49*11,1 |  | 13.4343 | [22 empty] | VV | 0
|  | 0,9*2,47*12,4 |  | 27.5652 | [22 empty] | VV | 0
|  | -0,49*(0,37*1,4)*2 |  | -0.50764 | [22 empty] | VV | 0
|  | -0,9*0,7*0,4 |  | -0.252 | [22 empty] | VV | 0
|  | 0,4*2,987*11,1/2 |  | 6.6311 | [22 empty] | VV | 0
|  | 0,9*12,4*1,1 |  | 12.276 | [22 empty] | VV | 0
|  | nezměřitelné 5% : | [24 empty] | VV | 0
|  | 59,14703/100*5 |  | 2.9573 | [22 empty] | VV | 0
SPU
26 | 311211129R00 | Zdivo nadzákladové z lomového kamene příplatky za oboustranné lícování zdiva | m3 | 62.1044 |  | 0 |  | 0 |  | 0 | 21 | 0 | 0 | 0 | 0 | 0 | 801-1 | RTS 19/ I | RTS 19/ I | 4.595 | 285.37 |  | Práce |  |  |  | POL1_
|  | neopracované pod omítku, | [24 empty] | SPI
|  | D06 : | [24 empty] | VV | 0
|  | 2,47*0,49*11,1 |  | 13.4343 | [22 empty] | VV | 0
|  | 0,9*2,47*12,4 |  | 27.5652 | [22 empty] | VV | 0
|  | -0,49*(0,37*1,4)*2 |  | -0.50764 | [22 empty] | VV | 0
|  | -0,9*0,7*0,4 |  | -0.252 | [22 empty] | VV | 0
|  | 0,4*2,987*11,1/2 |  | 6.6311 | [22 empty] | VV | 0
|  | 0,9*12,4*1,1 |  | 12.276 | [22 empty] | VV | 0
|  | nezměřitelné 5% : | [24 empty] | VV | 0
|  | 59,14703/100*5 |  | 2.9573 | [22 empty] | VV | 0
SPU
27 | 311271663R00 | Zdivo nosné z kvádrů vápenopískových tloušťky 200 mm, charakteristická pevnost v tlaku fk = 10,21 MPa | m2 | 67.6696 |  | 0 |  | 0 |  | 0 | 21 | 0 | 0.3767 | 25.49 | 0 | 0 | 801-1 | RTS 19/ I | RTS 19/ I | 0.84 | 56.84 |  | Práce |  |  |  | POL1_
|  | s pomocným lešením o výšce podlahy do 1900 mm a pro zatížení 1,5 kPa, | [24 empty] | SPI
|  | obvodové zdivo : | [24 empty] | VV | 0
|  | D05 : | [24 empty] | VV | 0
|  | 2,435*(1,89+0,15+0,15+3,33) |  | 13.4412 | [22 empty] | VV | 0
|  | 2,26*(1,85+0,25+1,03+11,86-0,31-0,4) |  | 32.2728 | [22 empty] | VV | 0
|  | D07 : | [24 empty] | VV | 0
|  | 2,55*(3,58+1,08+3,56+0,05*2)/2 |  | 10.608 | [22 empty] | VV | 0
|  | -(0,8*2,0*4+0,6*2,0) |  | -7.6 | [22 empty] | VV | 0
|  | D06 : | [24 empty] | VV | 0
|  | 2,65*0,4*2 |  | 2.12 | [22 empty] | VV | 0
|  | 2,77*(7,7-2,225) |  | 15.1657 | [22 empty] | VV | 0
|  | -(1,8*1,5+0,9*2,65) |  | -5.085 | [22 empty] | VV | 0
|  | (2,65-1,345)*(2,835+2,335) |  | 6.7469 | [22 empty] | VV | 0
SPU
28 | 311321825R00 | Beton nadzákladových zdí železový pohledový třídy PB 2 v přírodní barvě drtí a přísad z betonu třídy C 25/30 | m3 | 3.987 |  | 0 |  | 0 |  | 0 | 21 | 0 | 2.5301 | 10.09 | 0 | 0 | 801-1 | RTS 19/ I | RTS 19/ I | 1.212 | 4.83 |  | Práce |  |  |  | POL1_
|  | nosných, výplňových, obkladových, půdních, štítových, poprsních apod. (bez výztuže), s pomocným lešením o výšce podlahy do 1900 mm a pro zatížení 1,5 kPa, | [24 empty] | SPI |  | nosných, výplňových, obkladových, půdních, štítových, poprsních apod. (bez výztuže), s pomocným lešením o výšce podlahy do 1900 mm a pro zatížení 1,5 kPa,
|  | Včetně pomocného lešení o výšce podlahy do 1900 mm a pro zatížení 1,5 kPa. | [24 empty] | POP
|  | D.1.2_003 : | [24 empty] | VV | 0
|  | pohled B : | [24 empty] | VV | 0
|  | 0,2*((4,485+0,16)*5,805-(1,275*1,94+0,76*2,15+1,2*2,435)) |  | 3.987 | [22 empty] | VV | 0
SPU
29 | 311351111R00 | Bednění nadzákladových zdí oboustranné za každou stranu zvlášť únosné nebo zvlášť hladké nebo zvlášť přesné zřízení | m2 | 220.014 |  | 0 |  | 0 |  | 0 | 21 | 0 | 0.03931 | 8.65 | 0 | 0 | 801-1 | RTS 19/ I | RTS 18/ II | 0.67 | 147.41 |  | Práce |  |  |  | POL1_
|  | svislé nebo šikmé (odkloněné), půdorysně přímé nebo zalomené nadzákladových zdí nosných, výplňových, obkladových, půdních, štítových, poprsních apod. ve volném prostranství, ve volných nebo zapažených jámách, rýhách, šachtách, včetně případných vzpěr, | [24 empty] | SPI |  | svislé nebo šikmé (odkloněné), půdorysně přímé nebo zalomené nadzákladových zdí nosných, výplňových, obkladových, půdních, štítových, poprsních apod. ve volném prostranství, ve volných nebo zapažených jámách, rýhách, šachtách, včetně případných vzpěr,
|  | D.1.2_003 : | [24 empty] | VV | 0
|  | pohled D : | [24 empty] | VV | 0
|  | 2*(3,135*2,84+2,435*9,015) |  | 61.7099 | [22 empty] | VV | 0
|  | pohled E : | [24 empty] | VV | 0
|  | 2*3,135*8,35 |  | 52.3545 | [22 empty] | VV | 0
|  | D.1.2_004,005 : | [24 empty] | VV | 0
|  | 2*9,96*(9,103-5,855)/2 |  | 32.3501 | [22 empty] | VV | 0
|  | 2*((5,625-2,975)*9,96-(1,28*2,545+1,575*1,32)) |  | 42.1148 | [22 empty] | VV | 0
|  | -2*(0,8*1,2+0,9*2,65+(1,885+1,602)/2*1,5) |  | -11.9205 | [22 empty] | VV | 0
|  | 0,25*(0,8+1,2*2+0,9+2,65*2+1,5*2+(1,885+1,602)/2) |  | 3.5359 | [22 empty] | VV | 0
|  | D.1.2_003 : | [24 empty] | VV | 0
|  | pohled B : | [24 empty] | VV | 0
|  | 2*((4,485+0,16)*5,805-(1,275*1,94+0,76*2,15+1,2*2,435)) |  | 39.8695 | [22 empty] | VV | 0
SPU
30 | 311351112R00 | Bednění nadzákladových zdí oboustranné za každou stranu zvlášť únosné nebo zvlášť hladké nebo zvlášť přesné odstranění | m2 | 220.014 |  | 0 |  | 0 |  | 0 | 21 | 0 | 0 | 0 | 0 | 0 | 801-1 | RTS 19/ I | RTS 19/ I | 0.33 | 72.6 |  | Práce |  |  |  | POL1_
|  | svislé nebo šikmé (odkloněné), půdorysně přímé nebo zalomené nadzákladových zdí nosných, výplňových, obkladových, půdních, štítových, poprsních apod. ve volném prostranství, ve volných nebo zapažených jámách, rýhách, šachtách, včetně případných vzpěr, | [24 empty] | SPI |  | svislé nebo šikmé (odkloněné), půdorysně přímé nebo zalomené nadzákladových zdí nosných, výplňových, obkladových, půdních, štítových, poprsních apod. ve volném prostranství, ve volných nebo zapažených jámách, rýhách, šachtách, včetně případných vzpěr,
|  | D.1.2_003 : | [24 empty] | VV | 0
|  | pohled D : | [24 empty] | VV | 0
|  | 2*(3,135*2,84+2,435*9,015) |  | 61.7099 | [22 empty] | VV | 0
|  | pohled E : | [24 empty] | VV | 0
|  | 2*3,135*8,35 |  | 52.3545 | [22 empty] | VV | 0
|  | D.1.2_004,005 : | [24 empty] | VV | 0
|  | 2*9,96*(9,103-5,855)/2 |  | 32.3501 | [22 empty] | VV | 0
|  | 2*((5,625-2,975)*9,96-(1,28*2,545+1,575*1,32)) |  | 42.1148 | [22 empty] | VV | 0
|  | -2*(0,8*1,2+0,9*2,65+(1,885+1,602)/2*1,5) |  | -11.9205 | [22 empty] | VV | 0
|  | 0,25*(0,8+1,2*2+0,9+2,65*2+1,5*2+(1,885+1,602)/2) |  | 3.5359 | [22 empty] | VV | 0
|  | D.1.2_003 : | [24 empty] | VV | 0
|  | pohled B : | [24 empty] | VV | 0
|  | 2*((4,485+0,16)*5,805-(1,275*1,94+0,76*2,15+1,2*2,435)) |  | 39.8695 | [22 empty] | VV | 0
SPU
31 | 311361821R00 | Výztuž nadzákladových zdí z betonářské oceli 10 505(R) | t | 1.774 |  | 0 |  | 0 |  | 0 | 21 | 0 | 1.0203 | 1.81 | 0 | 0 | 801-1 | RTS 19/ I | RTS 19/ I | 25.27 | 44.83 |  | Práce |  |  |  | POL1_
|  | včetně distančních prvků | [24 empty] | SPI
|  | D.1.2_26 : | [24 empty] | VV | 0
|  | 1288,01/1000 |  | 1.288 | [22 empty] | VV | 0
|  | D.1.2_19 : | [24 empty] | VV | 0
|  | 485,98/1000 |  | 0.48598 | [22 empty] | VV | 0
SPU
32 | 317168131R00 | Překlady keramické montáž a dodávka nosné, délky 1250 mm, šířky 70 mm, výšky 238 mm | kus | 4 |  | 0 |  | 0 |  | 0 | 21 | 0 | 0.04529 | 0.18 | 0 | 0 | 801-1 | RTS 19/ I | RTS 19/ I | 0.2525 | 1.01 |  | Práce |  |  |  | POL1_
|  | P2 : | [24 empty] | VV | 0
|  | 2 |  | 2 | [22 empty] | VV | 0
|  | P3 : | [24 empty] | VV | 0
|  | 2 |  | 2 | [22 empty] | VV | 0
SPU
33 | 317168134R00 | Překlady keramické montáž a dodávka nosné, délky 2000 mm, šířky 70 mm, výšky 238 mm | kus | 2 |  | 0 |  | 0 |  | 0 | 21 | 0 | 0.07207 | 0.14 | 0 | 0 | 801-1 | RTS 19/ I | RTS 19/ I | 0.3 | 0.6 |  | Práce |  |  |  | POL1_
|  | P1 : | [24 empty] | VV | 0
|  | 2 |  | 2 | [22 empty] | VV | 0
SPU
34 | 317998111R00 | Překlady keramické izolace vkládaná mezi překlady tloušťky 50 mm | m | 4.95 |  | 0 |  | 0 |  | 0 | 21 | 0 | 0.00028 | 0 | 0 | 0 | 801-1 | RTS 19/ I | RTS 19/ I | 0.15 | 0.74 |  | Práce |  |  |  | POL1_
|  | P1-P3 : | [24 empty] | VV | 0
|  | 1,1*(1,25*2+2,0) |  | 4.95 | [22 empty] | VV | 0
SPU
35 | 331351102R00 | Bednění hranatých sloupů průřezu pravoúhlého čtyřúhelníka odstranění | m2 | 9.152 |  | 0 |  | 0 |  | 0 | 21 | 0 | 0 | 0 | 0 | 0 | 801-1 | RTS 19/ I | RTS 19/ I | 0.3 | 2.75 |  | Práce |  |  |  | POL1_
|  | (pilířů), rámových stojek, táhel nebo vzpěr svislých nebo šikmých (odkloněných) o výšce do 4 m včetně vzepření | [24 empty] | SPI |  | (pilířů), rámových stojek, táhel nebo vzpěr svislých nebo šikmých (odkloněných) o výšce do 4 m včetně vzepření
|  | D.1.2_04 : | [24 empty] | VV | 0
|  | S1, S2 : | [24 empty] | VV | 0
|  | 2,2*(0,3+(0,38+1,4))*2 |  | 9.152 | [22 empty] | VV | 0
SPU
36 | 342255020R00 | Příčky z cihel a tvárnic nepálených příčky z příčkovek pórobetonových tloušťky 50 mm | m2 | 15.6618 |  | 0 |  | 0 |  | 0 | 21 | 0 | 0.04646 | 0.73 | 0 | 0 | 801-1 | RTS 19/ I | RTS 19/ I | 0.51745 | 8.1 |  | Práce |  |  |  | POL1_
|  | včetně pomocného lešení | [24 empty] | SPI
|  | D05 : | [24 empty] | VV | 0
|  | 2,26*(1,66+0,06+1,275+1,735+0,8+0,35+0,9+0,15) |  | 15.6618 | [22 empty] | VV | 0
SPU
37 | 342255024R00 | Příčky z cihel a tvárnic nepálených příčky z příčkovek pórobetonových tloušťky 100 mm | m2 | 8.6558 |  | 0 |  | 0 |  | 0 | 21 | 0 | 0.07471 | 0.65 | 0 | 0 | 801-1 | RTS 19/ I | RTS 19/ I | 0.52915 | 4.58 |  | Práce |  |  |  | POL1_
|  | včetně pomocného lešení | [24 empty] | SPI
|  | D05 : | [24 empty] | VV | 0
|  | 2,26*(1,805+2,025) |  | 8.6558 | [22 empty] | VV | 0
SPU
38 | 342271325R00 | Příčky z cihel a tvárnic nepálených příčky z cihel vápenopískových tloušťky 100 mm | m2 | 1.243 |  | 0 |  | 0 |  | 0 | 21 | 0 | 0.14964 | 0.19 | 0 | 0 | 801-1 | RTS 19/ I | RTS 19/ I | 0.60052 | 0.75 |  | Práce |  |  |  | POL1_
|  | včetně pomocného lešení | [24 empty] | SPI
|  | D05 : | [24 empty] | VV | 0
|  | interiérové příčky : | [24 empty] | VV | 0
|  | 2,26*0,55 |  | 1.243 | [22 empty] | VV | 0
SPU
39 | 342271327R00 | Příčky z cihel a tvárnic nepálených příčky z cihel vápenopískových tloušťky 150 mm | m2 | 115.0216 |  | 0 |  | 0 |  | 0 | 21 | 0 | 0.29114 | 33.49 | 0 | 0 | 801-1 | RTS 19/ I | RTS 19/ I | 0.63495 | 73.03 |  | Práce |  |  |  | POL1_
|  | včetně pomocného lešení | [24 empty] | SPI
|  | D05 : | [24 empty] | VV | 0
|  | interiérové příčky : | [24 empty] | VV | 0
|  | 2,26*(1,075+0,555+2,465+0,15+0,9+1,475+2,0+0,25+2,065+0,2+2,17) |  | 30.0693 | [22 empty] | VV | 0
|  | -(0,8*2,0*4+0,6*2,0) |  | -7.6 | [22 empty] | VV | 0
|  | 2,435*(2,065+0,2+2,17) |  | 10.7992 | [22 empty] | VV | 0
|  | -0,8*2,0*2 |  | -3.2 | [22 empty] | VV | 0
|  | obvodové zdivo : | [24 empty] | VV | 0
|  | 2,26*(8,11+1,325*2+10,9) |  | 48.9516 | [22 empty] | VV | 0
|  | -2,1*2,77*2 |  | -11.634 | [22 empty] | VV | 0
|  | D06 : | [24 empty] | VV | 0
|  | 1,25*1,44*2 |  | 3.6 | [22 empty] | VV | 0
|  | 2,425*(9,25+10,9) |  | 48.8638 | [22 empty] | VV | 0
|  | -0,95*1,44 |  | -1.368 | [22 empty] | VV | 0
|  | -1,44*(0,953+0,5+0,95) |  | -3.4603 | [22 empty] | VV | 0
SPU
40 | 342948112R00 | Kotvení příček ke konstrukci přistřelenými kotvami | m | 15.82 |  | 0 |  | 0 |  | 0 | 21 | 0 | 0.00102 | 0.02 | 0 | 0 | 801-1 | RTS 19/ I | RTS 19/ I | 0.123 | 1.95 |  | Práce |  |  |  | POL1_
|  | Včetně dodávky kotev a spojovacího materiálu. | [24 empty] | SPI
|  | Včetně dodávky kotev i spojovacího materiálu. | [24 empty] | POP
|  | D05 : | [24 empty] | VV | 0
|  | 2,26*7 |  | 15.82 | [22 empty] | VV | 0
SPU
41 | 413351211R00 | Podpěrná konstrukce bednění nosníků do 5 kPa, - zřízení | m2 | 0.86088 |  | 0 |  | 0 |  | 0 | 21 | 0 | 0.00535 | 0 | 0 | 0 | 801-1 | RTS 19/ I | RTS 19/ I | 0.78 | 0.67 |  | Práce |  |  |  | POL1_
|  | a jiných tyčových konstrukcí výšky do 4 m a se zesílením dna bednění, na plochu půdorysu | [24 empty] | SPI
|  | D.1.2_004,005 : | [24 empty] | VV | 0
|  | 0,25*(0,8+0,9+(1,885+1,602)/2) |  | 0.86088 | [22 empty] | VV | 0
SPU
42 | 413351212R00 | Podpěrná konstrukce bednění nosníků do 5 kPa, odstranění | m2 | 0.86088 |  | 0 |  | 0 |  | 0 | 21 | 0 | 0 | 0 | 0 | 0 | 801-1 | RTS 19/ I | RTS 19/ I | 0.27 | 0.23 |  | Práce |  |  |  | POL1_
|  | a jiných tyčových konstrukcí výšky do 4 m a se zesílením dna bednění, na plochu půdorysu | [24 empty] | SPI
|  | D.1.2_004,005 : | [24 empty] | VV | 0
|  | 0,25*(0,8+0,9+(1,885+1,602)/2) |  | 0.86088 | [22 empty] | VV | 0
SPU
43 | 311321830R10 | Železobeton nadzákladových zdí pohledový C 30/37, XC4, XF1, XA1 | m3 | 24.9277 |  | 0 |  | 0 |  | 0 | 21 | 0 | 2.5301 | 63.07 | 0 | 0 |  | Vlastní | Indiv | 1.21 | 30.16 |  | Práce |  |  |  | POL1_
|  | Včetně pomocného lešení o výšce podlahy do 1900 mm a pro zatížení 1,5 kPa. | [24 empty] | POP
|  | D.1.2_003 : | [24 empty] | VV | 0
|  | pohled D : | [24 empty] | VV | 0
|  | 0,3*(3,135*2,84+2,435*9,015) |  | 9.2565 | [22 empty] | VV | 0
|  | pohled E : | [24 empty] | VV | 0
|  | 0,3*3,135*8,35 |  | 7.8532 | [22 empty] | VV | 0
|  | D.1.2_004,005 : | [24 empty] | VV | 0
|  | 0,25*9,96*(9,103-5,855)/2 |  | 4.0438 | [22 empty] | VV | 0
|  | 0,25*((5,625-2,975)*9,96-(1,28*2,545+1,575*1,32)) |  | 5.2644 | [22 empty] | VV | 0
|  | -0,25*(0,8*1,2+0,9*2,65+(1,885+1,602)/2*1,5) |  | -1.4901 | [22 empty] | VV | 0
SPU
44 | 311321830RT | Železobeton nadzákladových zdí pohledový C 30/37 XF1 - texturovaný, s jednostrannou vložku surových prken do bednění - postup dle TZ | m3 | 28.9147 |  | 0 |  | 0 |  | 0 | 21 | 0 | 2.5301 | 73.16 | 0 | 0 |  | Vlastní | Indiv | 1.21 | 34.99 |  | Práce |  |  |  | POL1_
|  | Včetně pomocného lešení o výšce podlahy do 1900 mm a pro zatížení 1,5 kPa. | [24 empty] | POP
|  | D.1.2_003 : | [24 empty] | VV | 0
|  | pohled D : | [24 empty] | VV | 0
|  | 0,3*(3,135*2,84+2,435*9,015) |  | 9.2565 | [22 empty] | VV | 0
|  | pohled E : | [24 empty] | VV | 0
|  | 0,3*3,135*8,35 |  | 7.8532 | [22 empty] | VV | 0
|  | D.1.2_004,005 : | [24 empty] | VV | 0
|  | 0,25*9,96*(9,103-5,855)/2 |  | 4.0438 | [22 empty] | VV | 0
|  | 0,25*((5,625-2,975)*9,96-(1,28*2,545+1,575*1,32)) |  | 5.2644 | [22 empty] | VV | 0
|  | -0,25*(0,8*1,2+0,9*2,65+(1,885+1,602)/2*1,5) |  | -1.4901 | [22 empty] | VV | 0
|  | D.1.2_003 : | [24 empty] | VV | 0
|  | pohled B : | [24 empty] | VV | 0
|  | 0,2*((4,485+0,16)*5,805-(1,275*1,94+0,76*2,15+1,2*2,435)) |  | 3.987 | [22 empty] | VV | 0
SPU
45 | 319902321R00 | Oprava kamenného zdiva přezděním | m3 | 15.981 |  | 0 |  | 0 |  | 0 | 21 | 0 | 0.04946 | 0.79 | 0 | 0 |  | Vlastní | Indiv | 0.61 | 9.75 |  | Práce |  |  |  | POL1_
|  | přezdění nadpraží a ostění - cca 2m3 na 1 otvor, zazdívky otvorů 1. NP : | [24 empty] | VV | 0
|  | D05-D07 : | [24 empty] | VV | 0
|  | 0,5*2,05*1,14*1,15 |  | 1.3438 | [22 empty] | VV | 0
|  | 1,76*1,55*1,0*1,15 |  | 3.1372 | [22 empty] | VV | 0
|  | 5 oken : | [24 empty] | VV | 0
|  | 5*2,0*1,15 |  | 11.5 | [22 empty] | VV | 0
SPU
46 | 330321411R00P | Beton sloupů a pilířů železový C 30/37, pohledový | m3 | 1.1748 |  | 0 |  | 0 |  | 0 | 21 | 0 | 2.54 | 2.98 | 0 | 0 |  | Vlastní | Indiv | 2.304 | 2.71 |  | Práce |  |  |  | POL1_
|  | D.1.2_04 : | [24 empty] | VV | 0
|  | S1, S2 : | [24 empty] | VV | 0
|  | 2,2*0,3*(0,38+1,4) |  | 1.1748 | [22 empty] | VV | 0
SPU
47 | 331351101RP0 | Bednění sloupů čtyřúhelníkového průřezu - zřízení, přesné | m2 | 9.152 |  | 0 |  | 0 |  | 0 | 21 | 0 | 0.03808 | 0.35 | 0 | 0 |  | Vlastní | Kalkul | 0.7 | 6.41 |  | Práce |  |  |  | POL1_
|  | D.1.2_04 : | [24 empty] | VV | 0
|  | S1, S2 : | [24 empty] | VV | 0
|  | 2,2*(0,3+(0,38+1,4))*2 |  | 9.152 | [22 empty] | VV | 0
SPU
48 | 314231114RAD | Komín z keramických tvárnic jednoprůduchový výšky 6 m pro všechny druhy paliva a spotřebičů s přiroz.odvodem spalin, šamotová vložka, tep.izolace, DN 160 mm, nadstřešní část obezděna | soubor | 1 |  | 0 |  | 0 |  | 0 | 21 | 0 | 1.2381 | 1.24 | 0 | 0 | AP-HSV | RTS 19/ I | RTS 19/ I | 0 | 0 |  | Agregovaná položka |  |  |  | POL2_
|  | a zaomítána do vzhledu pohledového betonu fasády : | [24 empty] | VV | 0
|  | 1 |  | 1 | [22 empty] | VV | 0
SPU
49 | 314231115RA0 | Komín z keramických tvárnic jednoprůduchový výšky 6 m příplatek k ceně za každý další 1 m komína s přirozeným odvodem spalin DN 160 mm | m | 3.8 |  | 0 |  | 0 |  | 0 | 21 | 0 | 0.10113 | 0.38 | 0 | 0 | AP-HSV | RTS 19/ I | RTS 19/ I | 0 | 0 |  | Agregovaná položka |  |  |  | POL2_
|  | a zaomítána do vzhledu pohledového betonu fasády : | [24 empty] | VV | 0
|  | 3,8 |  | 3.8 | [22 empty] | VV | 0
SPU
Díl: | 399 | Sádrokartonové kce |  |  |  | 0 |  | 0 |  | 0 |  | 0 |  | 3 |  | 0 |  |  |  |  | 245.95 | [5 empty] | DIL
50 | 342266211RT1 | Předstěny opláštěné sádrokartonovými deskami suchá omítka - předstěna lepená tloušťka desky 12,5 mm, standard | m2 | 42.6581 |  | 0 |  | 0 |  | 0 | 21 | 0 | 0.01439 | 0.61 | 0 | 0 | 801-1 | RTS 19/ I | RTS 19/ I | 0.699 | 29.82 |  | Práce |  |  |  | POL1_
|  | S7 : | [24 empty] | VV | 0
|  | 2,435*0,78 |  | 1.8993 | [22 empty] | VV | 0
|  | 1,1*(11,85+9,64) |  | 23.639 | [22 empty] | VV | 0
|  | 2,898*9,65/2 |  | 13.9828 | [22 empty] | VV | 0
|  | 2,47*1,27 |  | 3.1369 | [22 empty] | VV | 0
SPU
51 | 342265122RT5 | Úprava podkroví sádrokartonem na plochách šikmých na ocelový rošt 1x deska, tloušťky 12,5 mm, standard, bez izolace | m2 | 175 |  | 0 |  | 0 |  | 0 | 21 | 0 | 0.01364 | 2.39 | 0 | 0 | 801-1 | RTS 19/ I | RTS 19/ I | 1.235 | 216.13 |  | Práce |  |  |  | POL1_
|  | deskami ze sádrokartonu tl. 12,5 mm, s vloženou tepelnou izolací a parotěsnou zábranou, | [24 empty] | SPI
|  | odměřeno kreslícím programem : | [24 empty] | VV | 0
|  | S5 : | [24 empty] | VV | 0
|  | D09 : | [24 empty] | VV | 0
|  | 175,0 |  | 175 | [22 empty] | VV | 0
SPU
Díl: | 4 | Vodorovné konstrukce |  |  |  | 0 |  | 0 |  | 0 |  | 0 |  | 78.19 |  | 0 |  |  |  |  | 301.21 | [5 empty] | DIL
52 | 411321825R00 | Beton stropů železový stropů deskových, desek plochých střech, desek balkónových, desek hřibových stropů včetně hlavic hřibových sloupů, železový (bez výztuže) z betonu pohledového tř. PB2 pevnosti tř. C 25/30 | m3 | 11.3489 |  | 0 |  | 0 |  | 0 | 21 | 0 | 2.5251 | 28.66 | 0 | 0 | 801-1 | RTS 19/ I | RTS 19/ I | 0.99 | 11.24 |  | Práce |  |  |  | POL1_
|  | D.1.2_006 : | [24 empty] | VV | 0
|  | D1 : (6,461+5,84)/2*(2,69+2,63)/2*0,12 |  | 1.9632 | [22 empty] | VV | 0
|  | 5,834*2,352*0,12 |  | 1.6466 | [22 empty] | VV | 0
|  | D2 : | [24 empty] | VV | 0
|  | 2,12*4,634*0,12 |  | 1.1789 | [22 empty] | VV | 0
|  | odskok : | [24 empty] | VV | 0
|  | 0,055*4,634*0,2 |  | 0.05097 | [22 empty] | VV | 0
|  | D3 : | [24 empty] | VV | 0
|  | (4,637+4,634)/2*3,683*0,12 |  | 2.0487 | [22 empty] | VV | 0
|  | odskok : | [24 empty] | VV | 0
|  | 0,475*0,2*4,634*3 |  | 1.3207 | [22 empty] | VV | 0
|  | podhledová skořepina : | [24 empty] | VV | 0
|  | 0,05*2,435*4,634 |  | 0.56419 | [22 empty] | VV | 0
|  | D4 : | [24 empty] | VV | 0
|  | 0,16*1,527*0,456 |  | 0.11141 | [22 empty] | VV | 0
|  | (5,54+5,11)/2*1,527*0,2 |  | 1.6263 | [22 empty] | VV | 0
|  | zábradelní stěna : | [24 empty] | VV | 0
|  | 0,2*1,0*4,19 |  | 0.838 | [22 empty] | VV | 0
SPU
53 | 411351101R00 | Bednění stropů deskových, balkonových nebo plošných konzol plné, rovné, popř. s náběhy systémové, včetně podepření, tloušťka stropu 120 mm, - zřízení | m2 | 106.0014 |  | 0 |  | 0 |  | 0 | 21 | 0 | 0.04678 | 4.96 | 0 | 0 | 801-1 | RTS 19/ I | RTS 19/ I | 0.65 | 68.9 |  | Práce |  |  |  | POL1_
|  | s pomocným lešením | [24 empty] | SPI
|  | D.1.2_006 : | [24 empty] | VV | 0
|  | D1 : (6,461+5,84)/2*(2,69+2,63)/2 |  | 16.3603 | [22 empty] | VV | 0
|  | 5,834*2,352 |  | 13.7216 | [22 empty] | VV | 0
|  | D2 : | [24 empty] | VV | 0
|  | 2,12*4,634 |  | 9.8241 | [22 empty] | VV | 0
|  | odskok : | [24 empty] | VV | 0
|  | 0,055*4,634*2 |  | 0.50974 | [22 empty] | VV | 0
|  | D3 : | [24 empty] | VV | 0
|  | (4,637+4,634)/2*3,683 |  | 17.0725 | [22 empty] | VV | 0
|  | odskok : | [24 empty] | VV | 0
|  | 0,475*3*4,634*2 |  | 13.2069 | [22 empty] | VV | 0
|  | podhledová skořepina : | [24 empty] | VV | 0
|  | 2,435*4,634 |  | 11.2838 | [22 empty] | VV | 0
|  | D4 : | [24 empty] | VV | 0
|  | 1,527*0,456 |  | 0.69631 | [22 empty] | VV | 0
|  | (5,54+5,11)/2*1,527 |  | 8.1313 | [22 empty] | VV | 0
|  | boky : | [24 empty] | VV | 0
|  | 0,2*(1,527*2+4,236+0,323+1,44+0,456+4,19) |  | 2.7398 | [22 empty] | VV | 0
|  | 0,12*(0,25+5,84+4,637+3,685+2,12+2,352+2,78+12,295) |  | 4.0751 | [22 empty] | VV | 0
|  | zábradelní stěna : | [24 empty] | VV | 0
|  | 2*1,0*4,19 |  | 8.38 | [22 empty] | VV | 0
SPU
54 | 411351102R00 | Bednění stropů deskových, balkonových nebo plošných konzol plné, rovné, popř. s náběhy , - odstranění | m2 | 106.0014 |  | 0 |  | 0 |  | 0 | 21 | 0 | 0 | 0 | 0 | 0 | 801-1 | RTS 19/ I | RTS 19/ I | 0.17 | 18.02 |  | Práce |  |  |  | POL1_
|  | s pomocným lešením | [24 empty] | SPI
|  | D.1.2_006 : | [24 empty] | VV | 0
|  | D1 : (6,461+5,84)/2*(2,69+2,63)/2 |  | 16.3603 | [22 empty] | VV | 0
|  | 5,834*2,352 |  | 13.7216 | [22 empty] | VV | 0
|  | D2 : | [24 empty] | VV | 0
|  | 2,12*4,634 |  | 9.8241 | [22 empty] | VV | 0
|  | odskok : | [24 empty] | VV | 0
|  | 0,055*4,634*2 |  | 0.50974 | [22 empty] | VV | 0
|  | D3 : | [24 empty] | VV | 0
|  | (4,637+4,634)/2*3,683 |  | 17.0725 | [22 empty] | VV | 0
|  | odskok : | [24 empty] | VV | 0
|  | 0,475*3*4,634*2 |  | 13.2069 | [22 empty] | VV | 0
|  | podhledová skořepina : | [24 empty] | VV | 0
|  | 2,435*4,634 |  | 11.2838 | [22 empty] | VV | 0
|  | D4 : | [24 empty] | VV | 0
|  | 1,527*0,456 |  | 0.69631 | [22 empty] | VV | 0
|  | (5,54+5,11)/2*1,527 |  | 8.1313 | [22 empty] | VV | 0
|  | boky : | [24 empty] | VV | 0
|  | 0,2*(1,527*2+4,236+0,323+1,44+0,456+4,19) |  | 2.7398 | [22 empty] | VV | 0
|  | 0,12*(0,25+5,84+4,637+3,685+2,12+2,352+2,78+12,295) |  | 4.0751 | [22 empty] | VV | 0
|  | zábradelní stěna : | [24 empty] | VV | 0
|  | 2*1,0*4,19 |  | 8.38 | [22 empty] | VV | 0
SPU
55 | 411354171R00 | Podpěrná konstrukce bednění stropů do 5 kPa, - zřízení | m2 | 77.0899 |  | 0 |  | 0 |  | 0 | 21 | 0 | 0.00227 | 0.17 | 0 | 0 | 801-1 | RTS 19/ I | RTS 19/ I | 0.39 | 30.07 |  | Práce |  |  |  | POL1_
|  | výšky do 4 m se zesílením dna bednění podle hodnoty zatížení betonovou směsí a výztuží. Bez pomocného lešení. | [24 empty] | SPI |  | výšky do 4 m se zesílením dna bednění podle hodnoty zatížení betonovou směsí a výztuží. Bez pomocného lešení.
|  | D.1.2_006 : | [24 empty] | VV | 0
|  | D1 : (6,461+5,84)/2*(2,69+2,63)/2 |  | 16.3603 | [22 empty] | VV | 0
|  | 5,834*2,352 |  | 13.7216 | [22 empty] | VV | 0
|  | D2 : | [24 empty] | VV | 0
|  | 2,12*4,634 |  | 9.8241 | [22 empty] | VV | 0
|  | D3 : | [24 empty] | VV | 0
|  | (4,637+4,634)/2*3,683 |  | 17.0725 | [22 empty] | VV | 0
|  | podhledová skořepina : | [24 empty] | VV | 0
|  | 2,435*4,634 |  | 11.2838 | [22 empty] | VV | 0
|  | D4 : | [24 empty] | VV | 0
|  | 1,527*0,456 |  | 0.69631 | [22 empty] | VV | 0
|  | (5,54+5,11)/2*1,527 |  | 8.1313 | [22 empty] | VV | 0
SPU
56 | 411354172R00 | Podpěrná konstrukce bednění stropů do 5 kPa, - odstranění | m2 | 77.0899 |  | 0 |  | 0 |  | 0 | 21 | 0 | 0 | 0 | 0 | 0 | 801-1 | RTS 19/ I | RTS 19/ I | 0.13 | 10.02 |  | Práce |  |  |  | POL1_
|  | výšky do 4 m se zesílením dna bednění podle hodnoty zatížení betonovou směsí a výztuží. Bez pomocného lešení. | [24 empty] | SPI |  | výšky do 4 m se zesílením dna bednění podle hodnoty zatížení betonovou směsí a výztuží. Bez pomocného lešení.
|  | D.1.2_006 : | [24 empty] | VV | 0
|  | D1 : (6,461+5,84)/2*(2,69+2,63)/2 |  | 16.3603 | [22 empty] | VV | 0
|  | 5,834*2,352 |  | 13.7216 | [22 empty] | VV | 0
|  | D2 : | [24 empty] | VV | 0
|  | 2,12*4,634 |  | 9.8241 | [22 empty] | VV | 0
|  | D3 : | [24 empty] | VV | 0
|  | (4,637+4,634)/2*3,683 |  | 17.0725 | [22 empty] | VV | 0
|  | podhledová skořepina : | [24 empty] | VV | 0
|  | 2,435*4,634 |  | 11.2838 | [22 empty] | VV | 0
|  | D4 : | [24 empty] | VV | 0
|  | 1,527*0,456 |  | 0.69631 | [22 empty] | VV | 0
|  | (5,54+5,11)/2*1,527 |  | 8.1313 | [22 empty] | VV | 0
SPU
57 | 411361821R00 | Výztuž stropů z betonářské oceli 10 505(R) | t | 0.62784 |  | 0 |  | 0 |  | 0 | 21 | 0 | 1.0214 | 0.64 | 0 | 0 | 801-1 | RTS 19/ I | RTS 19/ I | 26.62 | 16.71 |  | Práce |  |  |  | POL1_
|  | prostě uložených, vetknutých i spojitých, deskových, trámových (žebrových, kazetových), s keramickými a jinými vložkami, konzolových nebo balkónových, hřibových včetně hlavic hřibových sloupů, plochých střech a pro zavěšení železobetonových podhledů. Včetně distančních prvků. | [24 empty] | SPI |  | prostě uložených, vetknutých i spojitých, deskových, trámových (žebrových, kazetových), s keramickými a jinými vložkami, konzolových nebo balkónových, hřibových včetně hlavic hřibových sloupů, plochých střech a pro zavěšení železobetonových podhledů. Včetně distančních prvků.
|  | D.1.2_022 : | [24 empty] | VV | 0
|  | 410,06/1000 |  | 0.41006 | [22 empty] | VV | 0
|  | D.1.2_023 : | [24 empty] | VV | 0
|  | 217,78/1000 |  | 0.21778 | [22 empty] | VV | 0
SPU
58 | 411361921RT4 | Výztuž stropů ze svařovaných sítí průměr drátu 6 mm, velikost oka 100 / 100 mm | t | 0.85248 |  | 0 |  | 0 |  | 0 | 21 | 0 | 1.0455 | 0.89 | 0 | 0 | 801-1 | RTS 19/ I | RTS 19/ I | 15.211 | 12.97 |  | Práce |  |  |  | POL1_
|  | prostě uložených, vetknutých i spojitých, deskových, trámových (žebrových, kazetových), s keramickými a jinými vložkami, konzolových nebo balkónových, hřibových včetně hlavic hřibových sloupů, plochých střech a pro zavěšení železobetonových podhledů. Včetně distančních prvků. | [24 empty] | SPI |  | prostě uložených, vetknutých i spojitých, deskových, trámových (žebrových, kazetových), s keramickými a jinými vložkami, konzolových nebo balkónových, hřibových včetně hlavic hřibových sloupů, plochých střech a pro zavěšení železobetonových podhledů. Včetně distančních prvků.
|  | D.1.2_022 : | [24 empty] | VV | 0
|  | 852,48/1000 |  | 0.85248 | [22 empty] | VV | 0
SPU
59 | 413321414R00 | Beton nosníků železový třídy C 25/30 | m3 | 0.29909 |  | 0 |  | 0 |  | 0 | 21 | 0 | 2.5251 | 0.76 | 0 | 0 | 801-1 | RTS 19/ I | RTS 19/ I | 0.865 | 0.26 |  | Práce |  |  |  | POL1_
|  | včetně stěnových, nosníků jeřábových drah, volných trámů, průvlaků, rámových příčlí, ztužidel, konzol, vodorovných táhel a podobných tyčových konstrukcí, | [24 empty] | SPI |  | včetně stěnových, nosníků jeřábových drah, volných trámů, průvlaků, rámových příčlí, ztužidel, konzol, vodorovných táhel a podobných tyčových konstrukcí,
|  | D.1.2_006 : | [24 empty] | VV | 0
|  | 0,175*0,2*2,142 |  | 0.07497 | [22 empty] | VV | 0
|  | 0,82*0,15*(2,93-2,142) |  | 0.09692 | [22 empty] | VV | 0
|  | 0,2*0,2*3,18 |  | 0.1272 | [22 empty] | VV | 0
SPU
60 | 413321515R00 | Beton nosníků železový třídy C 30/37 | m3 | 0.22914 |  | 0 |  | 0 |  | 0 | 21 | 0 | 2.5251 | 0.58 | 0 | 0 | 801-1 | RTS 19/ I | RTS 19/ I | 0.865 | 0.2 |  | Práce |  |  |  | POL1_
|  | včetně stěnových, nosníků jeřábových drah, volných trámů, průvlaků, rámových příčlí, ztužidel, konzol, vodorovných táhel a podobných tyčových konstrukcí, | [24 empty] | SPI |  | včetně stěnových, nosníků jeřábových drah, volných trámů, průvlaků, rámových příčlí, ztužidel, konzol, vodorovných táhel a podobných tyčových konstrukcí,
|  | D.1.2_07 : | [24 empty] | VV | 0
|  | (4,825-4,255)*0,2*2,01 |  | 0.22914 | [22 empty] | VV | 0
SPU
61 | 413351107R00 | Bednění nosníků zřízení | m2 | 7.19 |  | 0 |  | 0 |  | 0 | 21 | 0 | 0.0577 | 0.41 | 0 | 0 | 801-1 | RTS 19/ I | RTS 19/ I | 0.95 | 6.83 |  | Práce |  |  |  | POL1_
|  | stěnových, volných trámů, průvlaků, jeřábových drah, rámových příčlí, ztužidel, vodorovných táhel, tyčových konzol, bez náběhů nebo s náběhy, neproměnného nebo proměnného průřezu nebo tvaru zalomeného nebo půdorysně zakřiveného. Bez podpěrné konstrukce. Včetně distančních prvků. | [24 empty] | SPI |  | stěnových, volných trámů, průvlaků, jeřábových drah, rámových příčlí, ztužidel, vodorovných táhel, tyčových konzol, bez náběhů nebo s náběhy, neproměnného nebo proměnného průřezu nebo tvaru zalomeného nebo půdorysně zakřiveného. Bez podpěrné konstrukce. Včetně distančních prvků.
|  | D.1.2_07 : | [24 empty] | VV | 0
|  | ((4,825-4,255)*2+0,2)*2,01 |  | 2.6934 | [22 empty] | VV | 0
|  | D.1.2_006 : | [24 empty] | VV | 0
|  | (0,175*2+0,2)*2,142 |  | 1.1781 | [22 empty] | VV | 0
|  | (0,82*2+0,15)*(2,93-2,142) |  | 1.4105 | [22 empty] | VV | 0
|  | 3*0,2*3,18 |  | 1.908 | [22 empty] | VV | 0
SPU
62 | 413351108R00 | Bednění nosníků odstranění | m2 | 7.19 |  | 0 |  | 0 |  | 0 | 21 | 0 | 0 | 0 | 0 | 0 | 801-1 | RTS 19/ I | RTS 19/ I | 0.37 | 2.66 |  | Práce |  |  |  | POL1_
|  | stěnových, volných trámů, průvlaků, jeřábových drah, rámových příčlí, ztužidel, vodorovných táhel, tyčových konzol, bez náběhů nebo s náběhy, neproměnného nebo proměnného průřezu nebo tvaru zalomeného nebo půdorysně zakřiveného. Bez podpěrné konstrukce. Včetně distančních prvků. | [24 empty] | SPI |  | stěnových, volných trámů, průvlaků, jeřábových drah, rámových příčlí, ztužidel, vodorovných táhel, tyčových konzol, bez náběhů nebo s náběhy, neproměnného nebo proměnného průřezu nebo tvaru zalomeného nebo půdorysně zakřiveného. Bez podpěrné konstrukce. Včetně distančních prvků.
|  | D.1.2_07 : | [24 empty] | VV | 0
|  | ((4,825-4,255)*2+0,2)*2,01 |  | 2.6934 | [22 empty] | VV | 0
|  | D.1.2_006 : | [24 empty] | VV | 0
|  | (0,175*2+0,2)*2,142 |  | 1.1781 | [22 empty] | VV | 0
|  | (0,82*2+0,15)*(2,93-2,142) |  | 1.4105 | [22 empty] | VV | 0
|  | 3*0,2*3,18 |  | 1.908 | [22 empty] | VV | 0
SPU
63 | 413351211R00 | Podpěrná konstrukce bednění nosníků do 5 kPa, - zřízení | m2 | 1.5846 |  | 0 |  | 0 |  | 0 | 21 | 0 | 0.00535 | 0.01 | 0 | 0 | 801-1 | RTS 19/ I | RTS 19/ I | 0.78 | 1.24 |  | Práce |  |  |  | POL1_
|  | a jiných tyčových konstrukcí výšky do 4 m a se zesílením dna bednění, na plochu půdorysu | [24 empty] | SPI
|  | D.1.2_07 : | [24 empty] | VV | 0
|  | (0,2)*2,01 |  | 0.402 | [22 empty] | VV | 0
|  | D.1.2_006 : | [24 empty] | VV | 0
|  | 0,2*2,142 |  | 0.4284 | [22 empty] | VV | 0
|  | 0,15*(2,93-2,142) |  | 0.1182 | [22 empty] | VV | 0
|  | 0,2*3,18 |  | 0.636 | [22 empty] | VV | 0
SPU
64 | 413351212R00 | Podpěrná konstrukce bednění nosníků do 5 kPa, odstranění | m2 | 1.5846 |  | 0 |  | 0 |  | 0 | 21 | 0 | 0 | 0 | 0 | 0 | 801-1 | RTS 19/ I | RTS 19/ I | 0.27 | 0.43 |  | Práce |  |  |  | POL1_
|  | a jiných tyčových konstrukcí výšky do 4 m a se zesílením dna bednění, na plochu půdorysu | [24 empty] | SPI
|  | D.1.2_07 : | [24 empty] | VV | 0
|  | (0,2)*2,01 |  | 0.402 | [22 empty] | VV | 0
|  | D.1.2_006 : | [24 empty] | VV | 0
|  | 0,2*2,142 |  | 0.4284 | [22 empty] | VV | 0
|  | 0,15*(2,93-2,142) |  | 0.1182 | [22 empty] | VV | 0
|  | 0,2*3,18 |  | 0.636 | [22 empty] | VV | 0
SPU
65 | 413941021R00 | Svary bet.oceli stropní konstr.nosníků tl.do 10 mm | m | 2.4 |  | 0 |  | 0 |  | 0 | 21 | 0 | 0.00093 | 0 | 0 | 0 |  | RTS 19/ I | RTS 19/ I | 0.746 | 1.79 |  | Práce |  |  |  | POL1_
|  | D.1.2_07, 29 : | [24 empty] | VV | 0
|  | 0,2*12 |  | 2.4 | [22 empty] | VV | 0
SPU
66 | 417321414R00 | Železobeton ztužujících pásů a věnců třídy C 25/30 | m3 | 0.23345 |  | 0 |  | 0 |  | 0 | 21 | 0 | 2.5251 | 0.59 | 0 | 0 | 801-1 | RTS 19/ I | RTS 19/ I | 1.448 | 0.34 |  | Práce |  |  |  | POL1_
|  | D.1.2_006 : | [24 empty] | VV | 0
|  | řez P-P : | [24 empty] | VV | 0
|  | 0,2*0,12*(2,948+2,583+1,19+1,19+0,8) |  | 0.20906 | [22 empty] | VV | 0
|  | řez Q-Q : | [24 empty] | VV | 0
|  | 0,15*0,12*1,355 |  | 0.02439 | [22 empty] | VV | 0
SPU
67 | 417321415R00 | Železobeton ztužujících pásů a věnců třídy C 30/37 | m3 | 15.2521 |  | 0 |  | 0 |  | 0 | 21 | 0 | 2.5251 | 38.51 | 0 | 0 | 801-1 | RTS 19/ I | RTS 19/ I | 1.448 | 22.09 |  | Práce |  |  |  | POL1_
|  | D.1.2_07 : | [24 empty] | VV | 0
|  | řez I-I : | [24 empty] | VV | 0
|  | 1,15*0,25*(0,25+0,38+6,25+1,4+1,0) |  | 2.668 | [22 empty] | VV | 0
|  | 1,1*0,45*(0,25+0,38+6,25+1,4+1,0) |  | 4.5936 | [22 empty] | VV | 0
|  | řez J-J : | [24 empty] | VV | 0
|  | 1,37*0,25*(3,6-1,0) |  | 0.8905 | [22 empty] | VV | 0
|  | 1,1*0,45*(3,6-1,0) |  | 1.287 | [22 empty] | VV | 0
|  | pohled N-N : | [24 empty] | VV | 0
|  | 1,0*0,553*2,479 |  | 1.3709 | [22 empty] | VV | 0
|  | pohled S-S : | [24 empty] | VV | 0
|  | řez R-R : | [24 empty] | VV | 0
|  | 0,37*0,7*3,892 |  | 1.008 | [22 empty] | VV | 0
|  | řez K-K : | [24 empty] | VV | 0
|  | 1,1*0,7*2,0 |  | 1.54 | [22 empty] | VV | 0
|  | řez L-L : | [24 empty] | VV | 0
|  | 0,27*0,7*(6,5+5,951)/2 |  | 1.1766 | [22 empty] | VV | 0
|  | řez M-M : | [24 empty] | VV | 0
|  | 0,27*0,25*10,629 |  | 0.71746 | [22 empty] | VV | 0
SPU
68 | 417351115R00 | Bednění bočnic ztužujících pásů a věnců včetně vzpěr zřízení | m2 | 52.2234 |  | 0 |  | 0 |  | 0 | 21 | 0 | 0.00782 | 0.41 | 0 | 0 | 801-1 | RTS 19/ I | RTS 19/ I | 0.79 | 41.26 |  | Práce |  |  |  | POL1_1
|  | D.1.2_07 : | [24 empty] | VV | 0
|  | řez I-I : | [24 empty] | VV | 0
|  | 1,15*2*(0,25+0,38+6,25+1,4+1,0) |  | 21.344 | [22 empty] | VV | 0
|  | řez J-J : | [24 empty] | VV | 0
|  | 1,37*2*(3,6-1,0) |  | 7.124 | [22 empty] | VV | 0
|  | pohled N-N : | [24 empty] | VV | 0
|  | 1,0*2*2,479 |  | 4.958 | [22 empty] | VV | 0
|  | pohled S-S : | [24 empty] | VV | 0
|  | řez R-R : | [24 empty] | VV | 0
|  | 0,37*2*3,892 |  | 2.8801 | [22 empty] | VV | 0
|  | řez K-K : | [24 empty] | VV | 0
|  | 1,1*2*2,0 |  | 4.4 | [22 empty] | VV | 0
|  | řez L-L : | [24 empty] | VV | 0
|  | 0,27*2*(6,5+5,951)/2 |  | 3.3618 | [22 empty] | VV | 0
|  | řez M-M : | [24 empty] | VV | 0
|  | 0,27*2*10,629 |  | 5.7397 | [22 empty] | VV | 0
|  | D.1.2_006 : | [24 empty] | VV | 0
|  | řez P-P : | [24 empty] | VV | 0
|  | 2*0,12*(2,948+2,583+1,19+1,19+0,8) |  | 2.0906 | [22 empty] | VV | 0
|  | řez Q-Q : | [24 empty] | VV | 0
|  | 2*0,12*1,355 |  | 0.3252 | [22 empty] | VV | 0
SPU
69 | 417351116R00 | Bednění bočnic ztužujících pásů a věnců včetně vzpěr odstranění | m2 | 52.2234 |  | 0 |  | 0 |  | 0 | 21 | 0 | 0 | 0 | 0 | 0 | 801-1 | RTS 19/ I | RTS 19/ I | 0.24 | 12.53 |  | Práce |  |  |  | POL1_
|  | D.1.2_07 : | [24 empty] | VV | 0
|  | řez I-I : | [24 empty] | VV | 0
|  | 1,15*2*(0,25+0,38+6,25+1,4+1,0) |  | 21.344 | [22 empty] | VV | 0
|  | řez J-J : | [24 empty] | VV | 0
|  | 1,37*2*(3,6-1,0) |  | 7.124 | [22 empty] | VV | 0
|  | pohled N-N : | [24 empty] | VV | 0
|  | 1,0*2*2,479 |  | 4.958 | [22 empty] | VV | 0
|  | pohled S-S : | [24 empty] | VV | 0
|  | řez R-R : | [24 empty] | VV | 0
|  | 0,37*2*3,892 |  | 2.8801 | [22 empty] | VV | 0
|  | řez K-K : | [24 empty] | VV | 0
|  | 1,1*2*2,0 |  | 4.4 | [22 empty] | VV | 0
|  | řez L-L : | [24 empty] | VV | 0
|  | 0,27*2*(6,5+5,951)/2 |  | 3.3618 | [22 empty] | VV | 0
|  | řez M-M : | [24 empty] | VV | 0
|  | 0,27*2*10,629 |  | 5.7397 | [22 empty] | VV | 0
|  | D.1.2_006 : | [24 empty] | VV | 0
|  | řez P-P : | [24 empty] | VV | 0
|  | 2*0,12*(2,948+2,583+1,19+1,19+0,8) |  | 2.0906 | [22 empty] | VV | 0
|  | řez Q-Q : | [24 empty] | VV | 0
|  | 2*0,12*1,355 |  | 0.3252 | [22 empty] | VV | 0
SPU
70 | 417361821R00 | Výztuž ztužujících pásů a věnců z betonářské oceli 10 505(R) | t | 1.5776 |  | 0 |  | 0 |  | 0 | 21 | 0 | 1.0167 | 1.6 | 0 | 0 | 801-1 | RTS 19/ I | RTS 19/ I | 27.67 | 43.65 |  | Práce |  |  |  | POL1_
|  | Včetně distančních prvků. | [24 empty] | SPI
|  | D.1.2_29 : | [24 empty] | VV | 0
|  | 1577,64/1000 |  | 1.5776 | [22 empty] | VV | 0
SPU
71 | 411_PD | Příplatek za pohledové bednění | m2 | 84.6225 |  | 0 |  | 0 |  | 0 | 21 | 0 | 0 | 0 | 0 | 0 |  | Vlastní | Indiv | 0 | 0 |  | Práce |  |  |  | POL1_
|  | D07 : | [24 empty] | VV | 0
|  | 9,25 |  | 9.25 | [22 empty] | VV | 0
|  | 4,1*0,2 |  | 0.82 | [22 empty] | VV | 0
|  | D05, 06 : | [24 empty] | VV | 0
|  | (16,3+23,8+11,9) |  | 52 | [22 empty] | VV | 0
|  | odskoky : | [24 empty] | VV | 0
|  | 2*0,175*4,65 |  | 1.6275 | [22 empty] | VV | 0
|  | 2*0,475*4,65*3 |  | 13.2525 | [22 empty] | VV | 0
|  | 1,65*4,65 |  | 7.6725 | [22 empty] | VV | 0
SPU
72 | 499_01 | D + M nerez IPE 120, kompletně dle výkresu D.1.2_007 | bm | 1.35 |  | 0 |  | 0 |  | 0 | 21 | 0 | 0 | 0 | 0 | 0 |  | Vlastní | Indiv | 0 | 0 |  | Práce |  |  |  | POL1_
|  | 1,35 |  | 1.35 | [22 empty] | VV | 0
SPU
Díl: | 61 | Úpravy povrchů vnitřní |  |  |  | 0 |  | 0 |  | 0 |  | 0 |  | 90.8 |  | 0 |  |  |  |  | 356.45 | [5 empty] | DIL
73 | 612421637R00 | Omítky vnitřní stěn vápenné nebo vápenocementové v podlaží i ve schodišti štukové | m2 | 219.6122 |  | 0 |  | 0 |  | 0 | 21 | 0 | 0.04766 | 10.47 | 0 | 0 | 801-1 | RTS 19/ I | RTS 19/ I | 0.84 | 184.47 |  | Práce |  |  |  | POL1_
|  | D06 : | [24 empty] | VV | 0
|  | 0,45*3*2*2,46 |  | 6.642 | [22 empty] | VV | 0
|  | D05 : | [24 empty] | VV | 0
|  | č.m.01,02 : | [24 empty] | VV | 0
|  | 4,525*(0,55*2+5,57+5,71+1,325*2+10,09-(0,2+2,065+0,2+2,17)) |  | 92.6946 | [22 empty] | VV | 0
|  | 1,76*(2,8*2+2,545) |  | 14.3352 | [22 empty] | VV | 0
|  | -2,8*2,545 |  | -7.126 | [22 empty] | VV | 0
|  | -(0,95*1,44*2+1,05*1,44) |  | -4.248 | [22 empty] | VV | 0
|  | (1,05*(1,44*3*2+0,95+1,05)) |  | 11.172 | [22 empty] | VV | 0
|  | 03 : | [24 empty] | VV | 0
|  | 2,1*(2,465*2+1,075+1,275+2,025*2) |  | 23.793 | [22 empty] | VV | 0
|  | -0,9*2,1 |  | -1.89 | [22 empty] | VV | 0
|  | 05 : | [24 empty] | VV | 0
|  | 2,275*(2,265*2+2,17*2+1,89) |  | 24.479 | [22 empty] | VV | 0
|  | 1,76*(2,8*2+2,545) |  | 14.3352 | [22 empty] | VV | 0
|  | -(2,8*2,545+0,8*2,1*2) |  | -10.486 | [22 empty] | VV | 0
|  | D06 : | [24 empty] | VV | 0
|  | 12,13 : | [24 empty] | VV | 0
|  | 2,675*(7,7+5,85+2,225+6,825) |  | 60.455 | [22 empty] | VV | 0
|  | -(6,25*2,2+1,0*2,26+1,34*(2,835+2,335)+0,9*2,65) |  | -25.3228 | [22 empty] | VV | 0
|  | D07 : | [24 empty] | VV | 0
|  | 23 : | [24 empty] | VV | 0
|  | 8,16*2,765/2 |  | 11.2812 | [22 empty] | VV | 0
|  | -0,8*1,2 |  | -0.96 | [22 empty] | VV | 0
|  | nezměřitelné 5% : | [24 empty] | VV | 0
|  | 209,15443/100*5 |  | 10.4577 | [22 empty] | VV | 0
SPU
74 | 612451121R00 | Omítky vnitřního zdiva cementové hladké | m2 | 82.5452 |  | 0 |  | 0 |  | 0 | 21 | 0 | 0.04558 | 3.76 | 0 | 0 | 801-1 | RTS 19/ I | RTS 19/ I | 0.608 | 50.19 |  | Práce |  |  |  | POL1_
|  | v podlaží i ve schodišti, zdiva cihelného, kamenného, smíšeného nebo betonového | [24 empty] | SPI
|  | za obkladem : | [24 empty] | VV | 0
|  | výměra - viz položka 781415013RU2 : | [24 empty] | VV | 0
|  | 82,54525 |  | 82.5452 | [22 empty] | VV | 0
SPU
75 | 612481111R00 | Potažení vnitřních stěn pletivem rabicovým , s vypnutím | m2 | 6.642 |  | 0 |  | 0 |  | 0 | 21 | 0 | 0.00073 | 0 | 0 | 0 | 801-1 | RTS 19/ I | RTS 19/ I | 0.23 | 1.53 |  | Práce |  |  |  | POL1_
|  | v ploše nebo pruzích na plném podkladu nebo na podkladu s dutinami (pod omítku) | [24 empty] | SPI
|  | D06 : | [24 empty] | VV | 0
|  | 0,45*3*2*2,46 |  | 6.642 | [22 empty] | VV | 0
SPU
76 | 612481211RT2 | Vyztužení povrchu vnitřních stěn sklotextilní síťovinou s dodávkou síťoviny a stěrkového tmelu | m2 | 219.6122 |  | 0 |  | 0 |  | 0 | 21 | 0 | 0.00367 | 0.81 | 0 | 0 | 801-1 | RTS 19/ I | RTS 19/ I | 0.362 | 79.5 |  | Práce |  |  |  | POL1_
|  | D06 : | [24 empty] | VV | 0
|  | 0,45*3*2*2,46 |  | 6.642 | [22 empty] | VV | 0
|  | D05 : | [24 empty] | VV | 0
|  | č.m.01,02 : | [24 empty] | VV | 0
|  | 4,525*(0,55*2+5,57+5,71+1,325*2+10,09-(0,2+2,065+0,2+2,17)) |  | 92.6946 | [22 empty] | VV | 0
|  | 1,76*(2,8*2+2,545) |  | 14.3352 | [22 empty] | VV | 0
|  | -2,8*2,545 |  | -7.126 | [22 empty] | VV | 0
|  | -(0,95*1,44*2+1,05*1,44) |  | -4.248 | [22 empty] | VV | 0
|  | (1,05*(1,44*3*2+0,95+1,05)) |  | 11.172 | [22 empty] | VV | 0
|  | 03 : | [24 empty] | VV | 0
|  | 2,1*(2,465*2+1,075+1,275+2,025*2) |  | 23.793 | [22 empty] | VV | 0
|  | -0,9*2,1 |  | -1.89 | [22 empty] | VV | 0
|  | 05 : | [24 empty] | VV | 0
|  | 2,275*(2,265*2+2,17*2+1,89) |  | 24.479 | [22 empty] | VV | 0
|  | 1,76*(2,8*2+2,545) |  | 14.3352 | [22 empty] | VV | 0
|  | -(2,8*2,545+0,8*2,1*2) |  | -10.486 | [22 empty] | VV | 0
|  | D06 : | [24 empty] | VV | 0
|  | 12,13 : | [24 empty] | VV | 0
|  | 2,675*(7,7+5,85+2,225+6,825) |  | 60.455 | [22 empty] | VV | 0
|  | -(6,25*2,2+1,0*2,26+1,34*(2,835+2,335)+0,9*2,65) |  | -25.3228 | [22 empty] | VV | 0
|  | D07 : | [24 empty] | VV | 0
|  | 23 : | [24 empty] | VV | 0
|  | 8,16*2,765/2 |  | 11.2812 | [22 empty] | VV | 0
|  | -0,8*1,2 |  | -0.96 | [22 empty] | VV | 0
|  | nezměřitelné 5% : | [24 empty] | VV | 0
|  | 209,15443/100*5 |  | 10.4577 | [22 empty] | VV | 0
SPU
77 | 619_001 | D + M úprav vnitřního ostění, nevykázaných v samostatných položkách | m2 | 30 |  | 0 |  | 0 |  | 0 | 21 | 0 | 2.525 | 75.75 | 0 | 0 |  | Vlastní | Indiv | 0.48 | 14.4 |  | Práce |  |  |  | POL1_
|  | D05-D07 : | [24 empty] | VV | 0
|  | 30 |  | 30 | [22 empty] | VV | 0
SPU
78 | 619613132R00 | D + M přespárování vnitřního povrchu kamenného zdiva vápenným tmelem, srovnání do roviny, vč. očištění před spárováním | m2 | 92.4944 |  | 0 |  | 0 |  | 0 | 21 | 0 | 7e-05 | 0.01 | 0 | 0 |  | Vlastní | Indiv | 0.285 | 26.36 |  | Práce |  |  |  | POL1_
|  | S6, S6a : | [24 empty] | VV | 0
|  | D05 : | [24 empty] | VV | 0
|  | 2,26*(8,11+1,325*2+10,9) |  | 48.9516 | [22 empty] | VV | 0
|  | -2,1*2,77*2 |  | -11.634 | [22 empty] | VV | 0
|  | D06 : | [24 empty] | VV | 0
|  | 1,25*1,44*2 |  | 3.6 | [22 empty] | VV | 0
|  | 2,425*(9,25+10,9) |  | 48.8638 | [22 empty] | VV | 0
|  | -0,95*1,44 |  | -1.368 | [22 empty] | VV | 0
|  | -1,44*(0,953+0,5+0,95) |  | -3.4603 | [22 empty] | VV | 0
|  | S7 : | [24 empty] | VV | 0
|  | 2,47*1,27 |  | 3.1369 | [22 empty] | VV | 0
|  | nezměřitelné 5% : | [24 empty] | VV | 0
|  | 88,08993/100*5 |  | 4.4045 | [22 empty] | VV | 0
SPU
Díl: | 61_S | Sanační opatření - interiér |  |  |  | 0 |  | 0 |  | 0 |  | 0 |  | 0.06 |  | 0 |  |  |  |  | 10.6 | [5 empty] | DIL
79 | 619970111R00 | D + M tvarované sanační desky | m2 | 117.7477 |  | 0 |  | 0 |  | 0 | 21 | 0 | 0.0005 | 0.06 | 0 | 0 |  | Vlastní | Indiv | 0.09 | 10.6 |  | Práce |  |  |  | POL1_
|  | D04 : | [24 empty] | VV | 0
|  | S1, S2 : | [24 empty] | VV | 0
|  | 1,15*(8,4+8,83)/2*(12,83+10,94)/2 |  | 117.7477 | [22 empty] | VV | 0
SPU
Díl: | 62 | Úpravy povrchů vnější |  |  |  | 0 |  | 0 |  | 0 |  | 0 |  | 0.46 |  | 0 |  |  |  |  | 89.23 | [5 empty] | DIL
80 | 622904112R00 | Očištění fasád tlakovou vodou, složitost fasády 1 - 2 | m2 | 176.6465 |  | 0 |  | 0 |  | 0 | 21 | 0 | 2e-05 | 0 | 0 | 0 | 801-1 | RTS 19/ I | RTS 19/ I | 0.11 | 19.43 |  | Práce |  |  |  | POL1_
|  | veškeré povrchy opravovaného kamenného zdiva : | [24 empty] | VV | 0
|  | podrobný rozpis výměr - viz položka 952901111R00 : | [24 empty] | VV | 0
|  | D07 : | [24 empty] | VV | 0
|  | S12 : | [24 empty] | VV | 0
|  | 10,97 |  | 10.97 | [22 empty] | VV | 0
|  | S14 : | [24 empty] | VV | 0
|  | 7,5 |  | 7.5 | [22 empty] | VV | 0
|  | S15 : | [24 empty] | VV | 0
|  | 1,74 |  | 1.74 | [22 empty] | VV | 0
|  | D05-D12 : | [24 empty] | VV | 0
|  | 5,835*(11,1+12,4) |  | 137.1225 | [22 empty] | VV | 0
|  | (9,105-5,625)*11,1/2 |  | 19.314 | [22 empty] | VV | 0
SPU
81 | 627452101RT1 | Spárování maltou cementovou zapuštěné rovné zdí z kamene, cementovou maltou | m2 | 20.21 |  | 0 |  | 0 |  | 0 | 21 | 0 | 0.02214 | 0.45 | 0 | 0 | 801-1 | RTS 19/ I | RTS 19/ I | 1.248 | 25.22 |  | Práce |  |  |  | POL1_
|  | podrobný rozpis výměr - viz položka 952901111R00 : | [24 empty] | VV | 0
|  | D07 : | [24 empty] | VV | 0
|  | S12 : | [24 empty] | VV | 0
|  | 10,97 |  | 10.97 | [22 empty] | VV | 0
|  | S14 : | [24 empty] | VV | 0
|  | 7,5 |  | 7.5 | [22 empty] | VV | 0
|  | S15 : | [24 empty] | VV | 0
|  | 1,74 |  | 1.74 | [22 empty] | VV | 0
SPU
82 | 62_99_01 | Venkovní sjednocující líčka lazurní 2x, kompletně dle PD | m2 | 156.4365 |  | 0 |  | 0 |  | 0 | 21 | 0 | 0 | 0 | 0 | 0 |  | Vlastní | Indiv | 0 | 0 |  | Práce |  |  |  | POL1_
|  | zvětralých nebo silně poškozených částí a kusů | [24 empty] | POP
|  | - revize kotvení k fasádě, demontáž provizorního kotvení závitovými tyčemi, překotvení uvolněných prvků skrytou vlepenou nerez výztuží | [24 empty] | POP |  | - revize kotvení k fasádě, demontáž provizorního kotvení závitovými tyčemi, překotvení uvolněných prvků skrytou vlepenou nerez výztuží
|  | - celoplošné očištění tlakovou vodou a kartáči - hloubkové zpevnění organokřemičitany- sešití prasklin a napojení doplňovaných částí nerez nebo kompozitní výztuží | [24 empty] | POP |  | - celoplošné očištění tlakovou vodou a kartáči - hloubkové zpevnění organokřemičitany- sešití prasklin a napojení doplňovaných částí nerez nebo kompozitní výztuží
|  | - celoplošná reprofilace prvků umělým kamenem stejného odstínu, složení a textury jako povrch původních prvků a omítky pilastrů | [24 empty] | POP |  | - celoplošná reprofilace prvků umělým kamenem stejného odstínu, složení a textury jako povrch původních prvků a omítky pilastrů
|  | - sjednocení povrchu patinací | [24 empty] | POP
|  | D05-D12 : | [24 empty] | VV | 0
|  | 5,835*(11,1+12,4) |  | 137.1225 | [22 empty] | VV | 0
|  | (9,105-5,625)*11,1/2 |  | 19.314 | [22 empty] | VV | 0
SPU
83 | 629613132R00 | D + M přespárování vnitřního povrchu kamenného zdiva vápenným tmelem, srovnání do roviny, vč. očištění před spárováním | m2 | 156.4365 |  | 0 |  | 0 |  | 0 | 21 | 0 | 7e-05 | 0.01 | 0 | 0 |  | Vlastní | Indiv | 0.285 | 44.58 |  | Práce |  |  |  | POL1_
|  | D05-D12 : | [24 empty] | VV | 0
|  | 5,835*(11,1+12,4) |  | 137.1225 | [22 empty] | VV | 0
|  | (9,105-5,625)*11,1/2 |  | 19.314 | [22 empty] | VV | 0
SPU
Díl: | 63 | Podlahy a podlahové konstrukce |  |  |  | 0 |  | 0 |  | 0 |  | 0 |  | 50.93 |  | 0 |  |  |  |  | 79.46 | [5 empty] | DIL
84 | 631312621R00 | Mazanina z betonu prostého tl. přes 50 do 80 mm třídy C 20/25, | m3 | 4.812 |  | 0 |  | 0 |  | 0 | 21 | 0 | 2.525 | 12.15 | 0 | 0 | 801-1 | RTS 19/ I | RTS 19/ I | 3.213 | 15.46 |  | Práce |  |  |  | POL1_
|  | (z kameniva) hlazená dřevěným hladítkem | [24 empty] | SPI
|  | Včetně vytvoření dilatačních spár, bez zaplnění. | [24 empty] | POP
|  | podrobný rozpis výměr - viz položka 952901111R00 : | [24 empty] | VV | 0
|  | D05 : | [24 empty] | VV | 0
|  | S1 : | [24 empty] | VV | 0
|  | 59,8*0,04 |  | 2.392 | [22 empty] | VV | 0
|  | S2 : | [24 empty] | VV | 0
|  | 29,0*0,04 |  | 1.16 | [22 empty] | VV | 0
|  | D06 : | [24 empty] | VV | 0
|  | S3a : | [24 empty] | VV | 0
|  | 31,5*0,04 |  | 1.26 | [22 empty] | VV | 0
SPU
85 | 631319161R00 | Příplatek za přehlazení povrchu tloušťka mazaniny do 80 mm | m3 | 3.552 |  | 0 |  | 0 |  | 0 | 21 | 0 | 0.04 | 0.14 | 0 | 0 | 801-1 | RTS 19/ I | RTS 19/ I | 2.7 | 9.59 |  | Práce |  |  |  | POL1_
|  | betonové mazaniny min. B 10 ocelovým hladítkem s poprášením cementem pro konečnou úpravu mazaniny | [24 empty] | SPI
|  | podrobný rozpis výměr - viz položka 952901111R00 : | [24 empty] | VV | 0
|  | D05 : | [24 empty] | VV | 0
|  | S1 : | [24 empty] | VV | 0
|  | 59,8*0,04 |  | 2.392 | [22 empty] | VV | 0
|  | S2 : | [24 empty] | VV | 0
|  | 29,0*0,04 |  | 1.16 | [22 empty] | VV | 0
SPU
86 | 631319171R00 | Příplatek za stržení povrchu tloušťka mazaniny do 80 mm | m3 | 4.812 |  | 0 |  | 0 |  | 0 | 21 | 0 | 0 | 0 | 0 | 0 | 801-1 | RTS 19/ I | RTS 19/ I | 0.82 | 3.95 |  | Práce |  |  |  | POL1_
|  | spodní vrstvy mazaniny latí před vložením výztuže nebo pletiva pro tloušťku obou vrstev mazaniny | [24 empty] | SPI
|  | podrobný rozpis výměr - viz položka 952901111R00 : | [24 empty] | VV | 0
|  | D05 : | [24 empty] | VV | 0
|  | S1 : | [24 empty] | VV | 0
|  | 59,8*0,04 |  | 2.392 | [22 empty] | VV | 0
|  | S2 : | [24 empty] | VV | 0
|  | 29,0*0,04 |  | 1.16 | [22 empty] | VV | 0
|  | D06 : | [24 empty] | VV | 0
|  | S3a : | [24 empty] | VV | 0
|  | 31,5*0,04 |  | 1.26 | [22 empty] | VV | 0
SPU
87 | 631361921RT1 | Výztuž mazanin z betonů a z lehkých betonů ze svařovaných sítí průměr drátu 4 mm, velikost oka 100/100 mm | t | 0.30965 |  | 0 |  | 0 |  | 0 | 21 | 0 | 1.0662 | 0.33 | 0 | 0 | 801-1 | RTS 19/ I | RTS 19/ I | 15.231 | 4.72 |  | Práce |  |  |  | POL1_
|  | včetně distančních prvků | [24 empty] | SPI
|  | podrobný rozpis výměr - viz položka 952901111R00 : | [24 empty] | VV | 0
|  | D05 : | [24 empty] | VV | 0
|  | S1 : | [24 empty] | VV | 0
|  | 59,8*11,88/6*1,3/1000 |  | 0.15393 | [22 empty] | VV | 0
|  | S2 : | [24 empty] | VV | 0
|  | 29,0*11,88/6*1,3/1000 |  | 0.07465 | [22 empty] | VV | 0
|  | D06 : | [24 empty] | VV | 0
|  | S3a : | [24 empty] | VV | 0
|  | 31,5*11,88/6*1,3/1000 |  | 0.08108 | [22 empty] | VV | 0
SPU
88 | 631571003R00 | Násyp pod podlahy z kameniva z kameniva ze štěrkopísku 0-32 pro zpevnění podkladu | m3 | 20.4779 |  | 0 |  | 0 |  | 0 | 21 | 0 | 1.837 | 37.62 | 0 | 0 | 801-1 | RTS 19/ I | RTS 19/ I | 1.836 | 37.6 |  | Práce |  |  |  | POL1_1
|  | pod mazaniny a dlažby, popř. na plochých střechách, vodorovný nebo ve spádu, s udusáním a urovnáním povrchu, | [24 empty] | SPI |  | pod mazaniny a dlažby, popř. na plochých střechách, vodorovný nebo ve spádu, s udusáním a urovnáním povrchu,
|  | D04 : | [24 empty] | VV | 0
|  | S1, S2 : | [24 empty] | VV | 0
|  | 0,2*(8,4+8,83)/2*(12,83+10,94)/2 |  | 20.4779 | [22 empty] | VV | 0
SPU
89 | 632415120RT2 | Potěr ze suchých směsí cementový samonivelační vyrovnávací, tloušťky 20 mm, včetně penetrace | m2 | 20.21 |  | 0 |  | 0 |  | 0 | 21 | 0 | 0.03415 | 0.69 | 0 | 0 | 801-1 | RTS 19/ I | RTS 19/ I | 0.403 | 8.14 |  | Práce |  |  |  | POL1_
|  | s rozprostřením a uhlazením | [24 empty] | SPI
|  | podrobný rozpis výměr - viz položka 952901111R00 : | [24 empty] | VV | 0
|  | D07 : | [24 empty] | VV | 0
|  | S12 : | [24 empty] | VV | 0
|  | 10,97 |  | 10.97 | [22 empty] | VV | 0
|  | S14 : | [24 empty] | VV | 0
|  | 7,5 |  | 7.5 | [22 empty] | VV | 0
|  | S15 : | [24 empty] | VV | 0
|  | 1,74 |  | 1.74 | [22 empty] | VV | 0
SPU
Díl: | 8 | Trubní vedení |  |  |  | 0 |  | 0 |  | 0 |  | 0 |  | 2.4 |  | 0 |  |  |  |  | 0 | [5 empty] | DIL
90 | 894310020RA0 | Šachtice z betonu C 12/15, do 1,30 m3 obestavěného prostoru | kus | 1 |  | 0 |  | 0 |  | 0 | 21 | 0 | 2.3994 | 2.4 | 0 | 0 | AP-HSV | RTS 19/ I | RTS 19/ I | 0 | 0 |  | Agregovaná položka |  |  |  | POL2_
|  | domovní pro vodoměry a vodovodní uzávěry se základovou deskou (dnem) z betonu s cementovým potěrem, se stěnami z betonu s vyspravením nerovností, s vynecháním prostupů ve zdivu pro potrubí a jeho obezděním, s dodáním a osazením lehkého litinového poklopu velikosti 600 x 600 mm. Bez zemních prací. | [24 empty] | SPI |  | domovní pro vodoměry a vodovodní uzávěry se základovou deskou (dnem) z betonu s cementovým potěrem, se stěnami z betonu s vyspravením nerovností, s vynecháním prostupů ve zdivu pro potrubí a jeho obezděním, s dodáním a osazením lehkého litinového poklopu velikosti 600 x 600 mm. Bez zemních prací.
|  | kompletně dle popisu na výkrese : | [24 empty] | VV | 0
|  | D04 : | [24 empty] | VV | 0
|  | 1 |  | 1 | [22 empty] | VV | 0
SPU
Díl: | 94 | Lešení a stavební výtahy |  |  |  | 0 |  | 0 |  | 0 |  | 0 |  | 0 |  | 0 |  |  |  |  | 0 | [5 empty] | DIL
91 | 94195599 | Lešení a zvedací mechanismy - 3% z HSV | % | 3 |  | 0 |  | 0 |  | 0 | 21 | 0 | 0.00158 | 0 | 0 | 0 |  | Vlastní | Indiv | 0 | 0 |  | Práce |  |  |  | POL1_
SPU
Díl: | 95 | Dokončovací konstrukce na pozemních stavbách |  |  |  | 0 |  | 0 |  | 0 |  | 0 |  | 0.02 |  | 0 |  |  |  |  | 65.36 | [5 empty] | DIL
92 | 931961115RR1 | Vložky do dilat. spár svislé z miner. plsti a PPS z polystyrenu, tloušťky 30 mm | m2 | 12.65 |  | 0 |  | 0 |  | 0 | 21 | 0 | 0.0007 | 0.01 | 0 | 0 | 801-1 | RTS 19/ I | RTS 19/ I | 0.2 | 2.53 |  | Práce |  |  |  | POL1_
|  | včetně dodání a osazení v jakémkoliv zdivu, včetně jednostranného zajištění polohy vložek proti sesmeknutí (např. přibitím, maltovými terči). | [24 empty] | SPI |  | včetně dodání a osazení v jakémkoliv zdivu, včetně jednostranného zajištění polohy vložek proti sesmeknutí (např. přibitím, maltovými terči).
|  | P05-P07 : | [24 empty] | VV | 0
|  | 12,65 |  | 12.65 | [22 empty] | VV | 0
SPU
93 | 952901111R00 | Vyčištění budov a ostatních objektů budov bytové nebo občanské výstavby - zametení a umytí podlah, dlažeb, obkladů, schodů v místnostech, chodbách a schodištích, vyčištění a umytí oken, dveří s rámy, zárubněmi, umytí a vyčištění jiných zasklených a natíraných ploch a zařizovacích předmětů před předáním do užívání světlá výška podlaží do 4 m | m2 | 204 |  | 0 |  | 0 |  | 0 | 21 | 0 | 4e-05 | 0.01 | 0 | 0 | 801-1 | RTS 19/ I | RTS 19/ I | 0.308 | 62.83 |  | Práce |  |  |  | POL1_
|  | D05 : | [24 empty] | VV | 0
|  | S1 : | [24 empty] | VV | 0
|  | 38,1+3,6+7,0+11,1 |  | 59.8 | [22 empty] | VV | 0
|  | S2 : | [24 empty] | VV | 0
|  | 3,6+1,5+7,1+3,0+2,6+8,0+3,2 |  | 29 | [22 empty] | VV | 0
|  | D06 : | [24 empty] | VV | 0
|  | S3a : | [24 empty] | VV | 0
|  | 16,3+15,2 |  | 31.5 | [22 empty] | VV | 0
|  | S3b : | [24 empty] | VV | 0
|  | 11,9+23,8-15,2 |  | 20.5 | [22 empty] | VV | 0
|  | D07 : | [24 empty] | VV | 0
|  | S4 : | [24 empty] | VV | 0
|  | 13,6+25,8+16,3-10,97-1,74 |  | 42.99 | [22 empty] | VV | 0
|  | S12 : | [24 empty] | VV | 0
|  | (1,45*2,6+6,0*1,2) |  | 10.97 | [22 empty] | VV | 0
|  | S14 : | [24 empty] | VV | 0
|  | 7,5 |  | 7.5 | [22 empty] | VV | 0
|  | S15 : | [24 empty] | VV | 0
|  | 1,45*(0,4+0,4*2) |  | 1.74 | [22 empty] | VV | 0
SPU
94 | 95_03 | Zakrývání stávajících prostor folií | m2 | 400 |  | 0 |  | 0 |  | 0 | 21 | 0 | 0 | 0 | 0 | 0 |  | Vlastní | Indiv | 0 | 0 |  | Práce |  |  |  | POL1_
|  | viz TZ, výkres C03 : | [24 empty] | VV | 0
|  | 400 |  | 400 | [22 empty] | VV | 0
SPU
95 | 95_04 | Zakrývání stávajících prostor geotextilií, OSB deskami | m2 | 200 |  | 0 |  | 0 |  | 0 | 21 | 0 | 0 | 0 | 0 | 0 |  | Vlastní | Indiv | 0 | 0 |  | Práce |  |  |  | POL1_
|  | viz TZ, výkres C03 : | [24 empty] | VV | 0
|  | 200 |  | 200 | [22 empty] | VV | 0
SPU
96 | 95-02 | Práce malého rozsahu, nevyrozpočtovatelné detaily, 1,5% z HSV | % | 1.5 |  | 0 |  | 0 |  | 0 | 21 | 0 | 0 | 0 | 0 | 0 |  | Vlastní | Indiv | 0 | 0 |  | Práce |  |  |  | POL1_
SPU
97 | 95-01 | Zednické výpomoci pro řemesla ( nezahrnuté v rozpočtech profesí ), 1,5% z HSV | % | 1.5 |  | 0 |  | 0 |  | 0 | 21 | 0 | 0 | 0 | 0 | 0 |  | Vlastní | Indiv | 0 | 0 |  | VRN |  |  |  | POL99_3
SPU
Díl: | 96 | Bourání konstrukcí |  |  |  | 0 |  | 0 |  | 0 |  | 0 |  | 0.31 |  | 312.84 |  |  |  |  | 815.09 | [5 empty] | DIL
98 | 961021311R00 | Bourání základů ze zdiva kamenného a smíšeného ze zdiva kamenného | m3 | 12.9101 |  | 0 |  | 0 |  | 0 | 21 | 0 | 0 | 0 | 2.5 | 32.28 | 801-3 | RTS 19/ I | RTS 19/ I | 1.824 | 23.55 |  | Práce |  |  |  | POL1_1
|  | nebo vybourání otvorů průřezové plochy přes 4 m2 v základech, | [24 empty] | SPI
|  | D01, D02 : | [24 empty] | VV | 0
|  | 1,16*0,56*(12,257+4,664+1,326+1,627) |  | 12.9101 | [22 empty] | VV | 0
SPU
99 | 962022491R00 | Bourání zdiva nadzákladového kamenného kamenného na maltu cementovou | m3 | 33.9656 |  | 0 |  | 0 |  | 0 | 21 | 0 | 0.00112 | 0.04 | 2.5 | 84.91 | 801-3 | RTS 19/ I | RTS 19/ I | 2.605 | 88.48 |  | Práce |  |  |  | POL1_
|  | nebo vybourání otvorů průřezové plochy přes 4 m2 ve zdivu nadzákladovém, včetně pomocného lešení o výšce podlahy do 1900 mm a pro zatížení do 1,5 kPa (150 kg/m2), | [24 empty] | SPI |  | nebo vybourání otvorů průřezové plochy přes 4 m2 ve zdivu nadzákladovém, včetně pomocného lešení o výšce podlahy do 1900 mm a pro zatížení do 1,5 kPa (150 kg/m2),
|  | kalkulovat vč. očištení a uskladnění pro další použití : | [24 empty] | VV | 0
|  | D01, D02 : | [24 empty] | VV | 0
|  | 2,67*0,56*(12,257+4,664+1,326+1,627) |  | 29.7156 | [22 empty] | VV | 0
|  | 4,25 |  | 4.25 | [22 empty] | VV | 0
SPU
100 | 962031113R00 | Bourání příček z cihel pálených plných, tloušťky 65 mm | m2 | 41.1794 |  | 0 |  | 0 |  | 0 | 21 | 0 | 0.00067 | 0.03 | 0.184 | 7.58 | 801-3 | RTS 19/ I | RTS 19/ I | 0.227 | 9.35 |  | Práce |  |  |  | POL1_
|  | nebo vybourání otvorů průřezové plochy přes 4 m2 v příčkách, včetně pomocného lešení o výšce podlahy do 1900 mm a pro zatížení do 1,5 kPa (150 kg/m2), | [24 empty] | SPI |  | nebo vybourání otvorů průřezové plochy přes 4 m2 v příčkách, včetně pomocného lešení o výšce podlahy do 1900 mm a pro zatížení do 1,5 kPa (150 kg/m2),
|  | bourání cihelných kcí kalkulovat vč. překladů, věnců, omítek, obkladů atd.. : | [24 empty] | VV | 0
|  | D01, D02 : | [24 empty] | VV | 0
|  | 2,67*(4,25+3,85+0,6+1,748+1,85+3,125) |  | 41.1794 | [22 empty] | VV | 0
SPU
101 | 962031116R00 | Bourání příček z cihel pálených plných, tloušťky 140 mm | m2 | 11.6225 |  | 0 |  | 0 |  | 0 | 21 | 0 | 0.00067 | 0.01 | 0.319 | 3.71 | 801-3 | RTS 19/ I | RTS 19/ I | 0.317 | 3.68 |  | Práce |  |  |  | POL1_
|  | nebo vybourání otvorů průřezové plochy přes 4 m2 v příčkách, včetně pomocného lešení o výšce podlahy do 1900 mm a pro zatížení do 1,5 kPa (150 kg/m2), | [24 empty] | SPI |  | nebo vybourání otvorů průřezové plochy přes 4 m2 v příčkách, včetně pomocného lešení o výšce podlahy do 1900 mm a pro zatížení do 1,5 kPa (150 kg/m2),
|  | bourání cihelných kcí kalkulovat vč. překladů, věnců, omítek, obkladů atd.. : | [24 empty] | VV | 0
|  | D01, D02 : | [24 empty] | VV | 0
|  | 2,67*(2,625+1,728) |  | 11.6225 | [22 empty] | VV | 0
SPU
102 | 962032241R00 | Bourání zdiva nadzákladového z cihel pálených nebo vápenopískových, na maltu cementovou | m3 | 17.0306 |  | 0 |  | 0 |  | 0 | 21 | 0 | 0.00128 | 0.02 | 1.95 | 33.21 | 801-3 | RTS 19/ I | RTS 19/ I | 1.701 | 28.97 |  | Práce |  |  |  | POL1_1
|  | nebo vybourání otvorů průřezové plochy přes 4 m2 ve zdivu nadzákladovém, včetně pomocného lešení o výšce podlahy do 1900 mm a pro zatížení do 1,5 kPa (150 kg/m2) | [24 empty] | SPI |  | nebo vybourání otvorů průřezové plochy přes 4 m2 ve zdivu nadzákladovém, včetně pomocného lešení o výšce podlahy do 1900 mm a pro zatížení do 1,5 kPa (150 kg/m2)
|  | bourání cihelných kcí kalkulovat vč. překladů, věnců, omítek, obkladů atd.. : | [24 empty] | VV | 0
|  | D01, D02 : | [24 empty] | VV | 0
|  | 2,67*(0,354+0,338)*(1,627+1,326+4,664) |  | 14.0735 | [22 empty] | VV | 0
|  | 2,67*0,32*3,461 |  | 2.9571 | [22 empty] | VV | 0
SPU
103 | 963042819R00 | Bourání jakýchkoliv betonových schodišťových stupňů zhotovených na místě | m | 9.16 |  | 0 |  | 0 |  | 0 | 21 | 0 | 0 | 0 | 0.07 | 0.64 | 801-3 | RTS 19/ I | RTS 19/ I | 0.64 | 5.86 |  | Práce |  |  |  | POL1_
|  | D01, D02 : | [24 empty] | VV | 0
|  | 1,832*5 |  | 9.16 | [22 empty] | VV | 0
SPU
104 | 963051113R00 | Bourání železobetonových stropů deskových tloušťky přes 80 mm | m3 | 26.52 |  | 0 |  | 0 |  | 0 | 21 | 0 | 0.00666 | 0.18 | 2.4 | 63.65 | 801-3 | RTS 19/ I | RTS 19/ I | 6.72 | 178.21 |  | Práce |  |  |  | POL1_
|  | včetně pomocného lešení o výšce podlahy do 1900 mm a pro zatížení do 1,5 kPa (150 kg/m2), | [24 empty] | SPI
|  | D01, D02 : | [24 empty] | VV | 0
|  | 102,0*0,26 |  | 26.52 | [22 empty] | VV | 0
SPU
105 | 963054949R00 | Bourání železobetonových schodnic jakékoliv délky | m | 9.16 |  | 0 |  | 0 |  | 0 | 21 | 0 | 0.00058 | 0.01 | 0.144 | 1.32 | 801-3 | RTS 19/ I | RTS 19/ I | 0.947 | 8.67 |  | Práce |  |  |  | POL1_
|  | jakékoliv délky, | [24 empty] | SPI
|  | Včetně pomocného lešení o výšce podlahy do 1900 mm a pro zatížení do 1,5 kPa (150 kg/m2). | [24 empty] | POP
|  | D01, D02 : | [24 empty] | VV | 0
|  | 1,832*5 |  | 9.16 | [22 empty] | VV | 0
SPU
106 | 965042241R00 | Bourání podkladů pod dlažby nebo litých celistvých dlažeb a mazanin betonových nebo z litého asfaltu, tloušťky přes 100 mm, plochy přes 4 m2 | m3 | 27.7338 |  | 0 |  | 0 |  | 0 | 21 | 0 | 0 | 0 | 2.2 | 61.01 | 801-3 | RTS 19/ I | RTS 19/ I | 5.867 | 162.71 |  | Práce |  |  |  | POL1_
|  | kompletní skladba podlahy : | [24 empty] | VV | 0
|  | D01, D02 : | [24 empty] | VV | 0
|  | 1,1*(31,0+30,0+11,5*2+9,0+3,65+4,2)*0,25 |  | 27.7338 | [22 empty] | VV | 0
SPU
107 | 965049112RT2 | Bourání podkladů pod dlažby nebo litých celistvých dlažeb a mazanin příplatek za bourání mazanin vyztužených svařovanou sítí, tloušťky přes 100 mm | m3 | 27.7338 |  | 0 |  | 0 |  | 0 | 21 | 0 | 0 | 0 | 0 | 0 | 801-3 | RTS 19/ I | RTS 19/ I | 5.64 | 156.42 |  | Práce |  |  |  | POL1_
|  | kompletní skladba podlahy : | [24 empty] | VV | 0
|  | D01, D02 : | [24 empty] | VV | 0
|  | 1,1*(31,0+30,0+11,5*2+9,0+3,65+4,2)*0,25 |  | 27.7338 | [22 empty] | VV | 0
SPU
108 | 965081713R00 | Bourání podlah z keramických dlaždic, tloušťky do 10 mm, plochy přes 1 m2 | m2 | 110.935 |  | 0 |  | 0 |  | 0 | 21 | 0 | 0 | 0 | 0.02 | 2.22 | 801-3 | RTS 19/ I | RTS 19/ I | 0.147 | 16.31 |  | Práce |  |  |  | POL1_
|  | bez podkladního lože, s jakoukoliv výplní spár | [24 empty] | SPI
|  | D01, D02 : | [24 empty] | VV | 0
|  | 1,1*(31,0+30,0+11,5*2+9,0+3,65+4,2) |  | 110.935 | [22 empty] | VV | 0
SPU
109 | 965081813RT1 | Bourání podlah z dlaždic teracových, tloušťky do 30 mm, plochy přes 1 m2 | m2 | 102 |  | 0 |  | 0 |  | 0 | 21 | 0 | 0 | 0 | 0.07 | 7.14 | 801-3 | RTS 19/ I | RTS 19/ I | 0.38 | 38.76 |  | Práce |  |  |  | POL1_
|  | bez podkladního lože, s jakoukoliv výplní spár | [24 empty] | SPI
|  | D01, D02 : | [24 empty] | VV | 0
|  | 102,0 |  | 102 | [22 empty] | VV | 0
SPU
110 | 967042712R00 | Odsekání zdiva z kamene nebo betonu plošné tloušťky do 100 mm | m2 | 22.56 |  | 0 |  | 0 |  | 0 | 21 | 0 | 0.00034 | 0.01 | 0.25 | 5.64 | 801-3 | RTS 19/ I | RTS 19/ I | 1.383 | 31.2 |  | Práce |  |  |  | POL1_
|  | z pomocného lešení o výšce podlahy do 1900 mm a pro zatížení do 1,5 kPa (150 kg/m2), | [24 empty] | SPI
|  | D01, D02 : | [24 empty] | VV | 0
|  | 22,56 |  | 22.56 | [22 empty] | VV | 0
SPU
111 | 968072455R00 | Vybourání a vyjmutí kovových rámů a rolet rámů, včetně pomocného lešení o výšce podlahy do 1900 mm a pro zatížení do 1,5 kPa (150 kg/m2) dveřních zárubní, plochy do 2 m2 | m2 | 8.4 |  | 0 |  | 0 |  | 0 | 21 | 0 | 0.00117 | 0.01 | 0.076 | 0.64 | 801-3 | RTS 19/ I | RTS 19/ I | 0.939 | 7.89 |  | Práce |  |  |  | POL1_1
|  | D01, D02 : | [24 empty] | VV | 0
|  | 0,8*2,0*3+0,6*2,0*3 |  | 8.4 | [22 empty] | VV | 0
SPU
112 | 978013191R00 | Otlučení omítek vápenných nebo vápenocementových vnitřních s vyškrabáním spár, s očištěním zdiva stěn, v rozsahu do 100 % | m2 | 52.4762 |  | 0 |  | 0 |  | 0 | 21 | 0 | 0 | 0 | 0.046 | 2.41 | 801-3 | RTS 19/ I | RTS 19/ I | 0.26 | 13.64 |  | Práce |  |  |  | POL1_
|  | D01, D02 : | [24 empty] | VV | 0
|  | 2,67*(9,26+10,394) |  | 52.4762 | [22 empty] | VV | 0
SPU
113 | 978015291R00 | Otlučení omítek vápenných nebo vápenocementových vnějších s vyškrabáním spár, s očištěním zdiva 1. až 4. stupni složitosti, v rozsahu do 100 % | m2 | 74.495 |  | 0 |  | 0 |  | 0 | 21 | 0 | 0 | 0 | 0.059 | 4.4 | 801-3 | RTS 19/ I | RTS 19/ I | 0.2 | 14.9 |  | Práce |  |  |  | POL1_
|  | D01, D02 : | [24 empty] | VV | 0
|  | 3,17*(11,1+12,4) |  | 74.495 | [22 empty] | VV | 0
SPU
114 | 978023251R00 | Vysekání, vyškrábání a vyčištění spár zdiva kamenného režného z lomového kamene | m2 | 147.1812 |  | 0 |  | 0 |  | 0 | 21 | 0 | 0 | 0 | 0.014 | 2.06 | 801-3 | RTS 19/ I | RTS 19/ I | 0.18 | 26.49 |  | Práce |  |  |  | POL1_
|  | podrobný rozpis výměr - viz položka 952901111R00 : | [24 empty] | VV | 0
|  | D07 : | [24 empty] | VV | 0
|  | S12 : | [24 empty] | VV | 0
|  | 10,97 |  | 10.97 | [22 empty] | VV | 0
|  | S14 : | [24 empty] | VV | 0
|  | 7,5 |  | 7.5 | [22 empty] | VV | 0
|  | S15 : | [24 empty] | VV | 0
|  | 1,74 |  | 1.74 | [22 empty] | VV | 0
|  | D01, D02 : | [24 empty] | VV | 0
|  | 2,67*(9,26+10,394) |  | 52.4762 | [22 empty] | VV | 0
|  | D01, D02 : | [24 empty] | VV | 0
|  | 3,17*(11,1+12,4) |  | 74.495 | [22 empty] | VV | 0
SPU
115 | 96_99_01 | Statické podepření bouraných kcí, dle TZ ( 0,5% z HSV ) | % | 0.5 |  | 0 |  | 0 |  | 0 | 21 | 0 | 0 | 0 | 0.041 | 0.02 |  | Vlastní | Indiv | 0 | 0 |  | Práce |  |  |  | POL1_
SPU
116 | 965_06 | Vybourání vnějších výplní otvorů vč. odvozu a likvidace | m2 | 10.26 |  | 0 |  | 0 |  | 0 | 21 | 0 | 0 | 0 | 0 | 0 |  | Vlastní | Indiv | 0 | 0 |  | Práce |  |  |  | POL1_
|  | D01, D02 : | [24 empty] | VV | 0
|  | 10,26 |  | 10.26 | [22 empty] | VV | 0
SPU
117 | 99-01 | Bourací práce nespecifikované 0,5%, z HSV | % | 0.5 |  | 0 |  | 0 |  | 0 | 21 | 0 | 0 | 0 | 0 | 0 |  | Vlastní | Indiv | 0 | 0 |  | Práce |  |  |  | POL1_
SPU
Díl: | 99 | Staveništní přesun hmot |  |  |  | 0 |  | 0 |  | 0 |  | 0 |  | 0 |  | 0 |  |  |  |  | 1506.21 | [5 empty] | DIL
118 | 999281108R00 | Přesun hmot pro opravy a údržbu objektů pro opravy a údržbu dosavadních objektů včetně vnějších plášťů výšky do 12 m, | t | 796.0961 |  | 0 |  | 0 |  | 0 | 21 | 0 | 0 | 0 | 0 | 0 | 801-4 | RTS 19/ I | RTS 19/ I | 1.892 | 1506.21 |  | Práce |  |  |  | POL1_
|  | oborů 801, 803, 811 a 812 | [24 empty] | SPI
|  | Hmotnosti z položek s pořadovými čísly: : | [24 empty] | VV | 0
|  | 7,8,10,11,13,14,16,17,18,19,20,23,24,25,27,28,29,31,32,33,34,36,37,38,39,40,41,43,44,45,46,47,50,51, : | [24 empty] | VV | 0
|  | 52,53,55,57,58,59,60,61,63,65,66,67,68,70,73,74,75,76,77,78,79,80,81,83,84,85,87,88,89,91,92,93,96, : | [24 empty] | VV | 0
|  | 100,101,102,103,105,106,111,112, : | [24 empty] | VV | 0
|  | Součet: : 796,09609 |  | 796.0961 | [22 empty] | VV | 0
SPU
Díl: | 711 | Izolace proti vodě |  |  |  | 0 |  | 0 |  | 0 |  | 0 |  | 0.74 |  | 0 |  |  |  |  | 112.94 | [5 empty] | DIL
119 | 711131311R00 | Provedení izolace proti zemní vlhkosti pásy na sucho vodorovná, , nopovou fólií včetně pásky | m2 | 117.7477 |  | 0 |  | 0 |  | 0 | 21 | 0 | 0 | 0 | 0 | 0 | 800-711 | RTS 19/ I | RTS 19/ I | 0.29 | 34.15 |  | Práce |  |  |  | POL1_
|  | D04 : | [24 empty] | VV | 0
|  | S1, S2 : | [24 empty] | VV | 0
|  | 1,15*(8,4+8,83)/2*(12,83+10,94)/2 |  | 117.7477 | [22 empty] | VV | 0
SPU
120 | 711132311R00 | Provedení izolace proti zemní vlhkosti pásy na sucho svislá, , nopovou fólií včetně uchycovacích prvků | m2 | 20.26 |  | 0 |  | 0 |  | 0 | 21 | 0 | 8e-05 | 0 | 0 | 0 | 800-711 | RTS 19/ I | RTS 19/ I | 0.34 | 6.89 |  | Práce |  |  |  | POL1_
|  | D05 : | [24 empty] | VV | 0
|  | 1,0*(11,86+8,4) |  | 20.26 | [22 empty] | VV | 0
SPU
121 | 711471051R00 | Provedení izolace proti tlakové vodě fóliemi z plastů vodorovná, bez dodávky fólie | m2 | 117.7477 |  | 0 |  | 0 |  | 0 | 21 | 0 | 0 | 0 | 0 | 0 | 800-711 | RTS 19/ I | RTS 19/ I | 0.36 | 42.39 |  | Práce |  |  |  | POL1_
|  | D04 : | [24 empty] | VV | 0
|  | S1, S2 : | [24 empty] | VV | 0
|  | 1,15*(8,4+8,83)/2*(12,83+10,94)/2 |  | 117.7477 | [22 empty] | VV | 0
SPU
122 | 711491171R00 | Provedení izolace proti tlakové vodě ostatní práce vodorovná, podkladní textílie, materiál ve specifikaci | m2 | 117.7477 |  | 0 |  | 0 |  | 0 | 21 | 0 | 0 | 0 | 0 | 0 | 800-711 | RTS 19/ I | RTS 19/ I | 0.09 | 10.6 |  | Práce |  |  |  | POL1_
|  | D04 : | [24 empty] | VV | 0
|  | S1, S2 : | [24 empty] | VV | 0
|  | 1,15*(8,4+8,83)/2*(12,83+10,94)/2 |  | 117.7477 | [22 empty] | VV | 0
SPU
123 | 711491172R00 | Provedení izolace proti tlakové vodě ostatní práce vodorovná, ochranná textílie, materiál ve specifikaci | m2 | 20.21 |  | 0 |  | 0 |  | 0 | 21 | 0 | 0 | 0 | 0 | 0 | 800-711 | RTS 19/ I | RTS 19/ I | 0.112 | 2.26 |  | Práce |  |  |  | POL1_
|  | podrobný rozpis výměr - viz položka 952901111R00 : | [24 empty] | VV | 0
|  | D07 : | [24 empty] | VV | 0
|  | S12 : | [24 empty] | VV | 0
|  | 10,97 |  | 10.97 | [22 empty] | VV | 0
|  | S14 : | [24 empty] | VV | 0
|  | 7,5 |  | 7.5 | [22 empty] | VV | 0
|  | S15 : | [24 empty] | VV | 0
|  | 1,74 |  | 1.74 | [22 empty] | VV | 0
SPU
124 | 711491272R00 | Provedení izolace proti tlakové vodě ostatní práce svislá, ochranná textílie, materiál ve specifikaci | m2 | 84.953 |  | 0 |  | 0 |  | 0 | 21 | 0 | 0.00019 | 0.02 | 0 | 0 | 800-711 | RTS 19/ I | RTS 19/ I | 0.196 | 16.65 |  | Práce |  |  |  | POL1_
|  | S6, S6a : | [24 empty] | VV | 0
|  | D05 : | [24 empty] | VV | 0
|  | 2,26*(8,11+1,325*2+10,9) |  | 48.9516 | [22 empty] | VV | 0
|  | -2,1*2,77*2 |  | -11.634 | [22 empty] | VV | 0
|  | D06 : | [24 empty] | VV | 0
|  | 1,25*1,44*2 |  | 3.6 | [22 empty] | VV | 0
|  | 2,425*(9,25+10,9) |  | 48.8638 | [22 empty] | VV | 0
|  | -0,95*1,44 |  | -1.368 | [22 empty] | VV | 0
|  | -1,44*(0,953+0,5+0,95) |  | -3.4603 | [22 empty] | VV | 0
SPU
125 | 711_05 | D + M hydroizolační stěrky 3-5mm, parametry dle popisu - viz Výpisy skladeb | m2 | 81.5555 |  | 0 |  | 0 |  | 0 | 21 | 0 | 0 | 0 | 0 | 0 |  | Vlastní | Indiv | 0 | 0 |  | Práce |  |  |  | POL1_
|  | S7 : | [24 empty] | VV | 0
|  | 2,47*1,27 |  | 3.1369 | [22 empty] | VV | 0
|  | podrobný rozpis výměr - viz položka 952901111R00 : | [24 empty] | VV | 0
|  | D07 : | [24 empty] | VV | 0
|  | S14 : | [24 empty] | VV | 0
|  | 7,5 |  | 7.5 | [22 empty] | VV | 0
|  | S15 : | [24 empty] | VV | 0
|  | 1,74 |  | 1.74 | [22 empty] | VV | 0
|  | S11a : | [24 empty] | VV | 0
|  | 2,435*0,45*2 |  | 2.1915 | [22 empty] | VV | 0
|  | S11 : | [24 empty] | VV | 0
|  | 2,435*0,375 |  | 0.91313 | [22 empty] | VV | 0
|  | 1,1*(8,76+0,2+4,43) |  | 14.729 | [22 empty] | VV | 0
|  | S7 - TI 150mm : | [24 empty] | VV | 0
|  | 2,435*0,78 |  | 1.8993 | [22 empty] | VV | 0
|  | 1,1*(11,85+9,64) |  | 23.639 | [22 empty] | VV | 0
|  | 2,898*9,65/2 |  | 13.9828 | [22 empty] | VV | 0
|  | S10 : | [24 empty] | VV | 0
|  | 2,898*(8,16)/2 |  | 11.8238 | [22 empty] | VV | 0
SPU
126 | 711_10 | D + M hydroizolační stěrky 5-10mm, parametry dle popisu - viz Výpisy skladeb | m2 | 141.637 |  | 0 |  | 0 |  | 0 | 21 | 0 | 0 | 0 | 0 | 0 |  | Vlastní | Indiv | 0 | 0 |  | Práce |  |  |  | POL1_
|  | S6, S6a : | [24 empty] | VV | 0
|  | D05 : | [24 empty] | VV | 0
|  | 2,26*(8,11+1,325*2+10,9) |  | 48.9516 | [22 empty] | VV | 0
|  | -2,1*2,77*2 |  | -11.634 | [22 empty] | VV | 0
|  | D06 : | [24 empty] | VV | 0
|  | 1,25*1,44*2 |  | 3.6 | [22 empty] | VV | 0
|  | 2,425*(9,25+10,9) |  | 48.8638 | [22 empty] | VV | 0
|  | -0,95*1,44 |  | -1.368 | [22 empty] | VV | 0
|  | -1,44*(0,953+0,5+0,95) |  | -3.4603 | [22 empty] | VV | 0
|  | podrobný rozpis výměr - viz položka 952901111R00 : | [24 empty] | VV | 0
|  | D07 : | [24 empty] | VV | 0
|  | S12 : | [24 empty] | VV | 0
|  | 10,97 |  | 10.97 | [22 empty] | VV | 0
|  | S8, S9 - TI 100mm : | [24 empty] | VV | 0
|  | D05 : | [24 empty] | VV | 0
|  | 2,435*(1,89+0,15+0,15+3,33) |  | 13.4412 | [22 empty] | VV | 0
|  | 2,26*(1,85+0,25+1,03+11,86-0,31-0,4) |  | 32.2728 | [22 empty] | VV | 0
SPU
127 | 711210020RAA | Izolace stěrkové hydroizolační těsnicí hmotou , dvousložkovou pružnou izolací, proti vlhkosti, včetně těsnicího pásu do spoje podlaha-stěna | m2 | 53.7636 |  | 0 |  | 0 |  | 0 | 21 | 0 | 0.00378 | 0.2 | 0 | 0 | AP-PSV | RTS 19/ I | RTS 19/ I | 0 | 0 |  | Agregovaná položka |  |  |  | POL2_
|  | Nanesení hydroizolační stěrky ve dvou vrstvách. Vlepení těsnicí pásky do spoje podlaha-stěna, přitlačení a uhlazení, přetažení pásky další vrstvou izolační stěrky. | [24 empty] | POP |  | Nanesení hydroizolační stěrky ve dvou vrstvách. Vlepení těsnicí pásky do spoje podlaha-stěna, přitlačení a uhlazení, přetažení pásky další vrstvou izolační stěrky.
|  | D05 : | [24 empty] | VV | 0
|  | S2 : | [24 empty] | VV | 0
|  | 3,6+1,5+7,1+3,0+2,6+8,0+3,2 |  | 29 | [22 empty] | VV | 0
|  | za obkladem - cca 30% plochy : | [24 empty] | VV | 0
|  | výměra - viz položka 781415013RU2 : | [24 empty] | VV | 0
|  | 82,54525/100*30 |  | 24.7636 | [22 empty] | VV | 0
SPU
128 | 28323113R | fólie izolační zemní drenážní; tloušťka 1,00 mm; výška nopů 20,0 mm; plošná hmotnost 1 000 g/m2; HDPE | m2 | 23.299 |  | 0 |  | 0 |  | 0 | 21 | 0 | 0.001 | 0.02 | 0 | 0 | SPCM | RTS 19/ I | RTS 19/ I | 0 | 0 |  | Specifikace |  |  |  | POL3_
|  | D05 : | [24 empty] | VV | 0
|  | 1,0*(11,86+8,4)*1,15 |  | 23.299 | [22 empty] | VV | 0
SPU
129 | 28323123R60 | Fólie nopová sanační tl. 2,0 mm, výška nopů 60mm | m2 | 135.4098 |  | 0 |  | 0 |  | 0 | 21 | 0 | 0.002 | 0.27 | 0 | 0 |  | Vlastní | RTS 19/ I | 0 | 0 |  | Specifikace |  |  |  | POL3_
|  | D04 : | [24 empty] | VV | 0
|  | S1, S2 : | [24 empty] | VV | 0
|  | 1,15*(8,4+8,83)/2*(12,83+10,94)/2*1,15 |  | 135.4098 | [22 empty] | VV | 0
SPU
130 | 28325022R | fólie izolační zemní hydroizolační, protiradonová, rekultivační; tloušťka 1,50 mm; plošná hmotnost 1 125 g/m2; LDPE | m2 | 135.4098 |  | 0 |  | 0 |  | 0 | 21 | 0 | 0.00112 | 0.15 | 0 | 0 | SPCM | RTS 19/ I | RTS 19/ I | 0 | 0 |  | Specifikace |  |  |  | POL3_
|  | D04 : | [24 empty] | VV | 0
|  | S1, S2 : | [24 empty] | VV | 0
|  | 1,15*(8,4+8,83)/2*(12,83+10,94)/2*1,15 |  | 135.4098 | [22 empty] | VV | 0
SPU
131 | 69366198R | geotextilie PP; funkce separační, ochranná, výztužná, filtrační; plošná hmotnost 300 g/m2; zpevněná oboustranně | m2 | 256.3473 |  | 0 |  | 0 |  | 0 | 21 | 0 | 0.0003 | 0.08 | 0 | 0 | SPCM | RTS 19/ I | RTS 19/ I | 0 | 0 |  | Specifikace |  |  |  | POL3_
|  | D04 : | [24 empty] | VV | 0
|  | S1, S2 : | [24 empty] | VV | 0
|  | 1,15*(8,4+8,83)/2*(12,83+10,94)/2*1,15 |  | 135.4098 | [22 empty] | VV | 0
|  | podrobný rozpis výměr - viz položka 952901111R00 : | [24 empty] | VV | 0
|  | D07 : | [24 empty] | VV | 0
|  | S12 : | [24 empty] | VV | 0
|  | 10,97*1,15 |  | 12.6155 | [22 empty] | VV | 0
|  | S14 : | [24 empty] | VV | 0
|  | 7,5*1,15 |  | 8.625 | [22 empty] | VV | 0
|  | S15 : | [24 empty] | VV | 0
|  | 1,74*1,15 |  | 2.001 | [22 empty] | VV | 0
|  | S6, S6a : | [24 empty] | VV | 0
|  | D05 : | [24 empty] | VV | 0
|  | 2,26*(8,11+1,325*2+10,9)*1,15 |  | 56.2943 | [22 empty] | VV | 0
|  | -2,1*2,77*2*1,15 |  | -13.3791 | [22 empty] | VV | 0
|  | D06 : | [24 empty] | VV | 0
|  | 1,25*1,44*2*1,15 |  | 4.14 | [22 empty] | VV | 0
|  | 2,425*(9,25+10,9)*1,15 |  | 56.1933 | [22 empty] | VV | 0
|  | -0,95*1,44*1,15 |  | -1.5732 | [22 empty] | VV | 0
|  | -1,44*(0,953+0,5+0,95)*1,15 |  | -3.9794 | [22 empty] | VV | 0
SPU
132 | 998711203R00 | Přesun hmot pro izolace proti vodě svisle do 60 m | % |  |  | 0 |  | 0 |  | 0 | 21 | 0 | 0 | 0 | 0 | 0 | 800-711 | RTS 19/ I | RTS 19/ I | 0 | 0 |  | Přesun hmot |  |  |  | POL7_
|  | 50 m vodorovně měřeno od těžiště půdorysné plochy skládky do těžiště půdorysné plochy objektu | [24 empty] | SPI
SPU
Díl: | 713 | Izolace tepelné |  |  |  | 0 |  | 0 |  | 0 |  | 0 |  | 6.15 |  | 0 |  |  |  |  | 207.11 | [5 empty] | DIL
133 | 713111130R00 | Montáž tepelné izolace stropů vložené mezi krokve, | m2 | 525 |  | 0 |  | 0 |  | 0 | 21 | 0 | 0.00023 | 0.12 | 0 | 0 | 800-713 | RTS 19/ I | RTS 19/ I | 0.181 | 95.03 |  | Práce |  |  |  | POL1_
|  | odměřeno kreslícím programem : | [24 empty] | VV | 0
|  | S5 : | [24 empty] | VV | 0
|  | D09 : | [24 empty] | VV | 0
|  | 175,0*3 |  | 525 | [22 empty] | VV | 0
SPU
134 | 713111211RK6 | Montáž tepelné izolace stropů parotěsná zábrana krovů spodem s přelepením spojů, včetně dodávky fólie | m2 | 175 |  | 0 |  | 0 |  | 0 | 21 | 0 | 0.00022 | 0.04 | 0 | 0 | 800-713 | RTS 19/ I | RTS 19/ I | 0.18 | 31.5 |  | Práce |  |  |  | POL1_
|  | včetně dodávky fólie a spojovacích prostředků. | [24 empty] | POP
|  | odměřeno kreslícím programem : | [24 empty] | VV | 0
|  | S5 : | [24 empty] | VV | 0
|  | D09 : | [24 empty] | VV | 0
|  | 175,0 |  | 175 | [22 empty] | VV | 0
SPU
135 | 713121111R00 | Montáž tepelné izolace podlah jednovrstvá, bez dodávky materiálu | m2 | 196.5 |  | 0 |  | 0 |  | 0 | 21 | 0 | 9e-05 | 0.02 | 0 | 0 | 800-713 | RTS 19/ I | RTS 19/ I | 0.06 | 11.79 |  | Práce |  |  |  | POL1_
|  | podrobný rozpis výměr - viz položka 952901111R00 : | [24 empty] | VV | 0
|  | D05 : | [24 empty] | VV | 0
|  | S1 : | [24 empty] | VV | 0
|  | 59,8 |  | 59.8 | [22 empty] | VV | 0
|  | S2 : | [24 empty] | VV | 0
|  | 29,0 |  | 29 | [22 empty] | VV | 0
|  | D06 : | [24 empty] | VV | 0
|  | S3a : | [24 empty] | VV | 0
|  | 31,5 |  | 31.5 | [22 empty] | VV | 0
|  | D06 : | [24 empty] | VV | 0
|  | S3b : | [24 empty] | VV | 0
|  | 20,5 |  | 20.5 | [22 empty] | VV | 0
|  | D07 : | [24 empty] | VV | 0
|  | S4 : | [24 empty] | VV | 0
|  | 42,99 |  | 42.99 | [22 empty] | VV | 0
|  | S12 : | [24 empty] | VV | 0
|  | 10,97 |  | 10.97 | [22 empty] | VV | 0
|  | S15 : | [24 empty] | VV | 0
|  | 1,74 |  | 1.74 | [22 empty] | VV | 0
SPU
136 | 713131131R00 | Montáž tepelné izolace stěn lepením | m2 | 207.387 |  | 0 |  | 0 |  | 0 | 21 | 0 | 0.003 | 0.62 | 0 | 0 | 800-713 | RTS 19/ I | RTS 19/ I | 0.28 | 58.07 |  | Práce |  |  |  | POL1_
|  | Očištění povrchu stěny od prachu, nařezání izolačních desek na požadovaný rozměr, nanesení lepicího tmelu, osazení desek. | [24 empty] | POP |  | Očištění povrchu stěny od prachu, nařezání izolačních desek na požadovaný rozměr, nanesení lepicího tmelu, osazení desek.
|  | výměra - viz položka 619613132R00 : | [24 empty] | VV | 0
|  | 92,49443 |  | 92.4944 | [22 empty] | VV | 0
|  | S8, S9 - TI 100mm : | [24 empty] | VV | 0
|  | D05 : | [24 empty] | VV | 0
|  | 2,435*(1,89+0,15+0,15+3,33) |  | 13.4412 | [22 empty] | VV | 0
|  | 2,26*(1,85+0,25+1,03+11,86-0,31-0,4) |  | 32.2728 | [22 empty] | VV | 0
|  | S11a : | [24 empty] | VV | 0
|  | 2,435*0,45*2 |  | 2.1915 | [22 empty] | VV | 0
|  | S11 : | [24 empty] | VV | 0
|  | 2,435*0,375 |  | 0.91313 | [22 empty] | VV | 0
|  | 1,1*(8,76+0,2+4,43) |  | 14.729 | [22 empty] | VV | 0
|  | S7 - TI 150mm : | [24 empty] | VV | 0
|  | 2,435*0,78 |  | 1.8993 | [22 empty] | VV | 0
|  | 1,1*(11,85+9,64) |  | 23.639 | [22 empty] | VV | 0
|  | 2,898*9,65/2 |  | 13.9828 | [22 empty] | VV | 0
|  | S10 : | [24 empty] | VV | 0
|  | 2,898*(8,16)/2 |  | 11.8238 | [22 empty] | VV | 0
SPU
137 | 713191100RT9 | Izolace tepelné běžných konstrukcí - doplňky položení separační fólie, včetně dodávky PE fólie | m2 | 120.3 |  | 0 |  | 0 |  | 0 | 21 | 0 | 1e-05 | 0 | 0 | 0 | 800-713 | RTS 19/ I | RTS 19/ I | 0.07 | 8.42 |  | Práce |  |  |  | POL1_
|  | podrobný rozpis výměr - viz položka 952901111R00 : | [24 empty] | VV | 0
|  | D05 : | [24 empty] | VV | 0
|  | S1 : | [24 empty] | VV | 0
|  | 59,8 |  | 59.8 | [22 empty] | VV | 0
|  | S2 : | [24 empty] | VV | 0
|  | 29,0 |  | 29 | [22 empty] | VV | 0
|  | D06 : | [24 empty] | VV | 0
|  | S3a : | [24 empty] | VV | 0
|  | 31,5 |  | 31.5 | [22 empty] | VV | 0
SPU
138 | 713_001 | D + M detailů tepelných izolací, nevykázaných v samostatných položkách | ks | 1 |  | 0 |  | 0 |  | 0 | 21 | 0 | 2.525 | 2.53 | 0 | 0 |  | Vlastní | Indiv | 0.48 | 0.48 |  | Práce |  |  |  | POL1_
|  | D05-D18 : | [24 empty] | VV | 0
|  | 1 |  | 1 | [22 empty] | VV | 0
SPU
139 | 71312151LR00 | Izolace tepelná podlah,lepená v pruzích | m2 | 20.21 |  | 0 |  | 0 |  | 0 | 21 | 0 | 0 | 0 | 0 | 0 |  | Vlastní | Indiv | 0.09 | 1.82 |  | Práce |  |  |  | POL1_
|  | podrobný rozpis výměr - viz položka 952901111R00 : | [24 empty] | VV | 0
|  | D07 : | [24 empty] | VV | 0
|  | S12 : | [24 empty] | VV | 0
|  | 10,97 |  | 10.97 | [22 empty] | VV | 0
|  | S14 : | [24 empty] | VV | 0
|  | 7,5 |  | 7.5 | [22 empty] | VV | 0
|  | S15 : | [24 empty] | VV | 0
|  | 1,74 |  | 1.74 | [22 empty] | VV | 0
SPU
140 | 28375460RX | Polystyren extrudovaný XPS | m3 | 26.717 |  | 0 |  | 0 |  | 0 | 21 | 0 | 0.03 | 0.8 | 0 | 0 |  | Vlastní | Indiv | 0 | 0 |  | Specifikace |  |  |  | POL3_
|  | podrobný rozpis výměr - viz položka 952901111R00 : | [24 empty] | VV | 0
|  | D06 : | [24 empty] | VV | 0
|  | S3a : | [24 empty] | VV | 0
|  | 31,5*0,005*1,02 |  | 0.16065 | [22 empty] | VV | 0
|  | D06 : | [24 empty] | VV | 0
|  | S3b : | [24 empty] | VV | 0
|  | 20,5*0,005*1,02 |  | 0.10455 | [22 empty] | VV | 0
|  | výměra - viz položka 619613132R00 : | [24 empty] | VV | 0
|  | 92,49443*1,02*0,15 |  | 14.1517 | [22 empty] | VV | 0
|  | S8, S9 - TI 100mm : | [24 empty] | VV | 0
|  | D05 : | [24 empty] | VV | 0
|  | 2,435*(1,89+0,15+0,15+3,33)*0,1*1,02 |  | 1.371 | [22 empty] | VV | 0
|  | 2,26*(1,85+0,25+1,03+11,86-0,31-0,4)*0,1*1,02 |  | 3.2918 | [22 empty] | VV | 0
|  | S11a : | [24 empty] | VV | 0
|  | 2,435*0,45*2*0,1*1,02 |  | 0.22353 | [22 empty] | VV | 0
|  | S11 : | [24 empty] | VV | 0
|  | 2,435*0,375*0,1*1,02 |  | 0.09314 | [22 empty] | VV | 0
|  | 1,1*(8,76+0,2+4,43)*0,1*1,02 |  | 1.5024 | [22 empty] | VV | 0
|  | S7 - TI 150mm : | [24 empty] | VV | 0
|  | 2,435*0,78*0,15*1,02 |  | 0.29059 | [22 empty] | VV | 0
|  | 1,1*(11,85+9,64)*0,15*1,02 |  | 3.6168 | [22 empty] | VV | 0
|  | 2,898*9,65/42*0,15*1,02 |  | 0.10188 | [22 empty] | VV | 0
|  | S10 : | [24 empty] | VV | 0
|  | 2,898*(8,16)/2*0,15*1,02 |  | 1.8091 | [22 empty] | VV | 0
SPU
141 | 283754923R | deska izolační tepelně izol.; extrudovaný polystyren; povrch vroubkovaný; rovná hrana; tl. 50,0 mm; součinitel tepelné vodivosti 0,035 W/mK; R = 1,429 m2K/W; obj. hmotnost 30,00 kg/m3 | m2 | 20.6142 |  | 0 |  | 0 |  | 0 | 21 | 0 | 0.0015 | 0.03 | 0 | 0 | SPCM | RTS 19/ I | RTS 19/ I | 0 | 0 |  | Specifikace |  |  |  | POL3_
|  | podrobný rozpis výměr - viz položka 952901111R00 : | [24 empty] | VV | 0
|  | D07 : | [24 empty] | VV | 0
|  | S14 : | [24 empty] | VV | 0
|  | 7,5*1,02 |  | 7.65 | [22 empty] | VV | 0
|  | S15 : | [24 empty] | VV | 0
|  | 1,74*1,02 |  | 1.7748 | [22 empty] | VV | 0
|  | podrobný rozpis výměr - viz položka 952901111R00 : | [24 empty] | VV | 0
|  | D07 : | [24 empty] | VV | 0
|  | S12 : | [24 empty] | VV | 0
|  | 10,97*1,02 |  | 11.1894 | [22 empty] | VV | 0
SPU
142 | 28375766.AR | deska izolační EPS 100; pěnový polystyren; povrch hladký; součinitel tepelné vodivosti 0,037 W/mK; obj. hmotnost 20,00 kg/m3 | m3 | 9.0576 |  | 0 |  | 0 |  | 0 | 21 | 0 | 0.02 | 0.18 | 0 | 0 | SPCM | RTS 19/ I | RTS 19/ I | 0 | 0 |  | Specifikace |  |  |  | POL3_
|  | podrobný rozpis výměr - viz položka 952901111R00 : | [24 empty] | VV | 0
|  | D05 : | [24 empty] | VV | 0
|  | S1 : | [24 empty] | VV | 0
|  | 59,8*0,1*1,02 |  | 6.0996 | [22 empty] | VV | 0
|  | S2 : | [24 empty] | VV | 0
|  | 29,0*0,1*1,02 |  | 2.958 | [22 empty] | VV | 0
SPU
143 | 60715300R | Deska dřevovláknitá (hobra) 5 mm, 1200x1000 mm | m2 | 55.7 |  | 0 |  | 0 |  | 0 | 21 | 0 | 0.0018 | 0.1 | 0 | 0 |  | Vlastní | RTS 19/ I | 0 | 0 |  | Specifikace |  |  |  | POL3_
|  | podrobný rozpis výměr - viz položka 952901111R00 : | [24 empty] | VV | 0
|  | D07 : | [24 empty] | VV | 0
|  | S4 : | [24 empty] | VV | 0
|  | 42,99 |  | 42.99 | [22 empty] | VV | 0
|  | S12 : | [24 empty] | VV | 0
|  | 10,97 |  | 10.97 | [22 empty] | VV | 0
|  | S15 : | [24 empty] | VV | 0
|  | 1,74 |  | 1.74 | [22 empty] | VV | 0
SPU
144 | 63151370.AR | deska izolační minerální vlákno; tl. 40,0 mm; součinitel tepelné vodivosti 0,0380 W/mK; R = 1,050 m2K/W; obj. hmotnost 30,00 kg/m3; hydrofobizováno | m2 | 178.5 |  | 0 |  | 0 |  | 0 | 21 | 0 | 0.0012 | 0.21 | 0 | 0 | SPCM | RTS 19/ I | RTS 19/ I | 0 | 0 |  | Specifikace |  |  |  | POL3_
|  | odměřeno kreslícím programem : | [24 empty] | VV | 0
|  | S5 : | [24 empty] | VV | 0
|  | D09 : | [24 empty] | VV | 0
|  | 175,0*1,02 |  | 178.5 | [22 empty] | VV | 0
SPU
145 | 63151376.AR | deska izolační minerální vlákno; tl. 140,0 mm; součinitel tepelné vodivosti 0,038 W/mK; R = 3,650 m2K/W; obj. hmotnost 30,00 kg/m3; hydrofobizováno | m2 | 357 |  | 0 |  | 0 |  | 0 | 21 | 0 | 0.0042 | 1.5 | 0 | 0 | SPCM | RTS 19/ I | RTS 19/ I | 0 | 0 |  | Specifikace |  |  |  | POL3_
|  | odměřeno kreslícím programem : | [24 empty] | VV | 0
|  | S5 : | [24 empty] | VV | 0
|  | D09 : | [24 empty] | VV | 0
|  | 175,0*2*1,02 |  | 357 | [22 empty] | VV | 0
SPU
146 | 998713203R00 | Přesun hmot pro izolace tepelné v objektech výšky do 24 m | % |  |  | 0 |  | 0 |  | 0 | 21 | 0 | 0 | 0 | 0 | 0 | 800-713 | RTS 19/ I | RTS 19/ I | 0 | 0 |  | Přesun hmot |  |  |  | POL7_
|  | 50 m vodorovně | [24 empty] | SPI
SPU
Díl: | 751 | Ocelové konstrukce |  |  |  | 0 |  | 0 |  | 0 |  | 0 |  | 0 |  | 0 |  |  |  |  | 0 | [5 empty] | DIL
147 | 767_01a | D + M OK prvky nosných kcí - zednické přípomoci,, malty, kapsy, betony na podlití, stavební lepidla atk atd... | kg | 1880.1 |  | 0 |  | 0 |  | 0 | 21 | 0 | 0 | 0 | 0 | 0 |  | Vlastní | Indiv | 0 | 0 |  | Práce |  |  |  | POL1_
|  | D1.2-12 : | [24 empty] | VV | 0
|  | 1422,13 |  | 1422.13 | [22 empty] | VV | 0
|  | D1.2-12 : | [24 empty] | VV | 0
|  | 457,97 |  | 457.97 | [22 empty] | VV | 0
SPU
148 | 767_01as | D + M OK prvky nosných kcí vč. předepsaných povrchových úprav a zvedacích mechanismů, pomocné ocelové kce - montážní prostředky | kg | 1880.1 |  | 0 |  | 0 |  | 0 | 21 | 0 | 0 | 0 | 0 | 0 |  | Vlastní | Indiv | 0 | 0 |  | Práce |  |  |  | POL1_
|  | D1.2-12 : | [24 empty] | VV | 0
|  | 1422,13 |  | 1422.13 | [22 empty] | VV | 0
|  | D1.2-12 : | [24 empty] | VV | 0
|  | 457,97 |  | 457.97 | [22 empty] | VV | 0
SPU
Díl: | 762 | Konstrukce tesařské |  |  |  | 0 |  | 0 |  | 0 |  | 0 |  | 12.18 |  | 0 |  |  |  |  | 485.02 | [5 empty] | DIL
149 | 762333110R00 | Vázané konstrukce krovů montáž střech pultových, sedlových, valbových, stanových nepravidelného půdorysu z řeziva, průřezové plochy do 120 cm2 | m | 35.1 |  | 0 |  | 0 |  | 0 | 21 | 0 | 0.00099 | 0.03 | 0 | 0 | 800-762 | RTS 19/ I | RTS 19/ I | 0.29 | 10.18 |  | Práce |  |  |  | POL1_
|  | D/09 : | [24 empty] | VV | 0
|  | 50/180 : | [24 empty] | VV | 0
|  | 0,9*39 |  | 35.1 | [22 empty] | VV | 0
SPU
150 | 762333130R00 | Vázané konstrukce krovů montáž střech pultových, sedlových, valbových, stanových nepravidelného půdorysu z řeziva, průřezové plochy přes 120 do 288 cm2 | m | 35.75 |  | 0 |  | 0 |  | 0 | 21 | 0 | 0.00099 | 0.04 | 0 | 0 | 800-762 | RTS 19/ I | RTS 19/ I | 0.49 | 17.52 |  | Práce |  |  |  | POL1_
|  | D/11 : | [24 empty] | VV | 0
|  | 120/200 : | [24 empty] | VV | 0
|  | 2,75*13 |  | 35.75 | [22 empty] | VV | 0
SPU
151 | 762333140R00 | Vázané konstrukce krovů montáž střech pultových, sedlových, valbových, stanových nepravidelného půdorysu z řeziva, průřezové plochy přes 288 do 450 cm2 | m | 171.825 |  | 0 |  | 0 |  | 0 | 21 | 0 | 0.00099 | 0.17 | 0 | 0 | 800-762 | RTS 19/ I | RTS 19/ I | 0.53 | 91.07 |  | Práce |  |  |  | POL1_
|  | D/10 : | [24 empty] | VV | 0
|  | 120/280 : | [24 empty] | VV | 0
|  | 5,925*29 |  | 171.825 | [22 empty] | VV | 0
SPU
152 | 762342204RT2 | Bednění a laťování montáž kontralatí přibitím, , s dodávkou latí 30x50 mm | m2 | 175 |  | 0 |  | 0 |  | 0 | 21 | 0 | 0.00091 | 0.16 | 0 | 0 | 800-762 | RTS 19/ I | RTS 19/ I | 0.055 | 9.63 |  | Práce |  |  |  | POL1_
|  | Montáž svislého laťování ve vzdálenosti 100 cm včetně dodávky řeziva a spojovacích prostředků. | [24 empty] | POP
|  | odměřeno kreslícím programem : | [24 empty] | VV | 0
|  | S5 : | [24 empty] | VV | 0
|  | D09 : | [24 empty] | VV | 0
|  | 175,0 |  | 175 | [22 empty] | VV | 0
SPU
153 | 762342202RT2 | Bednění a laťování s dodávkou řeziva laťování střech o sklonu do 60° při vzdálenost latí do 220 mm, vodorovné, včetně dodávky latí 30/50 mm | m2 | 175 |  | 0 |  | 0 |  | 0 | 21 | 0 | 0.00413 | 0.72 | 0 | 0 | 800-762 | RTS 19/ I | RTS 19/ I | 0.208 | 36.4 |  | Práce |  |  |  | POL1_
|  | odměřeno kreslícím programem : | [24 empty] | VV | 0
|  | S5 : | [24 empty] | VV | 0
|  | D09 : | [24 empty] | VV | 0
|  | 175,0 |  | 175 | [22 empty] | VV | 0
SPU
154 | 762395000R00 | Spojovací a ochranné prostředky svory, prkna, hřebíky, pásová ocel, vruty, impregnace | m3 | 7.9893 |  | 0 |  | 0 |  | 0 | 21 | 0 | 0.02357 | 0.19 | 0 | 0 | 800-762 | RTS 19/ I | RTS 19/ I | 0 | 0 |  | Práce |  |  |  | POL1_1
|  | D/09 : | [24 empty] | VV | 0
|  | 50/180 : | [24 empty] | VV | 0
|  | 0,9*39*0,05*0,18*1,15 |  | 0.36329 | [22 empty] | VV | 0
|  | D/10 : | [24 empty] | VV | 0
|  | 120/280 : | [24 empty] | VV | 0
|  | 5,925*29*0,12*0,28*1,15 |  | 6.6393 | [22 empty] | VV | 0
|  | D/11 : | [24 empty] | VV | 0
|  | 120/200 : | [24 empty] | VV | 0
|  | 2,75*13*0,12*0,2*1,15 |  | 0.9867 | [22 empty] | VV | 0
SPU
155 | 762712110R00 | Prostorové vázané konstrukce z řeziva montáž hraněného , průřezové plochy do 120 cm2 | m | 521 |  | 0 |  | 0 |  | 0 | 21 | 0 | 0.00255 | 1.33 | 0 | 0 | 800-762 | RTS 19/ I | RTS 19/ I | 0.5 | 260.5 |  | Práce |  |  |  | POL1_
|  | včetně vyvrtání děr, osazení svorníků a dotažení rektifikačních článků. | [24 empty] | SPI
|  | výměry odečteny z výkresů, není výpis prvků : | [24 empty] | VV | 0
|  | 80/120 : | [24 empty] | VV | 0
|  | 45 |  | 45 | [22 empty] | VV | 0
|  | 60/80 : | [24 empty] | VV | 0
|  | 298 |  | 298 | [22 empty] | VV | 0
|  | 60/120 : | [24 empty] | VV | 0
|  | 178 |  | 178 | [22 empty] | VV | 0
SPU
156 | 762712120R00 | Prostorové vázané konstrukce z řeziva montáž hraněného , průřezové plochy přes 120 do 224 cm2 | m | 4.5 |  | 0 |  | 0 |  | 0 | 21 | 0 | 0.00255 | 0.01 | 0 | 0 | 800-762 | RTS 19/ I | RTS 19/ I | 0.598 | 2.69 |  | Práce |  |  |  | POL1_
|  | včetně vyvrtání děr, osazení svorníků a dotažení rektifikačních článků. | [24 empty] | SPI
|  | č.v. 008 : | [24 empty] | VV | 0
|  | 120/120 : | [24 empty] | VV | 0
|  | 5*0,9 |  | 4.5 | [22 empty] | VV | 0
SPU
157 | 762795000R00 | Spojovací a ochranné prostředky hřebíky, svory, fiksační prkna, impregnace | m3 | 3.6901 |  | 0 |  | 0 |  | 0 | 21 | 0 | 0.0291 | 0.11 | 0 | 0 | 800-762 | RTS 19/ I | RTS 19/ I | 0 | 0 |  | Práce |  |  |  | POL1_
|  | č.v. 008 : | [24 empty] | VV | 0
|  | 120/120 : | [24 empty] | VV | 0
|  | 5*0,9*0,12*0,12*1,15 |  | 0.07452 | [22 empty] | VV | 0
|  | výměry odečteny z výkresů, není výpis prvků : | [24 empty] | VV | 0
|  | 80/120 : | [24 empty] | VV | 0
|  | 45*0,08*0,12*1,15 |  | 0.4968 | [22 empty] | VV | 0
|  | 60/80 : | [24 empty] | VV | 0
|  | 298*0,06*0,08*1,15 |  | 1.645 | [22 empty] | VV | 0
|  | 60/120 : | [24 empty] | VV | 0
|  | 178*0,06*0,12*1,15 |  | 1.4738 | [22 empty] | VV | 0
SPU
158 | 762822120R00 | Stropnice montáž z hraněného a polohraněného řeziva s trámovými výměnami, průřezové plochy přes 144 do 288 cm2 | m | 111.7532 |  | 0 |  | 0 |  | 0 | 21 | 0 | 0.00016 | 0.02 | 0 | 0 | 800-762 | RTS 19/ I | RTS 19/ I | 0.16 | 17.88 |  | Práce |  |  |  | POL1_
|  | výměry odečteny z výkresů, není výpis prvků : | [24 empty] | VV | 0
|  | D1.2-08 : | [24 empty] | VV | 0
|  | 120/200 : | [24 empty] | VV | 0
|  | (4,65*10+0,5+1,15+1,25+1,35*3+4,5*8+1,1+1,2*2+2,423*2+0,958*2)*1,1 |  | 109.6832 | [22 empty] | VV | 0
|  | 80/200 : | [24 empty] | VV | 0
|  | 0,9*2*1,15 |  | 2.07 | [22 empty] | VV | 0
SPU
159 | 762895000R00 | Spojovací a ochranné prostředky hřebíky, svory, impregnace | m3 | 3.0653 |  | 0 |  | 0 |  | 0 | 21 | 0 | 0.00311 | 0.01 | 0 | 0 | 800-762 | RTS 19/ I | RTS 19/ I | 0 | 0 |  | Práce |  |  |  | POL1_
|  | výměry odečteny z výkresů, není výpis prvků : | [24 empty] | VV | 0
|  | D1.2-08 : | [24 empty] | VV | 0
|  | 120/200 : | [24 empty] | VV | 0
|  | (4,65*10+0,5+1,15+1,25+1,35*3+4,5*8+1,1+1,2*2+2,423*2+0,958*2)*1,1*0,12*0,2*1,15 |  | 3.0273 | [22 empty] | VV | 0
|  | 80/200 : | [24 empty] | VV | 0
|  | 0,9*2*1,15*0,08*0,2*1,15 |  | 0.03809 | [22 empty] | VV | 0
SPU
160 | 763614132R00 | Opláštění z dřevoštěpkových desek podlahy, z desek tl. do 18 mm, na P+D, šroubováním, bez dodávky desky | m2 | 41 |  | 0 |  | 0 |  | 0 | 21 | 0 | 7e-05 | 0 | 0 | 0 | 800-763 | RTS 19/ I | RTS 19/ I | 0.26 | 10.66 |  | Práce |  |  |  | POL1_
|  | vč. dodávky a montáže spojovacího materiálu | [24 empty] | SPI
|  | podrobný rozpis výměr - viz položka 952901111R00 : | [24 empty] | VV | 0
|  | S1 : | [24 empty] | VV | 0
|  | D06 : | [24 empty] | VV | 0
|  | S3b : | [24 empty] | VV | 0
|  | 20,5*2 |  | 41 | [22 empty] | VV | 0
SPU
161 | 763614141R00 | Opláštění z dřevoštěpkových desek podlahy, z desek tl. do 18 mm, na sraz, lepením, bez dodávky desky | m2 | 55.7 |  | 0 |  | 0 |  | 0 | 21 | 0 | 4e-05 | 0 | 0 | 0 | 800-763 | RTS 19/ I | RTS 19/ I | 0.195 | 10.86 |  | Práce |  |  |  | POL1_
|  | vč. dodávky a montáže spojovacího materiálu | [24 empty] | SPI
|  | podrobný rozpis výměr - viz položka 952901111R00 : | [24 empty] | VV | 0
|  | D07 : | [24 empty] | VV | 0
|  | S4 : | [24 empty] | VV | 0
|  | 42,99 |  | 42.99 | [22 empty] | VV | 0
|  | S12 : | [24 empty] | VV | 0
|  | 10,97 |  | 10.97 | [22 empty] | VV | 0
|  | S15 : | [24 empty] | VV | 0
|  | 1,74 |  | 1.74 | [22 empty] | VV | 0
SPU
162 | 763615132R00 | Opláštění z dřevoštěpkových desek obložení stropů, z desek tl. do 18 mm, na P+D, šroubováním | m2 | 42.99 |  | 0 |  | 0 |  | 0 | 21 | 0 | 0.00073 | 0.03 | 0 | 0 | 800-763 | RTS 19/ I | RTS 19/ I | 0.41 | 17.63 |  | Práce |  |  |  | POL1_
|  | vč. dodávky a montáže spojovacího materiálu | [24 empty] | SPI
|  | podrobný rozpis výměr - viz položka 952901111R00 : | [24 empty] | VV | 0
|  | D07 : | [24 empty] | VV | 0
|  | S4 : | [24 empty] | VV | 0
|  | 42,99 |  | 42.99 | [22 empty] | VV | 0
SPU
163 | D/01 | D + M atyp. dřevěná příčka 4700*150*5520, kompletně dle výpisu prvků | m2 | 25.944 |  | 0 |  | 0 |  | 0 | 21 | 0 | 0 | 0 | 0 | 0 |  | Vlastní | Indiv | 0 | 0 |  | Práce |  |  |  | POL1_
|  | atyp. dřevěná příčka : | [24 empty] | VV | 0
|  | V pohledové kvalitě z obou stran opláštěný překližkou, viditelné hrany pohledové, spojení se stropními panely na pokos, : | [24 empty] | VV | 0
|  | požární odolnost min. R30 : | [24 empty] | VV | 0
|  | zhotovitel vše doměří na místě, : | [24 empty] | VV | 0
|  | zhotovitel předloží dílenskou dokumentaci : | [24 empty] | VV | 0
|  | k odsouhlasení AD a doloží požární odolnost dle požadavků PBŘ : | [24 empty] | VV | 0
|  | smrk - masiv, dřevo sušené a hoblované, bednění překližkou v pohledové kvalitě; profily a tloušťky viz SKŘ : | [24 empty] | VV | 0
|  | viditelné spoje na sebe kolmých desek provedené vždy pouze na pokos, s pohledově zpracovanými ostrými hranami : | [24 empty] | VV | 0
|  | tvrdý voskový olej lazurní ve dvou vrstvách (horní bezbarvá) : | [24 empty] | VV | 0
|  | 4,7*5,52 |  | 25.944 | [22 empty] | VV | 0
SPU
164 | D/02 | D + M atyp. dřevěná příčka 4700*100*5000 - viz D/01, kompletně dle výpisu prvků | m2 | 23.5 |  | 0 |  | 0 |  | 0 | 21 | 0 | 0 | 0 | 0 | 0 |  | Vlastní | Indiv | 0 | 0 |  | Práce |  |  |  | POL1_
|  | 4,7*5,0 |  | 23.5 | [22 empty] | VV | 0
SPU
165 | D/03 | D + M atyp. dřevěná příčka 6430*150*1100 - viz D/01 + madlo 6430/260/160mm, kompletně dle výpisu prvků | m2 | 7.073 |  | 0 |  | 0 |  | 0 | 21 | 0 | 0 | 0 | 0 | 0 |  | Vlastní | Indiv | 0 | 0 |  | Práce |  |  |  | POL1_
|  | horní madlo zábradlí průběžné, masiv jasan nenapojovaný sušený profilu 200x100mm,, ostré hrany stržené : | [24 empty] | VV | 0
|  | (zábradlí s madlem tvoří nosník vynášející volnou hranu stropního panelu pod ochozem 21 a místností 22, spoje těchto prvků budou nosné) : | [24 empty] | VV | 0
|  | 6,43*1,1 |  | 7.073 | [22 empty] | VV | 0
SPU
166 | D/04 | D + M atyp. dřevěná příčka 7640*100*3400 - viz D/01, kompletně dle výpisu prvků | m2 | 25.976 |  | 0 |  | 0 |  | 0 | 21 | 0 | 0 | 0 | 0 | 0 |  | Vlastní | Indiv | 0 | 0 |  | Práce |  |  |  | POL1_
|  | 7,64*3,4 |  | 25.976 | [22 empty] | VV | 0
SPU
167 | D/05 | D + M atyp. dřevěná příčka 3625*100*5000 - viz D/01, kompletně dle výpisu prvků | m2 | 18.125 |  | 0 |  | 0 |  | 0 | 21 | 0 | 0 | 0 | 0 | 0 |  | Vlastní | Indiv | 0 | 0 |  | Práce |  |  |  | POL1_
|  | 3,625*5,0 |  | 18.125 | [22 empty] | VV | 0
SPU
168 | D/06 | D + M atyp. dřevěná příčka 3860*100*3370 - viz D/01, kompletně dle výpisu prvků | m2 | 13.0082 |  | 0 |  | 0 |  | 0 | 21 | 0 | 0 | 0 | 0 | 0 |  | Vlastní | Indiv | 0 | 0 |  | Práce |  |  |  | POL1_
|  | 3,86*3,37 |  | 13.0082 | [22 empty] | VV | 0
SPU
169 | D/07 | D + M atyp. dřevěný strop tramový, kompletně dle výpisu prvků | m2 | 31.87 |  | 0 |  | 0 |  | 0 | 21 | 0 | 0 | 0 | 0 | 0 |  | Vlastní | Indiv | 0 | 0 |  | Práce |  |  |  | POL1_
|  | V pohledové kvalitě z jedné strany opláštěný překližkou, viditelné hrany pohledové, spojení se stěnovými panely na pokos, : | [24 empty] | VV | 0
|  | požární odolnost min. R30 : | [24 empty] | VV | 0
|  | smrk - masiv, dřevo sušené a hoblované, podbití překližkou v pohledové kvalitě, záklop OSB, profily a tloušťky viz SKŘ : | [24 empty] | VV | 0
|  | viditelné spoje na sebe kolmých desek provedené vždy pouze na pokos, s pohledově zpracovanými ostrými hranami : | [24 empty] | VV | 0
|  | 31,87 |  | 31.87 | [22 empty] | VV | 0
SPU
170 | D/08 | D + M atyp. dřevěný stropní panel - dtto D/07, kompletně dle výpisu prvků | m2 | 17.3 |  | 0 |  | 0 |  | 0 | 21 | 0 | 0 | 0 | 0 | 0 |  | Vlastní | Indiv | 0 | 0 |  | Práce |  |  |  | POL1_
SPU
171 | 60596002R | hranol | m3 | 13.7581 |  | 0 |  | 0 |  | 0 | 21 | 0 | 0.55 | 7.57 | 0 | 0 | SPCM | RTS 19/ I | RTS 19/ I | 0 | 0 |  | Specifikace |  |  |  | POL3_
|  | D/09 : | [24 empty] | VV | 0
|  | 50/180 : | [24 empty] | VV | 0
|  | 0,9*39*0,05*0,18*1,15 |  | 0.36329 | [22 empty] | VV | 0
|  | D/10 : | [24 empty] | VV | 0
|  | 120/280 : | [24 empty] | VV | 0
|  | 5,925*29*0,12*0,28*1,15 |  | 6.6393 | [22 empty] | VV | 0
|  | výměry odečteny z výkresů, není výpis prvků : | [24 empty] | VV | 0
|  | D1.2-08 : | [24 empty] | VV | 0
|  | 120/200 : | [24 empty] | VV | 0
|  | (4,65*10+0,5+1,15+1,25+1,35*3+4,5*8+1,1+1,2*2+2,423*2+0,958*2)*1,1*0,12*0,2*1,15 |  | 3.0273 | [22 empty] | VV | 0
|  | 80/200 : | [24 empty] | VV | 0
|  | 0,9*2*1,15*0,08*0,2*1,15 |  | 0.03809 | [22 empty] | VV | 0
|  | č.v. 008 : | [24 empty] | VV | 0
|  | 120/120 : | [24 empty] | VV | 0
|  | 5*0,9*0,12*0,12*1,15 |  | 0.07452 | [22 empty] | VV | 0
|  | výměry odečteny z výkresů, není výpis prvků : | [24 empty] | VV | 0
|  | 80/120 : | [24 empty] | VV | 0
|  | 45*0,08*0,12*1,15 |  | 0.4968 | [22 empty] | VV | 0
|  | 60/80 : | [24 empty] | VV | 0
|  | 298*0,06*0,08*1,15 |  | 1.645 | [22 empty] | VV | 0
|  | 60/120 : | [24 empty] | VV | 0
|  | 178*0,06*0,12*1,15 |  | 1.4738 | [22 empty] | VV | 0
SPU
172 | 60596002RV | Řezivo - hranoly - hoblované s finální porchovou úpravou | m3 | 0.9867 |  | 0 |  | 0 |  | 0 | 21 | 0 | 0.55 | 0.54 | 0 | 0 |  | Vlastní | Indiv | 0 | 0 |  | Specifikace |  |  |  | POL3_
|  | D/11 : | [24 empty] | VV | 0
|  | 120/200 : | [24 empty] | VV | 0
|  | 2,75*13*0,12*0,2*1,15 |  | 0.9867 | [22 empty] | VV | 0
SPU
173 | 60623215R | překližka vodovzdorná; SM;BO/SM; jakost C/C; tl = 12,0 mm; š = 2 440 mm; h = 1 220,0 mm; počet vrstev 7 | m2 | 49.4385 |  | 0 |  | 0 |  | 0 | 21 | 0 | 0.0066 | 0.33 | 0 | 0 | SPCM | RTS 19/ I | RTS 19/ I | 0 | 0 |  | Specifikace |  |  |  | POL3_
|  | podrobný rozpis výměr - viz položka 952901111R00 : | [24 empty] | VV | 0
|  | D07 : | [24 empty] | VV | 0
|  | S4 : | [24 empty] | VV | 0
|  | 42,99*1,15 |  | 49.4385 | [22 empty] | VV | 0
SPU
174 | 60725037R | deska dřevoštěpková třívrstvá pro prostředí vlhké; strana nebroušená; hrana pero/drážka; tl = 15,0 mm | m2 | 96.5885 |  | 0 |  | 0 |  | 0 | 21 | 0 | 0.00825 | 0.8 | 0 | 0 | SPCM | RTS 19/ I | RTS 19/ I | 0 | 0 |  | Specifikace |  |  |  | POL3_
|  | podrobný rozpis výměr - viz položka 952901111R00 : | [24 empty] | VV | 0
|  | S1 : | [24 empty] | VV | 0
|  | D06 : | [24 empty] | VV | 0
|  | S3b : | [24 empty] | VV | 0
|  | 20,5*2*1,15 |  | 47.15 | [22 empty] | VV | 0
|  | podrobný rozpis výměr - viz položka 952901111R00 : | [24 empty] | VV | 0
|  | D07 : | [24 empty] | VV | 0
|  | S4 : | [24 empty] | VV | 0
|  | 42,99*1,15 |  | 49.4385 | [22 empty] | VV | 0
SPU
175 | 60726119.AR | deska dřevoštěpková třívrstvá pro prostředí vlhké; strana broušená; hrana pero/drážka; tl = 12,0 mm | m2 | 14.6165 |  | 0 |  | 0 |  | 0 | 21 | 0 | 0.00792 | 0.12 | 0 | 0 | SPCM | RTS 19/ I | RTS 19/ I | 0 | 0 |  | Specifikace |  |  |  | POL3_
|  | podrobný rozpis výměr - viz položka 952901111R00 : | [24 empty] | VV | 0
|  | D07 : | [24 empty] | VV | 0
|  | S12 : | [24 empty] | VV | 0
|  | 10,97*1,15 |  | 12.6155 | [22 empty] | VV | 0
|  | S15 : | [24 empty] | VV | 0
|  | 1,74*1,15 |  | 2.001 | [22 empty] | VV | 0
SPU
176 | 998762202R00 | Přesun hmot pro konstrukce tesařské v objektech výšky do 12 m | % |  |  | 0 |  | 0 |  | 0 | 21 | 0 | 0 | 0 | 0 | 0 | 800-762 | RTS 19/ I | RTS 19/ I | 0 | 0 |  | Přesun hmot |  |  |  | POL7_
|  | 50 m vodorovně | [24 empty] | SPI
SPU
Díl: | 764 | Konstrukce klempířské |  |  |  | 0 |  | 0 |  | 0 |  | 0 |  | 0 |  | 0 |  |  |  |  | 0 | [5 empty] | DIL
177 | K/01a | D + M atyp. oplechování štítové zdi - závětrná lišta, kompletně dle výpisu prvků | m | 12.4 |  | 0 |  | 0 |  | 0 | 21 | 0 | 0 | 0 | 0 | 0 |  | Vlastní | Indiv | 0 | 0 |  | Práce |  |  |  | POL1_
|  | titanzinek, : | [24 empty] | VV | 0
|  | tl. 0,7mm; příponky plechové 5ks/m : | [24 empty] | VV | 0
|  | r.š. 450mm : | [24 empty] | VV | 0
|  | 12,4 |  | 12.4 | [22 empty] | VV | 0
SPU
178 | K/01b | D + M atyp. oplechování štítové zdi - atikový plech a závětrná lišta, kompletně dle výpisu prvků | m | 12.4 |  | 0 |  | 0 |  | 0 | 21 | 0 | 0 | 0 | 0 | 0 |  | Vlastní | Indiv | 0 | 0 |  | Práce |  |  |  | POL1_
|  | titanzinek, : | [24 empty] | VV | 0
|  | tl. 0,7mm; příponky 3/30mm 3ks/m : | [24 empty] | VV | 0
|  | r.š. 700mm : | [24 empty] | VV | 0
|  | 12,4 |  | 12.4 | [22 empty] | VV | 0
SPU
179 | K/02 | D + M okapový žlab půlkruhový vč. háků TiZn plech r.š. 330mm, kompletně dle výpisu prvků | m | 25 |  | 0 |  | 0 |  | 0 | 21 | 0 | 0 | 0 | 0 | 0 |  | Vlastní | Indiv | 0 | 0 |  | Práce |  |  |  | POL1_
|  | 12,5*2 |  | 25 | [22 empty] | VV | 0
SPU
180 | K/03 | D + M atyp. dešťový svod svislý TiZn plech DN 100, kotlík krabice 200/150/150, kompletně dle výpisu prvků | m | 18.4 |  | 0 |  | 0 |  | 0 | 21 | 0 | 0 | 0 | 0 | 0 |  | Vlastní | Indiv | 0 | 0 |  | Práce |  |  |  | POL1_
|  | 2*(3,5+5,7) |  | 18.4 | [22 empty] | VV | 0
SPU
181 | K/04 | D + M atyp. oplechování úžlabí střechy TiZn plech, kompletně dle výpisu prvků | m2 | 4 |  | 0 |  | 0 |  | 0 | 21 | 0 | 0 | 0 | 0 | 0 |  | Vlastní | Indiv | 0 | 0 |  | Práce |  |  |  | POL1_
|  | atyp. oplechování úžlabí střechy pod výstupem na střechu, vč. bednění prkny a reliéfní mikroventilační rohože : | [24 empty] | VV | 0
|  | viz výkres D21 : | [24 empty] | VV | 0
|  | 4,0 |  | 4 | [22 empty] | VV | 0
SPU
182 | K/05 | D + M atyp. komínek a oplechování TiZn plech prům. 130mm 0,62m; 0,16 m2, kompletně dle výpisu prvků | ks | 1 |  | 0 |  | 0 |  | 0 | 21 | 0 | 0 | 0 | 0 | 0 |  | Vlastní | Indiv | 0 | 0 |  | Práce |  |  |  | POL1_
SPU
183 | K/06 | D + M atyp. komínek a oplechování TiZn plech prům. 130mm 0,62m; 0,16 m2, kompletně dle výpisu prvků | ks | 1 |  | 0 |  | 0 |  | 0 | 21 | 0 | 0 | 0 | 0 | 0 |  | Vlastní | Indiv | 0 | 0 |  | Práce |  |  |  | POL1_
SPU
184 | K/07 | D + M atyp. komínek a oplechování TiZn plech prům. 200mm 0,62m; 0,16 m2, kompletně dle výpisu prvků | ks | 1 |  | 0 |  | 0 |  | 0 | 21 | 0 | 0 | 0 | 0 | 0 |  | Vlastní | Indiv | 0 | 0 |  | Práce |  |  |  | POL1_
SPU
185 | K/08 | D + M atyp. chrlič TiZn DN500 dl. 400, kompletně dle výpisu prvků | ks | 1 |  | 0 |  | 0 |  | 0 | 21 | 0 | 0 | 0 | 0 | 0 |  | Vlastní | Indiv | 0 | 0 |  | Práce |  |  |  | POL1_
SPU
186 | K/09 | D + M atyp. střešní dveře, kompletně dle výpisu prvků | ks | 1 |  | 0 |  | 0 |  | 0 | 21 | 0 | 0 | 0 | 0 | 0 |  | Vlastní | Indiv | 0 | 0 |  | Práce |  |  |  | POL1_
|  | atyp. střešní dveře, : | [24 empty] | VV | 0
|  | ruční posuv do boku - mechanizmus z nerez oceli, zasklení Ug ?1,1W/m2K bezpečnostní nízkoemisivní, celý výrobek Ug ?1,3W/m2K, teplý distanční rámeček, obvodové zateplení : | [24 empty] | VV | 0
|  | rámu (XPS, PUR), impregnace a vysokotlaký nástřik, oplechování TiZn, plně zabudované kování s nerez klikou, uzamykatelné zevnitř bezpečnostním zámkem v systému generálního klíče : | [24 empty] | VV | 0
|  | viz výkres D21 : | [24 empty] | VV | 0
|  | posuvné, : | [24 empty] | VV | 0
|  | průchozí rozměr 800x2000mm : | [24 empty] | VV | 0
|  | dtto K1, : | [24 empty] | VV | 0
|  | borovice impregnovaná, lazurní nátěr : | [24 empty] | VV | 0
|  | 1 |  | 1 | [22 empty] | VV | 0
SPU
187 | K/10 | D + M olověné oplechování - krycí lišta paty zdiva,, kompletně dle výpisu prvků | m | 60 |  | 0 |  | 0 |  | 0 | 21 | 0 | 0 | 0 | 0 | 0 |  | Vlastní | Indiv | 0 | 0 |  | Práce |  |  |  | POL1_
|  | olověné oplechování - krycí lišta paty zdiva, přes nopovou fólii, těsně nad terénem, : | [24 empty] | VV | 0
|  | dotlačené až na fasádu a podle ní vytvarované : | [24 empty] | VV | 0
|  | olověný plech tl. 2mm : | [24 empty] | VV | 0
|  | 200mm : | [24 empty] | VV | 0
|  | 30,0*2 |  | 60 | [22 empty] | VV | 0
SPU
188 | K/11 | D + M atyp. lemování komína ze 4 stran, rozměr komína 320x320mm TiZn plech r.š. 1500mm, kompletně dle výpisu prvků | ks | 1 |  | 0 |  | 0 |  | 0 | 21 | 0 | 0 | 0 | 0 | 0 |  | Vlastní | Indiv | 0 | 0 |  | Práce |  |  |  | POL1_
SPU
189 | K/12 | D + M komínová hlavice s lapačem jisker nerez ocel DN 160mm, kompletně dle výpisu prvků | ks | 1 |  | 0 |  | 0 |  | 0 | 21 | 0 | 0 | 0 | 0 | 0 |  | Vlastní | Indiv | 0 | 0 |  | Práce |  |  |  | POL1_
SPU
190 | K/13 | D + M sněhová zábrana dvoutrubková o28x1mm, konzoly masivní z ohýbané pásoviny a plechu, kompletně dle výpisu prvků | m | 25.5 |  | 0 |  | 0 |  | 0 | 21 | 0 | 0 | 0 | 0 | 0 |  | Vlastní | Indiv | 0 | 0 |  | Práce |  |  |  | POL1_
SPU
191 | Kte/05 | D + M atyp. oplechování a úprava vyspádovaného parapetu proti nasákání TiZn plech r.š.300mm, kompletně dle výpisu prvků | ks | 1 |  | 0 |  | 0 |  | 0 | 21 | 0 | 0 | 0 | 0 | 0 |  | Vlastní | Indiv | 0 | 0 |  | Práce |  |  |  | POL1_
SPU
192 | Kte/06 | D + M atyp. oplechování a úprava vyspádovaného parapetu proti nasákání TiZn plech r.š.300mm, kompletně dle výpisu prvků | ks | 1 |  | 0 |  | 0 |  | 0 | 21 | 0 | 0 | 0 | 0 | 0 |  | Vlastní | Indiv | 0 | 0 |  | Práce |  |  |  | POL1_
SPU
193 | Kte/08 | D + M atyp. oplechování a úprava vyspádovaného parapetu proti nasákání TiZn plech r.š.300mm, kompletně dle výpisu prvků | ks | 1 |  | 0 |  | 0 |  | 0 | 21 | 0 | 0 | 0 | 0 | 0 |  | Vlastní | Indiv | 0 | 0 |  | Práce |  |  |  | POL1_
SPU
194 | Kte/11 | D + M atyp. oplechování a úprava vyspádovaného parapetu proti nasákání TiZn plech r.š.300mm, kompletně dle výpisu prvků | ks | 1 |  | 0 |  | 0 |  | 0 | 21 | 0 | 0 | 0 | 0 | 0 |  | Vlastní | Indiv | 0 | 0 |  | Práce |  |  |  | POL1_
SPU
195 | 998764202R00 | Přesun hmot pro konstrukce klempířské v objektech výšky do 12 m | % |  |  | 0 |  | 0 |  | 0 | 21 | 0 | 0 | 0 | 0 | 0 | 800-764 | RTS 19/ I | RTS 19/ I | 0 | 0 |  | Přesun hmot |  |  |  | POL7_
|  | 50 m vodorovně | [24 empty] | SPI
SPU
Díl: | 765 | Krytiny tvrdé |  |  |  | 0 |  | 0 |  | 0 |  | 0 |  | 13.64 |  | 0 |  |  |  |  | 26.23 | [5 empty] | DIL
196 | 765611251R00 | Pokrytí požárních zdí pálenou krytinou šířky do 300 mm, bobrovkou | m | 12.5 |  | 0 |  | 0 |  | 0 | 21 | 0 | 0.02285 | 0.29 | 0 | 0 | 800-765 | RTS 19/ I | RTS 19/ I | 0.418 | 5.23 |  | Práce |  |  |  | POL1_
|  | včetně pokrývačské malty, | [24 empty] | SPI
|  | D09 : | [24 empty] | VV | 0
|  | 12,5 |  | 12.5 | [22 empty] | VV | 0
SPU
197 | 765901119R00 | Fólie parotěsné, difúzní a vodotěsné Fólie podstřešní difuzní na krokve, | m2 | 175 |  | 0 |  | 0 |  | 0 | 21 | 0 | 0.00014 | 0.02 | 0 | 0 | 800-765 | RTS 19/ I | RTS 19/ I | 0.12 | 21 |  | Práce |  |  |  | POL1_
|  | Dodávka a montáž hydroizolační fólie včetně spojovacích prostředků. | [24 empty] | POP
|  | standart - vodotěsné podstřeší : | [24 empty] | VV | 0
|  | vč. všech doplňků dle skladby S5 : | [24 empty] | VV | 0
|  | odměřeno kreslícím programem : | [24 empty] | VV | 0
|  | S5 : | [24 empty] | VV | 0
|  | D09 : | [24 empty] | VV | 0
|  | 175,0 |  | 175 | [22 empty] | VV | 0
SPU
198 | 765310010RA0 | Zastřešení pálenou krytinou bobrovkou, 18 x 38 cm, střech jednoduchých, | m2 | 175 |  | 0 |  | 0 |  | 0 | 21 | 0 | 0.07616 | 13.33 | 0 | 0 | AP-PSV | RTS 19/ I | RTS 19/ I | 0 | 0 |  | Agregovaná položka |  |  |  | POL2_
|  | Zastřešení sedlových a pultových střech šupinové z bobrovek. Pokrytí hřebenů hřebenáči s větracím pásem (1 m hřebenu/10 m2 střechy). Zakončení štítových hran taškami krajovými s ozubem (1 m zakončení/10 m2 střechy). Doplnění taškou skleněnou, průchodovou včetně komínku (1 kus/100 m2 střechy) a větrací mřížkou proti ptákům (1 m/5 m2 střechy. Pokrytí požárních zdí šířky 15 cm bobrovkou (1 m/10 m2 střechy). | [24 empty] | POP |  | Zastřešení sedlových a pultových střech šupinové z bobrovek. Pokrytí hřebenů hřebenáči s větracím pásem (1 m hřebenu/10 m2 střechy). Zakončení štítových hran taškami krajovými s ozubem (1 m zakončení/10 m2 střechy). Doplnění taškou skleněnou, průchodovou včetně komínku (1 kus/100 m2 střechy) a větrací mřížkou proti ptákům (1 m/5 m2 střechy. Pokrytí požárních zdí šířky 15 cm bobrovkou (1 m/10 m2 střechy).
|  | odměřeno kreslícím programem : | [24 empty] | VV | 0
|  | vč. všech systémových doplňků : | [24 empty] | VV | 0
|  | S5 : | [24 empty] | VV | 0
|  | D09 : | [24 empty] | VV | 0
|  | 175,0 |  | 175 | [22 empty] | VV | 0
SPU
199 | 998765202R00 | Přesun hmot pro krytiny tvrdé v objektech výšky do 12 m | % |  |  | 0 |  | 0 |  | 0 | 21 | 0 | 0 | 0 | 0 | 0 | 800-765 | RTS 19/ I | RTS 19/ I | 0.023 | 0 |  | Přesun hmot |  |  |  | POL7_
|  | 50 m vodorovně | [24 empty] | SPI
SPU
Díl: | 766 | Konstrukce truhlářské |  |  |  | 0 |  | 0 |  | 0 |  | 0 |  | 0.08 |  | 0 |  |  |  |  | 0 | [5 empty] | DIL
200 | 766_01as | D + M příhradová kce zábradlí, kompletně dle výkresu 008 | bm | 6.379 |  | 0 |  | 0 |  | 0 | 21 | 0 | 0 | 0 | 0 | 0 |  | Vlastní | Indiv | 0 | 0 |  | Práce |  |  |  | POL1_
|  | 6,379 |  | 6.379 | [22 empty] | VV | 0
SPU
201 | Ti/11 | D + M okno atypické vnitřní neotvíravé 2520/750mm, kompletně dle výpisu prvků | ks | 1 |  | 0 |  | 0 |  | 0 | 21 | 0 | 0 | 0 | 0 | 0 |  | Vlastní | Indiv | 0 | 0 |  | Práce |  |  |  | POL1_
|  | okno atypické vnitřní neotvíravé : | [24 empty] | VV | 0
|  | 2588mm x 800mm : | [24 empty] | VV | 0
|  | 1 |  | 1 | [22 empty] | VV | 0
SPU
202 | Ti/14 | D + M schodiště atypické 13 x 175 x 290 tl. 50mm, kompletně dle výpisu prvků | ks | 1 |  | 0 |  | 0 |  | 0 | 21 | 0 | 0 | 0 | 0 | 0 |  | Vlastní | Indiv | 0 | 0 |  | Práce |  |  |  | POL1_
|  | schodiště atypické : | [24 empty] | VV | 0
|  | 13 x 175 x 290 : | [24 empty] | VV | 0
|  | stupně zapuštěné do desky Ti 15, kolmé podstupnice : | [24 empty] | VV | 0
|  | viz výkres D31-33 : | [24 empty] | VV | 0
|  | jasan masiv nenapojovaný : | [24 empty] | VV | 0
|  | (dřevo listnaté, třída pevnosti D30) : | [24 empty] | VV | 0
|  | 1 |  | 1 | [22 empty] | VV | 0
SPU
203 | Ti/15 | D + M atypické zábradlí a schodnice schodiště, kompletně dle výpisu prvků | ks | 1 |  | 0 |  | 0 |  | 0 | 21 | 0 | 0 | 0 | 0 | 0 |  | Vlastní | Indiv | 0 | 0 |  | Práce |  |  |  | POL1_
|  | atypické zábradlí a schodnice schodiště : | [24 empty] | VV | 0
|  | boční schodnice je tvořena smrkovou masivní deskou stejného charakteru jako D1-D6 a prochází od podlahy až k madlu, : | [24 empty] | VV | 0
|  | součástí jsou snížené dveře bez zárubně stejné tloušťky jako deska uložené na skrytých pantech a madlo ze smrkového masivu : | [24 empty] | VV | 0
|  | viz výkres D31-33 : | [24 empty] | VV | 0
|  | 1 |  | 1 | [22 empty] | VV | 0
SPU
204 | Ti/16 | D + M zábradlí podesty atypické vč. skříněk, kompletně dle výpisu prvků | ks | 1 |  | 0 |  | 0 |  | 0 | 21 | 0 | 0 | 0 | 0 | 0 |  | Vlastní | Indiv | 0 | 0 |  | Práce |  |  |  | POL1_
SPU
205 | Ti/17 | D + M schodiště atypické 2*175*300 tl. 50mm, kompletně dle výpisu prvků | ks | 1 |  | 0 |  | 0 |  | 0 | 21 | 0 | 0 | 0 | 0 | 0 |  | Vlastní | Indiv | 0 | 0 |  | Práce |  |  |  | POL1_
|  | jasan masiv nenapojovaný : | [24 empty] | VV | 0
|  | (dřevo listnaté, třída pevnosti D30) : | [24 empty] | VV | 0
|  | 1 |  | 1 | [22 empty] | VV | 0
SPU
206 | Ti/18 | D + M schodiště atypické, kompletně dle výpisu prvků | ks | 1 |  | 0 |  | 0 |  | 0 | 21 | 0 | 0 | 0 | 0 | 0 |  | Vlastní | Indiv | 0 | 0 |  | Práce |  |  |  | POL1_
|  | schodiště atypické : | [24 empty] | VV | 0
|  | 8 x 194 x 300 tl 50mm : | [24 empty] | VV | 0
|  | vč. dvou podest délky 1320mm a 1250mm : | [24 empty] | VV | 0
|  | včetně vestavěné skříně : | [24 empty] | VV | 0
|  | viz výkres D34 : | [24 empty] | VV | 0
|  | stupně, podstupnice a podesty jasan masiv nenapojovaný (dřevo listnaté, třída pevnosti D30), skříň smrk masiv : | [24 empty] | VV | 0
|  | 1 |  | 1 | [22 empty] | VV | 0
SPU
207 | Ti/19 | D + M zvýšená podlaha v míst. 23, kompletně dle výpisu prvků | ks | 1 |  | 0 |  | 0 |  | 0 | 21 | 0 | 0 | 0 | 0 | 0 |  | Vlastní | Indiv | 0 | 0 |  | Práce |  |  |  | POL1_
|  | zvýšená podlaha v míst. 23 - začištění pohledových hran a napojení na okolní konstrukce : | [24 empty] | VV | 0
|  | (horní plocha součást podlahy) : | [24 empty] | VV | 0
|  | celkové rozměry: v=0,53m, : | [24 empty] | VV | 0
|  | délka=2,22+1,04m : | [24 empty] | VV | 0
|  | 1 |  | 1 | [22 empty] | VV | 0
SPU
208 | Ti/20 | D + M schody na střechu 6x220x220mm tl. 50mm, kompletně dle výpisu prvků | ks | 1 |  | 0 |  | 0 |  | 0 | 21 | 0 | 0 | 0 | 0 | 0 |  | Vlastní | Indiv | 0 | 0 |  | Práce |  |  |  | POL1_
|  | schody na střechu : | [24 empty] | VV | 0
|  | 6x220x220mm : | [24 empty] | VV | 0
|  | tloušťka stupně 30mm50mm; : | [24 empty] | VV | 0
|  | boční schodnice, bez podstupnic; : | [24 empty] | VV | 0
|  | madlo vč. stojiny 100x100mm celkové délky 2,2m : | [24 empty] | VV | 0
|  | viz výkres D21 : | [24 empty] | VV | 0
|  | smrk masiv : | [24 empty] | VV | 0
|  | (třída pevnosti C30) : | [24 empty] | VV | 0
|  | 1 |  | 1 | [22 empty] | VV | 0
SPU
209 | Ti/21 | D + M okno v příčce 3. úrovně, kompletně dle výpisu prvků | ks | 1 |  | 0 |  | 0 |  | 0 | 21 | 0 | 0 | 0 | 0 | 0 |  | Vlastní | Indiv | 0 | 0 |  | Práce |  |  |  | POL1_
|  | š 1800, v 1750 : | [24 empty] | VV | 0
|  | horní hrana šikmá dle sklonu hřebene střechy : | [24 empty] | VV | 0
|  | 1 |  | 1 | [22 empty] | VV | 0
SPU
210 | 766410010RA0 | Obklad stěn palubkami a deskami z aglomer.dřeva palubkami SM/JD pero-drážka, lakování | m2 | 6.642 |  | 0 |  | 0 |  | 0 | 21 | 0 | 0.01223 | 0.08 | 0 | 0 | AP-PSV | RTS 19/ I | RTS 19/ I | 0 | 0 |  | Agregovaná položka |  |  |  | POL2_
|  | Podkladový rošt, obklad palubkami z měkkého dřeva šířky do 8 cm na pero a drážku, dodávka materiálu, nátěr dvojnásobný syntetickým lakem. | [24 empty] | POP |  | Podkladový rošt, obklad palubkami z měkkého dřeva šířky do 8 cm na pero a drážku, dodávka materiálu, nátěr dvojnásobný syntetickým lakem.
|  | Včetně našroubování soklu. | [24 empty] | POP
|  | D06 : | [24 empty] | VV | 0
|  | 0,45*3*2*2,46 |  | 6.642 | [22 empty] | VV | 0
SPU
211 | 998766202R00 | Přesun hmot pro konstrukce truhlářské v objektech výšky do 12 m | % |  |  | 0 |  | 0 |  | 0 | 21 | 0 | 0 | 0 | 0 | 0 | 800-766 | RTS 19/ I | RTS 19/ I | 0 | 0 |  | Přesun hmot |  |  |  | POL7_
|  | 50 m vodorovně | [24 empty] | SPI
SPU
Díl: | 766_DV | Dveře vč. přesunu hmot |  |  |  | 0 |  | 0 |  | 0 |  | 0 |  | 0 |  | 0 |  |  |  |  | 0 | [5 empty] | DIL
212 | Ti/01 | D + M dveře levé atypické 1000/2275, kompletně dle výpisu prvků | ks | 1 |  | 0 |  | 0 |  | 0 | 21 | 0 | 0 | 0 | 0 | 0 |  | Vlastní | Indiv | 0 | 0 |  | Práce |  |  |  | POL1_
|  | dveře levé atypické : | [24 empty] | VV | 0
|  | šířka křídla 900mm : | [24 empty] | VV | 0
|  | viz výkres D30 : | [24 empty] | VV | 0
|  | 1 |  | 1 | [22 empty] | VV | 0
SPU
213 | Ti/02 | D + M dveře pravé typické 900/2275, kompletně dle výpisu prvků | ks | 1 |  | 0 |  | 0 |  | 0 | 21 | 0 | 0 | 0 | 0 | 0 |  | Vlastní | Indiv | 0 | 0 |  | Práce |  |  |  | POL1_
|  | dveře pravé typické : | [24 empty] | VV | 0
|  | šířka křídla 800mm : | [24 empty] | VV | 0
|  | ocelová zárubeň, křídlo MDF a voština : | [24 empty] | VV | 0
|  | dtto Ti 1; : | [24 empty] | VV | 0
|  | madlo pro invalidy - leštěná nerez, : | [24 empty] | VV | 0
|  | bezp. zámek v systému generálního klíče : | [24 empty] | VV | 0
|  | 1 |  | 1 | [22 empty] | VV | 0
SPU
214 | Ti/03 | D + M dveře levé typické 900/2275, kompletně dle výpisu prvků | ks | 1 |  | 0 |  | 0 |  | 0 | 21 | 0 | 0 | 0 | 0 | 0 |  | Vlastní | Indiv | 0 | 0 |  | Práce |  |  |  | POL1_
|  | dveře levé typické : | [24 empty] | VV | 0
|  | šířka křídla 800mm : | [24 empty] | VV | 0
|  | ocelová zárubeň, křídlo MDF a voština : | [24 empty] | VV | 0
|  | dtto Ti 1; : | [24 empty] | VV | 0
|  | madlo pro invalidy - leštěná nerez, : | [24 empty] | VV | 0
|  | bezp. zámek v systému generálního klíče : | [24 empty] | VV | 0
|  | 1 |  | 1 | [22 empty] | VV | 0
SPU
215 | Ti/04 | D + M dveře pravé typické 900/2100, kompletně dle výpisu prvků | ks | 1 |  | 0 |  | 0 |  | 0 | 21 | 0 | 0 | 0 | 0 | 0 |  | Vlastní | Indiv | 0 | 0 |  | Práce |  |  |  | POL1_
SPU
216 | Ti/05 | D + M dveře pravé typické 700/2100, kompletně dle výpisu prvků | ks | 1 |  | 0 |  | 0 |  | 0 | 21 | 0 | 0 | 0 | 0 | 0 |  | Vlastní | Indiv | 0 | 0 |  | Práce |  |  |  | POL1_
SPU
217 | Ti/06 | D + M dveře pravé typické 900/2100, kompletně dle výpisu prvků | ks | 1 |  | 0 |  | 0 |  | 0 | 21 | 0 | 0 | 0 | 0 | 0 |  | Vlastní | Indiv | 0 | 0 |  | Práce |  |  |  | POL1_
SPU
218 | Ti/07 | D + M dveře levé atypické 800/2100, kompletně dle výpisu prvků | ks | 1 |  | 0 |  | 0 |  | 0 | 21 | 0 | 0 | 0 | 0 | 0 |  | Vlastní | Indiv | 0 | 0 |  | Práce |  |  |  | POL1_
SPU
219 | Ti/08 | D + dveře pravé typické 800/2100, kompletně dle výpisu prvků | ks | 1 |  | 0 |  | 0 |  | 0 | 21 | 0 | 0 | 0 | 0 | 0 |  | Vlastní | Indiv | 0 | 0 |  | Práce |  |  |  | POL1_
|  | dveře pravé typické : | [24 empty] | VV | 0
|  | šířka křídla 700mm : | [24 empty] | VV | 0
|  | vč. SDK příčky 1820 x 2100 : | [24 empty] | VV | 0
|  | 1 |  | 1 | [22 empty] | VV | 0
SPU
220 | Ti/09 | D + M dveře levé atypické 700/2100, kompletně dle výpisu prvků | ks | 1 |  | 0 |  | 0 |  | 0 | 21 | 0 | 0 | 0 | 0 | 0 |  | Vlastní | Indiv | 0 | 0 |  | Práce |  |  |  | POL1_
SPU
221 | Ti/10 | D + M dveře levé atypické 1000/2100, kompletně dle výpisu prvků | ks | 1 |  | 0 |  | 0 |  | 0 | 21 | 0 | 0 | 0 | 0 | 0 |  | Vlastní | Indiv | 0 | 0 |  | Práce |  |  |  | POL1_
SPU
222 | Ti/12 | D + M dveře levé atypické 900/2100, kompletně dle výpisu prvků | ks | 1 |  | 0 |  | 0 |  | 0 | 21 | 0 | 0 | 0 | 0 | 0 |  | Vlastní | Indiv | 0 | 0 |  | Práce |  |  |  | POL1_
SPU
223 | Ti/13 | D + M dveře levé atypické 900/2100, kompletně dle výpisu prvků | ks | 1 |  | 0 |  | 0 |  | 0 | 21 | 0 | 0 | 0 | 0 | 0 |  | Vlastní | Indiv | 0 | 0 |  | Práce |  |  |  | POL1_
SPU
Díl: | 767 | Konstrukce zámečnické |  |  |  | 0 |  | 0 |  | 0 |  | 0 |  | 0 |  | 0 |  |  |  |  | 0 | [5 empty] | DIL
224 | Z/01 | D + M atyp. čistící zóna plocha 0,45m2, kompletně dle výpisu prvků | ks | 6 |  | 0 |  | 0 |  | 0 | 21 | 0 | 0 | 0 | 0 | 0 |  | Vlastní | Indiv | 0 | 0 |  | Práce |  |  |  | POL1_
SPU
225 | Z/02 | D + M atyp. mřížka - ochrana nasávání vzduchu do drenáže, kompletně dle výpisu prvků | m | 1.9 |  | 0 |  | 0 |  | 0 | 21 | 0 | 0 | 0 | 0 | 0 |  | Vlastní | Indiv | 0 | 0 |  | Práce |  |  |  | POL1_
SPU
226 | Z/03 | D + M táhlo mezi věncem Z a V fasády, kompletně dle výpisu prvků | m | 10 |  | 0 |  | 0 |  | 0 | 21 | 0 | 0 | 0 | 0 | 0 |  | Vlastní | Indiv | 0 | 0 |  | Práce |  |  |  | POL1_
SPU
227 | Z/04 | D + M žlab liniového odvodnění se spodním odtokem nerez mřížka, kompletně dle výpisu prvků | m | 12.63 |  | 0 |  | 0 |  | 0 | 21 | 0 | 0 | 0 | 0 | 0 |  | Vlastní | Indiv | 0 | 0 |  | Práce |  |  |  | POL1_
SPU
228 | Z/05 | D + M žlab liniového odvodnění se spodním odtokem nerez mřížka, kompletně dle výpisu prvků | m | 5.46 |  | 0 |  | 0 |  | 0 | 21 | 0 | 0 | 0 | 0 | 0 |  | Vlastní | Indiv | 0 | 0 |  | Práce |  |  |  | POL1_
SPU
229 | Z/06 | D + M závitová tyč M16 dl. 200mm, kompletně dle výpisu prvků | ks | 56 |  | 0 |  | 0 |  | 0 | 21 | 0 | 0 | 0 | 0 | 0 |  | Vlastní | Indiv | 0 | 0 |  | Práce |  |  |  | POL1_
SPU
230 | Z/07 | D + M L profil 200x100x10 dl. 650mm, kompletně dle výpisu prvků | ks | 56 |  | 0 |  | 0 |  | 0 | 21 | 0 | 0 | 0 | 0 | 0 |  | Vlastní | Indiv | 0 | 0 |  | Práce |  |  |  | POL1_
SPU
231 | Z/08 | D + M kotva do betonu M16/200, kompletně dle výpisu prvků | ks | 112 |  | 0 |  | 0 |  | 0 | 21 | 0 | 0 | 0 | 0 | 0 |  | Vlastní | Indiv | 0 | 0 |  | Práce |  |  |  | POL1_
SPU
232 | Z/09 | D + M atyp. rošt výstupu na střechu, kompletně dle výpisu prvků | ks | 1 |  | 0 |  | 0 |  | 0 | 21 | 0 | 0 | 0 | 0 | 0 |  | Vlastní | Indiv | 0 | 0 |  | Práce |  |  |  | POL1_
|  | atyp. rošt výstupu na střechu - rozdělen na dva stupně, cca 1850*850 + 850x550 : | [24 empty] | VV | 0
|  | mřížový rošt 33x33mm, pruty 30/3, protiskluzné hrany stupňů, atyp. kotvení ke zdivu věže a ke střeše, vodotěsné napojení na krytinu; : | [24 empty] | VV | 0
|  | viz výkres D21 : | [24 empty] | VV | 0
|  | 1 |  | 1 | [22 empty] | VV | 0
SPU
233 | Z/10 | D + M atyp. zábradlí výstupu na střechu viz v. D20, kompletně dle výpisu prvků | m | 1 |  | 0 |  | 0 |  | 0 | 21 | 0 | 0 | 0 | 0 | 0 |  | Vlastní | Indiv | 0 | 0 |  | Práce |  |  |  | POL1_
|  | atyp. zábradlí výstupu na střechu viz v. D20 : | [24 empty] | VV | 0
|  | jäkl 40/30/3, připevněno k Z9 : | [24 empty] | VV | 0
|  | viz výkres D21 : | [24 empty] | VV | 0
|  | 1 |  | 1 | [22 empty] | VV | 0
SPU
234 | Z/11 | D + M atyp. žebřík pevný ke štítovým oknům Te 10, kompletně dle výpisu prvků | ks | 1 |  | 0 |  | 0 |  | 0 | 21 | 0 | 0 | 0 | 0 | 0 |  | Vlastní | Indiv | 0 | 0 |  | Práce |  |  |  | POL1_
SPU
235 | Z/12 | D + M zavětrovací pásek krovu 40/2, kompletně dle výpisu prvků | m | 110 |  | 0 |  | 0 |  | 0 | 21 | 0 | 0 | 0 | 0 | 0 |  | Vlastní | Indiv | 0 | 0 |  | Práce |  |  |  | POL1_
SPU
236 | Z/13 | D + M kotvení hambálků svorníky, kompletně dle výpisu prvků | ks | 48 |  | 0 |  | 0 |  | 0 | 21 | 0 | 0 | 0 | 0 | 0 |  | Vlastní | Indiv | 0 | 0 |  | Práce |  |  |  | POL1_
|  | kotvení hambálků svorníky : | [24 empty] | VV | 0
|  | M12, velké podložky, dl. 300mm : | [24 empty] | VV | 0
|  | 48 |  | 48 | [22 empty] | VV | 0
SPU
237 | Z/14 | D + M poutač, kompletně dle výpisu prvků | ks | 1 |  | 0 |  | 0 |  | 0 | 21 | 0 | 0 | 0 | 0 | 0 |  | Vlastní | Indiv | 0 | 0 |  | Práce |  |  |  | POL1_
|  | poutač : | [24 empty] | VV | 0
|  | viz výkres D43 : | [24 empty] | VV | 0
|  | konstrukce: : | [24 empty] | VV | 0
|  | nerez ocel. jäkly silnostěnné svařované, broušené, nerez ocel. lanka 4mm s napínáky, kotvení do zdiva : | [24 empty] | VV | 0
|  | textilie: : | [24 empty] | VV | 0
|  | 1x banner exteriérový oboustranný cca 650x2500mm, voděodolný, PES, UV odolnost materiálu a tisku min. 7 let, tisk oboustranný v kvalitě 720 dpi barevný, šité lemy, součástí dodávky je i grafický návrh a tisk : | [24 empty] | VV | 0
|  | 2x svítidlo LED venkovní integrované do horní konzoly, svítidlo musí rovnoměrně osvětlit obě plochy banneru, zkouška svítidel, intenzity a optiky, odsouhlasí autorský dozor : | [24 empty] | VV | 0
|  | 1 |  | 1 | [22 empty] | VV | 0
SPU
Díl: | 767_VO | Vnější výplně otvorů ( vč. přesunu hmot ) |  |  |  | 0 |  | 0 |  | 0 |  | 0 |  | 0 |  | 0 |  |  |  |  | 0 | [5 empty] | DIL
238 | Te/01a | D + M dveře atypické jednokřídlé 2600/2780, kompletně dle výpisu prvků | ks | 1 |  | 0 |  | 0 |  | 0 | 21 | 0 | 0 | 0 | 0 | 0 |  | Vlastní | Indiv | 0 | 0 |  | Práce |  |  |  | POL1_
|  | dveře atypické jednokřídlé s plnou postranní výplní, : | [24 empty] | VV | 0
|  | a - exteriérová část; : | [24 empty] | VV | 0
|  | rozměr 2600 x 2780mm : | [24 empty] | VV | 0
|  | přizpůsobit původnímu otvoru, : | [24 empty] | VV | 0
|  | viz výkres : | [24 empty] | VV | 0
|  | 1 |  | 1 | [22 empty] | VV | 0
SPU
239 | Te/01b | D + M dveře atypické ve skleněné výplni 2545/2800, kompletně dle výpisu prvků | ks | 1 |  | 0 |  | 0 |  | 0 | 21 | 0 | 0 | 0 | 0 | 0 |  | Vlastní | Indiv | 0 | 0 |  | Práce |  |  |  | POL1_
|  | dveře atypické ve skleněné výplni, : | [24 empty] | VV | 0
|  | b - interiérová část; : | [24 empty] | VV | 0
|  | jedno křídlo otvíravé (pravé), okolní skla fixní, zapuštěný práh, rozměr 2545 x 2800mm : | [24 empty] | VV | 0
|  | viz výkres : | [24 empty] | VV | 0
|  | 1 |  | 1 | [22 empty] | VV | 0
SPU
240 | Te/02a | D + M dveře atypické dvoukřídlé 2100/2770, kompletně dle výpisu prvků | ks | 1 |  | 0 |  | 0 |  | 0 | 21 | 0 | 0 | 0 | 0 | 0 |  | Vlastní | Indiv | 0 | 0 |  | Práce |  |  |  | POL1_
|  | dveře atypické dvoukřídlé, : | [24 empty] | VV | 0
|  | a - exteriérová část; : | [24 empty] | VV | 0
|  | rozměr 2100 x 2770mm : | [24 empty] | VV | 0
|  | přizpůsobit původnímu otvoru, : | [24 empty] | VV | 0
|  | viz detail : | [24 empty] | VV | 0
|  | 1 |  | 1 | [22 empty] | VV | 0
SPU
241 | Te/02b | D + M dveře atypické ve skleněné výplni 2070/2800, kompletně dle výpisu prvků - dtto Te/01b | ks | 1 |  | 0 |  | 0 |  | 0 | 21 | 0 | 0 | 0 | 0 | 0 |  | Vlastní | Indiv | 0 | 0 |  | Práce |  |  |  | POL1_
SPU
242 | Te/03 | D + M okno atypické dvojité dvoukřídlé 1050/1440, kompletně dle výpisu prvků | ks | 1 |  | 0 |  | 0 |  | 0 | 21 | 0 | 0 | 0 | 0 | 0 |  | Vlastní | Indiv | 0 | 0 |  | Práce |  |  |  | POL1_
|  | okno atypické dvojité dvoukřídlé : | [24 empty] | VV | 0
|  | vč. vnitřního parapetu : | [24 empty] | VV | 0
|  | rozměr 1050x1440 : | [24 empty] | VV | 0
|  | 1 |  | 1 | [22 empty] | VV | 0
SPU
243 | Te/04 | D + M okno atypické dvojité dvoukřídlé 950/1440 - viz Te/03, kompletně dle výpisu prvků | ks | 1 |  | 0 |  | 0 |  | 0 | 21 | 0 | 0 | 0 | 0 | 0 |  | Vlastní | Indiv | 0 | 0 |  | Práce |  |  |  | POL1_
SPU
244 | Te/05 | D + M sestava oken a dveří atypická celkové rozměry otvoru 6250 x 2200mm, kompletně dle výpisu prvků | ks | 1 |  | 0 |  | 0 |  | 0 | 21 | 0 | 0 | 0 | 0 | 0 |  | Vlastní | Indiv | 0 | 0 |  | Práce |  |  |  | POL1_
|  | sestava oken a dveří atypická : | [24 empty] | VV | 0
|  | celkové rozměry otvoru 6250 x 2200mm : | [24 empty] | VV | 0
|  | rozděleno na 3 části : | [24 empty] | VV | 0
|  | otvíravé křídlo dveří - světlá šířka 900mm, prosklené, integrovaná plechová stříška 1x1m vykonzolovaná z nadpraží dveří, : | [24 empty] | VV | 0
|  | posuvné francouzské okno - světlá šířka 2550mm : | [24 empty] | VV | 0
|  | fixní francouzské okno - světlá šířka 2550mm : | [24 empty] | VV | 0
|  | viz výkres D24 : | [24 empty] | VV | 0
|  | 1 |  | 1 | [22 empty] | VV | 0
SPU
245 | Te/06 | D + M sestava oken a dveří atypická rohová, kompletně dle výpisu prvků | ks | 1 |  | 0 |  | 0 |  | 0 | 21 | 0 | 0 | 0 | 0 | 0 |  | Vlastní | Indiv | 0 | 0 |  | Práce |  |  |  | POL1_
|  | sestava oken a dveří atypická rohová : | [24 empty] | VV | 0
|  | rozměry: dveře1000x2200, otvíravé křídlo dveří - světlá šířka 900mm, prosklené, : | [24 empty] | VV | 0
|  | okno2835x1280mm fixní + 2335x1280 s otvíravým křídlem š. 1000, : | [24 empty] | VV | 0
|  | napojení dveře-okno a rohový spoj bez zdvojení svislých profilů - v subtilním provedení : | [24 empty] | VV | 0
|  | vč. vnitřního parapetu : | [24 empty] | VV | 0
|  | viz výkres D24 : | [24 empty] | VV | 0
|  | 1 |  | 1 | [22 empty] | VV | 0
SPU
246 | Te/07 | D + M dveře atypické jednokřídlé levé 900/2650, kompletně dle výpisu prvků | ks | 1 |  | 0 |  | 0 |  | 0 | 21 | 0 | 0 | 0 | 0 | 0 |  | Vlastní | Indiv | 0 | 0 |  | Práce |  |  |  | POL1_
|  | dveře atypické jednokřídlé levé, : | [24 empty] | VV | 0
|  | rozměr otvoru 900 x 2650mm vč. nadsvětlíku : | [24 empty] | VV | 0
|  | (světlík fixní) : | [24 empty] | VV | 0
|  | výška dveřního křídla - 2050mm : | [24 empty] | VV | 0
|  | šířka dveřního křídla - 800mm : | [24 empty] | VV | 0
|  | 1 |  | 1 | [22 empty] | VV | 0
SPU
247 | Te/08 | D + M okno atypické 1600/1500, kompletně dle výpisu prvků | ks | 1 |  | 0 |  | 0 |  | 0 | 21 | 0 | 0 | 0 | 0 | 0 |  | Vlastní | Indiv | 0 | 0 |  | Práce |  |  |  | POL1_
|  | okno atypické : | [24 empty] | VV | 0
|  | vč. vnitřního parapetu : | [24 empty] | VV | 0
|  | celkové rozměry otvoru 1800 x 1500mm : | [24 empty] | VV | 0
|  | jedna část otvíravá, druhá fixní : | [24 empty] | VV | 0
|  | jedna špaleta zešikmená : | [24 empty] | VV | 0
|  | 1 |  | 1 | [22 empty] | VV | 0
SPU
248 | Te/09 | D + M okno atypické dvojité 700/400, kompletně dle výpisu prvků | ks | 1 |  | 0 |  | 0 |  | 0 | 21 | 0 | 0 | 0 | 0 | 0 |  | Vlastní | Indiv | 0 | 0 |  | Práce |  |  |  | POL1_
|  | okno atypické dvojité : | [24 empty] | VV | 0
|  | vč. vnitřního parapetu : | [24 empty] | VV | 0
|  | rozměry otvoru 700 x 400, : | [24 empty] | VV | 0
|  | součástí výrobku je nerez. síťka proti hmyzu v samostatném nerez. rámečku : | [24 empty] | VV | 0
|  | 1 |  | 1 | [22 empty] | VV | 0
SPU
249 | Te/10 | D + M okno atypické dvojité 370/1400, kompletně dle výpisu prvků | ks | 2 |  | 0 |  | 0 |  | 0 | 21 | 0 | 0 | 0 | 0 | 0 |  | Vlastní | Indiv | 0 | 0 |  | Práce |  |  |  | POL1_
|  | okno atypické dvojité : | [24 empty] | VV | 0
|  | vč. vnitřního parapetu : | [24 empty] | VV | 0
|  | rozměry otvoru 370 x 1400mm, : | [24 empty] | VV | 0
|  | součástí výrobku je nerez. síťka proti hmyzu v samostatném nerez. rámečku : | [24 empty] | VV | 0
|  | 2 |  | 2 | [22 empty] | VV | 0
SPU
250 | Te/11 | D + M okno atypické dvojité 800/1200mm, kompletně dle výpisu prvků | ks | 1 |  | 0 |  | 0 |  | 0 | 21 | 0 | 0 | 0 | 0 | 0 |  | Vlastní | Indiv | 0 | 0 |  | Práce |  |  |  | POL1_
|  | okno atypické dvojité : | [24 empty] | VV | 0
|  | vč. vnitřního parapetu : | [24 empty] | VV | 0
|  | rozměry otvoru 800 x 1200mm : | [24 empty] | VV | 0
|  | 1 |  | 1 | [22 empty] | VV | 0
SPU
251 | Te/12 | D + M atyp. okenice ve věži 480/2000, kompletně dle výpisu prvků | ks | 1 |  | 0 |  | 0 |  | 0 | 21 | 0 | 0 | 0 | 0 | 0 |  | Vlastní | Indiv | 0 | 0 |  | Práce |  |  |  | POL1_
|  | atyp. okenice ve věži : | [24 empty] | VV | 0
|  | rozměry otvoru 480 x 2000 mm, zalomené obloukové nadpraží, impregnovaný dubový práh navazující na K4 : | [24 empty] | VV | 0
|  | viz výkres D21 : | [24 empty] | VV | 0
|  | 1 |  | 1 | [22 empty] | VV | 0
SPU
Díl: | 775 | Podlahy vlysové a parketové |  |  |  | 0 |  | 0 |  | 0 |  | 0 |  | 0 |  | 0 |  |  |  |  | 66.68 | [5 empty] | DIL
252 | 775_01 | D + M dřevěné palubky - listnaté dřevo, kompletně dle skladby S3b | m2 | 20.5 |  | 0 |  | 0 |  | 0 | 21 | 0 | 0 | 0 | 0 | 0 |  | Vlastní | Indiv | 0.875 | 17.94 |  | Práce |  |  |  | POL1_
|  | podrobný rozpis výměr - viz položka 952901111R00 : | [24 empty] | VV | 0
|  | D06 : | [24 empty] | VV | 0
|  | S3b : | [24 empty] | VV | 0
|  | 20,5 |  | 20.5 | [22 empty] | VV | 0
SPU
253 | 775_02 | D + M dřevěné palubky - modřín, kompletně dle skladby S4, S12, S15 | m2 | 55.7 |  | 0 |  | 0 |  | 0 | 21 | 0 | 0 | 0 | 0 | 0 |  | Vlastní | Indiv | 0.875 | 48.74 |  | Práce |  |  |  | POL1_
|  | podrobný rozpis výměr - viz položka 952901111R00 : | [24 empty] | VV | 0
|  | D07 : | [24 empty] | VV | 0
|  | S4 : | [24 empty] | VV | 0
|  | 42,99 |  | 42.99 | [22 empty] | VV | 0
|  | S12 : | [24 empty] | VV | 0
|  | 10,97 |  | 10.97 | [22 empty] | VV | 0
|  | S15 : | [24 empty] | VV | 0
|  | 1,74 |  | 1.74 | [22 empty] | VV | 0
SPU
Díl: | 777 | Podlahy ze syntetických hmot |  |  |  | 0 |  | 0 |  | 0 |  | 0 |  | 0 |  | 0 |  |  |  |  | 105.26 | [5 empty] | DIL
254 | 777_S01 | D + M • probarvená hydrofobní stěrka na polymercementové bázi, kompletně dle TZ | m2 | 120.3 |  | 0 |  | 0 |  | 0 | 21 | 0 | 0 | 0 | 0 | 0 |  | Vlastní | Indiv | 0.875 | 105.26 |  | Práce |  |  |  | POL1_
|  | D05 : | [24 empty] | VV | 0
|  | S1 : | [24 empty] | VV | 0
|  | 38,1+3,6+7,0+11,1 |  | 59.8 | [22 empty] | VV | 0
|  | S2 : | [24 empty] | VV | 0
|  | 3,6+1,5+7,1+3,0+2,6+8,0+3,2 |  | 29 | [22 empty] | VV | 0
|  | D06 : | [24 empty] | VV | 0
|  | S3a : | [24 empty] | VV | 0
|  | 16,3+15,2 |  | 31.5 | [22 empty] | VV | 0
SPU
255 | 998777204R00 | Přesun hmot pro podlahy syntetické v objektech výšky do 36 m | % |  |  | 0 |  | 0 |  | 0 | 21 | 0 | 0 | 0 | 0 | 0 | 800-773 | RTS 19/ I | RTS 19/ I | 0 | 0 |  | Přesun hmot |  |  |  | POL7_
|  | 50 m vodorovně | [24 empty] | SPI
SPU
Díl: | 781 | Obklady keramické |  |  |  | 0 |  | 0 |  | 0 |  | 0 |  | 1.34 |  | 0 |  |  |  |  | 101.36 | [5 empty] | DIL
256 | 771578011R00 | Zvláštní úpravy spár spára podlaha-stěna silikonem | m | 41.2726 |  | 0 |  | 0 |  | 0 | 21 | 0 | 4e-05 | 0 | 0 | 0 | 800-771 | RTS 19/ I | RTS 19/ I | 0 | 0 |  | Práce |  |  |  | POL1_7
|  | výměra - viz položka 781415013RU2 : | [24 empty] | VV | 0
|  | 82,54525/2 |  | 41.2726 | [22 empty] | VV | 0
SPU
257 | 781415013RU2 | Montáž obkladů vnitřních z obkládaček pórovinových , 150 x 150 mm, lepených do flexibilního tmele | m2 | 82.5452 |  | 0 |  | 0 |  | 0 | 21 | 0 | 0.00398 | 0.33 | 0 | 0 | 800-771 | RTS 19/ I | RTS 19/ I | 1.168 | 96.41 |  | Práce |  |  |  | POL1_
|  | D05 : | [24 empty] | VV | 0
|  | kniha místností : | [24 empty] | VV | 0
|  | 4a : | [24 empty] | VV | 0
|  | 2,1*(0,9*2+1,275) |  | 6.4575 | [22 empty] | VV | 0
|  | 4b : | [24 empty] | VV | 0
|  | 2,1*(0,8*2+1,725) |  | 6.9825 | [22 empty] | VV | 0
|  | 6a : | [24 empty] | VV | 0
|  | 2,275*(2,065*2+3,3*2) |  | 24.4108 | [22 empty] | VV | 0
|  | -(0,9*2,225+0,7*2,1+0,9*2,1) |  | -5.3625 | [22 empty] | VV | 0
|  | 6b : | [24 empty] | VV | 0
|  | 2,1*(1,66*2+1,805) |  | 10.7625 | [22 empty] | VV | 0
|  | -0,9*2,1 |  | -1.89 | [22 empty] | VV | 0
|  | 6c : | [24 empty] | VV | 0
|  | 2,1*(1,275*2+1,805) |  | 9.1455 | [22 empty] | VV | 0
|  | -0,7*2,1 |  | -1.47 | [22 empty] | VV | 0
|  | 7a : | [24 empty] | VV | 0
|  | 2,275*(2,17*2+3,3*2) |  | 24.8885 | [22 empty] | VV | 0
|  | -(0,9*2,275+0,9*2,1) |  | -3.9375 | [22 empty] | VV | 0
|  | 7b : | [24 empty] | VV | 0
|  | 2,1*(1,635*2+1,805*2) |  | 14.448 | [22 empty] | VV | 0
|  | -0,9*2,1 |  | -1.89 | [22 empty] | VV | 0
SPU
258 | 781491001RT1 | Lišty k obkladům bez dodávky materiálu | m | 41.2726 |  | 0 |  | 0 |  | 0 | 21 | 0 | 0 | 0 | 0 | 0 | 800-771 | RTS 19/ I | RTS 19/ I | 0.12 | 4.95 |  | Práce |  |  |  | POL1_
|  | výměra - viz položka 781415013RU2 : | [24 empty] | VV | 0
|  | 82,54525/2 |  | 41.2726 | [22 empty] | VV | 0
SPU
259 | 5976010XX | Lišta nerez pro obklady | m | 47.4635 |  | 0 |  | 0 |  | 0 | 21 | 0 | 0.00022 | 0.01 | 0 | 0 |  | Vlastní | Indiv | 0 | 0 |  | Specifikace |  |  |  | POL3_
|  | výměra - viz položka 781415013RU2 : | [24 empty] | VV | 0
|  | 82,54525/2*1,15 |  | 47.4635 | [22 empty] | VV | 0
SPU
260 | 59781345R | obklad keramický š = 148 mm; l = 148 mm; h = 6,0 mm; pro interiér; barva bílá; mat | m2 | 94.927 |  | 0 |  | 0 |  | 0 | 21 | 0 | 0.0105 | 1 | 0 | 0 | SPCM | RTS 19/ I | RTS 19/ I | 0 | 0 |  | Specifikace |  |  |  | POL3_
|  | výměra - viz položka 781415013RU2 : | [24 empty] | VV | 0
|  | 82,54525*1,15 |  | 94.927 | [22 empty] | VV | 0
SPU
261 | 998781202R00 | Přesun hmot pro obklady keramické v objektech výšky do 12 m | % |  |  | 0 |  | 0 |  | 0 | 21 | 0 | 0 | 0 | 0 | 0 | 800-771 | RTS 19/ I | RTS 19/ I | 0 | 0 |  | Přesun hmot |  |  |  | POL7_
SPU
Díl: | 782 | Konstrukce z přírodního kamene |  |  |  | 0 |  | 0 |  | 0 |  | 0 |  | 0 |  | 0 |  |  |  |  | 0 | [5 empty] | DIL
262 | KAM/01 | D + M venkovní kamenné stupně, kompletně dle výpisu prvků | ks | 4 |  | 0 |  | 0 |  | 0 | 21 | 0 | 0 | 0 | 0 | 0 |  | Vlastní | Indiv | 0 | 0 |  | Práce |  |  |  | POL1_
|  | venkovní kamenné stupně demontovat, upravit : | [24 empty] | VV | 0
|  | a přemístit do nové pozice v souladu s venkovními úpravami, přespádováním a přeložením dlažby : | [24 empty] | VV | 0
|  | cca 200x300x2700mm : | [24 empty] | VV | 0
|  | 4 |  | 4 | [22 empty] | VV | 0
SPU
263 | KAM/te/03 | D + M atyp. parapet - umělý kámen - 1500 x 2270mm, kompletně dle výpisu prvků | ks | 1 |  | 0 |  | 0 |  | 0 | 21 | 0 | 0 | 0 | 0 | 0 |  | Vlastní | Indiv | 0 | 0 |  | Práce |  |  |  | POL1_
SPU
264 | KAM/te/04 | D + M atyp. parapet - umělý kámen - 1450 x 2270mm, kompletně dle výpisu prvků | ks | 1 |  | 0 |  | 0 |  | 0 | 21 | 0 | 0 | 0 | 0 | 0 |  | Vlastní | Indiv | 0 | 0 |  | Práce |  |  |  | POL1_
SPU
265 | KAM/te/05 | D + M atyp. parapet - umělý kámen - 700/500mm, kompletně dle výpisu prvků | ks | 1 |  | 0 |  | 0 |  | 0 | 21 | 0 | 0 | 0 | 0 | 0 |  | Vlastní | Indiv | 0 | 0 |  | Práce |  |  |  | POL1_
SPU
266 | 998782202R00 | Přesun hmot pro kamenné obklady v objektech výšky do 12 m | % |  |  | 0 |  | 0 |  | 0 | 21 | 0 | 0 | 0 | 0 | 0 | 800-782 | RTS 19/ I | RTS 19/ I | 0 | 0 |  | Přesun hmot |  |  |  | POL7_
|  | 50 m vodorovně | [24 empty] | SPI
SPU
Díl: | 784 | Malby |  |  |  | 0 |  | 0 |  | 0 |  | 0 |  | 0.17 |  | 0 |  |  |  |  | 0 | [5 empty] | DIL
267 | 78445002XC | Malba - složení dle PD | m2 | 400.0061 |  | 0 |  | 0 |  | 0 | 21 | 0 | 0.00042 | 0.17 | 0 | 0 |  | Vlastní | Součtová | 0 | 0 |  | Agregovaná položka |  |  |  | POL2_
|  | D07 : | [24 empty] | VV | 0
|  | 9,25 |  | 9.25 | [22 empty] | VV | 0
|  | D05, 06 : | [24 empty] | VV | 0
|  | (16,3+23,8+11,9) |  | 52 | [22 empty] | VV | 0
|  | odskoky : | [24 empty] | VV | 0
|  | 1,65*4,65 |  | 7.6725 | [22 empty] | VV | 0
|  | XC1 : | [24 empty] | VV | 0
|  | D05 : | [24 empty] | VV | 0
|  | 2,435*5,72*2 |  | 27.8564 | [22 empty] | VV | 0
|  | D07 : | [24 empty] | VV | 0
|  | 2*1,0*4,1 |  | 8.2 | [22 empty] | VV | 0
|  | D06 : | [24 empty] | VV | 0
|  | 2*(8,06-2,225)*2,175 |  | 25.3822 | [22 empty] | VV | 0
|  | D06 : | [24 empty] | VV | 0
|  | 0,45*3*2*2,46 |  | 6.642 | [22 empty] | VV | 0
|  | D05 : | [24 empty] | VV | 0
|  | č.m.01,02 : | [24 empty] | VV | 0
|  | 4,525*(0,55*2+5,57+5,71+1,325*2+10,09-(0,2+2,065+0,2+2,17)) |  | 92.6946 | [22 empty] | VV | 0
|  | 1,76*(2,8*2+2,545) |  | 14.3352 | [22 empty] | VV | 0
|  | (1,05*(1,44*3*2+0,95+1,05)) |  | 11.172 | [22 empty] | VV | 0
|  | 03 : | [24 empty] | VV | 0
|  | 2,1*(2,465*2+1,075+1,275+2,025*2) |  | 23.793 | [22 empty] | VV | 0
|  | 05 : | [24 empty] | VV | 0
|  | 2,275*(2,265*2+2,17*2+1,89) |  | 24.479 | [22 empty] | VV | 0
|  | 1,76*(2,8*2+2,545) |  | 14.3352 | [22 empty] | VV | 0
|  | D06 : | [24 empty] | VV | 0
|  | 12,13 : | [24 empty] | VV | 0
|  | 2,675*(7,7+5,85+2,225+6,825) |  | 60.455 | [22 empty] | VV | 0
|  | D07 : | [24 empty] | VV | 0
|  | 23 : | [24 empty] | VV | 0
|  | 8,16*2,765/2 |  | 11.2812 | [22 empty] | VV | 0
|  | nezměřitelné 5% : | [24 empty] | VV | 0
|  | 209,15443/100*5 |  | 10.4577 | [22 empty] | VV | 0
SPU
Díl: | D96 | Přesuny suti a vybouraných hmot |  |  |  | 0 |  | 0 |  | 0 |  | 0 |  | 0 |  | 0 |  |  |  |  | 992.37 | [5 empty] | DIL
268 | 979086112R00 | Vodorovná doprava suti a vybouraných hmot nakládání nebo překládání suti a vybouraných hmot na dopravní prostředek při vodorovné dopravě, , | t | 313.3453 |  | 0 |  | 0 |  | 0 | 21 | 0 | 0 | 0 | 0 | 0 | 832-1 | RTS 19/ I | RTS 19/ I | 0.277 | 86.8 |  | Práce |  |  |  | POL1_
|  | bez naložení, s vyložením a hrubým urovnáním | [24 empty] | SPI
|  | Včetně: | [24 empty] | POP
|  | - při vodorovné dopravě po suchu : přepravy za ztížených provozních podmínek, | [24 empty] | POP
|  | - při vodorovné dopravě po vodě : vyložení na hromady na suchu nebo na přeložení na dopravní prostředek na suchu do 15 m vodorovně a současně do 4 m svisle, | [24 empty] | POP |  | - při vodorovné dopravě po vodě : vyložení na hromady na suchu nebo na přeložení na dopravní prostředek na suchu do 15 m vodorovně a současně do 4 m svisle,
|  | - při nakládání nebo překládání : dopravy do 15 m vodorovně a současně do 4 m svisle. | [24 empty] | POP
|  | Demontážní hmotnosti z položek s pořadovými čísly: : | [24 empty] | VV | 0
|  | 96,99,100,101,102,103,104,105,106,107,109,110,111,112,113,114,115,117, : | [24 empty] | VV | 0
|  | Součet: : 313,34528 |  | 313.3453 | [22 empty] | VV | 0
SPU
269 | 979011111R00 | Svislá doprava suti a vybouraných hmot za prvé podlaží nad nebo pod základním podlažím | t | 313.3453 |  | 0 |  | 0 |  | 0 | 21 | 0 | 0 | 0 | 0 | 0 | 801-3 | RTS 19/ I | RTS 19/ I | 0.933 | 292.35 |  | Práce |  |  |  | POL1_
|  | Demontážní hmotnosti z položek s pořadovými čísly: : | [24 empty] | VV | 0
|  | 96,99,100,101,102,103,104,105,106,107,109,110,111,112,113,114,115,117, : | [24 empty] | VV | 0
|  | Součet: : 313,34528 |  | 313.3453 | [22 empty] | VV | 0
SPU
270 | 979081111R00 | Odvoz suti a vybouraných hmot na skládku Odvoz suti a vybour. hmot na skládku do 1 km | t | 313.3453 |  | 0 |  | 0 |  | 0 | 21 | 0 | 0 | 0 | 0 | 0 | 801-3 | RTS 19/ I | RTS 19/ I | 0.49 | 153.54 |  | Práce |  |  |  | POL1_
|  | Včetně naložení na dopravní prostředek a složení na skládku, bez poplatku za skládku. | [24 empty] | POP
|  | Demontážní hmotnosti z položek s pořadovými čísly: : | [24 empty] | VV | 0
|  | 96,99,100,101,102,103,104,105,106,107,109,110,111,112,113,114,115,117, : | [24 empty] | VV | 0
|  | Součet: : 313,34528 |  | 313.3453 | [22 empty] | VV | 0
SPU
271 | 979081121R00 | Odvoz suti a vybouraných hmot na skládku příplatek za každý další 1 km | t | 7520.2866 |  | 0 |  | 0 |  | 0 | 21 | 0 | 0 | 0 | 0 | 0 | 801-3 | RTS 19/ I | RTS 19/ I | 0 | 0 |  | Práce |  |  |  | POL1_
|  | Demontážní hmotnosti z položek s pořadovými čísly: : | [24 empty] | VV | 0
|  | 96,99,100,101,102,103,104,105,106,107,109,110,111,112,113,114,115,117, : | [24 empty] | VV | 0
|  | Součet: : 7520,28661 |  | 7520.2866 | [22 empty] | VV | 0
SPU
272 | 979082111R00 | Vnitrostaveništní doprava suti a vybouraných hmot Vnitrostaveništní doprava suti do 10 m | t | 313.3453 |  | 0 |  | 0 |  | 0 | 21 | 0 | 0 | 0 | 0 | 0 | 801-3 | RTS 19/ I | RTS 19/ I | 0.942 | 295.17 |  | Práce |  |  |  | POL1_
|  | Včetně případného složení na staveništní deponii. | [24 empty] | POP
|  | Demontážní hmotnosti z položek s pořadovými čísly: : | [24 empty] | VV | 0
|  | 96,99,100,101,102,103,104,105,106,107,109,110,111,112,113,114,115,117, : | [24 empty] | VV | 0
|  | Součet: : 313,34528 |  | 313.3453 | [22 empty] | VV | 0
SPU
273 | 979082121R00 | Vnitrostaveništní doprava suti a vybouraných hmot Příplatek k vnitrost. dopravě suti za dalších 5 m | t | 1566.7264 |  | 0 |  | 0 |  | 0 | 21 | 0 | 0 | 0 | 0 | 0 | 801-3 | RTS 19/ I | RTS 19/ I | 0.105 | 164.51 |  | Práce |  |  |  | POL1_
|  | Demontážní hmotnosti z položek s pořadovými čísly: : | [24 empty] | VV | 0
|  | 96,99,100,101,102,103,104,105,106,107,109,110,111,112,113,114,115,117, : | [24 empty] | VV | 0
|  | Součet: : 1566,72638 |  | 1566.7264 | [22 empty] | VV | 0
SPU
274 | 979990001RSO | Poplatek za skládku stavební suti, směsný odpad | t | 313.3453 |  | 0 |  | 0 |  | 0 | 21 | 0 | 0 | 0 | 0 | 0 |  | Vlastní | Indiv | 0 | 0 |  | Práce |  |  |  | POL1_
|  | Demontážní hmotnosti z položek s pořadovými čísly: : | [24 empty] | VV | 0
|  | 96,99,100,101,102,103,104,105,106,107,109,110,111,112,113,114,115,117, : | [24 empty] | VV | 0
|  | Součet: : 313,34528 |  | 313.3453 | [22 empty] | VV | 0
SPU
[25 empty] | 15 | 21 | DPH
| Celkem |  |  |  |  | 0 | [18 empty] | 0 | 0 | SUM
JKSO:
| 801.45 | budovy muzeí | [24 empty] | JKSO
| m3 | svislá nosná konstrukce z jiných materiálů | [24 empty] | JKSOChar
|  | rekonstrukce a modernizace objektu s rozšířením a opravou | [24 empty] | JKSOAkce
END
Note on S6: Jedná se o informaci, zda se jedná o položku, která je do rozpočtu zadána z cenové soustavy RTS, nebo vlastní.
Note on T6: Jedná se o název CÚ, která je zadána u položky rozpočtu

## SO02 SO02 Pol
Položkový soupis prací a dodávek | [26 empty] | #TypZaznamu#
S: | TRANSAT/N016 | REVITALIZACE BÝVALÉHO PIVOVARU PRO ÚČELY NÁVŠTĚVNICKÉHO CENTRA HRADU KÁMEN | [24 empty] | STA
O: | SO02 | OKOLNÍ ÚPRAVY | [21 empty] | STA |  |  | OBJ
R: | SO02 | OKOLNÍ ÚPRAVY | [24 empty] | ROZ
P.č. | Číslo položky | Název položky | MJ | Množství | Cena / MJ | Celkem | Dodávka | Dodávka celk. | Montáž | Montáž celk. | DPH | Cena s DPH | Hmotnost / MJ | Hmotnost celk.(t) | Dem. hmotnost / MJ | Dem. hmotnost celk.(t) | Ceník | Cen. soustava / platnost | Cenová úroveň | Nhod / MJ | Nhod celk. | Dodavatel | Typ položky
Díl: | 00 | Poznámka |  |  |  | 0 |  | 0 |  | 0 |  | 0 |  | 0 |  | 0 |  |  |  |  | 0 | [5 empty] | DIL
1 | 00 | Poznámka - NENACEŇOVAT !!! |  | 0 |  | 0 |  | 0 |  | 0 | 21 | 0 | 0 | 0 | 0 | 0 |  | Vlastní | Indiv | 0 | 0 |  | Práce |  |  |  | POL1_
|  | POLOŽKY VLASTNÍ VYTVOŘENY INDIVIDIULNÍ KALKULACÍ DLE OBOROVÉHO KALKULAČNÍHO VZORCE S NASTAVENÍM REŽIÍ A MÍRY ZISKU DLE RTS S INDIVIDUÁLNÍMI VSTUPY MATERIÁLŮ A VÝKONŮ, KTERÉ NEOBSAHUJÍ KMENOVÉ POLOŽKY CENÍKŮ RTS. : | [24 empty] | VV | 0
|  | Platí pro celou stavbu : | [24 empty] | VV | 0
|  | a) veškeré položky na přípomoce, dopravu, montáž, zpevněné montážní plochy, atd... zahrnout do jednotlivých jednotkových cen. : | [24 empty] | VV | 0
|  | b) součásti prací jsou veškeré zkoušky, potřebná měření, inspekce, uvedení zařízení do provozu, zaškolení obsluhy, provozní řády, manuály a revize v českém jazyce. Za komplexní vyzkoušení se považuje bezporuchový provoz po dobu minimálně 96 hod. : | [24 empty] | VV | 0
|  | c) součástí dodávky je zpracování veškeré dílenské dokumentace a dokumentace skutečného provedení : | [24 empty] | VV | 0
|  | d) součástí dodávky je kompletní dokladová část díla nutná k získání kolaudačního souhlasu stavby : | [24 empty] | VV | 0
|  | e) v rozsahu prací zhotovitele jsou rovněž jakékoliv prvky, zařízení, práce a pomocné materiály, neuvedené v tomto soupisu výkonů, které jsou ale nezbytně nutné k dodání, instalaci , dokončení a provozování díla, včetně ztratného a prořezů : | [24 empty] | VV | 0
|  | f) součástí dodávky jsou veškerá geodetická měření jako například vytyčení konstrukcí, kontrolní měření, zaměření skutečného stavu apod. : | [24 empty] | VV | 0
|  | g) součástí dodávky jsou i náklady na případná opatření související s ochranou stávajících sítí, komunikací či staveb : | [24 empty] | VV | 0
|  | h) součástí jednotkových cen jsou i vícenáklady související s výstavbou v zimním období, průběžný úklid staveniště a přilehlých komunikací, likvidaci odpadů, dočasná dopravní omezení atd. : | [24 empty] | VV | 0
|  | h)pokud se v dokumentaci vyskytují obchodní názvy, jedná se pouze o vymezení minimálních požadovaných standardů výrobku, technologie či materiálu a zadavatel připouští použití i jiného, kvalitativně či technologicky obdobného řešení, které splňuje minimál : | [24 empty] | VV | 0
|  | Nedílnou součástí výkazu výměr ( slepého rozpočtu ) je projektová dokumentace !! : | [24 empty] | VV | 0
|  | Zpracovatel nabídky je povinen prověřit specifikace a výměry uvedené ve výkazu výměr. : | [24 empty] | VV | 0
|  | V případě zjištěných : | [24 empty] | VV | 0
|  | rozdílů má na tyto rozdíly upozornit ve lhůtě pro podání nabídek : | [24 empty] | VV | 0
|  | prostřednictvím žádosti o dodatečné informace k zadávacím podmínkám. Následné změny výměr v průběhu realizace nebudou akceptovány. : | [24 empty] | VV | 0
SPU
Díl: | 1 | Zemní práce |  |  |  | 0 |  | 0 |  | 0 |  | 0 |  | 0 |  | 0 |  |  |  |  | 30.36 | [5 empty] | DIL
2 | 162201102R00 | Vodorovné přemístění výkopku z horniny 1 až 4, na vzdálenost přes 20 do 50 m | m3 | 8.75 |  | 0 |  | 0 |  | 0 | 21 | 0 | 0 | 0 | 0 | 0 | 800-1 | RTS 19/ I | RTS 19/ I | 0.074 | 0.65 |  | Práce |  |  |  | POL1_
|  | po suchu, bez naložení výkopku, avšak se složením bez rozhrnutí, zpáteční cesta vozidla. | [24 empty] | SPI
|  | C03 : | [24 empty] | VV | 0
|  | S16 : | [24 empty] | VV | 0
|  | 25,0*0,35 |  | 8.75 | [22 empty] | VV | 0
SPU
3 | 167101101R00 | Nakládání, skládání, překládání neulehlého výkopku nakládání výkopku do 100 m3, z horniny 1 až 4 | m3 | 8.75 |  | 0 |  | 0 |  | 0 | 21 | 0 | 0 | 0 | 0 | 0 | 800-1 | RTS 19/ I | RTS 19/ I | 0.652 | 5.71 |  | Práce |  |  |  | POL1_
|  | C03 : | [24 empty] | VV | 0
|  | S16 : | [24 empty] | VV | 0
|  | 25,0*0,35 |  | 8.75 | [22 empty] | VV | 0
SPU
4 | 174101101R00 | Zásyp sypaninou se zhutněním jam, šachet, rýh nebo kolem objektů v těchto vykopávkách | m3 | 8.75 |  | 0 |  | 0 |  | 0 | 21 | 0 | 0 | 0 | 0 | 0 | 800-1 | RTS 19/ I | RTS 19/ I | 0.202 | 1.77 |  | Práce |  |  |  | POL1_
|  | z jakékoliv horniny s uložením výkopku po vrstvách, | [24 empty] | SPI
|  | včetně strojního přemístění materiálu pro zásyp ze vzdálenosti do 10 m od okraje zásypu | [24 empty] | POP
|  | C03 : | [24 empty] | VV | 0
|  | S16 : | [24 empty] | VV | 0
|  | 25,0*0,35 |  | 8.75 | [22 empty] | VV | 0
SPU
5 | 181006113R00 | Rozprostření zemin schopných zúrodnění sklon svahu do 1:5, tloušťka přes 150 do 200 mm | m2 | 25 |  | 0 |  | 0 |  | 0 | 21 | 0 | 0 | 0 | 0 | 0 | 823-2 | RTS 19/ I | RTS 19/ I | 0.008 | 0.2 |  | Práce |  |  |  | POL1_
|  | v rovině a ve sklonu do 1:5 | [24 empty] | SPI
|  | ve sklonu přes 1:5 | [24 empty] | SPI
|  | C03 : | [24 empty] | VV | 0
|  | S16 : | [24 empty] | VV | 0
|  | 25,0 |  | 25 | [22 empty] | VV | 0
SPU
6 | 181101102R00 | Úprava pláně v zářezech v hornině 1 až 4, se zhutněním | m2 | 204 |  | 0 |  | 0 |  | 0 | 21 | 0 | 0 | 0 | 0 | 0 | 800-1 | RTS 19/ I | RTS 19/ I | 0.018 | 3.67 |  | Práce |  |  |  | POL1_
|  | vyrovnáním výškových rozdílů, ploch vodorovných a ploch do sklonu 1 : 5. | [24 empty] | SPI
|  | C03 : | [24 empty] | VV | 0
|  | 20,0 |  | 20 | [22 empty] | VV | 0
|  | S16 : | [24 empty] | VV | 0
|  | 25,0 |  | 25 | [22 empty] | VV | 0
|  | S17 : | [24 empty] | VV | 0
|  | (16,0+112,0+56,0-25,0) |  | 159 | [22 empty] | VV | 0
SPU
7 | 182001111R00 | Plošná úprava terénu při nerovnostech terénu přes 50 do 100 mm, v rovině nebo na svahu do 1:5 | m2 | 204 |  | 0 |  | 0 |  | 0 | 21 | 0 | 0 | 0 | 0 | 0 | 823-1 | RTS 19/ I | RTS 19/ I | 0.09 | 18.36 |  | Práce |  |  |  | POL1_
|  | s urovnáním povrchu, bez doplnění ornice, v hornině 1 až 4, | [24 empty] | SPI
|  | C03 : | [24 empty] | VV | 0
|  | 20,0 |  | 20 | [22 empty] | VV | 0
|  | S16 : | [24 empty] | VV | 0
|  | 25,0 |  | 25 | [22 empty] | VV | 0
|  | S17 : | [24 empty] | VV | 0
|  | (16,0+112,0+56,0-25,0) |  | 159 | [22 empty] | VV | 0
SPU
8 | 181050010RA0 | Terénní modelace při sejmutí ornice v tloušťce 150 mm | m2 | 20 |  | 0 |  | 0 |  | 0 | 21 | 0 | 0 | 0 | 0 | 0 | AP-HSV | RTS 19/ I | RTS 19/ I | 0 | 0 |  | Agregovaná položka |  |  |  | POL2_
|  | Sejmutí ornice nebo lesní půdy s vodorovným přemístěním na hromady v místě upotřebení nebo na dočasné či trvalé skládky se složením. Úprava pláně v násypech vyrovnáním výškových rozdílů. Úprava pozemku s rozpojením a přehrnutím včetně urovnání. Plošná úprava terénu s urovnáním povrchu, bez doplnění ornice, v hornině 1 až 4. Rozprostření a urovnání ornice v rovině s případným nutným přemístěním hromad nebo dočasných skládek na místo potřeby ze vzdálenosti do 30 m, v rovině nebo ve svahu do 1 : 5. | [24 empty] | SPI |  | Sejmutí ornice nebo lesní půdy s vodorovným přemístěním na hromady v místě upotřebení nebo na dočasné či trvalé skládky se složením. Úprava pláně v násypech vyrovnáním výškových rozdílů. Úprava pozemku s rozpojením a přehrnutím včetně urovnání. Plošná úprava terénu s urovnáním povrchu, bez doplnění ornice, v hornině 1 až 4. Rozprostření a urovnání ornice v rovině s případným nutným přemístěním hromad nebo dočasných skládek na místo potřeby ze vzdálenosti do 30 m, v rovině nebo ve svahu do 1 : 5.
|  | C03 : | [24 empty] | VV | 0
|  | 20,0 |  | 20 | [22 empty] | VV | 0
SPU
Díl: | 2 | Základy a zvláštní zakládání |  |  |  | 0 |  | 0 |  | 0 |  | 0 |  | 0.09 |  | 0 |  |  |  |  | 17.3 | [5 empty] | DIL
9 | 289970111R00 | Geotextílie separační, filtrační, zpevňující polypropylén, 300 g/m2 | m2 | 184 |  | 0 |  | 0 |  | 0 | 21 | 0 | 0.0005 | 0.09 | 0 | 0 | 800-2 | RTS 19/ I | RTS 19/ I | 0.094 | 17.3 |  | Práce |  |  |  | POL1_
|  | C03 : | [24 empty] | VV | 0
|  | S16 : | [24 empty] | VV | 0
|  | 25,0 |  | 25 | [22 empty] | VV | 0
|  | S17 : | [24 empty] | VV | 0
|  | (16,0+112,0+56,0-25,0) |  | 159 | [22 empty] | VV | 0
SPU
Díl: | 5 | Komunikace |  |  |  | 0 |  | 0 |  | 0 |  | 0 |  | 126.12 |  | 0 |  |  |  |  | 39.59 | [5 empty] | DIL
10 | 451571111R00 | Lože pod dlažby z kameniva štěrkopísek, tloušťka do 100 mm | m2 | 25 |  | 0 |  | 0 |  | 0 | 21 | 0 | 0.21252 | 5.31 | 0 | 0 | 832-1 | RTS 19/ I | RTS 19/ I | 0.178 | 4.45 |  | Práce |  |  |  | POL1_
|  | Včetně urovnání líce vrstvy. | [24 empty] | POP
|  | S16 : | [24 empty] | VV | 0
|  | 25,0 |  | 25 | [22 empty] | VV | 0
SPU
11 | 564861111R00 | Podklad ze štěrkodrti s rozprostřením a zhutněním frakce 0-63 mm, tloušťka po zhutnění 200 mm | m2 | 159 |  | 0 |  | 0 |  | 0 | 21 | 0 | 0.441 | 70.12 | 0 | 0 | 822-1 | RTS 19/ I | RTS 19/ I | 0.029 | 4.61 |  | Práce |  |  |  | POL1_
|  | C03 : | [24 empty] | VV | 0
|  | S17 : | [24 empty] | VV | 0
|  | (16,0+112,0+56,0-25,0) |  | 159 | [22 empty] | VV | 0
SPU
12 | 451571352R00 | Lože dlažby z betonu prostého tl do 200mm | m2 | 159 |  | 0 |  | 0 |  | 0 | 21 | 0 | 0.31879 | 50.69 | 0 | 0 |  | Vlastní | Indiv | 0.192 | 30.53 |  | Práce |  |  |  | POL1_1
|  | Včetně urovnání líce vrstvy. | [24 empty] | POP
|  | C03 : | [24 empty] | VV | 0
|  | S17 : | [24 empty] | VV | 0
|  | (16,0+112,0+56,0-25,0) |  | 159 | [22 empty] | VV | 0
SPU
Díl: | 95 | Dokončovací konstrukce na pozemních stavbách |  |  |  | 0 |  | 0 |  | 0 |  | 0 |  | 0 |  | 0 |  |  |  |  | 0 | [5 empty] | DIL
13 | 95-02 | Práce malého rozsahu, nevyrozpočtovatelné detaily, 1% z HSV | % | 1 |  | 0 |  | 0 |  | 0 | 21 | 0 | 0 | 0 | 0 | 0 |  | Vlastní | Indiv | 0 | 0 |  | VRN |  |  |  | POL99_3
SPU
Díl: | 96 | Bourání konstrukcí |  |  |  | 0 |  | 0 |  | 0 |  | 0 |  | 0 |  | 127.2 |  |  |  |  | 109.13 | [5 empty] | DIL
14 | 113106122R00 | Rozebrání dlažeb, panelů komunikací pro pěší s jakýmkoliv ložem a výplní spár z kamenných dlaždic nebo desek | m2 | 184 |  | 0 |  | 0 |  | 0 | 21 | 0 | 0 | 0 | 0 | 0 | 822-1 | RTS 19/ I | RTS 19/ I | 0.169 | 31.1 |  | Práce |  |  |  | POL1_
|  | s přemístěním hmot na skládku na vzdálenost do 3 m nebo s naložením na dopravní prostředek | [24 empty] | SPI
|  | pro další použití : | [24 empty] | VV | 0
|  | C03 : | [24 empty] | VV | 0
|  | S16 : | [24 empty] | VV | 0
|  | 25,0 |  | 25 | [22 empty] | VV | 0
|  | S17 : | [24 empty] | VV | 0
|  | (16,0+112,0+56,0-25,0) |  | 159 | [22 empty] | VV | 0
SPU
15 | 113107420R00 | Odstranění podkladů nebo krytů z kameniva těženého, v ploše jednotlivě nad 50 m2, tloušťka vrstvy 200 mm | m2 | 159 |  | 0 |  | 0 |  | 0 | 21 | 0 | 0 | 0 | 0.44 | 69.96 | 822-1 | RTS 19/ I | RTS 19/ I | 0.048 | 7.63 |  | Práce |  |  |  | POL1_
|  | C03 : | [24 empty] | VV | 0
|  | S17 : | [24 empty] | VV | 0
|  | (16,0+112,0+56,0-25,0) |  | 159 | [22 empty] | VV | 0
SPU
16 | 113109415R00 | Odstranění podkladů nebo krytů z betonu prostého, v ploše jednotlivě nad 50 m2, tloušťka vrstvy 150 mm | m2 | 159 |  | 0 |  | 0 |  | 0 | 21 | 0 | 0 | 0 | 0.36 | 57.24 | 822-1 | RTS 19/ I | RTS 19/ I | 0.045 | 7.16 |  | Práce |  |  |  | POL1_
|  | C03 : | [24 empty] | VV | 0
|  | S17 : | [24 empty] | VV | 0
|  | (16,0+112,0+56,0-25,0) |  | 159 | [22 empty] | VV | 0
SPU
17 | 979071151R00 | Očištění vybouraných kamenných dlaždic | m2 | 204 |  | 0 |  | 0 |  | 0 | 21 | 0 | 0 | 0 | 0 | 0 |  | Vlastní | Kalkul | 0.31 | 63.24 |  | Práce |  |  |  | POL1_1
|  | kamenná dlažba : | [24 empty] | VV | 0
|  | C03 : | [24 empty] | VV | 0
|  | 20,0 |  | 20 | [22 empty] | VV | 0
|  | S16 : | [24 empty] | VV | 0
|  | 25,0 |  | 25 | [22 empty] | VV | 0
|  | S17 : | [24 empty] | VV | 0
|  | (16,0+112,0+56,0-25,0) |  | 159 | [22 empty] | VV | 0
SPU
Díl: | 99 | Staveništní přesun hmot |  |  |  | 0 |  | 0 |  | 0 |  | 0 |  | 0 |  | 0 |  |  |  |  | 49.22 | [5 empty] | DIL
18 | 998223011R00 | Přesun hmot pozemních komunikací, kryt dlážděný jakékoliv délky objektu | t | 126.2116 |  | 0 |  | 0 |  | 0 | 21 | 0 | 0 | 0 | 0 | 0 | 822-1 | RTS 19/ I | RTS 19/ I | 0.39 | 49.22 |  | Přesun hmot |  |  |  | POL7_
|  | vodorovně do 200 m | [24 empty] | SPI
|  | Hmotnosti z položek s pořadovými čísly: : | [24 empty] | VV | 0
|  | 9,10,11,12, : | [24 empty] | VV | 0
|  | Součet: : 126,21161 |  | 126.2116 | [22 empty] | VV | 0
SPU
Díl: | 772 | Kamenné dlažby |  |  |  | 0 |  | 0 |  | 0 |  | 0 |  | 23.33 |  | 0 |  |  |  |  | 409.07 | [5 empty] | DIL
19 | 772506150RDK | Dlažba z kamene nepravidelná | m2 | 184 |  | 0 |  | 0 |  | 0 | 21 | 0 | 0.1268 | 23.33 | 0 | 0 |  | Vlastní | Indiv | 2.2232 | 409.07 |  | Práce |  |  |  | POL1_
|  | S16 : | [24 empty] | VV | 0
|  | 25,0 |  | 25 | [22 empty] | VV | 0
|  | S17 : | [24 empty] | VV | 0
|  | (16,0+112,0+56,0-25,0) |  | 159 | [22 empty] | VV | 0
SPU
20 | 998772201R00 | Přesun hmot pro kamenné dlažby, obklady schodišťových stupňů a soklů v objektech výšky do 6 m | % |  |  | 0 |  | 0 |  | 0 | 21 | 0 | 0 | 0 | 0 | 0 | 800-782 | RTS 19/ I | RTS 19/ I | 0 | 0 |  | Přesun hmot |  |  |  | POL7_
|  | 50 m vodorovně | [24 empty] | SPI
SPU
Díl: | 782 | Konstrukce z přírodního kamene |  |  |  | 0 |  | 0 |  | 0 |  | 0 |  | 0 |  | 0 |  |  |  |  | 0 | [5 empty] | DIL
21 | KAM/01 | D + M venkovní kamenné stupně, kompletně dle výpisu prvků | ks | 4 |  | 0 |  | 0 |  | 0 | 21 | 0 | 0 | 0 | 0 | 0 |  | Vlastní | Indiv | 0 | 0 |  | Práce |  |  |  | POL1_
|  | venkovní kamenné stupně demontovat, upravit : | [24 empty] | VV | 0
|  | a přemístit do nové pozice v souladu s venkovními úpravami, přespádováním a přeložením dlažby : | [24 empty] | VV | 0
|  | cca 200x300x2700mm : | [24 empty] | VV | 0
|  | 4 |  | 4 | [22 empty] | VV | 0
SPU
22 | 998782201R00 | Přesun hmot pro kamenné obklady v objektech výšky do 6 m | % |  |  | 0 |  | 0 |  | 0 | 21 | 0 | 0 | 0 | 0 | 0 | 800-782 | RTS 19/ I | RTS 19/ I | 0 | 0 |  | Přesun hmot |  |  |  | POL7_
|  | 50 m vodorovně | [24 empty] | SPI
SPU
Díl: | D96 | Přesuny suti a vybouraných hmot |  |  |  | 0 |  | 0 |  | 0 |  | 0 |  | 0 |  | 0 |  |  |  |  | 1.27 | [5 empty] | DIL
23 | 979082213R00 | Vodorovná doprava suti po suchu bez naložení, ale se složením a hrubým urovnáním na vzdálenost do 1 km | t | 127.2 |  | 0 |  | 0 |  | 0 | 21 | 0 | 0 | 0 | 0 | 0 | 822-1 | RTS 19/ I | RTS 19/ I | 0.01 | 1.27 |  | Přesun suti |  |  |  | POL8_
|  | Demontážní hmotnosti z položek s pořadovými čísly: : | [24 empty] | VV | 0
|  | 15,16, : | [24 empty] | VV | 0
|  | Součet: : 127,20000 |  | 127.2 | [22 empty] | VV | 0
SPU
24 | 979082219R00 | Vodorovná doprava suti po suchu příplatek k ceně za každý další i započatý 1 km přes 1 km | t | 2416.8 |  | 0 |  | 0 |  | 0 | 21 | 0 | 0 | 0 | 0 | 0 | 822-1 | RTS 19/ I | RTS 19/ I | 0 | 0 |  | Přesun suti |  |  |  | POL8_
|  | Demontážní hmotnosti z položek s pořadovými čísly: : | [24 empty] | VV | 0
|  | 15,16, : | [24 empty] | VV | 0
|  | Součet: : 2416,80000 |  | 2416.8 | [22 empty] | VV | 0
SPU
25 | 979990001R00 | Poplatek za skládku stavební suti | t | 127.2 |  | 0 |  | 0 |  | 0 | 21 | 0 | 0 | 0 | 0 | 0 | 801-3 | RTS 19/ I | RTS 18/ II | 0 | 0 |  | Přesun suti |  |  |  | POL8_
|  | Demontážní hmotnosti z položek s pořadovými čísly: : | [24 empty] | VV | 0
|  | 15,16, : | [24 empty] | VV | 0
|  | Součet: : 127,20000 |  | 127.2 | [22 empty] | VV | 0
SPU
[25 empty] | 15 | 21 | DPH
| Celkem |  |  |  |  | 0 | [18 empty] | 0 | 0 | SUM
END
Note on S6: Jedná se o informaci, zda se jedná o položku, která je do rozpočtu zadána z cenové soustavy RTS, nebo vlastní.
Note on T6: Jedná se o název CÚ, která je zadána u položky rozpočtu

## SO03 SO03_01 Pol
Položkový soupis prací a dodávek | [26 empty] | #TypZaznamu#
S: | TRANSAT/N016 | REVITALIZACE BÝVALÉHO PIVOVARU PRO ÚČELY NÁVŠTĚVNICKÉHO CENTRA HRADU KÁMEN | [24 empty] | STA
O: | SO03 | TECHNICKÉ SÍTĚ | [21 empty] | STA |  |  | OBJ
R: | SO03_01 | TZB | [24 empty] | ROZ
P.č. | Číslo položky | Název položky | MJ | Množství | Cena / MJ | Celkem | Dodávka | Dodávka celk. | Montáž | Montáž celk. | DPH | Cena s DPH | Hmotnost / MJ | Hmotnost celk.(t) | Dem. hmotnost / MJ | Dem. hmotnost celk.(t) | Ceník | Cen. soustava / platnost | Cenová úroveň | Nhod / MJ | Nhod celk. | Dodavatel | Typ položky
Díl: | _3 | Izolace |  |  |  | 0 |  | 0 |  | 0 |  | 0 |  | 0 |  | 0 |  |  |  |  | 0 | [5 empty] | DIL
1 | 71331-1111 | MTZ izolací potrubí | m | 98 |  | 0 |  | 0 |  | 0 | 21 | 0 | 0 | 0 | 0 | 0 |  | Vlastní | Indiv | 0 | 0 |  | Práce |  |  |  | POL1_1
SPU
2 | 99813-1101 | Přesun pro izolace -6m | T | 0.2 |  | 0 |  | 0 |  | 0 | 21 | 0 | 0 | 0 | 0 | 0 |  | Vlastní | Indiv | 0 | 0 |  | Práce |  |  |  | POL1_1
SPU
3 | Pol__0015 | Izolace polyetylenová 42/10 | m | 1 |  | 0 |  | 0 |  | 0 | 21 | 0 | 0 | 0 | 0 | 0 |  | Vlastní | Indiv | 0 | 0 |  | Práce |  |  |  | POL1_1
SPU
4 | 71350-0301 | DMTZ izolace přesun hmot -6m | T | 0.05 |  | 0 |  | 0 |  | 0 | 21 | 0 | 0 | 0 | 0 | 0 |  | Vlastní | Indiv | 0 | 0 |  | Specifikace |  |  |  | POL3_0
SPU
5 | PC | DMTZ izolací potrubí | m | 38 |  | 0 |  | 0 |  | 0 | 21 | 0 | 0 | 0 | 0 | 0 |  | Vlastní | Indiv | 0 | 0 |  | Specifikace |  |  |  | POL3_0
SPU
6 | PC | Izolace polyetylenová 22/10 | m | 18 |  | 0 |  | 0 |  | 0 | 21 | 0 | 0 | 0 | 0 | 0 |  | Vlastní | Indiv | 0 | 0 |  | R-položka |  |  |  | POL12_1
SPU
7 | PC | Izolace polyetylenová 28/10 | m | 22 |  | 0 |  | 0 |  | 0 | 21 | 0 | 0 | 0 | 0 | 0 |  | Vlastní | Indiv | 0 | 0 |  | R-položka |  |  |  | POL12_1
SPU
8 | PC | Izolace polyetylenová 35/10 | m | 7 |  | 0 |  | 0 |  | 0 | 21 | 0 | 0 | 0 | 0 | 0 |  | Vlastní | Indiv | 0 | 0 |  | R-položka |  |  |  | POL12_1
SPU
9 | PC | Izolace polyetylenová 22/25 | m | 30 |  | 0 |  | 0 |  | 0 | 21 | 0 | 0 | 0 | 0 | 0 |  | Vlastní | Indiv | 0 | 0 |  | R-položka |  |  |  | POL12_1
SPU
10 | PC | Izolace minerální vlna 25/30 | m | 20 |  | 0 |  | 0 |  | 0 | 21 | 0 | 0 | 0 | 0 | 0 |  | Vlastní | Indiv | 0 | 0 |  | R-položka |  |  |  | POL12_1
SPU
Díl: | _4 | Kanalizace |  |  |  | 0 |  | 0 |  | 0 |  | 0 |  | 0 |  | 0 |  |  |  |  | 0 | [5 empty] | DIL
11 | 72117-1105 | Potrubí HT 40 | m | 14 |  | 0 |  | 0 |  | 0 | 21 | 0 | 0 | 0 | 0 | 0 |  | Vlastní | Indiv | 0 | 0 |  | Práce |  |  |  | POL1_1
SPU
12 | 72117-1106 | Potrubí HT 50 | m | 8 |  | 0 |  | 0 |  | 0 | 21 | 0 | 0 | 0 | 0 | 0 |  | Vlastní | Indiv | 0 | 0 |  | Práce |  |  |  | POL1_1
SPU
13 | 72117-1107 | Potrubí HT 70 | m | 20 |  | 0 |  | 0 |  | 0 | 21 | 0 | 0 | 0 | 0 | 0 |  | Vlastní | Indiv | 0 | 0 |  | Práce |  |  |  | POL1_1
SPU
14 | 72117-1109 | Potrubí HT 100 | m | 14 |  | 0 |  | 0 |  | 0 | 21 | 0 | 0 | 0 | 0 | 0 |  | Vlastní | Indiv | 0 | 0 |  | Práce |  |  |  | POL1_1
SPU
15 | 72117-1111 | Potrubí HT 125 | m | 8 |  | 0 |  | 0 |  | 0 | 21 | 0 | 0 | 0 | 0 | 0 |  | Vlastní | Indiv | 0 | 0 |  | Práce |  |  |  | POL1_1
SPU
16 | 72117-2109 | Potrubí KG100 | m | 45 |  | 0 |  | 0 |  | 0 | 21 | 0 | 0 | 0 | 0 | 0 |  | Vlastní | Indiv | 0 | 0 |  | Práce |  |  |  | POL1_1
SPU
17 | 72117-2111 | Potrubí KG125 | m | 26 |  | 0 |  | 0 |  | 0 | 21 | 0 | 0 | 0 | 0 | 0 |  | Vlastní | Indiv | 0 | 0 |  | Práce |  |  |  | POL1_1
SPU
18 | 72117-2112 | Potrubí KG150 | m | 28 |  | 0 |  | 0 |  | 0 | 21 | 0 | 0 | 0 | 0 | 0 |  | Vlastní | Indiv | 0 | 0 |  | Práce |  |  |  | POL1_1
SPU
19 | 72129-0111 | Zkouška těsnosti kanalizace -DN150 | m | 163 |  | 0 |  | 0 |  | 0 | 21 | 0 | 0 | 0 | 0 | 0 |  | Vlastní | Indiv | 0 | 0 |  | Práce |  |  |  | POL1_1
SPU
20 | 99821-0101 | Přesun pro kanalizace -6m | T | 1 |  | 0 |  | 0 |  | 0 | 21 | 0 | 0 | 0 | 0 | 0 |  | Vlastní | Indiv | 0 | 0 |  | Práce |  |  |  | POL1_1
SPU
21 | PC | Vsakovací zařízení z plast bloků 5,8m3, 21,1m2 s přepadem a předčištěním včetně geotextilie | celek | 1 |  | 0 |  | 0 |  | 0 | 21 | 0 | 0 | 0 | 0 | 0 |  | Vlastní | Indiv | 0 | 0 |  | R-položka |  |  |  | POL12_0
SPU
22 | PC | Přivzdušňovací ventil D70 | celek | 4 |  | 0 |  | 0 |  | 0 | 21 | 0 | 0 | 0 | 0 | 0 |  | Vlastní | Indiv | 0 | 0 |  | R-položka |  |  |  | POL12_0
SPU
23 | PC | Přivzdušňovací ventil D100 | celek | 1 |  | 0 |  | 0 |  | 0 | 21 | 0 | 0 | 0 | 0 | 0 |  | Vlastní | Indiv | 0 | 0 |  | R-položka |  |  |  | POL12_0
SPU
24 | PC | Žlabová vpusť se suchou zápachovou uzávěrkou D70 | celek | 1 |  | 0 |  | 0 |  | 0 | 21 | 0 | 0 | 0 | 0 | 0 |  | Vlastní | Indiv | 0 | 0 |  | R-položka |  |  |  | POL12_0
SPU
25 | 72111-0802 | DMTZ potrubí kam -DN100 | m | 12 |  | 0 |  | 0 |  | 0 | 21 | 0 | 0 | 0 | 0 | 0 |  | Vlastní | Indiv | 0 | 0 |  | Specifikace |  |  |  | POL3_0
SPU
26 | 72111-0806 | DMTZ potrubí kam -DN200 | m | 26 |  | 0 |  | 0 |  | 0 | 21 | 0 | 0 | 0 | 0 | 0 |  | Vlastní | Indiv | 0 | 0 |  | Specifikace |  |  |  | POL3_0
SPU
27 | 72114-0802 | DMTZ potrubí litina -DN100 | m | 8 |  | 0 |  | 0 |  | 0 | 21 | 0 | 0 | 0 | 0 | 0 |  | Vlastní | Indiv | 0 | 0 |  | Specifikace |  |  |  | POL3_0
SPU
28 | 72114-0806 | DMTZ potrubí litina -DN200 | m | 6 |  | 0 |  | 0 |  | 0 | 21 | 0 | 0 | 0 | 0 | 0 |  | Vlastní | Indiv | 0 | 0 |  | Specifikace |  |  |  | POL3_0
SPU
29 | 72117-1803 | DMTZ potrubí PVC -D70 | m | 12 |  | 0 |  | 0 |  | 0 | 21 | 0 | 0 | 0 | 0 | 0 |  | Vlastní | Indiv | 0 | 0 |  | Specifikace |  |  |  | POL3_0
SPU
30 | 72124-2115 | Lapač střešních splavenin plast D100 | celek | 2 |  | 0 |  | 0 |  | 0 | 21 | 0 | 0 | 0 | 0 | 0 |  | Vlastní | Indiv | 0 | 0 |  | Specifikace |  |  |  | POL3_0
SPU
31 | 72126-2205 | Klapka koncová KG100 | celek | 1 |  | 0 |  | 0 |  | 0 | 21 | 0 | 0 | 0 | 0 | 0 |  | Vlastní | Indiv | 0 | 0 |  | Specifikace |  |  |  | POL3_0
SPU
32 | 72127-3315 | Hlavice ventilační plast D100 | celek | 1 |  | 0 |  | 0 |  | 0 | 21 | 0 | 0 | 0 | 0 | 0 |  | Vlastní | Indiv | 0 | 0 |  | Specifikace |  |  |  | POL3_0
SPU
33 | 72129-0801 | DMTZ kanalizace přesun hmot -6m | T | 0.6 |  | 0 |  | 0 |  | 0 | 21 | 0 | 0 | 0 | 0 | 0 |  | Vlastní | Indiv | 0 | 0 |  | Specifikace |  |  |  | POL3_0
SPU
34 | PC | MTZ vsakovacího zařízení | celek | 1 |  | 0 |  | 0 |  | 0 | 21 | 0 | 0 | 0 | 0 | 0 |  | Vlastní | Indiv | 0 | 0 |  | R-položka |  |  |  | POL12_1
SPU
35 | PC | MTZ žlabové vpusti | celek | 1 |  | 0 |  | 0 |  | 0 | 21 | 0 | 0 | 0 | 0 | 0 |  | Vlastní | Indiv | 0 | 0 |  | R-položka |  |  |  | POL12_1
SPU
36 | PC | MTZ přivzdušňovacího ventilu | celek | 5 |  | 0 |  | 0 |  | 0 | 21 | 0 | 0 | 0 | 0 | 0 |  | Vlastní | Indiv | 0 | 0 |  | R-položka |  |  |  | POL12_1
SPU
37 | PC | Drenážní potrubí D80 | m | 32 |  | 0 |  | 0 |  | 0 | 21 | 0 | 0 | 0 | 0 | 0 |  | Vlastní | Indiv | 0 | 0 |  | R-položka |  |  |  | POL12_1
SPU
38 | PC | Drenážní potrubí D125 | m | 36 |  | 0 |  | 0 |  | 0 | 21 | 0 | 0 | 0 | 0 | 0 |  | Vlastní | Indiv | 0 | 0 |  | R-položka |  |  |  | POL12_1
SPU
39 | PC | MTZ drenážního potrubí | m | 68 |  | 0 |  | 0 |  | 0 | 21 | 0 | 0 | 0 | 0 | 0 |  | Vlastní | Indiv | 0 | 0 |  | R-položka |  |  |  | POL12_1
SPU
Díl: | _5 | Vodovod |  |  |  | 0 |  | 0 |  | 0 |  | 0 |  | 0 |  | 0 |  |  |  |  | 0 | [5 empty] | DIL
40 | 72213-0831 | Demontáž nástěnky | kus | 14 |  | 0 |  | 0 |  | 0 | 21 | 0 | 0 | 0 | 0 | 0 |  | Vlastní | Indiv | 0 | 0 |  | Práce |  |  |  | POL1_1
SPU
41 | 72213-1032 | Potrubí PE D25 PN16 | m | 3 |  | 0 |  | 0 |  | 0 | 21 | 0 | 0 | 0 | 0 | 0 |  | Vlastní | Indiv | 0 | 0 |  | Práce |  |  |  | POL1_1
SPU
42 | 72222-9101 | MTZ vodovodních armatur 1závit G1/2 | kus | 4 |  | 0 |  | 0 |  | 0 | 21 | 0 | 0 | 0 | 0 | 0 |  | Vlastní | Indiv | 0 | 0 |  | Práce |  |  |  | POL1_1
SPU
43 | 72223-9101 | MTZ vodovodních armatur 2 závit G1/2 | kus | 9 |  | 0 |  | 0 |  | 0 | 21 | 0 | 0 | 0 | 0 | 0 |  | Vlastní | Indiv | 0 | 0 |  | Práce |  |  |  | POL1_1
SPU
44 | 72223-9102 | MTZ vodovodních armatur 2závit G3/4 | kus | 7 |  | 0 |  | 0 |  | 0 | 21 | 0 | 0 | 0 | 0 | 0 |  | Vlastní | Indiv | 0 | 0 |  | Práce |  |  |  | POL1_1
SPU
45 | 72223-9103 | MTZ vodovodních armatur 2 závit G1 | kus | 1 |  | 0 |  | 0 |  | 0 | 21 | 0 | 0 | 0 | 0 | 0 |  | Vlastní | Indiv | 0 | 0 |  | Práce |  |  |  | POL1_1
SPU
46 | 72223-9104 | MTZ vodovodních armatur 2 závit G5/4 | kus | 1 |  | 0 |  | 0 |  | 0 | 21 | 0 | 0 | 0 | 0 | 0 |  | Vlastní | Indiv | 0 | 0 |  | Práce |  |  |  | POL1_1
SPU
47 | 72229-0226 | Zkouška tlaková potrubí -DN50 | m | 116 |  | 0 |  | 0 |  | 0 | 21 | 0 | 0 | 0 | 0 | 0 |  | Vlastní | Indiv | 0 | 0 |  | Práce |  |  |  | POL1_1
SPU
48 | 72229-0234 | Proplach a dezinfekce -DN80 | m | 116 |  | 0 |  | 0 |  | 0 | 21 | 0 | 0 | 0 | 0 | 0 |  | Vlastní | Indiv | 0 | 0 |  | Práce |  |  |  | POL1_1
SPU
49 | 73313-1231 | Potrubí PP D20 PN16 | m | 48 |  | 0 |  | 0 |  | 0 | 21 | 0 | 0 | 0 | 0 | 0 |  | Vlastní | Indiv | 0 | 0 |  | Práce |  |  |  | POL1_1
SPU
50 | 73313-1232 | Potrubí PP D25 PN16 | m | 40 |  | 0 |  | 0 |  | 0 | 21 | 0 | 0 | 0 | 0 | 0 |  | Vlastní | Indiv | 0 | 0 |  | Práce |  |  |  | POL1_1
SPU
51 | 73313-1233 | Potrubí PP D32 PN16 | m | 5 |  | 0 |  | 0 |  | 0 | 21 | 0 | 0 | 0 | 0 | 0 |  | Vlastní | Indiv | 0 | 0 |  | Práce |  |  |  | POL1_1
SPU
52 | 99822-1101 | Přesun pro vodovod -6m | T | 0.6 |  | 0 |  | 0 |  | 0 | 21 | 0 | 0 | 0 | 0 | 0 |  | Vlastní | Indiv | 0 | 0 |  | Práce |  |  |  | POL1_1
SPU
53 | PC | Čerpadlo oběhové cirkulační DN15 | celek | 1 |  | 0 |  | 0 |  | 0 | 21 | 0 | 0 | 0 | 0 | 0 |  | Vlastní | Indiv | 0 | 0 |  | R-položka |  |  |  | POL12_0
SPU
54 | PC | Uzavírací ventil G1/2 | kus | 4 |  | 0 |  | 0 |  | 0 | 21 | 0 | 0 | 0 | 0 | 0 |  | Vlastní | Indiv | 0 | 0 |  | R-položka |  |  |  | POL12_0
SPU
55 | PC | Expanzomat 2L/10bar s průtočnou armaturou | celek | 1 |  | 0 |  | 0 |  | 0 | 21 | 0 | 0 | 0 | 0 | 0 |  | Vlastní | Indiv | 0 | 0 |  | R-položka |  |  |  | POL12_0
SPU
56 | PC | Expanzomat 8L/10bar s průtočnou armaturou | celek | 1 |  | 0 |  | 0 |  | 0 | 21 | 0 | 0 | 0 | 0 | 0 |  | Vlastní | Indiv | 0 | 0 |  | R-položka |  |  |  | POL12_0
SPU
57 | PC | Uzavírací ventil G5/4 | kus | 1 |  | 0 |  | 0 |  | 0 | 21 | 0 | 0 | 0 | 0 | 0 |  | Vlastní | Indiv | 0 | 0 |  | R-položka |  |  |  | POL12_0
SPU
58 | PC | Uzavírací ventil G1 | kus | 1 |  | 0 |  | 0 |  | 0 | 21 | 0 | 0 | 0 | 0 | 0 |  | Vlastní | Indiv | 0 | 0 |  | R-položka |  |  |  | POL12_0
SPU
59 | PC | Uzavírací ventil G3/4 | kus | 5 |  | 0 |  | 0 |  | 0 | 21 | 0 | 0 | 0 | 0 | 0 |  | Vlastní | Indiv | 0 | 0 |  | R-položka |  |  |  | POL12_0
SPU
60 | PC | Pojišťovací ventil G1/2-0,8bar včetně odvodňovací hadičky | celek | 2 |  | 0 |  | 0 |  | 0 | 21 | 0 | 0 | 0 | 0 | 0 |  | Vlastní | Indiv | 0 | 0 |  | R-položka |  |  |  | POL12_0
SPU
61 | PC | Clona nerez 1mm do potrubí cirkulace v 1. úrovni do S1/2“ D=5mm | celek | 1 |  | 0 |  | 0 |  | 0 | 21 | 0 | 0 | 0 | 0 | 0 |  | Vlastní | Indiv | 0 | 0 |  | R-položka |  |  |  | POL12_0
SPU
62 | PC | Uzavíraci ventil G1/2 | kus | 4 |  | 0 |  | 0 |  | 0 | 21 | 0 | 0 | 0 | 0 | 0 |  | Vlastní | Indiv | 0 | 0 |  | R-položka |  |  |  | POL12_0
SPU
63 | 72213-0801 | DMTZ potrubí ocelzavit -DN25 | m | 62 |  | 0 |  | 0 |  | 0 | 21 | 0 | 0 | 0 | 0 | 0 |  | Vlastní | Indiv | 0 | 0 |  | Specifikace |  |  |  | POL3_0
SPU
64 | 72218-1830 | Nástěnka G1/2 | kus | 32 |  | 0 |  | 0 |  | 0 | 21 | 0 | 0 | 0 | 0 | 0 |  | Vlastní | Indiv | 0 | 0 |  | Specifikace |  |  |  | POL3_0
SPU
65 | 72222-0851 | DMTZ armatur vodov 1závit | kus | 2 |  | 0 |  | 0 |  | 0 | 21 | 0 | 0 | 0 | 0 | 0 |  | Vlastní | Indiv | 0 | 0 |  | Specifikace |  |  |  | POL3_0
SPU
66 | 72222-0861 | DMTZ armatur vodov 2závit | kus | 4 |  | 0 |  | 0 |  | 0 | 21 | 0 | 0 | 0 | 0 | 0 |  | Vlastní | Indiv | 0 | 0 |  | Specifikace |  |  |  | POL3_0
SPU
67 | 72229-0801 | DMTZ vodovod přesun hmot -6m | T | 0.3 |  | 0 |  | 0 |  | 0 | 21 | 0 | 0 | 0 | 0 | 0 |  | Vlastní | Indiv | 0 | 0 |  | Specifikace |  |  |  | POL3_0
SPU
68 | 72213-1032 | Potrubí PE D32 PN16 | m | 8 |  | 0 |  | 0 |  | 0 | 21 | 0 | 0 | 0 | 0 | 0 |  | Vlastní | Indiv | 0 | 0 |  | R-položka |  |  |  | POL12_1
SPU
69 | 72213-1032 | Potrubí PE D40 PN16 | m | 12 |  | 0 |  | 0 |  | 0 | 21 | 0 | 0 | 0 | 0 | 0 |  | Vlastní | Indiv | 0 | 0 |  | R-položka |  |  |  | POL12_1
SPU
70 | PC | Filtr závitový G1/2 | kus | 1 |  | 0 |  | 0 |  | 0 | 21 | 0 | 0 | 0 | 0 | 0 |  | Vlastní | Indiv | 0 | 0 |  | R-položka |  |  |  | POL12_1
SPU
71 | PC | Zpětná klapka G1/2 | kus | 1 |  | 0 |  | 0 |  | 0 | 21 | 0 | 0 | 0 | 0 | 0 |  | Vlastní | Indiv | 0 | 0 |  | R-položka |  |  |  | POL12_1
SPU
72 | PC | Zpětná klapka G3/4 | kus | 2 |  | 0 |  | 0 |  | 0 | 21 | 0 | 0 | 0 | 0 | 0 |  | Vlastní | Indiv | 0 | 0 |  | R-položka |  |  |  | POL12_1
SPU
73 | PC | MTZ expanzomatu včetně úpravy tlaku ve vaku | celek | 2 |  | 0 |  | 0 |  | 0 | 21 | 0 | 0 | 0 | 0 | 0 |  | Vlastní | Indiv | 0 | 0 |  | R-položka |  |  |  | POL12_1
SPU
74 | PC | MTZ čerpadla oběhového DN15 | celek | 1 |  | 0 |  | 0 |  | 0 | 21 | 0 | 0 | 0 | 0 | 0 |  | Vlastní | Indiv | 0 | 0 |  | R-položka |  |  |  | POL12_1
SPU
75 | PC | Drobné závitové armatury | celek | 1 |  | 0 |  | 0 |  | 0 | 21 | 0 | 0 | 0 | 0 | 0 |  | Vlastní | Indiv | 0 | 0 |  | R-položka |  |  |  | POL12_1
SPU
Díl: | _7 | Stavební část |  |  |  | 0 |  | 0 |  | 0 |  | 0 |  | 0 |  | 0 |  |  |  |  | 0 | [5 empty] | DIL
76 | PC | Betonová šachta 0,6x0,9x0,5m s poklopem z pozink rýhovaného plechu | celek | 1 |  | 0 |  | 0 |  | 0 | 21 | 0 | 0 | 0 | 0 | 0 |  | Vlastní | Indiv | 0 | 0 |  | R-položka |  |  |  | POL12_0
SPU
77 | PC | Betonová prefab revizní šachta D1000mm s prefab dnem a litinovým poklopem | celek | 1 |  | 0 |  | 0 |  | 0 | 21 | 0 | 0 | 0 | 0 | 0 |  | Vlastní | Indiv | 0 | 0 |  | R-položka |  |  |  | POL12_0
SPU
Díl: | _8 | Zkoušky |  |  |  | 0 |  | 0 |  | 0 |  | 0 |  | 0 |  | 0 |  |  |  |  | 0 | [5 empty] | DIL
78 | PC | Ekologická likvidace demontovaných hmot | soubor | 1 |  | 0 |  | 0 |  | 0 | 21 | 0 | 0 | 0 | 0 | 0 |  | Vlastní | Indiv | 0 | 0 |  | R-položka |  |  |  | POL12_0
SPU
79 | PC | Zkoušky rozvodu studené, teplé vody a cirkulace včetně vypuštění a napuštění | soubor | 1 |  | 0 |  | 0 |  | 0 | 21 | 0 | 0 | 0 | 0 | 0 |  | Vlastní | Indiv | 0 | 0 |  | R-položka |  |  |  | POL12_1
SPU
Díl: | 1 | Zemní práce |  |  |  | 0 |  | 0 |  | 0 |  | 0 |  | 0 |  | 0 |  |  |  |  | 0 | [5 empty] | DIL
80 | 13960-0013 | Ruční výkop v hornině 3 do hloubky 2m, odvoz kolečkem do 20m | m3 | 73 |  | 0 |  | 0 |  | 0 | 21 | 0 | 0 | 0 | 0 | 0 |  | Vlastní | Indiv | 0 | 0 |  | Práce |  |  |  | POL1_1
SPU
81 | 13960-1101 | Ruční hloubeni v hornině 5 | m3 | 37 |  | 0 |  | 0 |  | 0 | 21 | 0 | 0 | 0 | 0 | 0 |  | Vlastní | Indiv | 0 | 0 |  | Práce |  |  |  | POL1_1
SPU
82 | 16220-1102 | Vodorovné přemístění výkopku 1-4 do 100m3 | m3 | 49 |  | 0 |  | 0 |  | 0 | 21 | 0 | 0 | 0 | 0 | 0 |  | Vlastní | Indiv | 0 | 0 |  | Práce |  |  |  | POL1_1
SPU
83 | 16710-1102 | Nakládání výkopku 1-4 do 100m3 | m3 | 49 |  | 0 |  | 0 |  | 0 | 21 | 0 | 0 | 0 | 0 | 0 |  | Vlastní | Indiv | 0 | 0 |  | Práce |  |  |  | POL1_1
SPU
84 | 17510-0010 | Zásyp jam rýh a šachet sypaninou se zhutněním | m3 | 61 |  | 0 |  | 0 |  | 0 | 21 | 0 | 0 | 0 | 0 | 0 |  | Vlastní | Indiv | 0 | 0 |  | Práce |  |  |  | POL1_1
SPU
85 | PC | Odvoz výkopku na skládku | m3 | 49 |  | 0 |  | 0 |  | 0 | 21 | 0 | 0 | 0 | 0 | 0 |  | Vlastní | Indiv | 0 | 0 |  | Práce |  |  |  | POL1_1
SPU
86 | PC | Uvedení do původního stavu | m2 | 72 |  | 0 |  | 0 |  | 0 | 21 | 0 | 0 | 0 | 0 | 0 |  | Vlastní | Indiv | 0 | 0 |  | R-položka |  |  |  | POL12_1
SPU
87 | PC | Poplatek za skládku | m3 | 49 |  | 0 |  | 0 |  | 0 | 21 | 0 | 0 | 0 | 0 | 0 |  | Vlastní | Indiv | 0 | 0 |  | OPN |  |  |  | POL13_0
SPU
Díl: | 4 | Vodorovné konstrukce |  |  |  | 0 |  | 0 |  | 0 |  | 0 |  | 0 |  | 0 |  |  |  |  | 0 | [5 empty] | DIL
88 | PC | Lože ze štěrkopísku | m3 | 11 |  | 0 |  | 0 |  | 0 | 21 | 0 | 0 | 0 | 0 | 0 |  | Vlastní | Indiv | 0 | 0 |  | R-položka |  |  |  | POL12_1
SPU
89 | PC | Obsyp potrubí | m3 | 29 |  | 0 |  | 0 |  | 0 | 21 | 0 | 0 | 0 | 0 | 0 |  | Vlastní | Indiv | 0 | 0 |  | R-položka |  |  |  | POL12_1
SPU
Díl: | 725 | Zařizovací předměty |  |  |  | 0 |  | 0 |  | 0 |  | 0 |  | 0 |  | 0 |  |  |  |  | 0 | [5 empty] | DIL
90 | 99825-0201 | Přesun pro zařizovací předměty -6m | T | 0.1 |  | 0 |  | 0 |  | 0 | 21 | 0 | 0 | 0 | 0 | 0 |  | Vlastní | Indiv | 0 | 0 |  | Práce |  |  |  | POL1_7
SPU
91 | PC | Sprchová podlahová vpusť s protizápachovým kloboučkem | celek | 1 |  | 0 |  | 0 |  | 0 | 21 | 0 | 0 | 0 | 0 | 0 |  | Vlastní | Indiv | 0 | 0 |  | R-položka |  |  |  | POL12_0
SPU
92 | PC | Rohový kulový kohout G1/2 | celek | 28 |  | 0 |  | 0 |  | 0 | 21 | 0 | 0 | 0 | 0 | 0 |  | Vlastní | Indiv | 0 | 0 |  | R-položka |  |  |  | POL12_0
SPU
93 | PC | DMTZ WC splachovací včetně nádržky, napouštěcí armatury a sedátka | celek | 3 |  | 0 |  | 0 |  | 0 | 21 | 0 | 0 | 0 | 0 | 0 |  | Vlastní | Indiv | 0 | 0 |  | R-položka |  |  |  | POL12_0
SPU
94 | PC | DMTZ pisoaru včetně sifonu a splachovací armatury | celek | 3 |  | 0 |  | 0 |  | 0 | 21 | 0 | 0 | 0 | 0 | 0 |  | Vlastní | Indiv | 0 | 0 |  | R-položka |  |  |  | POL12_0
SPU
95 | PC | DMTZ umývadla včetně sifonu | celek | 4 |  | 0 |  | 0 |  | 0 | 21 | 0 | 0 | 0 | 0 | 0 |  | Vlastní | Indiv | 0 | 0 |  | R-položka |  |  |  | POL12_0
SPU
96 | PC | DMTZ baterie umývadlové | celek | 4 |  | 0 |  | 0 |  | 0 | 21 | 0 | 0 | 0 | 0 | 0 |  | Vlastní | Indiv | 0 | 0 |  | R-položka |  |  |  | POL12_0
SPU
97 | PC | Sifon nástěnný | celek | 4 |  | 0 |  | 0 |  | 0 | 21 | 0 | 0 | 0 | 0 | 0 |  | Vlastní | Indiv | 0 | 0 |  | R-položka |  |  |  | POL12_0
SPU
98 | 72599-0101 | DMTZ zařizovací předměty přesun hmot -6m | T | 0.2 |  | 0 |  | 0 |  | 0 | 21 | 0 | 0 | 0 | 0 | 0 |  | Vlastní | Indiv | 0 | 0 |  | Specifikace |  |  |  | POL3_0
SPU
99 | PC | MTZ rohového kohoutu | celek | 28 |  | 0 |  | 0 |  | 0 | 21 | 0 | 0 | 0 | 0 | 0 |  | Vlastní | Indiv | 0 | 0 |  | R-položka |  |  |  | POL12_1
SPU
100 | PC | MTZ sprchové podlahové vpusti | celek | 1 |  | 0 |  | 0 |  | 0 | 21 | 0 | 0 | 0 | 0 | 0 |  | Vlastní | Indiv | 0 | 0 |  | R-položka |  |  |  | POL12_1
SPU
101 | PC | MTZ sifonu nástěnného | celek | 4 |  | 0 |  | 0 |  | 0 | 21 | 0 | 0 | 0 | 0 | 0 |  | Vlastní | Indiv | 0 | 0 |  | R-položka |  |  |  | POL12_1
SPU
[25 empty] | 15 | 21 | DPH
| Celkem |  |  |  |  | 0 | [18 empty] | 0 | 0 | SUM
END
Note on S6: Jedná se o informaci, zda se jedná o položku, která je do rozpočtu zadána z cenové soustavy RTS, nebo vlastní.
Note on T6: Jedná se o název CÚ, která je zadána u položky rozpočtu

## SO03 SO03_02 Pol
Položkový soupis prací a dodávek | [26 empty] | #TypZaznamu#
S: | TRANSAT/N016 | REVITALIZACE BÝVALÉHO PIVOVARU PRO ÚČELY NÁVŠTĚVNICKÉHO CENTRA HRADU KÁMEN | [24 empty] | STA
O: | SO03 | TECHNICKÉ SÍTĚ | [21 empty] | STA |  |  | OBJ
R: | SO03_02 | TZB - ZAŘIZOVACÍ PŘEDMĚTY | [24 empty] | ROZ
P.č. | Číslo položky | Název položky | MJ | Množství | Cena / MJ | Celkem | Dodávka | Dodávka celk. | Montáž | Montáž celk. | DPH | Cena s DPH | Hmotnost / MJ | Hmotnost celk.(t) | Dem. hmotnost / MJ | Dem. hmotnost celk.(t) | Ceník | Cen. soustava / platnost | Cenová úroveň | Nhod / MJ | Nhod celk. | Dodavatel | Typ položky
Díl: | 725 | Zařizovací předměty |  |  |  | 0 |  | 0 |  | 0 |  | 0 |  | 0 |  | 0 |  |  |  |  | 0 | [5 empty] | DIL
1 | Pol__0001 | ZP1, závěsný klozet keramický bílý s hlubokým splachováním včetně sedátka s poklopem, s kompletní, předstěnovou instalací - stavební výška – 82cm, včetně splachovacího tlačítka (tlačítko | kpl | 2 |  | 0 |  | 0 |  | 0 | 21 | 0 | 0 | 0 | 0 | 0 |  | Vlastní | Indiv | 0 | 0 |  | Práce |  |  |  | POL1_1
|  | dvoumnožstevní, kovové s chrom. povrchem), | [24 empty] | POP
|  | délka klozetu 49 cm | [24 empty] | POP
|  | (konkrétní typ předstěnové instalace odsouhlasí investor před realizací) | [24 empty] | POP
SPU
2 | Pol__0002 | ZP2a, klozet závěsný keramický bílý s hlubokým splachováním, standard pro imobilní včetně sedátka, bez poklopu, s kompletní předstěnovou instalací, včetně splachovacího tlačítka pro imobilní (na | kpl | 2 |  | 0 |  | 0 |  | 0 | 21 | 0 | 0 | 0 | 0 | 0 |  | Vlastní | Indiv | 0 | 0 |  | Práce |  |  |  | POL1_1
|  | boční stěně vedle klozetu), | [24 empty] | POP
|  | (konkrétní typ předstěnové instalace odsouhlasí investor před realizací) | [24 empty] | POP
SPU
3 | Pol__0003 | ZP2b, madla WC imobilní, prvek tvoří dvě madla – standard pro WC invalidů – nerez lesk, plné, vybavení 1x pevné madlo, 1x sklopné madlo | kpl | 2 |  | 0 |  | 0 |  | 0 | 21 | 0 | 0 | 0 | 0 | 0 |  | Vlastní | Indiv | 0 | 0 |  | Práce |  |  |  | POL1_1
SPU
4 | Pol__0004 | ZP2c, zrcadlo pro wc imobilní zrcadlo typové – standard pro WC invalidů, sklápěcí, kotvené do stěny, nad umyvadlem, nerez lesk | kpl | 2 |  | 0 |  | 0 |  | 0 | 21 | 0 | 0 | 0 | 0 | 0 |  | Vlastní | Indiv | 0 | 0 |  | Práce |  |  |  | POL1_1
SPU
5 | Pol__0005 | ZP3, výlevka keramická bílá, šířka: 425 mm, hloubka: 500 mm, výška: 450 mm, včetně mřížky a, keramické splachovací nádržky bílé, součástí je baterie nástěnná páková, s prodlouženou výtokovou | kpl | 1 |  | 0 |  | 0 |  | 0 | 21 | 0 | 0 | 0 | 0 | 0 |  | Vlastní | Indiv | 0 | 0 |  | Práce |  |  |  | POL1_1
|  | hubicí, keramická kartuše s technologií 35 mm, chromový povrch | [24 empty] | POP
SPU
6 | Pol__0006 | ZP4, umyvadlo zdravotní, standard pro imobilní, 550/540, se sifonem nerezovým, s baterií směšovací, pákovou s prodlouženou pákou pro imobilní (nerez) s keramickou kartuší s technologií 35 mm, | kpl | 2 |  | 0 |  | 0 |  | 0 | 21 | 0 | 0 | 0 | 0 | 0 |  | Vlastní | Indiv | 0 | 0 |  | Práce |  |  |  | POL1_1
|  | chromový povrch | [24 empty] | POP
SPU
7 | Pol__0007 | ZP5, umyvadlo keramické 55x42x185 s otvorem pro baterii, keramické bílé,se sifonem nerezovým, válcovým,s baterií směšovací pákovou, keramická kartuše s technologií 35 mm, chromový povrch | kpl | 1 |  | 0 |  | 0 |  | 0 | 21 | 0 | 0 | 0 | 0 | 0 |  | Vlastní | Indiv | 0 | 0 |  | Práce |  |  |  | POL1_1
SPU
8 | Pol__0008 | ZP6, umyvadlo přisazené pod desku vč baterie a sifonuvybavení pro umyvadlovou desku z černého, přírodního kamene: dvě keramická bílá přisazená umyvadla, vč. dvou sifonů nerezových válcových, vč. | kpl | 2 |  | 0 |  | 0 |  | 0 | 21 | 0 | 0 | 0 | 0 | 0 |  | Vlastní | Indiv | 0 | 0 |  | Práce |  |  |  | POL1_1
|  | dvou baterií směšovacích pákových s keramickou kartuší s technologií 35 mm, chromový povrch, | [24 empty] | POP
|  | vč. dávkovače mýdla vestavného se zásobníkem 1l chrom lesk | [24 empty] | POP
SPU
9 | Pol__0009 | ZP7, umyvadlo přisazené pod desku vč baterie a sifonuvybavení pro umyvadlovou desku z černého, přírodního kamene: dvě keramická přisazená umyvadla, vč. dvou sifonů nerezových válcových, vč. dvou | kpl | 2 |  | 0 |  | 0 |  | 0 | 21 | 0 | 0 | 0 | 0 | 0 |  | Vlastní | Indiv | 0 | 0 |  | Práce |  |  |  | POL1_1
|  | baterií směšovacích pákových s keramickou kartuší s technologií 35 mm, chromový povrch | [24 empty] | POP
|  | vč. dávkovače mýdla vestavného se zásobníkem 1l chrom lesk | [24 empty] | POP
SPU
10 | Pol__0010 | ZP8, umyvadlo keramické bílé, tvar dle obrázku (bez krytu sifonu)vč. sifonu nerezového válcového,, vč. baterie směšovací pákové,keramická kartuše s technologií 35 mm, chrom lesk | kpl | 1 |  | 0 |  | 0 |  | 0 | 21 | 0 | 0 | 0 | 0 | 0 |  | Vlastní | Indiv | 0 | 0 |  | Práce |  |  |  | POL1_1
SPU
11 | Pol__0011 | ZP9, pisoárOdsávací urinál Antivandal s radarovým senzorem, napájení el. en., vnitřní přívod vody,, Rozměry 305x340x535keramický, bílý | kpl | 3 |  | 0 |  | 0 |  | 0 | 21 | 0 | 0 | 0 | 0 | 0 |  | Vlastní | Indiv | 0 | 0 |  | Práce |  |  |  | POL1_1
SPU
12 | Pol__0012 | ZP10, pisoárová přepážkaUrinálová keramická dělící stěna, bíláRozměr: 41 x 10 x 66 cm | kpl | 2 |  | 0 |  | 0 |  | 0 | 21 | 0 | 0 | 0 | 0 | 0 |  | Vlastní | Indiv | 0 | 0 |  | Práce |  |  |  | POL1_1
SPU
13 | Pol__0013 | ZP11, sprchová bateriePáková sprchová baterie, DN 15nástěnná montáž, keramická kartuše 46 mm s, technologií, chromový povrch, variabilně nastavitelný omezovač průtoku - nastavitelné min. množství | kpl | 1 |  | 0 |  | 0 |  | 0 | 21 | 0 | 0 | 0 | 0 | 0 |  | Vlastní | Indiv | 0 | 0 |  | Práce |  |  |  | POL1_1
|  | 2,5 l/min, výstup sprchy dole DN 15 s integrovanou zpětnou klapkou, S-přípojky | [24 empty] | POP
|  | Ruční sprcha, nástěnný držák sprchy, | [24 empty] | POP
|  | sprchová hadice Relexaflex | [24 empty] | POP
|  | 1500 mm DN 15 x DN 15 zajištěno proti zpětnému toku | [24 empty] | POP
SPU
14 | Pol__0014 | ZP12, mýdlenkapolička na mýdlo do sprchy zaměstnanců,keramika bílá | ks | 1 |  | 0 |  | 0 |  | 0 | 21 | 0 | 0 | 0 | 0 | 0 |  | Vlastní | Indiv | 0 | 0 |  | Práce |  |  |  | POL1_1
SPU
15 | Pol__0015 | ZP13, pracovní pult občerstvenísamostojný - potravinářská nerez – viz výkres vč. nerez dřezu a, umavadlavč. pákové dřezové baterie, DN 15středový výtok, jednootvorová montáž, keramická kartuše s | kpl | 1 |  | 0 |  | 0 |  | 0 | 21 | 0 | 0 | 0 | 0 | 0 |  | Vlastní | Indiv | 0 | 0 |  | Práce |  |  |  | POL1_1
|  | technologií 35 mm, chromový povrch, variabilně nastavitelný omezovač průtoku | [24 empty] | POP
|  | otočná výtoková trubice - otočný úhel 140 °, perlátor, flexi připojovací hadičky, rychlomontážní systém, vč. baterie směšovací pákové, keramická kartuše s technologií 35 mm, chromový povrch, | [24 empty] | POP | otočná výtoková trubice - otočný úhel 140 °, perlátor, flexi připojovací hadičky, rychlomontážní systém, vč. baterie směšovací pákové, keramická kartuše s technologií 35 mm, chromový povrch,
|  | vč. dvou sifonů nerezových válcových | [24 empty] | POP
SPU
16 | Pol__0016 | ZP14, zrcadlozrcadlo (3480x1050 - doměřit na stavbě podle šířky stěny) zabroušené, kotvení upřesní, aut. dozor (lepeno na stěnu) | ks | 1 |  | 0 |  | 0 |  | 0 | 21 | 0 | 0 | 0 | 0 | 0 |  | Vlastní | Indiv | 0 | 0 |  | Práce |  |  |  | POL1_1
SPU
17 | Pol__0017 | ZP15, zrcadlozrcadlo (3375x1050 - doměřit na stavbě podle šířky stěny) zabroušené, kotvení upřesní, aut. dozor (lepeno na stěnu) | ks | 1 |  | 0 |  | 0 |  | 0 | 21 | 0 | 0 | 0 | 0 | 0 |  | Vlastní | Indiv | 0 | 0 |  | Práce |  |  |  | POL1_1
SPU
18 | Pol__0018 | ZP16, zrcadlozrcadlo (780x1050 - doměřit na stavbě podle šířky stěny) zabroušené, kotvení upřesní, aut. dozor (lepeno na stěnu) | ks | 1 |  | 0 |  | 0 |  | 0 | 21 | 0 | 0 | 0 | 0 | 0 |  | Vlastní | Indiv | 0 | 0 |  | Práce |  |  |  | POL1_1
SPU
19 | Pol__0019 | ZP17, zrcadlozrcadlo (400x1050 - doměřit na stavbě podle šířky stěny) zabroušené, kotvení upřesní, aut. dozor (lepeno na stěnu) | ks | 1 |  | 0 |  | 0 |  | 0 | 21 | 0 | 0 | 0 | 0 | 0 |  | Vlastní | Indiv | 0 | 0 |  | Práce |  |  |  | POL1_1
SPU
20 | Pol__0020 | ZP18, hasící přístrojehasící přístroj práškový s náplní hasebné látky 6kg s hasící schopností, nejméně 34A/183B/C | ks | 3 |  | 0 |  | 0 |  | 0 | 21 | 0 | 0 | 0 | 0 | 0 |  | Vlastní | Indiv | 0 | 0 |  | Práce |  |  |  | POL1_1
SPU
21 | Pol__0021 | ZP19, skleněná zástěna sprchyskleněná stěna ve sprše m.4alepené sklo 5+5mm, zabroušené leštěné, hrany,rozměry – 750x2100včetně uchycení v nerezových lištách a úchytech | kpl | 1 |  | 0 |  | 0 |  | 0 | 21 | 0 | 0 | 0 | 0 | 0 |  | Vlastní | Indiv | 0 | 0 |  | Práce |  |  |  | POL1_1
SPU
[25 empty] | 15 | 21 | DPH
| Celkem |  |  |  |  | 0 | [18 empty] | 0 | 0 | SUM
END
Note on S6: Jedná se o informaci, zda se jedná o položku, která je do rozpočtu zadána z cenové soustavy RTS, nebo vlastní.
Note on T6: Jedná se o název CÚ, která je zadána u položky rozpočtu

## SO03 SO03_03_1 Pol
Položkový soupis prací a dodávek | [26 empty] | #TypZaznamu#
S: | TRANSAT/N016 | REVITALIZACE BÝVALÉHO PIVOVARU PRO ÚČELY NÁVŠTĚVNICKÉHO CENTRA HRADU KÁMEN | [24 empty] | STA
O: | SO03 | TECHNICKÉ SÍTĚ | [21 empty] | STA |  |  | OBJ
R: | SO03_03_1 | Materiál el.instalace | [24 empty] | ROZ
P.č. | Číslo položky | Název položky | MJ | Množství | Cena / MJ | Celkem | Dodávka | Dodávka celk. | Montáž | Montáž celk. | DPH | Cena s DPH | Hmotnost / MJ | Hmotnost celk.(t) | Dem. hmotnost / MJ | Dem. hmotnost celk.(t) | Ceník | Cen. soustava / platnost | Cenová úroveň | Nhod / MJ | Nhod celk. | Dodavatel | Typ položky
Díl: | m_21mAT | Materiál el.instalace |  |  |  | 0 |  | 0 |  | 0 |  | 0 |  | 0 |  | 0 |  |  |  |  | 0 | [5 empty] | DIL
1 | 345551726401 | Topná rohož LDTS 160/0,8, 230V / 130W | ks | 12 |  | 0 |  | 0 |  | 0 | 21 | 0 | 0 | 0 | 0 | 0 |  | Vlastní | Indiv | 0 | 0 |  | Práce |  |  |  | POL1_1
SPU
2 | 345711810011 | Topná rohož LDTS 160/0,5, 230V / 70W | ks | 8 |  | 0 |  | 0 |  | 0 | 21 | 0 | 0 | 0 | 0 | 0 |  | Vlastní | Indiv | 0 | 0 |  | Práce |  |  |  | POL1_1
SPU
3 | 341111581151 | 1-CSKH-V180-J 3x1,5 | m | 68 |  | 0 |  | 0 |  | 0 | 21 | 0 | 0 | 0 | 0 | 0 |  | Vlastní | Indiv | 0 | 0 |  | R-položka |  |  |  | POL12_0
SPU
4 | 345711356010 | Optické návěstí, měnitelný text (pomoc-těl.postižení) | ks | 1 |  | 0 |  | 0 |  | 0 | 21 | 0 | 0 | 0 | 0 | 0 |  | Vlastní | Indiv | 0 | 0 |  | R-položka |  |  |  | POL12_0
SPU
5 | 345711356821 | Tlačítko v Al skříňce pro povrchovou montáž, T6 - červená, řazení 1/1, 230V, 6A, popis tlačítka, "TOTAL STOP" | ks | 1 |  | 0 |  | 0 |  | 0 | 21 | 0 | 0 | 0 | 0 | 0 |  | Vlastní | Indiv | 0 | 0 |  | R-položka |  |  |  | POL12_0
SPU
6 | 348512070892 | O2 = svítidlo, specifikace dle následující "Knihy svítidel" | ks | 9 |  | 0 |  | 0 |  | 0 | 21 | 0 | 0 | 0 | 0 | 0 |  | Vlastní | Indiv | 0 | 0 |  | R-položka |  |  |  | POL12_0
SPU
7 | 348512070892 | O4 = svítidlo, specifikace dle následující "Knihy svítidel" | ks | 4 |  | 0 |  | 0 |  | 0 | 21 | 0 | 0 | 0 | 0 | 0 |  | Vlastní | Indiv | 0 | 0 |  | R-položka |  |  |  | POL12_0
SPU
8 | 348512070892 | O5 = svítidlo, specifikace dle následující "Knihy svítidel" | ks | 1 |  | 0 |  | 0 |  | 0 | 21 | 0 | 0 | 0 | 0 | 0 |  | Vlastní | Indiv | 0 | 0 |  | R-položka |  |  |  | POL12_0
SPU
9 | 348512070892 | O6 = svítidlo, specifikace dle následující "Knihy svítidel" | ks | 1 |  | 0 |  | 0 |  | 0 | 21 | 0 | 0 | 0 | 0 | 0 |  | Vlastní | Indiv | 0 | 0 |  | R-položka |  |  |  | POL12_0
SPU
10 | 348512070892 | O7 = svítidlo, specifikace dle následující "Knihy svítidel" | ks | 1 |  | 0 |  | 0 |  | 0 | 21 | 0 | 0 | 0 | 0 | 0 |  | Vlastní | Indiv | 0 | 0 |  | R-položka |  |  |  | POL12_0
SPU
11 | 348512070892 | El. zásobníkový ohřívač TUV 230V/1kW, 100 litrů | ks | 1 |  | 0 |  | 0 |  | 0 | 21 | 0 | 0 | 0 | 0 | 0 |  | Vlastní | Indiv | 0 | 0 |  | R-položka |  |  |  | POL12_0
SPU
12 | 348512070892 | El. zásobníkový ohřívač TUV 230V/1kW, 55 litrů | ks | 1 |  | 0 |  | 0 |  | 0 | 21 | 0 | 0 | 0 | 0 | 0 |  | Vlastní | Indiv | 0 | 0 |  | R-položka |  |  |  | POL12_0
SPU
13 | 348512070892 | Axiální plastový ventilátor s manuálním spínačem a senzorem vlhkosti: napájení 230 V, příkon 14 W | ks | 4 |  | 0 |  | 0 |  | 0 | 21 | 0 | 0 | 0 | 0 | 0 |  | Vlastní | Indiv | 0 | 0 |  | R-položka |  |  |  | POL12_0
SPU
14 | 341111580087 | KABEL CYKY-O 3x1.5 | m | 110 |  | 0 |  | 0 |  | 0 | 21 | 0 | 0 | 0 | 0 | 0 |  | Vlastní | Indiv | 0 | 0 |  | Specifikace |  |  |  | POL3_0
SPU
15 | 341111580088 | KABEL CYKY-J 3x2.5 | m | 530 |  | 0 |  | 0 |  | 0 | 21 | 0 | 0 | 0 | 0 | 0 |  | Vlastní | Indiv | 0 | 0 |  | Specifikace |  |  |  | POL3_0
SPU
16 | 341111581058 | KABEL CYKY-O 2x1.5 | m | 52 |  | 0 |  | 0 |  | 0 | 21 | 0 | 0 | 0 | 0 | 0 |  | Vlastní | Indiv | 0 | 0 |  | Specifikace |  |  |  | POL3_0
SPU
17 | 341111581149 | KABEL CYKY-J 5x6 | m | 14 |  | 0 |  | 0 |  | 0 | 21 | 0 | 0 | 0 | 0 | 0 |  | Vlastní | Indiv | 0 | 0 |  | Specifikace |  |  |  | POL3_0
SPU
18 | 341111581151 | KABEL CYKY-J 5x10 | m | 20 |  | 0 |  | 0 |  | 0 | 21 | 0 | 0 | 0 | 0 | 0 |  | Vlastní | Indiv | 0 | 0 |  | Specifikace |  |  |  | POL3_0
SPU
19 | 341111582087 | KABEL CYKY-J 3x1.5 | m | 360 |  | 0 |  | 0 |  | 0 | 21 | 0 | 0 | 0 | 0 | 0 |  | Vlastní | Indiv | 0 | 0 |  | Specifikace |  |  |  | POL3_0
SPU
20 | 341111582182 | KABEL CYKY-J 5x1.5 | m | 8 |  | 0 |  | 0 |  | 0 | 21 | 0 | 0 | 0 | 0 | 0 |  | Vlastní | Indiv | 0 | 0 |  | Specifikace |  |  |  | POL3_0
SPU
21 | 341111582362 | KABEL CYKY-J 5x2.5 | m | 34 |  | 0 |  | 0 |  | 0 | 21 | 0 | 0 | 0 | 0 | 0 |  | Vlastní | Indiv | 0 | 0 |  | Specifikace |  |  |  | POL3_0
SPU
22 | 341411513019 | VODIC CY 6 ZELENOZLUTY | m | 200 |  | 0 |  | 0 |  | 0 | 21 | 0 | 0 | 0 | 0 | 0 |  | Vlastní | Indiv | 0 | 0 |  | Specifikace |  |  |  | POL3_0
SPU
23 | 345355301280 | Vypínač velkoplošný v řazení č. 1, 230V/10A | ks | 13 |  | 0 |  | 0 |  | 0 | 21 | 0 | 0 | 0 | 0 | 0 |  | Vlastní | Indiv | 0 | 0 |  | Specifikace |  |  |  | POL3_0
SPU
24 | 345355305280 | Vypínač velkoplošný v řazení č. 5, 230V/10A | ks | 1 |  | 0 |  | 0 |  | 0 | 21 | 0 | 0 | 0 | 0 | 0 |  | Vlastní | Indiv | 0 | 0 |  | Specifikace |  |  |  | POL3_0
SPU
25 | 345355306280 | Vypínač velkoplošný v řazení č. 6, 230V/10A | ks | 4 |  | 0 |  | 0 |  | 0 | 21 | 0 | 0 | 0 | 0 | 0 |  | Vlastní | Indiv | 0 | 0 |  | Specifikace |  |  |  | POL3_0
SPU
26 | 345355307280 | Vypínač velkoplošný v řazení č. 7, 230V/10A | ks | 4 |  | 0 |  | 0 |  | 0 | 21 | 0 | 0 | 0 | 0 | 0 |  | Vlastní | Indiv | 0 | 0 |  | Specifikace |  |  |  | POL3_0
SPU
27 | 345551422350 | Dvojzásuvka ABB Swing bílá | ks | 42 |  | 0 |  | 0 |  | 0 | 21 | 0 | 0 | 0 | 0 | 0 |  | Vlastní | Indiv | 0 | 0 |  | Specifikace |  |  |  | POL3_0
SPU
28 | 345551723800 | Bzučák 230V 50/60Hz, 2M (nastavitelný tón) | ks | 2 |  | 0 |  | 0 |  | 0 | 21 | 0 | 0 | 0 | 0 | 0 |  | Vlastní | Indiv | 0 | 0 |  | Specifikace |  |  |  | POL3_0
SPU
29 | 345551726401 | Tlačítko v Al skříňce pro povrchovou montáž, T6 - červená, řazení 1/1, 230V, 6A, popis tlačítka, "CENTRAL STOP" | ks | 1 |  | 0 |  | 0 |  | 0 | 21 | 0 | 0 | 0 | 0 | 0 |  | Vlastní | Indiv | 0 | 0 |  | Specifikace |  |  |  | POL3_0
SPU
30 | 345711356010 | KRABICE PRISTROJOVA KU 1901 | ks | 76 |  | 0 |  | 0 |  | 0 | 21 | 0 | 0 | 0 | 0 | 0 |  | Vlastní | Indiv | 0 | 0 |  | Specifikace |  |  |  | POL3_0
SPU
31 | 345711356423 | KRABICE ODBOCNA KU 1903, vč. svorek | ks | 78 |  | 0 |  | 0 |  | 0 | 21 | 0 | 0 | 0 | 0 | 0 |  | Vlastní | Indiv | 0 | 0 |  | Specifikace |  |  |  | POL3_0
SPU
32 | 345711356820 | KRABICE ODBOCNA KR 97 | ks | 6 |  | 0 |  | 0 |  | 0 | 21 | 0 | 0 | 0 | 0 | 0 |  | Vlastní | Indiv | 0 | 0 |  | Specifikace |  |  |  | POL3_0
SPU
33 | 345711356821 | Tlač.ovladač se signaliz.doutnavkou, řaz. 1/1, 230V/10A - signalizace imobilní | ks | 2 |  | 0 |  | 0 |  | 0 | 21 | 0 | 0 | 0 | 0 | 0 |  | Vlastní | Indiv | 0 | 0 |  | Specifikace |  |  |  | POL3_0
SPU
34 | 345771060160 | Trubka elektroinstalační, ohebná 1225 | m | 80 |  | 0 |  | 0 |  | 0 | 21 | 0 | 0 | 0 | 0 | 0 |  | Vlastní | Indiv | 0 | 0 |  | Specifikace |  |  |  | POL3_0
SPU
35 | 348512070859 | O3 = svítidlo, specifikace dle následující "Knihy svítidel" | ks | 4 |  | 0 |  | 0 |  | 0 | 21 | 0 | 0 | 0 | 0 | 0 |  | Vlastní | Indiv | 0 | 0 |  | Specifikace |  |  |  | POL3_0
SPU
36 | 348512070885 | Prostorový termostat Fenix-Therm 100 | ks | 12 |  | 0 |  | 0 |  | 0 | 21 | 0 | 0 | 0 | 0 | 0 |  | Vlastní | Indiv | 0 | 0 |  | Specifikace |  |  |  | POL3_0
SPU
37 | 348512070892 | O1 = svítidlo, specifikace dle následující "Knihy svítidel" | ks | 8 |  | 0 |  | 0 |  | 0 | 21 | 0 | 0 | 0 | 0 | 0 |  | Vlastní | Indiv | 0 | 0 |  | Specifikace |  |  |  | POL3_0
SPU
38 | 348512070898 | Elektrický nástěnný, přímotopný konvektor, 1000W/230V s termostatem, dle specifikace | ks | 2 |  | 0 |  | 0 |  | 0 | 21 | 0 | 0 | 0 | 0 | 0 |  | Vlastní | Indiv | 0 | 0 |  | Specifikace |  |  |  | POL3_0
SPU
39 | 345711810011 | Topná rohož LDTS 160/1,6, 230V / 260W | ks | 10 |  | 0 |  | 0 |  | 0 | 21 | 0 | 0 | 0 | 0 | 0 |  | Vlastní | Indiv | 0 | 0 |  | R-položka |  |  |  | POL12_1
SPU
40 | 345711810011 | Topná rohož LDTS 160/2,1, 230V / 340W | ks | 5 |  | 0 |  | 0 |  | 0 | 21 | 0 | 0 | 0 | 0 | 0 |  | Vlastní | Indiv | 0 | 0 |  | R-položka |  |  |  | POL12_1
SPU
41 | 345711810011 | Topná rohož LDTS 160/2,6, 230V / 410W | ks | 2 |  | 0 |  | 0 |  | 0 | 21 | 0 | 0 | 0 | 0 | 0 |  | Vlastní | Indiv | 0 | 0 |  | R-položka |  |  |  | POL12_1
SPU
[25 empty] | 15 | 21 | DPH
| Celkem |  |  |  |  | 0 | [18 empty] | 0 | 0 | SUM
END
Note on S6: Jedná se o informaci, zda se jedná o položku, která je do rozpočtu zadána z cenové soustavy RTS, nebo vlastní.
Note on T6: Jedná se o název CÚ, která je zadána u položky rozpočtu

## SO03 SO03_03_2 Pol
Položkový soupis prací a dodávek | [26 empty] | #TypZaznamu#
S: | TRANSAT/N016 | REVITALIZACE BÝVALÉHO PIVOVARU PRO ÚČELY NÁVŠTĚVNICKÉHO CENTRA HRADU KÁMEN | [24 empty] | STA
O: | SO03 | TECHNICKÉ SÍTĚ | [21 empty] | STA |  |  | OBJ
R: | SO03_03_2 | Montáž el.instalace | [24 empty] | ROZ
P.č. | Číslo položky | Název položky | MJ | Množství | Cena / MJ | Celkem | Dodávka | Dodávka celk. | Montáž | Montáž celk. | DPH | Cena s DPH | Hmotnost / MJ | Hmotnost celk.(t) | Dem. hmotnost / MJ | Dem. hmotnost celk.(t) | Ceník | Cen. soustava / platnost | Cenová úroveň | Nhod / MJ | Nhod celk. | Dodavatel | Typ položky
Díl: | M_21_MON | Montáž el.instalace |  |  |  | 0 |  | 0 |  | 0 |  | 0 |  | 0 |  | 0 |  |  |  |  | 0 | [5 empty] | DIL
1 | 10101 | Topná rohož LDTS 160/0,5, 230V / 70W | ks | 8 |  | 0 |  | 0 |  | 0 | 21 | 0 | 0 | 0 | 0 | 0 |  | Vlastní | Indiv | 0 | 0 |  | Práce |  |  |  | POL1_1
SPU
2 | 10102 | Topná rohož LDTS 160/1,6, 230V / 260W | ks | 10 |  | 0 |  | 0 |  | 0 | 21 | 0 | 0 | 0 | 0 | 0 |  | Vlastní | Indiv | 0 | 0 |  | Práce |  |  |  | POL1_1
SPU
3 | 10103 | Topná rohož LDTS 160/2,6, 230V / 410W | ks | 2 |  | 0 |  | 0 |  | 0 | 21 | 0 | 0 | 0 | 0 | 0 |  | Vlastní | Indiv | 0 | 0 |  | Práce |  |  |  | POL1_1
SPU
4 | 190002 | MONTAZ ROZVODNICE DO 50 KG | ks | 2 |  | 0 |  | 0 |  | 0 | 21 | 0 | 0 | 0 | 0 | 0 |  | Vlastní | Indiv | 0 | 0 |  | Práce |  |  |  | POL1_1
SPU
5 | 110041 | Tlačítko v Al skříňce pro povrchovou montáž, T6 - červená, řazení 1/1, 230V, 6A, popis tlačítka, "CENTRAL STOP" | ks | 1 |  | 0 |  | 0 |  | 0 | 21 | 0 | 0 | 0 | 0 | 0 |  | Vlastní | Indiv | 0 | 0 |  | R-položka |  |  |  | POL12_0
SPU
6 | 110041 | Tlačítko v Al skříňce pro povrchovou montáž, T6 - červená, řazení 1/1, 230V, 6A, popis tlačítka, "TOTAL STOP" | ks | 1 |  | 0 |  | 0 |  | 0 | 21 | 0 | 0 | 0 | 0 | 0 |  | Vlastní | Indiv | 0 | 0 |  | R-položka |  |  |  | POL12_0
SPU
7 | 110041 | Bzučák 230V 50/60Hz, 2M (nastavitelný tón) | ks | 2 |  | 0 |  | 0 |  | 0 | 21 | 0 | 0 | 0 | 0 | 0 |  | Vlastní | Indiv | 0 | 0 |  | R-položka |  |  |  | POL12_0
SPU
8 | 110041 | Optické návěstí, měnitelný text (pomoc-těl.postižení) | ks | 1 |  | 0 |  | 0 |  | 0 | 21 | 0 | 0 | 0 | 0 | 0 |  | Vlastní | Indiv | 0 | 0 |  | R-položka |  |  |  | POL12_0
SPU
9 | 110046 | Tlač.ovladač se signaliz.doutnavkou, řaz. 1/1, 230V/10A - signalizace imobilní | ks | 2 |  | 0 |  | 0 |  | 0 | 21 | 0 | 0 | 0 | 0 | 0 |  | Vlastní | Indiv | 0 | 0 |  | R-položka |  |  |  | POL12_0
SPU
10 | 200006 | El. zásobníkový ohřívač TUV 230V/1kW, 100 litrů | ks | 1 |  | 0 |  | 0 |  | 0 | 21 | 0 | 0 | 0 | 0 | 0 |  | Vlastní | Indiv | 0 | 0 |  | R-položka |  |  |  | POL12_0
SPU
11 | 200006 | El. zásobníkový ohřívač TUV 230V/1kW, 55 litrů | ks | 1 |  | 0 |  | 0 |  | 0 | 21 | 0 | 0 | 0 | 0 | 0 |  | Vlastní | Indiv | 0 | 0 |  | R-položka |  |  |  | POL12_0
SPU
12 | 201001 | O6 = svítidlo, specifikace dle následující "Knihy svítidel" | ks | 1 |  | 0 |  | 0 |  | 0 | 21 | 0 | 0 | 0 | 0 | 0 |  | Vlastní | Indiv | 0 | 0 |  | R-položka |  |  |  | POL12_0
SPU
13 | 201001 | O2 = svítidlo, specifikace dle následující "Knihy svítidel" | ks | 9 |  | 0 |  | 0 |  | 0 | 21 | 0 | 0 | 0 | 0 | 0 |  | Vlastní | Indiv | 0 | 0 |  | R-položka |  |  |  | POL12_0
SPU
14 | 201001 | O3 = svítidlo, specifikace dle následující "Knihy svítidel" | ks | 4 |  | 0 |  | 0 |  | 0 | 21 | 0 | 0 | 0 | 0 | 0 |  | Vlastní | Indiv | 0 | 0 |  | R-položka |  |  |  | POL12_0
SPU
15 | 810061 | 1-CSKH-V180-J 3x1,5 | m | 68 |  | 0 |  | 0 |  | 0 | 21 | 0 | 0 | 0 | 0 | 0 |  | Vlastní | Indiv | 0 | 0 |  | R-položka |  |  |  | POL12_0
SPU
16 | 10002 | Trubka elektroinstalační, ohebná 1225 | m | 80 |  | 0 |  | 0 |  | 0 | 21 | 0 | 0 | 0 | 0 | 0 |  | Vlastní | Indiv | 0 | 0 |  | Specifikace |  |  |  | POL3_0
SPU
17 | 10301 | KRABICE PRISTROJOVA KU 1901 | ks | 76 |  | 0 |  | 0 |  | 0 | 21 | 0 | 0 | 0 | 0 | 0 |  | Vlastní | Indiv | 0 | 0 |  | Specifikace |  |  |  | POL3_0
SPU
18 | 10321 | KRABICE ODBOCNA KU 1903 | ks | 78 |  | 0 |  | 0 |  | 0 | 21 | 0 | 0 | 0 | 0 | 0 |  | Vlastní | Indiv | 0 | 0 |  | Specifikace |  |  |  | POL3_0
SPU
19 | 10322 | KRABICE ODBOCNA KR 97 | ks | 6 |  | 0 |  | 0 |  | 0 | 21 | 0 | 0 | 0 | 0 | 0 |  | Vlastní | Indiv | 0 | 0 |  | Specifikace |  |  |  | POL3_0
SPU
20 | 110041 | VYP.c.1 POD OMITKU | ks | 13 |  | 0 |  | 0 |  | 0 | 21 | 0 | 0 | 0 | 0 | 0 |  | Vlastní | Indiv | 0 | 0 |  | Specifikace |  |  |  | POL3_0
SPU
21 | 110043 | VYP.c.5 POD OMITKU | ks | 1 |  | 0 |  | 0 |  | 0 | 21 | 0 | 0 | 0 | 0 | 0 |  | Vlastní | Indiv | 0 | 0 |  | Specifikace |  |  |  | POL3_0
SPU
22 | 110045 | VYP.c.6 POD OMITKU | ks | 4 |  | 0 |  | 0 |  | 0 | 21 | 0 | 0 | 0 | 0 | 0 |  | Vlastní | Indiv | 0 | 0 |  | Specifikace |  |  |  | POL3_0
SPU
23 | 110046 | VYP.c.7 POD OMITKU | ks | 4 |  | 0 |  | 0 |  | 0 | 21 | 0 | 0 | 0 | 0 | 0 |  | Vlastní | Indiv | 0 | 0 |  | Specifikace |  |  |  | POL3_0
SPU
24 | 111012 | ZAS.250V/10/16A SMYC. | ks | 42 |  | 0 |  | 0 |  | 0 | 21 | 0 | 0 | 0 | 0 | 0 |  | Vlastní | Indiv | 0 | 0 |  | Specifikace |  |  |  | POL3_0
SPU
25 | 200006 | O5 = svítidlo, specifikace dle následující "Knihy svítidel" | ks | 1 |  | 0 |  | 0 |  | 0 | 21 | 0 | 0 | 0 | 0 | 0 |  | Vlastní | Indiv | 0 | 0 |  | Specifikace |  |  |  | POL3_0
SPU
26 | 200017 | O4 = svítidlo, specifikace dle následující "Knihy svítidel" | ks | 4 |  | 0 |  | 0 |  | 0 | 21 | 0 | 0 | 0 | 0 | 0 |  | Vlastní | Indiv | 0 | 0 |  | Specifikace |  |  |  | POL3_0
SPU
27 | 200026 | Axiální plastový ventilátor s manuálním spínačem a senzorem vlhkosti: napájení 230 V, příkon 14 W | ks | 4 |  | 0 |  | 0 |  | 0 | 21 | 0 | 0 | 0 | 0 | 0 |  | Vlastní | Indiv | 0 | 0 |  | Specifikace |  |  |  | POL3_0
SPU
28 | 200028 | O7 = svítidlo, specifikace dle následující "Knihy svítidel" | ks | 1 |  | 0 |  | 0 |  | 0 | 21 | 0 | 0 | 0 | 0 | 0 |  | Vlastní | Indiv | 0 | 0 |  | Specifikace |  |  |  | POL3_0
SPU
29 | 200784 | Elektrický nástěnný, přímotopný konvektor, 1000W/230V s termostatem, dle specifikace | ks | 2 |  | 0 |  | 0 |  | 0 | 21 | 0 | 0 | 0 | 0 | 0 |  | Vlastní | Indiv | 0 | 0 |  | Specifikace |  |  |  | POL3_0
SPU
30 | 201001 | O1 = svítidlo, specifikace dle následující "Knihy svítidel" | ks | 8 |  | 0 |  | 0 |  | 0 | 21 | 0 | 0 | 0 | 0 | 0 |  | Vlastní | Indiv | 0 | 0 |  | Specifikace |  |  |  | POL3_0
SPU
31 | 270232 | Prostorový termostat Fenix-Therm 100 | ks | 12 |  | 0 |  | 0 |  | 0 | 21 | 0 | 0 | 0 | 0 | 0 |  | Vlastní | Indiv | 0 | 0 |  | Specifikace |  |  |  | POL3_0
SPU
32 | 800102 | KABEL CYKY 2x1.5 P.OM. | m | 52 |  | 0 |  | 0 |  | 0 | 21 | 0 | 0 | 0 | 0 | 0 |  | Vlastní | Indiv | 0 | 0 |  | Specifikace |  |  |  | POL3_0
SPU
33 | 800105 | KABEL CYKY 3x1.5 P.OM. | m | 470 |  | 0 |  | 0 |  | 0 | 21 | 0 | 0 | 0 | 0 | 0 |  | Vlastní | Indiv | 0 | 0 |  | Specifikace |  |  |  | POL3_0
SPU
34 | 800115 | KABEL CYKY 5x1.5 | m | 8 |  | 0 |  | 0 |  | 0 | 21 | 0 | 0 | 0 | 0 | 0 |  | Vlastní | Indiv | 0 | 0 |  | Specifikace |  |  |  | POL3_0
SPU
35 | 800547 | VODIC CY 6 VOLNE | m | 200 |  | 0 |  | 0 |  | 0 | 21 | 0 | 0 | 0 | 0 | 0 |  | Vlastní | Indiv | 0 | 0 |  | Specifikace |  |  |  | POL3_0
SPU
36 | 810046 | KABEL CYKY 3x2.5 | m | 530 |  | 0 |  | 0 |  | 0 | 21 | 0 | 0 | 0 | 0 | 0 |  | Vlastní | Indiv | 0 | 0 |  | Specifikace |  |  |  | POL3_0
SPU
37 | 810052 | KABEL CYKY 5x6 | m | 14 |  | 0 |  | 0 |  | 0 | 21 | 0 | 0 | 0 | 0 | 0 |  | Vlastní | Indiv | 0 | 0 |  | Specifikace |  |  |  | POL3_0
SPU
38 | 810053 | KABEL CYKY 5x10 | m | 20 |  | 0 |  | 0 |  | 0 | 21 | 0 | 0 | 0 | 0 | 0 |  | Vlastní | Indiv | 0 | 0 |  | Specifikace |  |  |  | POL3_0
SPU
39 | 810061 | KABEL CYKY 5x2,5 | m | 34 |  | 0 |  | 0 |  | 0 | 21 | 0 | 0 | 0 | 0 | 0 |  | Vlastní | Indiv | 0 | 0 |  | Specifikace |  |  |  | POL3_0
SPU
40 | 10101 | Topná rohož LDTS 160/0,8, 230V / 130W | m | 12 |  | 0 |  | 0 |  | 0 | 21 | 0 | 0 | 0 | 0 | 0 |  | Vlastní | Indiv | 0 | 0 |  | R-položka |  |  |  | POL12_1
SPU
41 | 10102 | Topná rohož LDTS 160/2,1, 230V / 340W | ks | 5 |  | 0 |  | 0 |  | 0 | 21 | 0 | 0 | 0 | 0 | 0 |  | Vlastní | Indiv | 0 | 0 |  | R-položka |  |  |  | POL12_1
SPU
[25 empty] | 15 | 21 | DPH
| Celkem |  |  |  |  | 0 | [18 empty] | 0 | 0 | SUM
END
Note on S6: Jedná se o informaci, zda se jedná o položku, která je do rozpočtu zadána z cenové soustavy RTS, nebo vlastní.
Note on T6: Jedná se o název CÚ, která je zadána u položky rozpočtu

## SO03 SO03_03_3 Pol
Položkový soupis prací a dodávek | [26 empty] | #TypZaznamu#
S: | TRANSAT/N016 | REVITALIZACE BÝVALÉHO PIVOVARU PRO ÚČELY NÁVŠTĚVNICKÉHO CENTRA HRADU KÁMEN | [24 empty] | STA
O: | SO03 | TECHNICKÉ SÍTĚ | [21 empty] | STA |  |  | OBJ
R: | SO03_03_3 | Dodávky (rozvaděče) | [24 empty] | ROZ
P.č. | Číslo položky | Název položky | MJ | Množství | Cena / MJ | Celkem | Dodávka | Dodávka celk. | Montáž | Montáž celk. | DPH | Cena s DPH | Hmotnost / MJ | Hmotnost celk.(t) | Dem. hmotnost / MJ | Dem. hmotnost celk.(t) | Ceník | Cen. soustava / platnost | Cenová úroveň | Nhod / MJ | Nhod celk. | Dodavatel | Typ položky
Díl: | m_21_r | ELI - Dodávky (rozvaděče) |  |  |  | 0 |  | 0 |  | 0 |  | 0 |  | 0 |  | 0 |  |  |  |  | 0 | [5 empty] | DIL
1 | 12 | Přepínač na dveře rozvaděče ZB5-AD3 | ks | 1 |  | 0 |  | 0 |  | 0 | 21 | 0 | 0 | 0 | 0 | 0 |  | Vlastní | Indiv | 0 | 0 |  | Práce |  |  |  | POL1_1
SPU
2 | 1 | Typová plastová rozvodnice, 18 modulů DIN, š. 400, v. 300, hl. 140, IP21/IP23 | ks | 1 |  | 0 |  | 0 |  | 0 | 21 | 0 | 0 | 0 | 0 | 0 |  | Vlastní | Indiv | 0 | 0 |  | R-položka |  |  |  | POL12_0
SPU
3 | 2 | Vypínač modulový trojpólový 32/3, 32A | ks | 1 |  | 0 |  | 0 |  | 0 | 21 | 0 | 0 | 0 | 0 | 0 |  | Vlastní | Indiv | 0 | 0 |  | R-položka |  |  |  | POL12_0
SPU
4 | 3 | Jisitč jednopólový 6B/1, 6A | ks | 1 |  | 0 |  | 0 |  | 0 | 21 | 0 | 0 | 0 | 0 | 0 |  | Vlastní | Indiv | 0 | 0 |  | R-položka |  |  |  | POL12_0
SPU
5 | 4 | Jisitč jednopólový 10B/1, 10A | ks | 1 |  | 0 |  | 0 |  | 0 | 21 | 0 | 0 | 0 | 0 | 0 |  | Vlastní | Indiv | 0 | 0 |  | R-položka |  |  |  | POL12_0
SPU
6 | 5 | Jistič jednopólový 16B/1,16A | ks | 9 |  | 0 |  | 0 |  | 0 | 21 | 0 | 0 | 0 | 0 | 0 |  | Vlastní | Indiv | 0 | 0 |  | R-položka |  |  |  | POL12_0
SPU
7 | 1 | Typová plastová rozvodnice, 64 modulů DIN, š. 400, v. 700, hl. 140, IP21/IP66 | ks | 1 |  | 0 |  | 0 |  | 0 | 21 | 0 | 0 | 0 | 0 | 0 |  | Vlastní | Indiv | 0 | 0 |  | Specifikace |  |  |  | POL3_0
SPU
8 | 10 | Jistič modulový trojpólový 20/3, 20A | ks | 1 |  | 0 |  | 0 |  | 0 | 21 | 0 | 0 | 0 | 0 | 0 |  | Vlastní | Indiv | 0 | 0 |  | Specifikace |  |  |  | POL3_0
SPU
9 | 11 | Modulární soumrakový spínač 2~200Lx, 230V/max.960W | ks | 1 |  | 0 |  | 0 |  | 0 | 21 | 0 | 0 | 0 | 0 | 0 |  | Vlastní | Indiv | 0 | 0 |  | Specifikace |  |  |  | POL3_0
SPU
10 | 13 | Stykač dvoupólový, 230V/20A, c.230V | ks | 11 |  | 0 |  | 0 |  | 0 | 21 | 0 | 0 | 0 | 0 | 0 |  | Vlastní | Indiv | 0 | 0 |  | Specifikace |  |  |  | POL3_0
SPU
11 | 14 | Stykač třípólový, 400V/25A, c.230V | ks | 1 |  | 0 |  | 0 |  | 0 | 21 | 0 | 0 | 0 | 0 | 0 |  | Vlastní | Indiv | 0 | 0 |  | Specifikace |  |  |  | POL3_0
SPU
12 | 15 | Proudový chránič 40-4-030, 40A, 30mA | ks | 1 |  | 0 |  | 0 |  | 0 | 21 | 0 | 0 | 0 | 0 | 0 |  | Vlastní | Indiv | 0 | 0 |  | Specifikace |  |  |  | POL3_0
SPU
13 | 16 | Schodišťový spínač MQB-16-100-A230 | ks | 1 |  | 0 |  | 0 |  | 0 | 21 | 0 | 0 | 0 | 0 | 0 |  | Vlastní | Indiv | 0 | 0 |  | Specifikace |  |  |  | POL3_0
SPU
14 | 2 | Přepěť ochrana DV M TNC 255 | ks | 1 |  | 0 |  | 0 |  | 0 | 21 | 0 | 0 | 0 | 0 | 0 |  | Vlastní | Indiv | 0 | 0 |  | Specifikace |  |  |  | POL3_0
SPU
15 | 3 | Jistič modulový trojpólový 32/3, 32A, s napěťovou spouští SV-LP-X230 | ks | 1 |  | 0 |  | 0 |  | 0 | 21 | 0 | 0 | 0 | 0 | 0 |  | Vlastní | Indiv | 0 | 0 |  | Specifikace |  |  |  | POL3_0
SPU
16 | 4 | Jisitč jednopólový 2B/1, 2A | ks | 2 |  | 0 |  | 0 |  | 0 | 21 | 0 | 0 | 0 | 0 | 0 |  | Vlastní | Indiv | 0 | 0 |  | Specifikace |  |  |  | POL3_0
SPU
17 | 5 | Jisitč jednopólový 4B/1, 4A | ks | 1 |  | 0 |  | 0 |  | 0 | 21 | 0 | 0 | 0 | 0 | 0 |  | Vlastní | Indiv | 0 | 0 |  | Specifikace |  |  |  | POL3_0
SPU
18 | 6 | Jisitč jednopólový 6B/1, 6A | ks | 3 |  | 0 |  | 0 |  | 0 | 21 | 0 | 0 | 0 | 0 | 0 |  | Vlastní | Indiv | 0 | 0 |  | Specifikace |  |  |  | POL3_0
SPU
19 | 7 | Jisitč jednopólový 10B/1, 10A | ks | 5 |  | 0 |  | 0 |  | 0 | 21 | 0 | 0 | 0 | 0 | 0 |  | Vlastní | Indiv | 0 | 0 |  | Specifikace |  |  |  | POL3_0
SPU
20 | 8 | Jistič jednopólový 16B/1,16A | ks | 17 |  | 0 |  | 0 |  | 0 | 21 | 0 | 0 | 0 | 0 | 0 |  | Vlastní | Indiv | 0 | 0 |  | Specifikace |  |  |  | POL3_0
SPU
21 | 9 | Jistič modulový trojpólový 16/3, 16A | ks | 1 |  | 0 |  | 0 |  | 0 | 21 | 0 | 0 | 0 | 0 | 0 |  | Vlastní | Indiv | 0 | 0 |  | Specifikace |  |  |  | POL3_0
SPU
[25 empty] | 15 | 21 | DPH
| Celkem |  |  |  |  | 0 | [18 empty] | 0 | 0 | SUM
END
Note on S6: Jedná se o informaci, zda se jedná o položku, která je do rozpočtu zadána z cenové soustavy RTS, nebo vlastní.
Note on T6: Jedná se o název CÚ, která je zadána u položky rozpočtu

## SO03 SO03_03_4 Pol
Položkový soupis prací a dodávek | [26 empty] | #TypZaznamu#
S: | TRANSAT/N016 | REVITALIZACE BÝVALÉHO PIVOVARU PRO ÚČELY NÁVŠTĚVNICKÉHO CENTRA HRADU KÁMEN | [24 empty] | STA
O: | SO03 | TECHNICKÉ SÍTĚ | [21 empty] | STA |  |  | OBJ
R: | SO03_03_4 | Materiál hromosvody | [24 empty] | ROZ
P.č. | Číslo položky | Název položky | MJ | Množství | Cena / MJ | Celkem | Dodávka | Dodávka celk. | Montáž | Montáž celk. | DPH | Cena s DPH | Hmotnost / MJ | Hmotnost celk.(t) | Dem. hmotnost / MJ | Dem. hmotnost celk.(t) | Ceník | Cen. soustava / platnost | Cenová úroveň | Nhod / MJ | Nhod celk. | Dodavatel | Typ položky
Díl: | M_21_hR_MA | Materiál hromosvody |  |  |  | 0 |  | 0 |  | 0 |  | 0 |  | 0 |  | 0 |  |  |  |  | 0 | [5 empty] | DIL
1 | 1561421080000 | UZ.VED.FeZn d=8mm,0.4kg/m | kg | 30 |  | 0 |  | 0 |  | 0 | 21 | 0 | 0 | 0 | 0 | 0 |  | Vlastní | Indiv | 0 | 0 |  | Specifikace |  |  |  | POL3_0
SPU
2 | 1561421100000 | UZ.VED.FeZn d=10mm,0.62 kg/m | kg | 9.5 |  | 0 |  | 0 |  | 0 | 21 | 0 | 0 | 0 | 0 | 0 |  | Vlastní | Indiv | 0 | 0 |  | Specifikace |  |  |  | POL3_0
SPU
3 | 345411195000 | PASEK CU | ks | 1 |  | 0 |  | 0 |  | 0 | 21 | 0 | 0 | 0 | 0 | 0 |  | Vlastní | Indiv | 0 | 0 |  | Specifikace |  |  |  | POL3_0
SPU
4 | 354411111315 | TYC JIMACI JP 25 2500mm BEZ OS. | ks | 3 |  | 0 |  | 0 |  | 0 | 21 | 0 | 0 | 0 | 0 | 0 |  | Vlastní | Indiv | 0 | 0 |  | Specifikace |  |  |  | POL3_0
SPU
5 | 354411195001 | UZ.VED.FeZn 30/4mm, 0,972kg/m | kg | 166 |  | 0 |  | 0 |  | 0 | 21 | 0 | 0 | 0 | 0 | 0 |  | Vlastní | Indiv | 0 | 0 |  | Specifikace |  |  |  | POL3_0
SPU
6 | 354411211112 | DRZAK JIM.TYCI DJ1 20mm | ks | 6 |  | 0 |  | 0 |  | 0 | 21 | 0 | 0 | 0 | 0 | 0 |  | Vlastní | Indiv | 0 | 0 |  | Specifikace |  |  |  | POL3_0
SPU
7 | 354411221112 | STRISKA OCHR OS1 d=20mm | ks | 3 |  | 0 |  | 0 |  | 0 | 21 | 0 | 0 | 0 | 0 | 0 |  | Vlastní | Indiv | 0 | 0 |  | Specifikace |  |  |  | POL3_0
SPU
8 | 354411311125 | PODPERA PV 11 POD TASKY | ks | 47 |  | 0 |  | 0 |  | 0 | 21 | 0 | 0 | 0 | 0 | 0 |  | Vlastní | Indiv | 0 | 0 |  | Specifikace |  |  |  | POL3_0
SPU
9 | 354411311126 | PODPERA PV 15 NA HREBENACE | ks | 20 |  | 0 |  | 0 |  | 0 | 21 | 0 | 0 | 0 | 0 | 0 |  | Vlastní | Indiv | 0 | 0 |  | Specifikace |  |  |  | POL3_0
SPU
10 | 354411311225 | PODPERA PV 07 350mm DO ZDIVA | ks | 50 |  | 0 |  | 0 |  | 0 | 21 | 0 | 0 | 0 | 0 | 0 |  | Vlastní | Indiv | 0 | 0 |  | Specifikace |  |  |  | POL3_0
SPU
11 | 354411611120 | SVORKA HROM.TYC.SJ01 DO20mm | ks | 3 |  | 0 |  | 0 |  | 0 | 21 | 0 | 0 | 0 | 0 | 0 |  | Vlastní | Indiv | 0 | 0 |  | Specifikace |  |  |  | POL3_0
SPU
12 | 354411612124 | SVORKA SR03 | ks | 5 |  | 0 |  | 0 |  | 0 | 21 | 0 | 0 | 0 | 0 | 0 |  | Vlastní | Indiv | 0 | 0 |  | Specifikace |  |  |  | POL3_0
SPU
13 | 354411613212 | SVORKA HROM.PROP.SP 1 | ks | 6 |  | 0 |  | 0 |  | 0 | 21 | 0 | 0 | 0 | 0 | 0 |  | Vlastní | Indiv | 0 | 0 |  | Specifikace |  |  |  | POL3_0
SPU
14 | 354411615101 | SVORKA HROM.VODOVOD ST01 | ks | 1 |  | 0 |  | 0 |  | 0 | 21 | 0 | 0 | 0 | 0 | 0 |  | Vlastní | Indiv | 0 | 0 |  | Specifikace |  |  |  | POL3_0
SPU
15 | 354411712120 | TYC ZEMNIC DO 2 m | ks | 5 |  | 0 |  | 0 |  | 0 | 21 | 0 | 0 | 0 | 0 | 0 |  | Vlastní | Indiv | 0 | 0 |  | Specifikace |  |  |  | POL3_0
SPU
16 | 360000000005 | SJ2 Svorka k zemnící tyči | ks | 5 |  | 0 |  | 0 |  | 0 | 21 | 0 | 0 | 0 | 0 | 0 |  | Vlastní | Indiv | 0 | 0 |  | Specifikace |  |  |  | POL3_0
SPU
17 | 360000000006 | SOa Svorka na okapové žlaby | ks | 2 |  | 0 |  | 0 |  | 0 | 21 | 0 | 0 | 0 | 0 | 0 |  | Vlastní | Indiv | 0 | 0 |  | Specifikace |  |  |  | POL3_0
SPU
18 | 360000000008 | SS Svorka spojovací | ks | 12 |  | 0 |  | 0 |  | 0 | 21 | 0 | 0 | 0 | 0 | 0 |  | Vlastní | Indiv | 0 | 0 |  | Specifikace |  |  |  | POL3_0
SPU
19 | 360000000014 | OU2 Ochranný úhelník | ks | 5 |  | 0 |  | 0 |  | 0 | 21 | 0 | 0 | 0 | 0 | 0 |  | Vlastní | Indiv | 0 | 0 |  | Specifikace |  |  |  | POL3_0
SPU
20 | 360000000018 | SZa Svorka zkušební | ks | 5 |  | 0 |  | 0 |  | 0 | 21 | 0 | 0 | 0 | 0 | 0 |  | Vlastní | Indiv | 0 | 0 |  | Specifikace |  |  |  | POL3_0
SPU
21 | 360000000053 | DOUa-20 držák ochranného úhelníku | ks | 10 |  | 0 |  | 0 |  | 0 | 21 | 0 | 0 | 0 | 0 | 0 |  | Vlastní | Indiv | 0 | 0 |  | Specifikace |  |  |  | POL3_0
SPU
[25 empty] | 15 | 21 | DPH
| Celkem |  |  |  |  | 0 | [18 empty] | 0 | 0 | SUM
END
Note on S6: Jedná se o informaci, zda se jedná o položku, která je do rozpočtu zadána z cenové soustavy RTS, nebo vlastní.
Note on T6: Jedná se o název CÚ, která je zadána u položky rozpočtu

## SO03 SO03_03_5 Pol
Položkový soupis prací a dodávek | [26 empty] | #TypZaznamu#
S: | TRANSAT/N016 | REVITALIZACE BÝVALÉHO PIVOVARU PRO ÚČELY NÁVŠTĚVNICKÉHO CENTRA HRADU KÁMEN | [24 empty] | STA
O: | SO03 | TECHNICKÉ SÍTĚ | [21 empty] | STA |  |  | OBJ
R: | SO03_03_5 | Hromosvod montáž | [24 empty] | ROZ
P.č. | Číslo položky | Název položky | MJ | Množství | Cena / MJ | Celkem | Dodávka | Dodávka celk. | Montáž | Montáž celk. | DPH | Cena s DPH | Hmotnost / MJ | Hmotnost celk.(t) | Dem. hmotnost / MJ | Dem. hmotnost celk.(t) | Ceník | Cen. soustava / platnost | Cenová úroveň | Nhod / MJ | Nhod celk. | Dodavatel | Typ položky
Díl: | M_21_hR_mO | Montáž hromosvody |  |  |  | 0 |  | 0 |  | 0 |  | 0 |  | 0 |  | 0 |  |  |  |  | 0 | [5 empty] | DIL
1 | 220002 | UZ.VED.FeZn d=10mm NA POVRCHU | m | 5 |  | 0 |  | 0 |  | 0 | 21 | 0 | 0 | 0 | 0 | 0 |  | Vlastní | Indiv | 0 | 0 |  | Specifikace |  |  |  | POL3_0
SPU
2 | 220021 | UZ.VED.FeZn 30/4mm V ZEMI | m | 166 |  | 0 |  | 0 |  | 0 | 21 | 0 | 0 | 0 | 0 | 0 |  | Vlastní | Indiv | 0 | 0 |  | Specifikace |  |  |  | POL3_0
SPU
3 | 220022 | UZ.VED.FeZn d=10mm V ZEMI | m | 10 |  | 0 |  | 0 |  | 0 | 21 | 0 | 0 | 0 | 0 | 0 |  | Vlastní | Indiv | 0 | 0 |  | Specifikace |  |  |  | POL3_0
SPU
4 | 220101 | SVOD.VODIC.DO 10mm VC.PODP. | m | 75 |  | 0 |  | 0 |  | 0 | 21 | 0 | 0 | 0 | 0 | 0 |  | Vlastní | Indiv | 0 | 0 |  | Specifikace |  |  |  | POL3_0
SPU
5 | 220211 | JIMACI TYC DO 2m na konstrukci | ks | 3 |  | 0 |  | 0 |  | 0 | 21 | 0 | 0 | 0 | 0 | 0 |  | Vlastní | Indiv | 0 | 0 |  | Specifikace |  |  |  | POL3_0
SPU
6 | 220302 | SVORKA HROM.NAD DVA SROUBY | ks | 15 |  | 0 |  | 0 |  | 0 | 21 | 0 | 0 | 0 | 0 | 0 |  | Vlastní | Indiv | 0 | 0 |  | Specifikace |  |  |  | POL3_0
SPU
7 | 220311 | SVORKY NA POTR.260-700mm | ks | 1 |  | 0 |  | 0 |  | 0 | 21 | 0 | 0 | 0 | 0 | 0 |  | Vlastní | Indiv | 0 | 0 |  | Specifikace |  |  |  | POL3_0
SPU
8 | 220361 | TYC ZEMNIC DO 2 m | ks | 5 |  | 0 |  | 0 |  | 0 | 21 | 0 | 0 | 0 | 0 | 0 |  | Vlastní | Indiv | 0 | 0 |  | Specifikace |  |  |  | POL3_0
SPU
9 | 222401 | OZNAC.STITEK SVODU | ks | 5 |  | 0 |  | 0 |  | 0 | 21 | 0 | 0 | 0 | 0 | 0 |  | Vlastní | Indiv | 0 | 0 |  | Specifikace |  |  |  | POL3_0
SPU
10 | 230005 | SJ2 Svorka k zemnící tyči | ks | 5 |  | 0 |  | 0 |  | 0 | 21 | 0 | 0 | 0 | 0 | 0 |  | Vlastní | Indiv | 0 | 0 |  | Specifikace |  |  |  | POL3_0
SPU
11 | 230006 | SOa Svorka na okapové žlaby | ks | 2 |  | 0 |  | 0 |  | 0 | 21 | 0 | 0 | 0 | 0 | 0 |  | Vlastní | Indiv | 0 | 0 |  | Specifikace |  |  |  | POL3_0
SPU
12 | 230008 | SS Svorka spojovací | ks | 12 |  | 0 |  | 0 |  | 0 | 21 | 0 | 0 | 0 | 0 | 0 |  | Vlastní | Indiv | 0 | 0 |  | Specifikace |  |  |  | POL3_0
SPU
13 | 230014 | OU2 Ochranný úhelník | ks | 5 |  | 0 |  | 0 |  | 0 | 21 | 0 | 0 | 0 | 0 | 0 |  | Vlastní | Indiv | 0 | 0 |  | Specifikace |  |  |  | POL3_0
SPU
14 | 230018 | SZa Svorka zkušební | ks | 5 |  | 0 |  | 0 |  | 0 | 21 | 0 | 0 | 0 | 0 | 0 |  | Vlastní | Indiv | 0 | 0 |  | Specifikace |  |  |  | POL3_0
SPU
15 | 230053 | DOUa-20 držák ochranného úhelníku | ks | 10 |  | 0 |  | 0 |  | 0 | 21 | 0 | 0 | 0 | 0 | 0 |  | Vlastní | Indiv | 0 | 0 |  | Specifikace |  |  |  | POL3_0
SPU
[25 empty] | 15 | 21 | DPH
| Celkem |  |  |  |  | 0 | [18 empty] | 0 | 0 | SUM
END
Note on S6: Jedná se o informaci, zda se jedná o položku, která je do rozpočtu zadána z cenové soustavy RTS, nebo vlastní.
Note on T6: Jedná se o název CÚ, která je zadána u položky rozpočtu

## SO03 SO03_03_7 Pol
Položkový soupis prací a dodávek | [26 empty] | #TypZaznamu#
S: | TRANSAT/N016 | REVITALIZACE BÝVALÉHO PIVOVARU PRO ÚČELY NÁVŠTĚVNICKÉHO CENTRA HRADU KÁMEN | [24 empty] | STA
O: | SO03 | TECHNICKÉ SÍTĚ | [21 empty] | STA |  |  | OBJ
R: | SO03_03_7 | ELI - Zemní práce | [24 empty] | ROZ
P.č. | Číslo položky | Název položky | MJ | Množství | Cena / MJ | Celkem | Dodávka | Dodávka celk. | Montáž | Montáž celk. | DPH | Cena s DPH | Hmotnost / MJ | Hmotnost celk.(t) | Dem. hmotnost / MJ | Dem. hmotnost celk.(t) | Ceník | Cen. soustava / platnost | Cenová úroveň | Nhod / MJ | Nhod celk. | Dodavatel | Typ položky
Díl: | m_21_zm | ELI - Zemní práce, OSTATNÍ |  |  |  | 0 |  | 0 |  | 0 |  | 0 |  | 0 |  | 0 |  |  |  |  | 0 | [5 empty] | DIL
1 | 1 | VYT.TRATI KAB.V ZASTAVBE | km | 0.16 |  | 0 |  | 0 |  | 0 | 21 | 0 | 0 | 0 | 0 | 0 |  | Vlastní | Indiv | 0 | 0 |  | Specifikace |  |  |  | POL3_0
SPU
2 | 2 | RYHA 35/70 - IV | m | 160 |  | 0 |  | 0 |  | 0 | 21 | 0 | 0 | 0 | 0 | 0 |  | Vlastní | Indiv | 0 | 0 |  | Specifikace |  |  |  | POL3_0
SPU
3 | 3 | BETONOVÁ SMĚS.DO VÝKOPU 35/40cm | m | 160 |  | 0 |  | 0 |  | 0 | 21 | 0 | 0 | 0 | 0 | 0 |  | Vlastní | Indiv | 0 | 0 |  | Specifikace |  |  |  | POL3_0
SPU
4 | 4 | ZAHOZ 35/70 - IV | m | 160 |  | 0 |  | 0 |  | 0 | 21 | 0 | 0 | 0 | 0 | 0 |  | Vlastní | Indiv | 0 | 0 |  | Specifikace |  |  |  | POL3_0
SPU
Díl: | M_21ZP | Pomocné práce_elektromontáže |  |  |  | 0 |  | 0 |  | 0 |  | 0 |  | 0 |  | 0 |  |  |  |  | 0 | [5 empty] | DIL
5 | x_01 | Výchozí revize+zpráva (20hod) | hod | 20 |  | 0 |  | 0 |  | 0 | 21 | 0 | 0 | 0 | 0 | 0 |  | Vlastní | Indiv | 0 | 0 |  | Specifikace |  |  |  | POL3_0
SPU
6 | x_02 | PPV el.instalace | sada | 1 |  | 0 |  | 0 |  | 0 | 21 | 0 | 0 | 0 | 0 | 0 |  | Vlastní | Indiv | 0 | 0 |  | Specifikace |  |  |  | POL3_0
SPU
[25 empty] | 15 | 21 | DPH
| Celkem |  |  |  |  | 0 | [18 empty] | 0 | 0 | SUM
END
Note on S6: Jedná se o informaci, zda se jedná o položku, která je do rozpočtu zadána z cenové soustavy RTS, nebo vlastní.
Note on T6: Jedná se o název CÚ, která je zadána u položky rozpočtu

## SO03 SO03_04 Pol
Položkový soupis prací a dodávek | [26 empty] | #TypZaznamu#
S: | TRANSAT/N016 | REVITALIZACE BÝVALÉHO PIVOVARU PRO ÚČELY NÁVŠTĚVNICKÉHO CENTRA HRADU KÁMEN | [24 empty] | STA
O: | SO03 | TECHNICKÉ SÍTĚ | [21 empty] | STA |  |  | OBJ
R: | SO03_04 | SK | [24 empty] | ROZ
P.č. | Číslo položky | Název položky | MJ | Množství | Cena / MJ | Celkem | Dodávka | Dodávka celk. | Montáž | Montáž celk. | DPH | Cena s DPH | Hmotnost / MJ | Hmotnost celk.(t) | Dem. hmotnost / MJ | Dem. hmotnost celk.(t) | Ceník | Cen. soustava / platnost | Cenová úroveň | Nhod / MJ | Nhod celk. | Dodavatel | Typ položky
Díl: | 1. | Materiál |  |  |  | 0 |  | 0 |  | 0 |  | 0 |  | 0 |  | 0 |  |  |  |  | 0 | [5 empty] | DIL
1 | 1.1 | Datový nástěnný rozvaděč, 19", výška 18U, hloubka 495mm, šířka 600mm, odnímatelná bočnice, prosklené, dveře se zámkem, šedá barva 1273, 26.30.23 | ks | 1 |  | 0 |  | 0 |  | 0 | 21 | 0 | 0 | 0 | 0 | 0 |  | Vlastní | Indiv | 0 | 0 |  | Práce |  |  |  | POL1_1
|  | SK001 | [24 empty] | POP
SPU
2 | 1.10 | Záslepka prázdného portu v patchpanelu, 1273, 26.30.23 | ks | 14 |  | 0 |  | 0 |  | 0 | 21 | 0 | 0 | 0 | 0 | 0 |  | Vlastní | Indiv | 0 | 0 |  | Práce |  |  |  | POL1_1
|  | SK010 | [24 empty] | POP
SPU
3 | 1.11 | Datová zásuvka, pod omítku, osazená 2x modul RJ45, CAT.5E UTP, 1273, 26.30.23 | ks | 1 |  | 0 |  | 0 |  | 0 | 21 | 0 | 0 | 0 | 0 | 0 |  | Vlastní | Indiv | 0 | 0 |  | Práce |  |  |  | POL1_1
|  | SK011 | [24 empty] | POP
SPU
4 | 1.12 | Datová zásuvka, pod omítku, osazená 1x modul RJ45, CAT.5E UTP, 1273, 26.30.23 | ks | 4 |  | 0 |  | 0 |  | 0 | 21 | 0 | 0 | 0 | 0 | 0 |  | Vlastní | Indiv | 0 | 0 |  | Práce |  |  |  | POL1_1
|  | SK012 | [24 empty] | POP
SPU
5 | 1.15 | Zařízení AP/klient pro WiFi, PoE - dodávka investora, 1273, 26.30.23 | ks | 0 |  | 0 |  | 0 |  | 0 | 21 | 0 | 0 | 0 | 0 | 0 |  | Vlastní | Indiv | 0 | 0 |  | Práce |  |  |  | POL1_1
|  | SK016 | [24 empty] | POP
SPU
6 | 1.16 | Záložní zdroj UPS, minimálně 240W / 400VA, 230V, eurozásuvky, max. hloubka a šířka 300mm, max. výška, 200mm 1273, 26.30.23 | ks | 2 |  | 0 |  | 0 |  | 0 | 21 | 0 | 0 | 0 | 0 | 0 |  | Vlastní | Indiv | 0 | 0 |  | Práce |  |  |  | POL1_1
|  | SK017 | [24 empty] | POP
SPU
7 | 1.17 | Zásuvka 230V, 16A, nástěnná do datového rozvaděče, 1273, 26.30.23 | ks | 2 |  | 0 |  | 0 |  | 0 | 21 | 0 | 0 | 0 | 0 | 0 |  | Vlastní | Indiv | 0 | 0 |  | Práce |  |  |  | POL1_1
|  | SK018 | [24 empty] | POP
SPU
8 | 1.18 | Propojovací optický kabel, SM, OS2, SC/SC, duplex, 2m, 1273, 26.30.23 | ks | 2 |  | 0 |  | 0 |  | 0 | 21 | 0 | 0 | 0 | 0 | 0 |  | Vlastní | Indiv | 0 | 0 |  | Práce |  |  |  | POL1_1
|  | SK019 | [24 empty] | POP
SPU
9 | 1.19 | Propojovací optický kabel, SM, OS2, SC/LC, duplex, 2m, 1273, 26.30.23 | ks | 2 |  | 0 |  | 0 |  | 0 | 21 | 0 | 0 | 0 | 0 | 0 |  | Vlastní | Indiv | 0 | 0 |  | Práce |  |  |  | POL1_1
|  | SK020 | [24 empty] | POP
SPU
10 | 1.2 | Datový nástěnný rozvaděč, 19", výška 12U, hloubka 495mm, šířka 600mm, odnímatelná bočnice, prosklené, dveře se zámkem, šedá barva 1273, 26.30.23 | ks | 1 |  | 0 |  | 0 |  | 0 | 21 | 0 | 0 | 0 | 0 | 0 |  | Vlastní | Indiv | 0 | 0 |  | Práce |  |  |  | POL1_1
|  | SK002 | [24 empty] | POP
SPU
11 | 1.20 | Propojovací kabel, CAT.5E UTP, RJ45, 0,5m, šedý, 1273, 26.30.23 | ks | 10 |  | 0 |  | 0 |  | 0 | 21 | 0 | 0 | 0 | 0 | 0 |  | Vlastní | Indiv | 0 | 0 |  | Práce |  |  |  | POL1_1
|  | SK021 | [24 empty] | POP
SPU
12 | 1.21 | Propojovací kabel, CAT.5E UTP, RJ45, 1m, šedý, 1273, 26.30.23 | ks | 5 |  | 0 |  | 0 |  | 0 | 21 | 0 | 0 | 0 | 0 | 0 |  | Vlastní | Indiv | 0 | 0 |  | Práce |  |  |  | POL1_1
|  | SK022 | [24 empty] | POP
SPU
13 | 1.22 | Kabel U/UTP CAT.5E, LS0H, vnitřní, 1273, 26.30.23 | m | 300 |  | 0 |  | 0 |  | 0 | 21 | 0 | 0 | 0 | 0 | 0 |  | Vlastní | Indiv | 0 | 0 |  | Práce |  |  |  | POL1_1
|  | SK023 | [24 empty] | POP
SPU
14 | 1.23 | Trubka elektroinstalační, do omítky/sádrokartonu, vnější průměr 25mm, 350N, 1273, 26.30.23 | m | 60 |  | 0 |  | 0 |  | 0 | 21 | 0 | 0 | 0 | 0 | 0 |  | Vlastní | Indiv | 0 | 0 |  | Práce |  |  |  | POL1_1
|  | SK024 | [24 empty] | POP
SPU
15 | 1.24 | Trubka elektroinstalační, do omítky/sádrokartonu, vnější průměr 32mm, 350N, 1273, 26.30.23 | m | 70 |  | 0 |  | 0 |  | 0 | 21 | 0 | 0 | 0 | 0 | 0 |  | Vlastní | Indiv | 0 | 0 |  | Práce |  |  |  | POL1_1
|  | SK025 | [24 empty] | POP
SPU
16 | 1.25 | Trubka elektroinstalační, do omítky/sádrokartonu, vnější průměr 40mm, 350N, 1273, 26.30.23 | m | 30 |  | 0 |  | 0 |  | 0 | 21 | 0 | 0 | 0 | 0 | 0 |  | Vlastní | Indiv | 0 | 0 |  | Práce |  |  |  | POL1_1
|  | SK026 | [24 empty] | POP
SPU
17 | 1.26 | Krabice do omítky/sádrokartonu s víčkem, průměr 73mm, hloubka 42mm, 1273, 26.30.23 | ks | 15 |  | 0 |  | 0 |  | 0 | 21 | 0 | 0 | 0 | 0 | 0 |  | Vlastní | Indiv | 0 | 0 |  | Práce |  |  |  | POL1_1
|  | SK027 | [24 empty] | POP
SPU
18 | 1.27 | Krabice do omítky/sádrokartonu s víčkem, průměr 103mm, hloubka 50mm, 1273, 26.30.23 | ks | 12 |  | 0 |  | 0 |  | 0 | 21 | 0 | 0 | 0 | 0 | 0 |  | Vlastní | Indiv | 0 | 0 |  | Práce |  |  |  | POL1_1
|  | SK028 | [24 empty] | POP
SPU
19 | 1.28 | Krabice do omítky/sádrokartonu s víčkem, rozměr 150x150mm, hl.77mm, 1273, 26.30.23 | ks | 4 |  | 0 |  | 0 |  | 0 | 21 | 0 | 0 | 0 | 0 | 0 |  | Vlastní | Indiv | 0 | 0 |  | Práce |  |  |  | POL1_1
|  | SK029 | [24 empty] | POP
SPU
20 | 1.29 | Krabice do omítky/sádrokartonu s víčkem, rozměr 205x255mm, hl.68mm, 1273, 26.30.23 | ks | 4 |  | 0 |  | 0 |  | 0 | 21 | 0 | 0 | 0 | 0 | 0 |  | Vlastní | Indiv | 0 | 0 |  | Práce |  |  |  | POL1_1
|  | SK030 | [24 empty] | POP
SPU
21 | 1.3 | Police, 19", 1U, s perforací, hloubka 350mm, nosnost 50kg, 1273, 26.30.23 | ks | 3 |  | 0 |  | 0 |  | 0 | 21 | 0 | 0 | 0 | 0 | 0 |  | Vlastní | Indiv | 0 | 0 |  | Práce |  |  |  | POL1_1
|  | SK003 | [24 empty] | POP
SPU
22 | 1.30 | Drobný instalační materiál, 1273, 26.30.23 | sd | 1 |  | 0 |  | 0 |  | 0 | 21 | 0 | 0 | 0 | 0 | 0 |  | Vlastní | Indiv | 0 | 0 |  | Práce |  |  |  | POL1_1
|  | SK031 | [24 empty] | POP
SPU
23 | 1.4 | Ventilátor pro datový rozvaděč, mřížka s filtrem, 1273, 26.30.23 | ks | 2 |  | 0 |  | 0 |  | 0 | 21 | 0 | 0 | 0 | 0 | 0 |  | Vlastní | Indiv | 0 | 0 |  | Práce |  |  |  | POL1_1
|  | SK004 | [24 empty] | POP
SPU
24 | 1.5 | Vyvazovací panel 19", 1U, 5x oko, šedý, 1273, 26.30.23 | ks | 3 |  | 0 |  | 0 |  | 0 | 21 | 0 | 0 | 0 | 0 | 0 |  | Vlastní | Indiv | 0 | 0 |  | Práce |  |  |  | POL1_1
|  | SK005 | [24 empty] | POP
SPU
25 | 1.6 | Napájecí panel, 19", 1U, 9x ČSN nebo SCHUKO 230V, 1273, 26.30.23 | ks | 2 |  | 0 |  | 0 |  | 0 | 21 | 0 | 0 | 0 | 0 | 0 |  | Vlastní | Indiv | 0 | 0 |  | Práce |  |  |  | POL1_1
|  | SK006 | [24 empty] | POP
SPU
26 | 1.7 | Optická vana výsuvná, 19", 1U, 6-8 SC duplex adaptérů, SM, 9/125, OS2, 12 pigtailů SC, optická, kazeta, držák svárů., max. hloubka 380mm 1273, 26.30.23 | ks | 2 |  | 0 |  | 0 |  | 0 | 21 | 0 | 0 | 0 | 0 | 0 |  | Vlastní | Indiv | 0 | 0 |  | Práce |  |  |  | POL1_1
|  | SK007 | [24 empty] | POP
SPU
27 | 1.8 | Patchpanel, 19", 1U, pro 24 kyestonů, neosazený, šedý, 1273, 26.30.23 | ks | 1 |  | 0 |  | 0 |  | 0 | 21 | 0 | 0 | 0 | 0 | 0 |  | Vlastní | Indiv | 0 | 0 |  | Práce |  |  |  | POL1_1
|  | SK008 | [24 empty] | POP
SPU
28 | 1.9 | Keystone, CAT.5E, UTP, RJ45, samozářezový do patchpanelu, 1273, 26.30.23 | ks | 10 |  | 0 |  | 0 |  | 0 | 21 | 0 | 0 | 0 | 0 | 0 |  | Vlastní | Indiv | 0 | 0 |  | Práce |  |  |  | POL1_1
|  | SK009 | [24 empty] | POP
SPU
29 | Pol__0013 | Box na omítku 80x80mm, hloubka 40, pro datovou zásuvku, 1273, 26.30.23 | ks | 2 |  | 0 |  | 0 |  | 0 | 21 | 0 | 0 | 0 | 0 | 0 |  | Vlastní | Indiv | 0 | 0 |  | Práce |  |  |  | POL1_1
|  | SK013 | [24 empty] | POP
SPU
30 | 1.13 | Switch - dodávka investora, 1273, 26.30.23 | ks | 0 |  | 0 |  | 0 |  | 0 | 21 | 0 | 0 | 0 | 0 | 0 |  | Vlastní | Indiv | 0 | 0 |  | Specifikace |  |  |  | POL3_0
|  | SK014 | [24 empty] | POP
SPU
31 | 1.14 | Modul MiniGBIC/ SFP 1000Base SM (LC) - dodávka investora, 1273, 26.30.23 | ks | 0 |  | 0 |  | 0 |  | 0 | 21 | 0 | 0 | 0 | 0 | 0 |  | Vlastní | Indiv | 0 | 0 |  | Specifikace |  |  |  | POL3_0
|  | SK015 | [24 empty] | POP
SPU
Díl: | 2 | Ostatní náklady |  |  |  | 0 |  | 0 |  | 0 |  | 0 |  | 0 |  | 0 |  |  |  |  | 0 | [5 empty] | DIL
32 | 2.1 | Průrazy zdivem, 1273, 26.30.23 | kpl | 1 |  | 0 |  | 0 |  | 0 | 21 | 0 | 0 | 0 | 0 | 0 |  | Vlastní | Indiv | 0 | 0 |  | Práce |  |  |  | POL1_1
|  | SK032 | [24 empty] | POP
SPU
33 | 2.2 | Měření optiky a metaliky, měřící protokoly, 1273, 26.30.23 | kpl | 1 |  | 0 |  | 0 |  | 0 | 21 | 0 | 0 | 0 | 0 | 0 |  | Vlastní | Indiv | 0 | 0 |  | Práce |  |  |  | POL1_1
|  | SK033 | [24 empty] | POP
SPU
34 | 2.3 | Koordinace s ostatními profesemi, 1273, 26.30.23 | kpl | 1 |  | 0 |  | 0 |  | 0 | 21 | 0 | 0 | 0 | 0 | 0 |  | Vlastní | Indiv | 0 | 0 |  | Práce |  |  |  | POL1_1
|  | SK034 | [24 empty] | POP
SPU
35 | 2.4 | Uvedení do provozu, funkční zkouška a ostatní práce, 1273, 26.30.23 | kpl | 1 |  | 0 |  | 0 |  | 0 | 21 | 0 | 0 | 0 | 0 | 0 |  | Vlastní | Indiv | 0 | 0 |  | Práce |  |  |  | POL1_1
|  | SK035 | [24 empty] | POP
SPU
36 | 2.5 | Zaškolení obsluhy, 1273, 26.30.23 | kpl | 1 |  | 0 |  | 0 |  | 0 | 21 | 0 | 0 | 0 | 0 | 0 |  | Vlastní | Indiv | 0 | 0 |  | Práce |  |  |  | POL1_1
|  | SK036 | [24 empty] | POP
SPU
37 | 2.6 | Výchozí revize a revizní zpráva, 1273, 26.30.23 | kpl | 1 |  | 0 |  | 0 |  | 0 | 21 | 0 | 0 | 0 | 0 | 0 |  | Vlastní | Indiv | 0 | 0 |  | Práce |  |  |  | POL1_1
|  | SK037 | [24 empty] | POP
SPU
[25 empty] | 15 | 21 | DPH
| Celkem |  |  |  |  | 0 | [18 empty] | 0 | 0 | SUM
END
Note on S6: Jedná se o informaci, zda se jedná o položku, která je do rozpočtu zadána z cenové soustavy RTS, nebo vlastní.
Note on T6: Jedná se o název CÚ, která je zadána u položky rozpočtu

## SO03 SO03_05 Pol
Položkový soupis prací a dodávek | [26 empty] | #TypZaznamu#
S: | TRANSAT/N016 | REVITALIZACE BÝVALÉHO PIVOVARU PRO ÚČELY NÁVŠTĚVNICKÉHO CENTRA HRADU KÁMEN | [24 empty] | STA
O: | SO03 | TECHNICKÉ SÍTĚ | [21 empty] | STA |  |  | OBJ
R: | SO03_05 | EPS | [24 empty] | ROZ
P.č. | Číslo položky | Název položky | MJ | Množství | Cena / MJ | Celkem | Dodávka | Dodávka celk. | Montáž | Montáž celk. | DPH | Cena s DPH | Hmotnost / MJ | Hmotnost celk.(t) | Dem. hmotnost / MJ | Dem. hmotnost celk.(t) | Ceník | Cen. soustava / platnost | Cenová úroveň | Nhod / MJ | Nhod celk. | Dodavatel | Typ položky
Díl: | 1.01 | Materiál |  |  |  | 0 |  | 0 |  | 0 |  | 0 |  | 0 |  | 0 |  |  |  |  | 0 | [5 empty] | DIL
1 | 1.1 | Ústředna elektrické požární signalizace EPS určená pro ovládání, monitorování a ochranu objektu, systémem EPS. Modulární skladba ústředny, decentralizovaná funkce řízení uvnitř jednotlivých | ks | 1 |  | 0 |  | 0 |  | 0 | 21 | 0 | 0 | 0 | 0 | 0 |  | Vlastní | Indiv | 0 | 0 |  | Práce |  |  |  | POL1_1
|  | linkových hlásičů EPS a linkových modulů EPS. Obsahuje minimálně 2 moduly kruhové hlásičové sběrnice EPS o délce vedení až 3500m, možnost realizace odboček na vedení hlásičové linky. Podpora bezdrátové technologie umožňující adresné připojení bezdrátových detektorů EPS. Rozhraní RS485 nebo RS-232 s protokolem pro vysílač NAM, kompatibilní s PCO NAM. Napájení 230V AC, integrovaný napájecí zdroj 12V DC, externí vývod 12V/2A DC pro napájení externích spotřebičů EPS, v boxu na zeď s prostorem pro aku 2x 12V/12Ah. Možnost připojení OPPO, KTPO, ZDP. 1273, EPS001 26.30.50 | [24 empty] | POP | linkových hlásičů EPS a linkových modulů EPS. Obsahuje minimálně 2 moduly kruhové hlásičové sběrnice EPS o délce vedení až 3500m, možnost realizace odboček na vedení hlásičové linky. Podpora bezdrátové technologie umožňující adresné připojení bezdrátových detektorů EPS. Rozhraní RS485 nebo RS-232 s protokolem pro vysílač NAM, kompatibilní s PCO NAM. Napájení 230V AC, integrovaný napájecí zdroj 12V DC, externí vývod 12V/2A DC pro napájení externích spotřebičů EPS, v boxu na zeď s prostorem pro aku 2x 12V/12Ah. Možnost připojení OPPO, KTPO, ZDP. 1273, EPS001 26.30.50
SPU
2 | 1.10 | Maják válcový, jantarová barva, venkovní, min. IP54, 24V, 1273, EPS010 | ks | 1 |  | 0 |  | 0 |  | 0 | 21 | 0 | 0 | 0 | 0 | 0 |  | Vlastní | Indiv | 0 | 0 |  | Práce |  |  |  | POL1_1
|  | 26.30.50 | [24 empty] | POP
SPU
3 | 1.11 | Patice pro povrchovou montáž sirény a majáku., 1273, EPS011 | ks | 2 |  | 0 |  | 0 |  | 0 | 21 | 0 | 0 | 0 | 0 | 0 |  | Vlastní | Indiv | 0 | 0 |  | Práce |  |  |  | POL1_1
|  | 26.30.50 | [24 empty] | POP
SPU
4 | 1.12 | Spínaný zálohovaný zdroj v krytu 27,6V/5A, CPD certifikát, prostor por AKU 2x17Ah, 1273, EPS012 | ks | 1 |  | 0 |  | 0 |  | 0 | 21 | 0 | 0 | 0 | 0 | 0 |  | Vlastní | Indiv | 0 | 0 |  | Práce |  |  |  | POL1_1
|  | 26.30.50 | [24 empty] | POP
SPU
5 | 1.13 | Akumulátor 12V/12Ah, 1273, EPS013 | ks | 2 |  | 0 |  | 0 |  | 0 | 21 | 0 | 0 | 0 | 0 | 0 |  | Vlastní | Indiv | 0 | 0 |  | Práce |  |  |  | POL1_1
|  | 26.30.50 | [24 empty] | POP
SPU
6 | 1.14 | Akumulátor 12V/17Ah, 1273, EPS014 | ks | 2 |  | 0 |  | 0 |  | 0 | 21 | 0 | 0 | 0 | 0 | 0 |  | Vlastní | Indiv | 0 | 0 |  | Práce |  |  |  | POL1_1
|  | 26.30.50 | [24 empty] | POP
SPU
7 | 1.16 | OPPO - Obslužné pole pro hasiče, česká verze, 1273, EPS016 | ks | 1 |  | 0 |  | 0 |  | 0 | 21 | 0 | 0 | 0 | 0 | 0 |  | Vlastní | Indiv | 0 | 0 |  | Práce |  |  |  | POL1_1
|  | 26.30.50 | [24 empty] | POP
SPU
8 | 1.17 | KTPO - Klíčový trezor pro hasiče, 24V, včetně zámku a klíče, 1273, EPS017 | ks | 1 |  | 0 |  | 0 |  | 0 | 21 | 0 | 0 | 0 | 0 | 0 |  | Vlastní | Indiv | 0 | 0 |  | Práce |  |  |  | POL1_1
|  | 26.30.50 | [24 empty] | POP
SPU
9 | 1.18 | Připojení na PCO HZS, ZDP bude napojeno v Jihlavě, zpracování projektu ZDP oprávněnou osoubou,, kompatibilita s ústřednou EPS komunikační linkou RS485, nebo RS232 s protokolem pro vysílač NAM, | ks | 1 |  | 0 |  | 0 |  | 0 | 21 | 0 | 0 | 0 | 0 | 0 |  | Vlastní | Indiv | 0 | 0 |  | Práce |  |  |  | POL1_1
|  | veškerý materiál a práce spojené s tímto připojením. 1273, EPS018 26.30.50 | [24 empty] | POP
SPU
10 | 1.19 | Sdělovací kabel pro EPS, červený, B2caS1D0, 1x2x0,8, stíněný kabel 2x Cu drát 0,8 mm., 1273, EPS019 | m | 250 |  | 0 |  | 0 |  | 0 | 21 | 0 | 0 | 0 | 0 | 0 |  | Vlastní | Indiv | 0 | 0 |  | Práce |  |  |  | POL1_1
|  | 26.30.50 | [24 empty] | POP
SPU
11 | 1.2 | Čelní ovládací panel s displejem, český jazyk, 1273, EPS002 | ks | 1 |  | 0 |  | 0 |  | 0 | 21 | 0 | 0 | 0 | 0 | 0 |  | Vlastní | Indiv | 0 | 0 |  | Práce |  |  |  | POL1_1
|  | 26.30.50 | [24 empty] | POP
SPU
12 | 1.20 | Slaboproudý kabel stíněný ohniodolný bezhalogenový 1x2x0,8, funkční při požáru, PH120-R dle, ZP-27/2008, B2caS1D0 dle PrEN. 1273, EPS020 | m | 40 |  | 0 |  | 0 |  | 0 | 21 | 0 | 0 | 0 | 0 | 0 |  | Vlastní | Indiv | 0 | 0 |  | Práce |  |  |  | POL1_1
|  | 26.30.50 | [24 empty] | POP
SPU
13 | 1.21 | Slaboproudý kabel stíněný ohniodolný bezhalogenový 6x2x0,8, funkční při požáru 180minut, 1273, EPS021 | m | 40 |  | 0 |  | 0 |  | 0 | 21 | 0 | 0 | 0 | 0 | 0 |  | Vlastní | Indiv | 0 | 0 |  | Práce |  |  |  | POL1_1
|  | 26.30.50 | [24 empty] | POP
SPU
14 | 1.22 | Trubka elektroinstalační, do omítky/sádrokartonu, vnější průměr 25mm, 350N, 1273, EPS022 | m | 90 |  | 0 |  | 0 |  | 0 | 21 | 0 | 0 | 0 | 0 | 0 |  | Vlastní | Indiv | 0 | 0 |  | Práce |  |  |  | POL1_1
|  | 26.30.50 | [24 empty] | POP
SPU
15 | 1.23 | Trubka elektroinstalační, do omítky/sádrokartonu, vnější průměr 32mm, 350N, 1273, EPS023 | m | 50 |  | 0 |  | 0 |  | 0 | 21 | 0 | 0 | 0 | 0 | 0 |  | Vlastní | Indiv | 0 | 0 |  | Práce |  |  |  | POL1_1
|  | 26.30.50 | [24 empty] | POP
SPU
16 | 1.24 | Trubka elektroinstalační, do omítky/sádrokartonu, vnější průměr 40mm, 350N, 1273, EPS024 | m | 50 |  | 0 |  | 0 |  | 0 | 21 | 0 | 0 | 0 | 0 | 0 |  | Vlastní | Indiv | 0 | 0 |  | Práce |  |  |  | POL1_1
|  | 26.30.50 | [24 empty] | POP
SPU
17 | 1.25 | Trubka-chránička, zemní, průměr 40/33mm, HDPE, včetně protahovacího drátu, výkop je dodávkou systému, PZTS 1273, EPS025 | m | 70 |  | 0 |  | 0 |  | 0 | 21 | 0 | 0 | 0 | 0 | 0 |  | Vlastní | Indiv | 0 | 0 |  | Práce |  |  |  | POL1_1
|  | 26.30.50 | [24 empty] | POP
SPU
18 | 1.26 | Krabice do omítky/sádrokartonu s víčkem, průměr 73mm, hloubka 42mm, 1273, EPS026 | ks | 10 |  | 0 |  | 0 |  | 0 | 21 | 0 | 0 | 0 | 0 | 0 |  | Vlastní | Indiv | 0 | 0 |  | Práce |  |  |  | POL1_1
|  | 26.30.50 | [24 empty] | POP
SPU
19 | 1.27 | Krabice do omítky/sádrokartonu s víčkem, průměr 103mm, hloubka 50mm, 1273, EPS027 | ks | 10 |  | 0 |  | 0 |  | 0 | 21 | 0 | 0 | 0 | 0 | 0 |  | Vlastní | Indiv | 0 | 0 |  | Práce |  |  |  | POL1_1
|  | 26.30.50 | [24 empty] | POP
SPU
20 | 1.28 | Krabice do omítky/sádrokartonu s víčkem, rozměr 150x150mm, hl.77mm, 1273, EPS028 | ks | 2 |  | 0 |  | 0 |  | 0 | 21 | 0 | 0 | 0 | 0 | 0 |  | Vlastní | Indiv | 0 | 0 |  | Práce |  |  |  | POL1_1
|  | 26.30.50 | [24 empty] | POP
SPU
21 | 1.29 | Krabice do omítky/sádrokartonu s víčkem, rozměr 205x255mm, hl.68mm, 1273, EPS029 | ks | 2 |  | 0 |  | 0 |  | 0 | 21 | 0 | 0 | 0 | 0 | 0 |  | Vlastní | Indiv | 0 | 0 |  | Práce |  |  |  | POL1_1
|  | 26.30.50 | [24 empty] | POP
SPU
22 | 1.3 | Modul analogové kruhové hlásičové sběrnice linky EPS, Technologie dvouvodičové sběrnice umožňující, kromě přenosu řídících a informačních signálů požárních detektorů přenos i řeči. Na hlásičovou | ks | 1 |  | 0 |  | 0 |  | 0 | 21 | 0 | 0 | 0 | 0 | 0 |  | Vlastní | Indiv | 0 | 0 |  | Práce |  |  |  | POL1_1
|  | linku EPS lze připojit adresné detekční požární hlásiče EPS - tlačítkové, optické, teplotní, multisenzorové, a dále adresné bezdrátové komunikační moduly, sirény, řečové moduly a linkové moduly EPS. Sirény i řečové moduly lze použít také v provedení integrovaném do požárního hlásiče EPS. Instalační rozhraní do ústředny EPS. 1273, EPS003 26.30.50 | [24 empty] | POP | linku EPS lze připojit adresné detekční požární hlásiče EPS - tlačítkové, optické, teplotní, multisenzorové, a dále adresné bezdrátové komunikační moduly, sirény, řečové moduly a linkové moduly EPS. Sirény i řečové moduly lze použít také v provedení integrovaném do požárního hlásiče EPS. Instalační rozhraní do ústředny EPS. 1273, EPS003 26.30.50
SPU
23 | 1.30 | Atyp výložník pro instalaci patice hlásiče na šikmý strop, 1273, EPS030 | ks | 5 |  | 0 |  | 0 |  | 0 | 21 | 0 | 0 | 0 | 0 | 0 |  | Vlastní | Indiv | 0 | 0 |  | Práce |  |  |  | POL1_1
|  | 26.30.50 | [24 empty] | POP
SPU
24 | 1.31 | Drobný instalační materiál, 1273, EPS031 | ks | 1 |  | 0 |  | 0 |  | 0 | 21 | 0 | 0 | 0 | 0 | 0 |  | Vlastní | Indiv | 0 | 0 |  | Práce |  |  |  | POL1_1
|  | 26.30.50 | [24 empty] | POP
SPU
25 | 1.4 | Rozšiřující skříň pro akumulátory 2x12V/24Ah, 1273, EPS004 | ks | 1 |  | 0 |  | 0 |  | 0 | 21 | 0 | 0 | 0 | 0 | 0 |  | Vlastní | Indiv | 0 | 0 |  | Práce |  |  |  | POL1_1
|  | 26.30.50 | [24 empty] | POP
SPU
26 | 1.5 | Linkový modul EPS 4 vstupy / 2 releové hlídané výstupy, kryt, deska oddělovače, 1273, EPS005 | ks | 1 |  | 0 |  | 0 |  | 0 | 21 | 0 | 0 | 0 | 0 | 0 |  | Vlastní | Indiv | 0 | 0 |  | Práce |  |  |  | POL1_1
|  | 26.30.50 | [24 empty] | POP
SPU
27 | 1.6 | Systémový tlačítkový požární hlásič, kompletní, včetně boxu a interní elektroniky pro připojení, přímo do hlásičové sběrnicové linky EPS, oboustranný oddělovač kruhového vedení EPS, barva červená, | ks | 4 |  | 0 |  | 0 |  | 0 | 21 | 0 | 0 | 0 | 0 | 0 |  | Vlastní | Indiv | 0 | 0 |  | Práce |  |  |  | POL1_1
|  | pro instalaci na zeď. 1273, EPS006 26.30.50 | [24 empty] | POP
SPU
28 | 1.7 | Systémový optický požární hlásič. Decentrální inteligence v hlásiči, oboustranný oddělovač kruhového, vedení EPS integrovaný do hlásiče. Plně adresovatelný, s napájením i komunikací prostřednictvím | ks | 12 |  | 0 |  | 0 |  | 0 | 21 | 0 | 0 | 0 | 0 | 0 |  | Vlastní | Indiv | 0 | 0 |  | Práce |  |  |  | POL1_1
|  | kruhové sběrnice EPS. Pro instalaci do patice. Specifikace hlásiče EN 54-7/5. 1273, EPS007 26.30.50 | [24 empty] | POP
SPU
29 | 1.8 | Systémová patice pro požární hlásiče, v provedení pro instalaci na strop., 1273, EPS008 | ks | 12 |  | 0 |  | 0 |  | 0 | 21 | 0 | 0 | 0 | 0 | 0 |  | Vlastní | Indiv | 0 | 0 |  | Práce |  |  |  | POL1_1
|  | 26.30.50 | [24 empty] | POP
SPU
30 | 1.9 | Multifunkční siréna, červená, systémová, plně adresovatelná, s napájením i komunikací, prostřednictvím kruhové sběrnice EPS, EN 54-7. 1273, EPS009 | ks | 1 |  | 0 |  | 0 |  | 0 | 21 | 0 | 0 | 0 | 0 | 0 |  | Vlastní | Indiv | 0 | 0 |  | Práce |  |  |  | POL1_1
|  | 26.30.50 | [24 empty] | POP
SPU
Díl: | 2.01 | Ostatní náklady |  |  |  | 0 |  | 0 |  | 0 |  | 0 |  | 0 |  | 0 |  |  |  |  | 0 | [5 empty] | DIL
31 | 2.1 | Průrazy zdivem, 1273, EPS032 | kpl | 1 |  | 0 |  | 0 |  | 0 | 21 | 0 | 0 | 0 | 0 | 0 |  | Vlastní | Indiv | 0 | 0 |  | Práce |  |  |  | POL1_1
|  | 26.30.50 | [24 empty] | POP
SPU
32 | 2.2 | Koordinace s ostatními profesemi, 1273, EPS033 | kpl | 1 |  | 0 |  | 0 |  | 0 | 21 | 0 | 0 | 0 | 0 | 0 |  | Vlastní | Indiv | 0 | 0 |  | Práce |  |  |  | POL1_1
|  | 26.30.50 | [24 empty] | POP
SPU
33 | 2.3 | Uvedení do provozu, funkční zkouška a ostatní práce, 1273, EPS034 | kpl | 1 |  | 0 |  | 0 |  | 0 | 21 | 0 | 0 | 0 | 0 | 0 |  | Vlastní | Indiv | 0 | 0 |  | Práce |  |  |  | POL1_1
|  | 26.30.50 | [24 empty] | POP
SPU
34 | 2.4 | Zaškolení obsluhy, 1273, EPS035 | kpl | 1 |  | 0 |  | 0 |  | 0 | 21 | 0 | 0 | 0 | 0 | 0 |  | Vlastní | Indiv | 0 | 0 |  | Práce |  |  |  | POL1_1
|  | 26.30.50 | [24 empty] | POP
SPU
35 | 2.5 | Výchozí revize a revizní zpráva, 1273, EPS036 | kpl | 1 |  | 0 |  | 0 |  | 0 | 21 | 0 | 0 | 0 | 0 | 0 |  | Vlastní | Indiv | 0 | 0 |  | Práce |  |  |  | POL1_1
|  | 26.30.50 | [24 empty] | POP
SPU
[25 empty] | 15 | 21 | DPH
| Celkem |  |  |  |  | 0 | [18 empty] | 0 | 0 | SUM
END
Note on S6: Jedná se o informaci, zda se jedná o položku, která je do rozpočtu zadána z cenové soustavy RTS, nebo vlastní.
Note on T6: Jedná se o název CÚ, která je zadána u položky rozpočtu

## SO03 SO03_06 Pol
Položkový soupis prací a dodávek | [26 empty] | #TypZaznamu#
S: | TRANSAT/N016 | REVITALIZACE BÝVALÉHO PIVOVARU PRO ÚČELY NÁVŠTĚVNICKÉHO CENTRA HRADU KÁMEN | [24 empty] | STA
O: | SO03 | TECHNICKÉ SÍTĚ | [21 empty] | STA |  |  | OBJ
R: | SO03_06 | PZTS | [24 empty] | ROZ
P.č. | Číslo položky | Název položky | MJ | Množství | Cena / MJ | Celkem | Dodávka | Dodávka celk. | Montáž | Montáž celk. | DPH | Cena s DPH | Hmotnost / MJ | Hmotnost celk.(t) | Dem. hmotnost / MJ | Dem. hmotnost celk.(t) | Ceník | Cen. soustava / platnost | Cenová úroveň | Nhod / MJ | Nhod celk. | Dodavatel | Typ položky
Díl: | 1. | Materiál |  |  |  | 0 |  | 0 |  | 0 |  | 0 |  | 0 |  | 0 |  |  |  |  | 0 | [5 empty] | DIL
1 | 1.1 | Ústředna systému PZTS, min. počet zón 200, min. počet vstupů 8, 8x výstup, vestavěný zdroj min. 2,5A, , mininálně 4 linky, minimálně 32 podsystémů, v plechovém boxu, min. stupeň zabezpečení 3 dle ČSN | ks | 1 |  | 0 |  | 0 |  | 0 | 21 | 0 | 0 | 0 | 0 | 0 |  | Vlastní | Indiv | 0 | 0 |  | Práce |  |  |  | POL1_1
|  | EN-50131-1, včetně instalačního sw 1273, 26.30.50 | [24 empty] | POP
SPU
2 | 1.10 | Box pro akumulátor 12V/45Ah, tamper, 1273, 26.30.50 | ks | 1 |  | 0 |  | 0 |  | 0 | 21 | 0 | 0 | 0 | 0 | 0 |  | Vlastní | Indiv | 0 | 0 |  | Práce |  |  |  | POL1_1
SPU
3 | 1.11 | Lineární napájecí systémový zdroj 13,8V/5A, v boxu, signalizační stavy pro PZTS, prostor pro aku, 45Ah 1273, 26.30.50 | ks | 2 |  | 0 |  | 0 |  | 0 | 21 | 0 | 0 | 0 | 0 | 0 |  | Vlastní | Indiv | 0 | 0 |  | Práce |  |  |  | POL1_1
SPU
4 | 1.12 | Připojení na SCO Policie ČR, měření signálu, instalace přenosového zařízení Latis, dodavatel s, odbornou způsobilostí, veškerý materiál a práce spojené s tímto připojením. 1273, 26.30.50 | ks | 1 |  | 0 |  | 0 |  | 0 | 21 | 0 | 0 | 0 | 0 | 0 |  | Vlastní | Indiv | 0 | 0 |  | Práce |  |  |  | POL1_1
SPU
5 | 1.13 | GSM brána pro bezdrátový přenos poplachových a poruchových stavů systému, přenos kódovaných datových, formátů. 1273, 26.30.50 | ks | 1 |  | 0 |  | 0 |  | 0 | 21 | 0 | 0 | 0 | 0 | 0 |  | Vlastní | Indiv | 0 | 0 |  | Práce |  |  |  | POL1_1
SPU
6 | 1.15 | Detektor PIR, vnitřní, 7 záclon, dosah 12m, zrcadlová optika, 1273, 26.30.50 | ks | 1 |  | 0 |  | 0 |  | 0 | 21 | 0 | 0 | 0 | 0 | 0 |  | Vlastní | Indiv | 0 | 0 |  | Práce |  |  |  | POL1_1
SPU
7 | 1.16 | Duální detektor PIR+MW, 9 záclon, dosah 12m, zrcadlová optika, 1273, 26.30.50 | ks | 4 |  | 0 |  | 0 |  | 0 | 21 | 0 | 0 | 0 | 0 | 0 |  | Vlastní | Indiv | 0 | 0 |  | Práce |  |  |  | POL1_1
SPU
8 | 1.17 | Duální detektor PIR+MW stropní, 18 záclon, dosah 18m, antimask, zrcadlová optika, 3.stupeň, zabezpečení 1273, 26.30.50 | ks | 1 |  | 0 |  | 0 |  | 0 | 21 | 0 | 0 | 0 | 0 | 0 |  | Vlastní | Indiv | 0 | 0 |  | Práce |  |  |  | POL1_1
SPU
9 | 1.18 | Duální detektor PIR+MW, 9 záclon, dosah 12m, antimask, zrcadlová optika, 3.stupeň zabezpečení, 1273, 26.30.50 | ks | 3 |  | 0 |  | 0 |  | 0 | 21 | 0 | 0 | 0 | 0 | 0 |  | Vlastní | Indiv | 0 | 0 |  | Práce |  |  |  | POL1_1
SPU
10 | 1.19 | Detektor tříštění skla, dosah min. 7,5m, 1273, 26.30.50 | ks | 2 |  | 0 |  | 0 |  | 0 | 21 | 0 | 0 | 0 | 0 | 0 |  | Vlastní | Indiv | 0 | 0 |  | Práce |  |  |  | POL1_1
SPU
11 | 1.2 | Modul pro RS-232 do ústředny (pro Latis), 1273, 26.30.50 | ks | 1 |  | 0 |  | 0 |  | 0 | 21 | 0 | 0 | 0 | 0 | 0 |  | Vlastní | Indiv | 0 | 0 |  | Práce |  |  |  | POL1_1
SPU
12 | 1.20 | Magnetický kontakt, závrtný, s kabelem se 4 žilami, 10x36mm, pracovní vzdálenost 25mm, kabel 2,5m,, 2.stupeň zabezpečení 1273, 26.30.50 | ks | 6 |  | 0 |  | 0 |  | 0 | 21 | 0 | 0 | 0 | 0 | 0 |  | Vlastní | Indiv | 0 | 0 |  | Práce |  |  |  | POL1_1
SPU
13 | 1.21 | Tísňové tlačítko s pamětí a indikací LED, 1273, 26.30.50 | ks | 1 |  | 0 |  | 0 |  | 0 | 21 | 0 | 0 | 0 | 0 | 0 |  | Vlastní | Indiv | 0 | 0 |  | Práce |  |  |  | POL1_1
SPU
14 | 1.22 | Venkovní siréna, zálohovaná NiCD akumulátorem, blikač, 1273, 26.30.50 | ks | 1 |  | 0 |  | 0 |  | 0 | 21 | 0 | 0 | 0 | 0 | 0 |  | Vlastní | Indiv | 0 | 0 |  | Práce |  |  |  | POL1_1
SPU
15 | 1.23 | Převodník optika SM/RS-485, kompatibilní se systém PZTS, 1273, 26.30.50 | ks | 2 |  | 0 |  | 0 |  | 0 | 21 | 0 | 0 | 0 | 0 | 0 |  | Vlastní | Indiv | 0 | 0 |  | Práce |  |  |  | POL1_1
SPU
16 | 1.24 | Krabice nástěnná pro optický převodník, 1273, 26.30.50 | ks | 2 |  | 0 |  | 0 |  | 0 | 21 | 0 | 0 | 0 | 0 | 0 |  | Vlastní | Indiv | 0 | 0 |  | Práce |  |  |  | POL1_1
SPU
17 | 1.25 | Kabel stíněný pro systémy PZTS pro připojení detektorů, 4 žíly, twistovaný, 1273, 26.30.50 | m | 100 |  | 0 |  | 0 |  | 0 | 21 | 0 | 0 | 0 | 0 | 0 |  | Vlastní | Indiv | 0 | 0 |  | Práce |  |  |  | POL1_1
SPU
18 | 1.26 | Kabel stíněný pro systémy PZTS pro připojení detektorů, 6 žil, twistovaný, 1273, 26.30.50 | m | 280 |  | 0 |  | 0 |  | 0 | 21 | 0 | 0 | 0 | 0 | 0 |  | Vlastní | Indiv | 0 | 0 |  | Práce |  |  |  | POL1_1
SPU
19 | 1.27 | Kabel napájecí sdělovací, 3x1,5, 1273, 26.30.50 | m | 80 |  | 0 |  | 0 |  | 0 | 21 | 0 | 0 | 0 | 0 | 0 |  | Vlastní | Indiv | 0 | 0 |  | Práce |  |  |  | POL1_1
SPU
20 | 1.28 | Kabel optický, venkovní, 12 vláken, SM, OS2, gelový s volnou sekundární stranou, LS0H, ochrana proti, hlodavcům, podélná vodotěsnost 1273, 26.30.50 | m | 150 |  | 0 |  | 0 |  | 0 | 21 | 0 | 0 | 0 | 0 | 0 |  | Vlastní | Indiv | 0 | 0 |  | Práce |  |  |  | POL1_1
SPU
21 | 1.29 | Propojovací optický kabel, SM, OS2, SC/SC, duplex, 5m, 1273, 26.30.50 | ks | 2 |  | 0 |  | 0 |  | 0 | 21 | 0 | 0 | 0 | 0 | 0 |  | Vlastní | Indiv | 0 | 0 |  | Práce |  |  |  | POL1_1
SPU
22 | 1.3 | Zásuvná karta do ústředny, minimálně pro 2 linky, 1273, 26.30.50 | ks | 1 |  | 0 |  | 0 |  | 0 | 21 | 0 | 0 | 0 | 0 | 0 |  | Vlastní | Indiv | 0 | 0 |  | Práce |  |  |  | POL1_1
SPU
23 | 1.30 | Trubka elektroinstalační, do omítky/sádrokartonu, vnější průměr 16mm, 350N, 1273, 26.30.50 | m | 50 |  | 0 |  | 0 |  | 0 | 21 | 0 | 0 | 0 | 0 | 0 |  | Vlastní | Indiv | 0 | 0 |  | Práce |  |  |  | POL1_1
SPU
24 | 1.31 | Trubka elektroinstalační, do omítky/sádrokartonu, vnější průměr 25mm, 350N, 1273, 26.30.50 | m | 80 |  | 0 |  | 0 |  | 0 | 21 | 0 | 0 | 0 | 0 | 0 |  | Vlastní | Indiv | 0 | 0 |  | Práce |  |  |  | POL1_1
SPU
25 | 1.32 | Trubka elektroinstalační, do omítky/sádrokartonu, vnější průměr 32mm, 350N, 1273, 26.30.50 | m | 90 |  | 0 |  | 0 |  | 0 | 21 | 0 | 0 | 0 | 0 | 0 |  | Vlastní | Indiv | 0 | 0 |  | Práce |  |  |  | POL1_1
SPU
26 | 1.33 | Trubka elektroinstalační, do omítky/sádrokartonu, vnější průměr 40mm, 350N, 1273, 26.30.50 | m | 50 |  | 0 |  | 0 |  | 0 | 21 | 0 | 0 | 0 | 0 | 0 |  | Vlastní | Indiv | 0 | 0 |  | Práce |  |  |  | POL1_1
SPU
27 | 1.34 | Trubka-chránička, zemní, průměr 40/33mm, HDPE, včetně protahovacího drátu, 1273, 26.30.50 | m | 140 |  | 0 |  | 0 |  | 0 | 21 | 0 | 0 | 0 | 0 | 0 |  | Vlastní | Indiv | 0 | 0 |  | Práce |  |  |  | POL1_1
SPU
28 | 1.35 | Krabice do omítky/sádrokartonu s víčkem, průměr 73mm, hloubka 42mm, 1273, 26.30.50 | ks | 18 |  | 0 |  | 0 |  | 0 | 21 | 0 | 0 | 0 | 0 | 0 |  | Vlastní | Indiv | 0 | 0 |  | Práce |  |  |  | POL1_1
SPU
29 | 1.36 | Krabice do omítky/sádrokartonu s víčkem, průměr 103mm, hloubka 50mm, 1273, 26.30.50 | ks | 20 |  | 0 |  | 0 |  | 0 | 21 | 0 | 0 | 0 | 0 | 0 |  | Vlastní | Indiv | 0 | 0 |  | Práce |  |  |  | POL1_1
SPU
30 | 1.37 | Krabice do omítky/sádrokartonu s víčkem, rozměr 150x150mm, hl.77mm, 1273, 26.30.50 | ks | 2 |  | 0 |  | 0 |  | 0 | 21 | 0 | 0 | 0 | 0 | 0 |  | Vlastní | Indiv | 0 | 0 |  | Práce |  |  |  | POL1_1
SPU
31 | 1.38 | Krabice do omítky/sádrokartonu s víčkem, rozměr 205x255mm, hl.68mm, 1273, 26.30.50 | ks | 3 |  | 0 |  | 0 |  | 0 | 21 | 0 | 0 | 0 | 0 | 0 |  | Vlastní | Indiv | 0 | 0 |  | Práce |  |  |  | POL1_1
SPU
32 | 1.39 | Rozvodná krabice do instalačních krabic KO68, pro zabezpečovací systémy, 10x letovací svorka,, mikrospínač 1273, 26.30.50 | ks | 7 |  | 0 |  | 0 |  | 0 | 21 | 0 | 0 | 0 | 0 | 0 |  | Vlastní | Indiv | 0 | 0 |  | Práce |  |  |  | POL1_1
SPU
33 | 1.4 | Ovládací a programovací LCD klávesnice, integrovaná čtečka, bílá/světle šedá barva, na stěnu, 1273, 26.30.50 | ks | 2 |  | 0 |  | 0 |  | 0 | 21 | 0 | 0 | 0 | 0 | 0 |  | Vlastní | Indiv | 0 | 0 |  | Práce |  |  |  | POL1_1
SPU
34 | 1.40 | Drobný instalační materiál potřebný k dokončení realizace, 1273, 26.30.50 | ks | 1 |  | 0 |  | 0 |  | 0 | 21 | 0 | 0 | 0 | 0 | 0 |  | Vlastní | Indiv | 0 | 0 |  | Práce |  |  |  | POL1_1
SPU
35 | 1.41 | Výkop zeminy, pro 3x trubku HDPE, hloubka 800mm, výstražná páska, záhos, úprava terénu do původního, stavu - koordinace s ostatními výkopy 1273, 26.30.50 | m | 50 |  | 0 |  | 0 |  | 0 | 21 | 0 | 0 | 0 | 0 | 0 |  | Vlastní | Indiv | 0 | 0 |  | Práce |  |  |  | POL1_1
SPU
36 | 1.5 | Box klávesnice s klíčkem a tamperem, 1273, 26.30.50 | ks | 2 |  | 0 |  | 0 |  | 0 | 21 | 0 | 0 | 0 | 0 | 0 |  | Vlastní | Indiv | 0 | 0 |  | Práce |  |  |  | POL1_1
SPU
37 | 1.6 | Karta/čip pro ovládání systému PZTS, kompatibilní s klávesnicí, 1273, 26.30.50 | ks | 20 |  | 0 |  | 0 |  | 0 | 21 | 0 | 0 | 0 | 0 | 0 |  | Vlastní | Indiv | 0 | 0 |  | Práce |  |  |  | POL1_1
SPU
38 | 1.7 | Expander, minimálně 8 vstupů, min. 1 výstup, včetně kovového boxu, 1273, 26.30.50 | ks | 5 |  | 0 |  | 0 |  | 0 | 21 | 0 | 0 | 0 | 0 | 0 |  | Vlastní | Indiv | 0 | 0 |  | Práce |  |  |  | POL1_1
SPU
39 | 1.8 | Expander, minimálně 8 vstupů, min. 8 výstupů, včetně kovového boxu, 1273, 26.30.50 | ks | 1 |  | 0 |  | 0 |  | 0 | 21 | 0 | 0 | 0 | 0 | 0 |  | Vlastní | Indiv | 0 | 0 |  | Práce |  |  |  | POL1_1
SPU
40 | 1.9 | Akumulátor 12V/45Ah, 1273, 26.30.50 | ks | 3 |  | 0 |  | 0 |  | 0 | 21 | 0 | 0 | 0 | 0 | 0 |  | Vlastní | Indiv | 0 | 0 |  | Práce |  |  |  | POL1_1
SPU
41 | 1.14 | SIM karta telefonního operátora, dodávka investora, 1273, 26.30.50 | ks | 0 |  | 0 |  | 0 |  | 0 | 21 | 0 | 0 | 0 | 0 | 0 |  | Vlastní | Indiv | 0 | 0 |  | Specifikace |  |  |  | POL3_0
SPU
Díl: | 2 | Ostatní náklady |  |  |  | 0 |  | 0 |  | 0 |  | 0 |  | 0 |  | 0 |  |  |  |  | 0 | [5 empty] | DIL
42 | 2.1 | Připojení stávajícího systému EZS na hradě (18x detektor) do nového systému PZTS, 1273, 26.30.50 | kpl | 1 |  | 0 |  | 0 |  | 0 | 21 | 0 | 0 | 0 | 0 | 0 |  | Vlastní | Indiv | 0 | 0 |  | Práce |  |  |  | POL1_1
SPU
43 | 2.2 | Průrazy zdivem, 1273, 26.30.50 | kpl | 1 |  | 0 |  | 0 |  | 0 | 21 | 0 | 0 | 0 | 0 | 0 |  | Vlastní | Indiv | 0 | 0 |  | Práce |  |  |  | POL1_1
SPU
44 | 2.3 | Koordinace s ostatními profesemi, 1273, 26.30.50 | kpl | 1 |  | 0 |  | 0 |  | 0 | 21 | 0 | 0 | 0 | 0 | 0 |  | Vlastní | Indiv | 0 | 0 |  | Práce |  |  |  | POL1_1
SPU
45 | 2.4 | Uvedení do provozu, funkční zkouška a ostatní práce, 1273, 26.30.50 | kpl | 1 |  | 0 |  | 0 |  | 0 | 21 | 0 | 0 | 0 | 0 | 0 |  | Vlastní | Indiv | 0 | 0 |  | Práce |  |  |  | POL1_1
SPU
46 | 2.5 | Zaškolení obsluhy, 1273, 26.30.50 | kpl | 1 |  | 0 |  | 0 |  | 0 | 21 | 0 | 0 | 0 | 0 | 0 |  | Vlastní | Indiv | 0 | 0 |  | Práce |  |  |  | POL1_1
SPU
47 | 2.6 | Výchozí revize a revizní zpráva, 1273, 26.30.50 | kpl | 1 |  | 0 |  | 0 |  | 0 | 21 | 0 | 0 | 0 | 0 | 0 |  | Vlastní | Indiv | 0 | 0 |  | Práce |  |  |  | POL1_1
SPU
[25 empty] | 15 | 21 | DPH
| Celkem |  |  |  |  | 0 | [18 empty] | 0 | 0 | SUM
END
Note on S6: Jedná se o informaci, zda se jedná o položku, která je do rozpočtu zadána z cenové soustavy RTS, nebo vlastní.
Note on T6: Jedná se o název CÚ, která je zadána u položky rozpočtu