## Specifikace
DNS IT 190
Příloha č. 1 Výzvy - Technická a množstevní specifikace
Číslo | Název předmětu | CPV kód | Požadavky na provedení (minimální technická specifikace) * | Nabízený produkt ** | Celkový požadovaný počet kusů | Maximální přípustná jednotková cena (1 ks) bez DPH *** | Jednotková cena (1 ks) bez DPH | Výše DPH (v Kč) | Jednotková cena (1 ks) včetně DPH | Celková cena za položku bez DPH | Výše DPH (v Kč) | Celková cena za položku včetně DPH
1 | Pracovní stanice | 30214000-2 | viz list 1 |  | 5 | 23966
CELKOVÁ NABÍDKOVÁ CENA |  |  | bez DPH
výše DPH
s DPH
* | zadavatel umožňuje nabídnout rovnocenné řešení. Rovnocenné řešení uvede účastník zadávacího řízení do přílohy kupní smlouvy (do samostatného sloupce, který vytvoří) včetně ceny podle způsobu stanoveného v bodě 5 Výzvy.
** | účastník zadávacího řízení uvede obchodní název a popis nabízeného řešení
*** | zadavatel upozorňuje, že se jedná o cenu, která nesmí být překročena. V případě překročení maximálně přípustné jednotkové ceny bude nabídka takového účastníka zadávacího řízení vyřazena a účastník zadávacího řízení vyloučen ze zadávacího řízení

## list 1
| Druh dodávky | Pracovní stanice
| CPV kód | 30214000-2
Komponent | Popis | Minimální požadované vlastnosti
Skříň | Typ skříně | Tower
| Počet a typ konektorů na přední straně | 1x kombinovaný konektor pro sluchátka / mikrofon 2x USB 3.0 port (1 nabíjení), 1x USB 3.1 Gen 2 Type-C
| Počet a typ konektorů na zadní straně | 1x Audio vstup 1x Audio out 1x RJ-45 2x Port DisplayPort ™ 1.2 2x porty USB 2.0 4x porty USB 3.0
| Další vlastnosti | dostatečné přídavné chlazení zohledňující následnou instalaci dedikované grafické karty, která není součástí plnění - viz. Poznámky
Základní deska |  | podpora maximálních výkonnostních parametrů CPU na základní desce (např. rychlost FSB, HTT), Rozšiřující sloty: 2x M.2 PCIe 3 x4 (předpokládané využití pro 2 SSD disky) 1x PCIe Gen 3 x16 2x PCIe 3 x1 1x PCIe 3 x 4 umožnění následné instalace dedikované grafické karty, která není součástí plnění - viz. Poznámky
Zdroj | Výkon | minimálně 500W (zahrnuje rezervu pro dodatečnou instalaci grafické karty)
| Účinnost | minimálně 90%
Procesor | Minimální dosažená hodnota CPU MARK v testu na www.cpubenchmark.net | 13000
Paměť RAM | Velikost v GB | 8GB
Pevný disk | Typ | SSD s rozhraním M.2
| Kapacita v GB | 2 ks, každý minimálně 500GB
| Rychlost čtení/zápis v MB/s | 500/500MB/s
Grafická karta |  | integrovaná nebo dedikovaná, výstup DVI nebo HDMI nebo VGA
Síťové připojení | Rozhraní | Ethernet RJ-45
| Rychlost v Mbit/s | 10/100/1000Mbit/s
Mechanika DVD |  | DVD+/-RW
Klávesnice | Česká klávesnice | ANO
| Samostatný numerický blok | ANO
Myš |  | laserová myš, drátová, USB
Záruka a podpora | Záruka v měsících | Prodloužená záruka 36 měsíců
| Požadovaná podpora | Odstranění závady technikem do druhého pracovního dne (NBD) na místě instalace
Operační systém | Obchodní název a typ licence | Microsoft Windows 10Pro, CZ, OEM předinstalovaný na pevném disku
Poznámky | Případné další vlastnosti nebo požadavky | Viz. komentář dole pod tabulkou
Zboží nebude použité ani repasované
Komentář
Základní deska a provedení skříně musí umožnit dodatečné osazení libovolnou grafickou kartou pro lékařské monitory nebo profesionální grafická kartou, která bude mít rámcově tuto specifikaci:
- bus systém PCI Express x16 3.0,
- šířka paměťové sběrnice 128-160 bit,
- paměť RAM až 8GB GDDR5,
- 4x miniDisplayPort/DisplayPort
(pro příklad uvádíme některé odpovídající modely: EIZO MED-XN91, EIZO MED-XN71, EIZO MED XN-51LP, NVIDIA Quadro P2000 5GB GDDR5).
Grafická karta není předmětem poptávky, její dodání zajistí zadavatel.
Její dodatečná instalace nesmí mít vliv na poskytnutou záruku a očekáváme, že ji zajistí dodavatel/autorizovaný servis na základě objednávky za úplatu.
Monitory, které budou používány u těchto stanic rovněž nejsou předmětem poptávky.