## Rekapitulace
Firma: Firma
Soupis objektů s DPH
Stavba: II399 zm 2019Da - zmena 2019 II/399 křiž. III/39911 – Dalešice křiž. s II/351
Varianta: ZŘ -
| Odbytová cena: | 0
| OC+DPH: | 0
Objekt | Popis | OC | DPH | OC+DPH
SO 001 | Všeobecné a předběžné položky | 0 | 0 | 0
SO 002 | Kácení viz související dokumentace Dendrologický průzkum - převedeno z SP Ing. Krejčí | 0 | 0 | 0
SO 101-0 | Demolice | 0 | 0 | 0
SO 101-1 | Základní konstrukce | 0 | 0 | 0
101.V0 | VEDLEJŠÍ - Demolice | 0 | 0 | 0
101.V1 | VEDLEJŠÍ - Komunikace Základní konstrukce | 0 | 0 | 0
SO 102-0 | Demolice | 0 | 0 | 0
SO 102-1 | Základní konstrukce | 0 | 0 | 0
SO 102-8 | ohumusování | 0 | 0 | 0
SO 102-11 | Výměna aktivní zóny | 0 | 0 | 0
102.V0 | VEDLEJŠÍ - Demolice | 0 | 0 | 0
102.V1 | VEDLEJŠÍ - Komunikace Základní konstrukce | 0 | 0 | 0
SO 103-0 | Demolice | 0 | 0 | 0
SO 103-1 | Základní konstrukce | 0 | 0 | 0
SO 103-11 | Výměna aktivní zóny | 0 | 0 | 0
SO 104-0 | Demolice | 0 | 0 | 0
SO 104-1 | Základní konstrukce | 0 | 0 | 0
SO 104-11 | Výměna aktivní zóny | 0 | 0 | 0
104.V0 | VEDLEJŠÍ - Demolice | 0 | 0 | 0
104.V1 | VEDLEJŠÍ - Komunikace Základní konstrukce | 0 | 0 | 0
SO 105-0 | Demolice | 0 | 0 | 0
SO 105-1 | Základní konstrukce | 0 | 0 | 0
SO 105-11 | Výměna aktivní zóny | 0 | 0 | 0
SO 111 | Dopravni značení | 0 | 0 | 0
SO 121 | Dopravní značení objízdné trasy | 0 | 0 | 0
SO 201 | Bariéra proti padajícímu kamení | 0 | 0 | 0
SO 301 | Děšťová kanalizace Dalešice | 0 | 0 | 0
SO 302 | Dešťová kanalizace Stropešín | 0 | 0 | 0
SO 402 | SO 402 Přeložka stožárů VO | 0 | 0 | 0

## SO 001
ASPE10 |  |  |  | Firma: Firma | [5 empty] | 3
|  |  |  | Příloha k formuláři pro ocenění nabídky |  |  |  |  | 0 | 3
S | Stavba: | II399 zm 2019Da |  | zmena 2019 II/399 křiž. III/39911 – Dalešice křiž. s II/351 |  |  | SO 001 | 0 | 0,00 | 2
O | Rozpočet: | SO 001 |  | Všeobecné a předběžné položky |  |  |  |  | 10,00 | 2
Typ | Poř. číslo | Kód položky | Varianta: | Název položky | MJ | Množství | Cena |  | 21,00 | 2
[7 empty] | Jednotková | Celkem
0 | 1 | 2 | 3 | 4 | 5 | 6 | 9 | 10
SD |  | 0 |  | Všeobecné konstrukce a práce |  |  |  | 0 | 0 |  | 0 | 0
P | 1 | 02520 |  | ZKOUŠENÍ MATERIÁLŮ NEZÁVISLOU ZKUŠEBNOU | KPL | 1 | 0 | 0 | 0 | 2
PP |  |  |  | Zkoušky na dehet se souhlasem investora
VV
TS |  |  |  | zahrnuje veškeré náklady spojené s objednatelem požadovanými zkouškami
P | 2 | 02730 |  | POMOC PRÁCE ZŘÍZ NEBO ZAJIŠŤ OCHRANU INŽENÝRSKÝCH SÍTÍ | KPL | 1 | 0 | 0 | 0 | 2
PP |  |  |  | plynovod, sdělovací vedení, silové vedení Zajištění konstrukce vodovodního potrubí během realizace stavby Zajištění kabelových vedení pod mostem a souvisejícím území proti poškození během provádění prací na mostě Zajišťovací práce zařízení pod mostem a v souvisejícím území proti poškození během provádění prací na mostě
VV
TS |  |  |  | zahrnuje veškeré náklady spojené s objednatelem požadovanými zařízeními
P | 3 | 02910 |  | OSTATNÍ POŽADAVKY - ZEMĚMĚŘIČSKÁ MĚŘENÍ | SOUBOR | 1 | 0 | 0 | 0 | 2
PP |  |  |  | zaměření skutečného provedení díla ke kolaudaci stavby zaměření stavby před výstavou – obvod staveniště
VV
TS |  |  |  | zahrnuje veškeré náklady spojené s objednatelem požadovanými pracemi
P | 4 | 02911 |  | OSTATNÍ POŽADAVKY - GEODETICKÉ ZAMĚŘENÍ | SOUBOR | 1 | 0 | 0 | 0 | 2
PP |  |  |  | geometrický oddělovací plán pro majetkové vypořádání vlastnických vztahů (12 x tiskem)
VV
TS |  |  |  | zahrnuje veškeré náklady spojené s objednatelem požadovanými pracemi
P | 5 | 02940 |  | OSTATNÍ POŽADAVKY - VYPRACOVÁNÍ DOKUMENTACE SKUTEČNÉHO PROVEDENÍ STAVBY | SOUBOR | 1 | 0 | 0 | 0 | 2
PP |  |  |  | ve 3 vyhotoveních vypracování DSPS v tištěné a digitální podobě vč. kompletní závěrečné zprávy zhotovitele, specifikace dle SoD
VV
TS
P | 6 | 02940 | R | OSTATNÍ POŽADAVKY - pasportizace | KPL | 1 | 0 | 0 | 0 | 2
PP |  |  |  | Zjištění a zdokumentování stávajícího stavu zástavby a objektů, které mohou být dotčeny stavbou před započetím stavebních prací vč. pasportizace a fotodokumentace i projednání s dotčenými vlastníky nemovistostí videopasportizace + pasport objízdných tras
VV
TS |  |  |  | zahrnuje veškeré náklady spojené s objednatelem požadovanými pracemi
P | 7 | 02943 |  | OSTATNÍ POŽADAVKY - VYPRACOVÁNÍ RDS | KPL | 1 | 0 | 0 | 0 | 2
PP |  |  |  | dle SOD
VV
TS |  |  |  | zahrnuje veškeré náklady spojené s objednatelem požadovanými pracemi
P | 8 | 02945 |  | OSTAT POŽADAVKY - FOTODOKUMENTACE | KPL | 1 | 0 | 0 | 0 | 2
PP |  |  |  | průběžná fotodokumentace stavby, na konci stavby 2x na CD
VV
TS
P | 9 | 02960 |  | OSTATNÍ POŽADAVKY - ODBORNÝ DOZOR | HOD | 100 | 0 | 0 | 0 | 2
PP |  |  |  | zajištění geologa, geotechnika, veškerý odborný dozor v průběhu výstavby včetně dopravy na staveniště
VV
TS |  |  |  | zahrnuje veškeré náklady spojené s objednatelem požadovaným dozorem
P | 10 | 02991 | a | OSTATNÍ POŽADAVKY - INFORMAČNÍ TABULE | KUS | 1 | 0 | 0 | 0 | 2
PP |  |  |  | 02991a OSTATNÍ POŽADAVKY – INFORMAČNÍ TABULE – billboard IROP (místo realizace bude po dobu realizace stavby osazeno 1 ks velkoplošného billboardu o rozměru 5,1 x 2,4 m dle pravidel publicity IROP po schválení objednatelem, formou pronájmu od dodavatele, vč. projednání umístění, montáže a demontáže)
VV
TS |  |  |  | položka zahrnuje: - dodání a osazení informačních tabulí v předepsaném provedení a množství s obsahem předepsaným zadavatelem - veškeré nosné a upevňovací konstrukce - základové konstrukce včetně nutných zemních prací - demontáž a odvoz po skončení platnosti - případně nutné opravy poškozených čátí během platnosti
P | 11 | 02991 | b | OSTATNÍ POŽADAVKY - INFORMAČNÍ TABULE | KUS | 2 | 0 | 0 | 0 | 2
PP |  |  |  | 02991b OSTATNÍ POŽADAVKY – IFNORMAČNÍ TABULE – 2 ks billboard Kraj Vysočina (místo realizace bude po dobu realizace stavby osazeno 2 ks velkoplošného billboardu o rozměru 5,1 x 2,4 m dle pravidel objednatele Kraj Vysočina, formou pronájmu od dodavatele, vč. projednání umístění, montáže a demontáže)
VV
TS |  |  |  | položka zahrnuje: - dodání a osazení informačních tabulí v předepsaném provedení a množství s obsahem předepsaným zadavatelem - veškeré nosné a upevňovací konstrukce - základové konstrukce včetně nutných zemních prací - demontáž a odvoz po skončení platnosti - případně nutné opravy poškozených čátí během platnosti
P | 12 | 02991 | c | OSTATNÍ POŽADAVKY - INFORMAČNÍ TABULE | KUS | 1 | 0 | 0 | 0 | 2
PP |  |  |  | 02991c OSTATNÍ POŽADAVKY – PAMĚTNÍ DESKA – pamětní deska (publicita) místo realizace projektu bude nejpozději k datu převzetí dokončené stavby objednatelem osazeno 1 ks pamětní desky o rozměru 0,3 x 0,4 m dle pravidel IROP, v provedení z materiálu zajištující životnost desky a písma min. 5 let, zahrnuje dodávku, osazení, montáž včetně sloupků a kotvení
VV
TS |  |  |  | položka zahrnuje: - dodání a osazení informačních tabulí v předepsaném provedení a množství s obsahem předepsaným zadavatelem - veškeré nosné a upevňovací konstrukce - základové konstrukce včetně nutných zemních prací - demontáž a odvoz po skončení platnosti - případně nutné opravy poškozených čátí během platnosti
P | 13 | 03100 |  | ZAŘÍZENÍ STAVENIŠTĚ - ZŘÍZENÍ, PROVOZ, DEMONTÁŽ | KPL | 1 | 0 | 0 | 0 | 2
PP
VV
TS |  |  |  | zahrnuje objednatelem povolené náklady na pořízení (event. pronájem), provozování, udržování a likvidaci zhotovitelova zařízení
P | 14 | 03720 |  | POMOC PRÁCE ZAJIŠŤ NEBO ZŘÍZ REGULACI A OCHRANU DOPRAVY | KPL | 1 | 0 | 0 | 0 | 2
PP |  |  |  | úhrnná částka obsahuje veškeré náklady na dočasné úpravy a regulaci dopravy (i pěší) na staveništi a nezbytné značení a opatření vyplývající z požadavků BOZP na staveništi
VV
TS |  |  |  | zahrnuje objednatelem povolené náklady na požadovaná zařízení zhotovitele

## SO 002
ASPE10 |  |  |  | Firma: Firma | [5 empty] | 3
|  |  |  | Příloha k formuláři pro ocenění nabídky |  |  |  |  | 0 | 3
S | Stavba: | II399 zm 2019Da |  | zmena 2019 II/399 křiž. III/39911 – Dalešice křiž. s II/351 |  |  | SO 002 | 0 | 0,00 | 2
O | Rozpočet: | SO 002 |  | Kácení viz související dokumentace Dendrologický průzkum - převedeno z SP Ing. Krejčí |  |  |  |  | 10,00 | 2
Typ | Poř. číslo | Kód položky | Varianta: | Název položky | MJ | Množství | Cena |  | 21,00 | 2
[7 empty] | Jednotková | Celkem
0 | 1 | 2 | 3 | 4 | 5 | 6 | 9 | 10
SD |  | 0 |  | Všeobecné konstrukce a práce |  |  |  | 0 | 0 |  | 0 | 0
P | 1 | 02960 |  | OSTATNÍ POŽADAVKY - ODBORNÝ DOZOR | KPL | 1 | 0 | 0 | 0 | 2
PP |  |  |  | výkon biologického dozoru při realizaci dle požadavků PD
VV
TS |  |  |  | zahrnuje veškeré náklady spojené s objednatelem požadovaným dozorem
P | 2 | 03720 |  | POMOC PRÁCE ZAJIŠŤ NEBO ZŘÍZ REGULACI A OCHRANU DOPRAVY | KPL | 1 | 0 | 0 | 0 | 2
PP |  |  |  | provizorní dopravní značení pro omezení provozu na komunikaci - ( pronájem , osazení, údržba, odstranění)
VV
TS |  |  |  | zahrnuje objednatelem povolené náklady na požadovaná zařízení zhotovitele
SD |  | 1 |  | Zemní práce |  |  |  | 0 | 0 |  | 0 | 0
P | 3 | 11120 |  | ODSTRANĚNÍ KŘOVIN | M2 | 6619 | 0 | 0 | 0 | 2
PP
VV |  |  |  | 6619,00=6 619,000 [A]
TS |  |  |  | odstranění křovin a stromů do průměru 100 mm doprava dřevin bez ohledu na vzdálenost spálení na hromadách nebo štěpkování
P | 4 | 112018 |  | KÁCENÍ STROMŮ D KMENE DO 0,5M S ODSTRANĚNÍM PAŘEZŮ, ODVOZ na skládku | KUS | 35 | 0 | 0 | 0 | 2
PP
VV |  |  |  | 35=35,000 [A]
TS |  |  |  | Kácení stromů se měří v [ks] poražených stromů (průměr stromů se měří ve výšce 1,3m nad terénem) a zahrnuje zejména: - poražení stromu a osekání větví - spálení větví na hromadách nebo štěpkování - dopravu a uložení kmenů, případné další práce s nimi dle pokynů zadávací dokumentace Odstranění pařezů se měří v [ks] vytrhaných nebo vykopaných pařezů a zahrnuje zejména: - vytrhání nebo vykopání pařezů - veškeré zemní práce spojené s odstraněním pařezů - dopravu a uložení pařezů, případně další práce s nimi dle pokynů zadávací dokumentace - zásyp jam po pařezech
P | 5 | 112028 |  | KÁCENÍ STROMŮ D KMENE DO 0,9M S ODSTRANĚNÍM PAŘEZŮ, ODVOZ na skládku | KUS | 10 | 0 | 0 | 0 | 2
PP
VV |  |  |  | 8+2=10,000 [A]
TS |  |  |  | Kácení stromů se měří v [ks] poražených stromů (průměr stromů se měří ve výšce 1,3m nad terénem) a zahrnuje zejména: - poražení stromu a osekání větví - spálení větví na hromadách nebo štěpkování - dopravu a uložení kmenů, případné další práce s nimi dle pokynů zadávací dokumentace Odstranění pařezů se měří v [ks] vytrhaných nebo vykopaných pařezů a zahrnuje zejména: - vytrhání nebo vykopání pařezů - veškeré zemní práce spojené s odstraněním pařezů - dopravu a uložení pařezů, případně další práce s nimi dle pokynů zadávací dokumentace - zásyp jam po pařezech
P | 6 | 112048 |  | KÁCENÍ STROMŮ D KMENE DO 0,3M S ODSTRANĚNÍM PAŘEZŮ, ODVOZ na skládku | KUS | 83 | 0 | 0 | 0 | 2
PP
VV |  |  |  | 8+40+35=83,000 [A]
TS |  |  |  | Kácení stromů se měří v [ks] poražených stromů (průměr stromů se měří ve výšce 1,3m nad terénem) a zahrnuje zejména: - poražení stromu a osekání větví - spálení větví na hromadách nebo štěpkování - dopravu a uložení kmenů, případné další práce s nimi dle pokynů zadávací dokumentace Odstranění pařezů se měří v [ks] vytrhaných nebo vykopaných pařezů a zahrnuje zejména: - vytrhání nebo vykopání pařezů - veškeré zemní práce spojené s odstraněním pařezů - dopravu a uložení pařezů, případně další práce s nimi dle pokynů zadávací dokumentace - zásyp jam po pařezech
P | 7 | 11251 |  | ODSTRANĚNÍ PAŘEZŮ FRÉZOVÁNÍM D DO 0,5M | KUS | 4 | 0 | 0 | 0 | 2
PP
VV
TS |  |  |  | Frézování pařezů se měří v [ks] frézovaných pařezů, průměr pařezu je uvažován dle stromu ve výšce 1,3m nad terénem, u stávajícího pařezu se stanoví jako změřený průměr vynásobený koeficientem 1/1,38. Položka zahrnuje zejména: - frézování do hloubky 20cm pod úroveň terénu - veškeré drobné zemní práce spojené s frézováním pařezů - případně další práce s nimi dle pokynů zadávací dokumentace.
P | 8 | 17411 |  | ZÁSYP JAM A RÝH ZEMINOU SE ZHUTNĚNÍM | M3 | 12.74 | 0 | 0 | 0 | 2
PP |  |  |  | Zásyp jam po vyfrézovaných pařezech -do hloubky 500 mm
VV |  |  |  | 12,74=12,740 [A]
TS |  |  |  | položka zahrnuje: - kompletní provedení zemní konstrukce vč. výběru vhodného materiálu - úprava ukládaného materiálu vlhčením, tříděním, promícháním nebo vysoušením, příp. jiné úpravy za účelem zlepšení jeho mech. vlastností - hutnění i různé míry hutnění - ošetření úložiště po celou dobu práce v něm vč. klimatických opatření - ztížení v okolí vedení, konstrukcí a objektů a jejich dočasné zajištění - ztížení provádění vč. hutnění ve ztížených podmínkách a stísněných prostorech - ztížené ukládání sypaniny pod vodu - ukládání po vrstvách a po jiných nutných částech (figurách) vč. dosypávek - spouštění a nošení materiálu - výměna částí zemní konstrukce znehodnocené klimatickými vlivy - ruční hutnění - udržování úložiště a jeho ochrana proti vodě - odvedení nebo obvedení vody v okolí úložiště a v úložišti - veškeré pomocné konstrukce umožňující provedení zemní konstrukce (příjezdy, sjezdy, nájezdy, lešení, podpěrné konstrukce, přemostění, zpevněné plochy, zakrytí a pod.)
P | 9 | 18471 |  | OŠETŘENÍ DŘEVIN VE SKUPINÁCH | M2 | 850 | 0 | 0 | 0 | 2
PP |  |  |  | Řez stromů - lokální redukce - úprava průjezdního profilu Řez stromů - odstranění výmladků
VV |  |  |  | 85*(9+1)=850,000 [A]
TS |  |  |  | položka zahrnuje odplevelení s nakypřením, vypletí, ošetření řezem, hnojením, odstranění poškozených částí dřevin s případným složením odpadu na hromady, naložením na dopravní prostředek, odvozem a složením
P | 10 | 184721 |  | ZDRAVOTNÍ ŘEZ VĚTVÍ STROMŮ KMENE D DO 50CM | KUS | 41 | 0 | 0 | 0 | 2
PP
VV |  |  |  | 39+2=41,000 [A]
TS |  |  |  | zahrnuje: odstranění větví suchých a odumírajících odstranění větví nevhodných po stránce tvaru a budoucího vývoje koruny odstranění větví napadených patogenními organismy odstranění větví se silně sníženou vitalitou odstranění sekundárních výhonů
P | 11 | 184722 |  | ZDRAVOTNÍ ŘEZ VĚTVÍ STROMŮ KMENE D DO 90CM | KUS | 2 | 0 | 0 | 0 | 2
PP
VV |  |  |  | 2=2,000 [A]
TS |  |  |  | zahrnuje: odstranění větví suchých a odumírajících odstranění větví nevhodných po stránce tvaru a budoucího vývoje koruny odstranění větví napadených patogenními organismy odstranění větví se silně sníženou vitalitou odstranění sekundárních výhonů

## SO 101_SO 101-0
ASPE10 |  |  |  | Firma: Firma | [5 empty] | 3
|  |  |  | Příloha k formuláři pro ocenění nabídky |  |  |  |  | 0 | 3
S | Stavba: | II399 zm 2019Da |  | zmena 2019 II/399 křiž. III/39911 – Dalešice křiž. s II/351 |  |  | SO 101-0 | 0 | 0,00 | 2
O | Objekt: | SO 101 |  | Komunikace km 0,0 - 3,04 úseky Třesov - most (1A) a most - Stropešín (1B) |  |  |  |  | 10,00 | 2
O1 | Rozpočet: | SO 101-0 |  | Demolice |  |  |  |  | 21,00 | 2
Typ | Poř. číslo | Kód položky | Varianta: | Název položky | MJ | Množství | Cena
[7 empty] | Jednotková | Celkem
0 | 1 | 2 | 3 | 4 | 5 | 6 | 9 | 10
SD |  | 0 |  | Všeobecné konstrukce a práce |  |  |  | 0 | 0 |  | 0 | 0
P | 1 | 014102 |  | POPLATKY ZA SKLÁDKU | T | 3819.375 | 0 | 0 | 0 | 2
PP |  |  |  | výkopová zemina
VV |  |  |  | Krajnice: 1843,5*0,75*2=2 765,250 [A] 919*0,75*2=1 378,500 [B] (A+B)*0,1*1,8=745,875 [C] příkopy čištění 3415*0,5*1,8=3 073,500 [D] C+D=3 819,375 [E]
TS |  |  |  | Položka obsahuje veškeré poplatky provozovateli skládky související s uložením odpadu na skládce.
P | 2 | 014122 |  | POPLATKY ZA SKLÁDKU TYP S-OO (OSTATNÍ ODPAD) | T | 45.511 | 0 | 0 | 0 | 0
PP |  |  |  | odstraněná stará svodidla budou uloženy na skládku
VV |  |  |  | teoretická hmotnost 23,22=23,220 [A] kg/m délka starých svodidel 1960 m hmotnost 0,001*1960*A=45,511 [B]
TS |  |  |  | zahrnuje veškeré poplatky provozovateli skládky související s uložením odpadu na skládce.
P | 3 | 014122 | 2 | POPLATKY ZA SKLÁDKU TYP S II | T | 1140.35 | 0 | 0 | 0 | 2
PP |  |  |  | asfaltové vrstvy
VV |  |  |  | v frézinku jsou odečteny hodnoty pro zpevnění krajnic z recyklovaného materiálu v SO 101 a SO 103 frézing (1163,65-414,375-179,1)*2=1 140,350 [A] podklad s asf pojivem 0*2=0,000 [B] A+B=1 140,350 [C]
TS |  |  |  | Položka obsahuje veškeré poplatky provozovateli skládky související s uložením odpadu na skládce.
SD |  | 1 |  | Zemní práce |  |  |  | 0 | 0 |  | 0 | 0
P | 4 | 111208 |  | ODSTRANĚNÍ KŘOVIN S ODVOZEM na skládku | M2 | 120 | 0 | 0 | 0 | 2
PP
VV |  |  |  | KM 0,025 PROČISTIT NÁLET U ČEL PROPUSTKU 2*15=30,000 [A] KM 0,285 PROČISTIT NÁLET U ČEL PROPUSTKU 2*15=30,000 [B] KM 1,450 PROČISTIT NÁLET U ČEL PROPUSTKU 2*15=30,000 [C] KM 1,590 PROČISTIT NÁLET U ČEL PROPUSTKU 2*15=30,000 [D] Celkem: A+B+C+D=120,000 [E]
TS |  |  |  | odstranění křovin a stromů do průměru 100 mm doprava dřevin na předepsanou vzdálenost spálení na hromadách nebo štěpkování
P | 5 | 112048 |  | KÁCENÍ STROMŮ D KMENE DO 0,3M S ODSTRANĚNÍM PAŘEZŮ, ODVOZ na skládku | KUS | 40 | 0 | 0 | 0 | 2
PP
VV |  |  |  | KM 0,025 PROČISTIT NÁLET U ČEL PROPUSTKU 2*5=10,000 [A] KM 0,285 PROČISTIT NÁLET U ČEL PROPUSTKU 2*5=10,000 [B] KM 1,450 PROČISTIT NÁLET U ČEL PROPUSTKU 2*5=10,000 [C] KM 1,590 PROČISTIT NÁLET U ČEL PROPUSTKU 2*5=10,000 [D] Celkem: A+B+C+D=40,000 [E]
TS |  |  |  | Kácení stromů se měří v [ks] poražených stromů (průměr stromů se měří v místě řezu) a zahrnuje zejména: - poražení stromu a osekání větví - spálení větví na hromadách nebo štěpkování - dopravu a uložení kmenů, případné další práce s nimi dle pokynů zadávací dokumentace Odstranění pařezů se měří v [ks] vytrhaných nebo vykopaných pařezů a zahrnuje zejména: - vytrhání nebo vykopání pařezů - veškeré zemní práce spojené s odstraněním pařezů - dopravu a uložení pařezů, případně další práce s nimi dle pokynů zadávací dokumentace - zásyp jam po pařezech
P | 6 | 113728 |  | FRÉZOVÁNÍ ZPEVNĚNÝCH PLOCH ASFALTOVÝCH, ODVOZ NA SKLÁDKU | M3 | 1163.65 | 0 | 0 | 0 | 2
PP |  |  |  | ODVOZ NA SKLÁDKU kromě materiálu pro zpevnění krajnic v SO 101 a SO 103 SO 101 -414,375 m3 SO 103 -179,1 m3
VV |  |  |  | k mostu 15793=15 793,000 [A] za mostem 7480=7 480,000 [B] celkem A+B=23 273,000 [G] G*0,05=1 163,650 [H]
TS |  |  |  | Položka zahrnuje veškerou manipulaci s vybouranou sutí a s vybouranými hmotami vč. uložení na skládku. Nezahrnuje poplatek za skládku, který se vykazuje v položce 0141** (s výjimkou malého množství bouraného materiálu, kde je možné poplatek zahrnout do jednotkové ceny bourání – tento fakt musí být uveden v doplňujícím textu k položce).
P | 7 | 129221 |  | ODSTRANĚNÍ KRAJNIC TL DO 100MM | M2 | 4143.75 | 0 | 0 | 0 | 2
PP
VV |  |  |  | 1843,5*0,75*2=2 765,250 [A] 919*0,75*2=1 378,500 [B] celkem A+B=4 143,750 [C]
TS |  |  |  | - vodorovná a svislá doprava, přemístění, přeložení, manipulace s výkopkem a uložení na skládku
P | 8 | 12933 |  | ČIŠTĚNÍ PŘÍKOPŮ OD NÁNOSU PŘES 0,50M3/M | M | 3415 | 0 | 0 | 0 | 2
PP
VV |  |  |  | KM 0,060 - 0,400 PROČIŠTĚNÍ PŘÍKOPU DL. 340 M KM 0,070 - 0,200 PROČIŠTĚNÍ PŘÍKOPU DL. 130 M KM 0,400 - 0,680 PROČIŠTĚNÍ PŘÍKOPU DL. 280 M KM 0,400 - 0,700 PROČIŠTĚNÍ PŘÍKOPU DL. 300 M KM 0,790 - 1,180 PROČIŠTĚNÍ PŘÍKOPU DL. 390 M KM 1,185 - 1,590 PROČIŠTĚNÍ PŘÍKOPU DL. 405 M KM 1,240 - 1,450 PROČIŠTĚNÍ PŘÍKOPU DL. 210 M KM 2,158 - 2,290 PROČIŠTĚNÍ PŘÍKOPU DL. 132 M KM 2,162 - 2,300 PROČIŠTĚNÍ PŘÍKOPU DL. 138 M KM 2,300 - 2,680 PROČIŠTĚNÍ PŘÍKOPU DL. 380 M KM 2,430 - 2,670 PROČIŠTĚNÍ PŘÍKOPU DL. 240 M KM 2,800 - 3,050 PROČIŠTĚNÍ PŘÍKOPU DL. 250 M KM 2,830 - 3,050 PROČIŠTĚNÍ PŘÍKOPU DL. 220 M 3415=3 415,000 [A]
TS |  |  |  | - vodorovná a svislá doprava, přemístění, přeložení, manipulace s výkopkem a uložení na skládku (bez poplatku)
P | 9 | 129945 |  | ČIŠTĚNÍ POTRUBÍ DN DO 300MM | M | 6 | 0 | 0 | 0 | 2
PP
VV |  |  |  | KM 0,137 PROČIŠTĚNÍ PROPUSTKU DN 300 DL. 6=6,000 [G]
TS |  |  |  | - vodorovná a svislá doprava, přemístění, přeložení, manipulace s výkopkem a uložení na skládku (bez poplatku)
P | 10 | 129958 |  | ČIŠTĚNÍ POTRUBÍ DN DO 600MM | M | 28 | 0 | 0 | 0 | 2
PP
VV |  |  |  | KM 1,450 PROČIŠTĚNÍ PROPUSTKU DN 600 DL. 18=18,000 [A] KM 1,590 PROČIŠTĚNÍ PROPUSTKU DN 600 DL. 10=10,000 [B] Celkem: A+B=28,000 [C]
TS |  |  |  | - vodorovná a svislá doprava, přemístění, přeložení, manipulace s výkopkem a uložení na skládku (bez poplatku)
P | 11 | 129972 |  | ČIŠTĚNÍ POTRUBÍ DN DO 1200MM | M | 130 | 0 | 0 | 0 | 2
PP
VV |  |  |  | KM 0,025 PROČIŠTĚNÍ PROPUSTKU DN 1200 DL. 80=80,000 [A] KM 0,285 PROČIŠTĚNÍ PROPUSTKU DN 1200 DL. 50=50,000 [B] Celkem: A+B=130,000 [C]
TS |  |  |  | - vodorovná a svislá doprava, přemístění, přeložení, manipulace s výkopkem a uložení na skládku (bez poplatku)
P | 12 | 17120 |  | ULOŽENÍ SYPANINY DO NÁSYPŮ A NA SKLÁDKY BEZ ZHUT | M3 | 1163.65 | 0 | 0 | 0 | 2
PP
VV |  |  |  | Vyfrézovaná živice: 1163,65=1 163,650 [A] Podkladní vrstvy - živice: 0=0,000 [B] Podkladní vrstvy - nestmelené: 0=0,000 [C] Podkladní vrstvy - cem.poj. : 0=0,000 [D] A+B+C+D=1 163,650 [E]
TS |  |  |  | Položka zahrnuje: - kompletní provedení zemní konstrukce - ošetření úložiště po celou dobu práce v něm vč. klimatických opatření - ztížení v okolí vedení, konstrukcí a objektů a jejich dočasné zajištění - ztížení provádění ve ztížených podmínkách a stísněných prostorech - ztížené ukládání sypaniny pod vodu - ukládání po vrstvách a po jiných nutných částech (figurách) vč. dosypávek - spouštění a nošení materiálu - úprava, očištění a ochrana podloží a svahů - svahování, uzavírání povrchů svahů - udržování úložiště a jeho ochrana proti vodě - odvedení nebo obvedení vody v okolí úložiště a v úložišti - veškeré pomocné konstrukce umožňující provedení zemní konstrukce (příjezdy, sjezdy, nájezdy, lešení, podpěrné konstrukce, přemostění, zpevněné plochy, zakrytí a pod.)
P | 13 | 18481 |  | OCHRANA STROMŮ BEDNĚNÍM | M2 | 47.1 | 0 | 0 | 0 | 2
PP
VV |  |  |  | dle dendrologického průzkumu stromy číslo 166, 167, 7, 14-17, 143, 127-129, 44 12*2,5*3,14*0,5=47,100 [A]
TS |  |  |  | položka zahrnuje veškerý materiál, výrobky a polotovary, včetně mimostaveništní a vnitrostaveništní dopravy (rovněž přesuny), včetně naložení a složení, případně s uložením
SD |  | 9 |  | Ostatní konstrukce a práce |  |  |  | 0 | 0 |  | 0 | 0
P | 14 | 9113A3 |  | SVODIDLO OCEL SILNIČ JEDNOSTR, ÚROVEŇ ZADRŽ N1, N2 - DEMONTÁŽ S PŘESUNEM | M | 1960 | 0 | 0 | 0 | 2
PP |  |  |  | odvoz odstraněných svodidel na skládku
VV |  |  |  | KM -0,072 SILNIČNÍ OCELOVÉ SVODIDLO, DL.136 M 136=136,000 [M] KM 0,240 SILNIČNÍ OCELOVÉ SVODIDLO, DL.112 M 112=112,000 [A] KM 0,240 SILNIČNÍ OCELOVÉ SVODIDLO, DL.80 M 80=80,000 [B] KM 0,700 SILNIČNÍ OCELOVÉ SVODIDLO, DL.120 M 120=120,000 [C] KM 0,716 SILNIČNÍ OCELOVÉ SVODIDLO, DL.464 M 464=464,000 [D] KM 1,290 SILNIČNÍ OCELOVÉ SVODIDLO, DL.0 M 0=0,000 [E] KM 1,438 SILNIČNÍ OCELOVÉ SVODIDLO, DL.404 M 404=404,000 [F] KM 1,598 SILNIČNÍ OCELOVÉ SVODIDLO, DL.244 M 244=244,000 [G] KM 2,304 SILNIČNÍ OCELOVÉ SVODIDLO, DL.92 M 92=92,000 [H] KM 2,314 SILNIČNÍ OCELOVÉ SVODIDLO, DL.112 M 112=112,000 [I] KM 2,700 SILNIČNÍ OCELOVÉ SVODIDLO, DL.100 M 100=100,000 [J] KM 2,702 SILNIČNÍ OCELOVÉ SVODIDLO, DL.96 M 96=96,000 [K] Celkem: M+A+B+C+D+E+F+G+H+I+J+K=1 960,000 [N]
TS |  |  |  | položka zahrnuje: - demontáž a odstranění zařízení - jeho odvoz na předepsané místo
P | 15 | 919111 |  | ŘEZÁNÍ ASFALT KRYTU VOZOVEK TL DO 50MM | M | 54 | 0 | 0 | 0 | 2
PP
VV |  |  |  | Napojení komunikací na ZÚ: 54=54,000 [A]
TS |  |  |  | veškeré práce jsou obsaženy v textu položky

## SO 101_SO 101-1_SO 101-1
ASPE10 |  |  |  | Firma: Firma | [5 empty] | 3
|  |  |  | Příloha k formuláři pro ocenění nabídky |  |  |  |  | 0 | 3
S | Stavba: | II399 zm 2019Da |  | zmena 2019 II/399 křiž. III/39911 – Dalešice křiž. s II/351 |  |  | SO 101-1 | 0 | 0,00 | 2
O | Objekt: | SO 101 |  | Komunikace km 0,0 - 3,04 úseky Třesov - most (1A) a most - Stropešín (1B) |  |  |  |  | 10,00 | 2
O1 | Objekt: | SO 101-1 |  | Komunikace |  |  |  |  | 21,00 | 2
O2 | Rozpočet: | SO 101-1 |  | Základní konstrukce
Typ | Poř. číslo | Kód položky | Varianta: | Název položky | MJ | Množství | Cena
[7 empty] | Jednotková | Celkem
0 | 1 | 2 | 3 | 4 | 5 | 6 | 9 | 10
SD |  | 0 |  | Všeobecné konstrukce a práce |  |  |  | 0 | 0 |  | 0 | 0
P | 1 | 014102 |  | POPLATKY ZA SKLÁDKU | T | 0.45 | 0 | 0 | 0 | 2
PP |  |  |  | výkopová zemina
VV |  |  |  | Odkopávky: 0*1,8=0,000 [A] Příkopy - čištění: 1*0,25*1,8=0,450 [B] Příkopy - prohloubení: 0*0,5*1,8=0,000 [C] Rýhy: 0*1,8=0,000 [D] A+B+C+D=0,450 [E]
TS |  |  |  | Položka obsahuje veškeré poplatky provozovateli skládky související s uložením odpadu na skládce.
SD |  | 1 |  | Zemní práce |  |  |  | 0 | 0 |  | 0 | 0
P | 2 | 17120 |  | ULOŽENÍ SYPANINY DO NÁSYPŮ A NA SKLÁDKY BEZ ZHUT | M3 | 414.375 | 0 | 0 | 0 | 2
PP
VV |  |  |  | 1843,5*0,75*2=2 765,250 [A] 919*0,75*2=1 378,500 [B] celkem (A+B)*0,10=414,375 [C]
TS |  |  |  | Položka zahrnuje: - kompletní provedení zemní konstrukce - ošetření úložiště po celou dobu práce v něm vč. klimatických opatření - ztížení v okolí vedení, konstrukcí a objektů a jejich dočasné zajištění - ztížení provádění ve ztížených podmínkách a stísněných prostorech - ztížené ukládání sypaniny pod vodu - ukládání po vrstvách a po jiných nutných částech (figurách) vč. dosypávek - spouštění a nošení materiálu - úprava, očištění a ochrana podloží a svahů - svahování, uzavírání povrchů svahů - udržování úložiště a jeho ochrana proti vodě - odvedení nebo obvedení vody v okolí úložiště a v úložišti - veškeré pomocné konstrukce umožňující provedení zemní konstrukce (příjezdy, sjezdy, nájezdy, lešení, podpěrné konstrukce, přemostění, zpevněné plochy, zakrytí a pod.)
P | 3 | 18135 |  | ÚPRAVA PLÁNĚ BEZ ZHUT VČETNĚ SVAHOVÁNÍ | M2 | 4143.75 | 0 | 0 | 0 | 2
PP |  |  |  | pro ohumusování
VV |  |  |  | 1843,5*0,75*2=2 765,250 [A] 919*0,75*2=1 378,500 [B] celkem A+B=4 143,750 [C]
TS |  |  |  | Veškeré práce jsou obsaženy v textu položky včetně vyrovnání výškových rozdílů.
SD |  | 5 |  | Komunikace |  |  |  | 0 | 0 |  | 0 | 0
P | 4 | 56962 |  | ZPEVNĚNÍ KRAJNIC Z RECYKLOVANÉHO MATERIÁLU TL DO 100MM | M2 | 4143.75 | 0 | 0 | 0 | 2
PP
VV |  |  |  | 1843,5*0,75*2=2 765,250 [A] 919*0,75*2=1 378,500 [B] celkem A+B=4 143,750 [C]
TS |  |  |  | - dodání recyklátu v požadované kvalitě - očištění podkladu - uložení recyklátu dle předepsaného technologického předpisu, zhutnění vrstvy v předepsané tloušťce - zřízení vrstvy bez rozlišení šířky, pokládání vrstvy po etapách, včetně pracovních spar a spojů - úpravu napojení, ukončení - nezahrnuje postřiky, nátěry
P | 5 | 572213 |  | SPOJOVACÍ POSTŘIK Z EMULZE DO 0,5KG/M2 | M2 | 17956.25 | 0 | 0 | 0 | 2
PP |  |  |  | PS-EM 0,4 kg/m2 Spojovací post ik z kationaktivní asfaltové emulze ur ené pro spojovací post iky v množství zbytkového asfaltu 0,4 kg/m2;
VV |  |  |  | 1843,5*6,5=11 982,750 [A] 919*6,5=5 973,500 [B] Celkem: A+B=17 956,250 [G]
TS |  |  |  | - dodání všech předepsaných materiálů pro postřiky v předepsaném množství - provedení dle předepsaného technologického předpisu - zřízení vrstvy bez rozlišení šířky, pokládání vrstvy po etapách - úpravu napojení, ukončení
P | 6 | 572214 |  | SPOJOVACÍ POSTŘIK Z MODIFIK EMULZE DO 0,5KG/M2 | M2 | 18508.75 | 0 | 0 | 0 | 2
PP |  |  |  | PS-EM 0,4 kg/m2 Spojovací post ik z modifikované kationaktivní asfaltové emulze ur ené pro spojovací post iky v množství zbytkového asfaltu 0,4 kg/m2
VV |  |  |  | 1843,5*(6,5+0,1+0,1)=12 351,450 [A] 919*(6,5+0,1+0,1)=6 157,300 [B] Celkem: A+B=18 508,750 [G]
TS |  |  |  | - dodání všech předepsaných materiálů pro postřiky v předepsaném množství - provedení dle předepsaného technologického předpisu - zřízení vrstvy bez rozlišení šířky, pokládání vrstvy po etapách - úpravu napojení, ukončení
P | 7 | 57475 |  | VOZOVKOVÉ VÝZTUŽNÉ VRSTVY Z GEOMŘÍŽOVINY | M2 | 108 | 0 | 0 | 0 | 2
PP
VV |  |  |  | Napojení komunikací na ZÚ: 54*2=108,000 [A]
TS |  |  |  | - dodání směsi, postřiku, nátěru, dlažeb nebo dílců v požadované kvalitě - očištění podkladu případně zřízení spojovací vrstvy - uložení směsi, dlažby nebo dílců a provedení nátěrů a postřiků dle předepsaného technologického předpisu - zřízení vrstvy bez rozlišení šířky, pokládání vrstvy po etapách, včetně pracovních spar a spojů - úpravu napojení, ukončení a těsnění podél obrubníků, dilatačních zařízení, odvodňovacích proužků, odvodňovačů, vpustí, šachet a pod., nestanoví-li zadávací dokumentace jinak - těsnění, tmelení a výplň spar a otvorů - úpravu dilatačních spar a povrchu vrstvy
P | 8 | 574A34 |  | ASFALTOVÝ BETON PRO OBRUSNÉ VRSTVY ACO 11+, 11S TL. 40MM | M2 | 17956.25 | 0 | 0 | 0 | 2
PP |  |  |  | ACO 11+
VV |  |  |  | k mostu 1843,5*6,5=11 982,750 [A] za mostem 919*6,5=5 973,500 [B] Celkem: A+B=17 956,250 [G]
TS |  |  |  | - dodání směsi v požadované kvalitě - očištění podkladu - uložení směsi dle předepsaného technologického předpisu, zhutnění vrstvy v předepsané tloušťce - zřízení vrstvy bez rozlišení šířky, pokládání vrstvy po etapách, včetně pracovních spar a spojů - úpravu napojení, ukončení podél obrubníků, dilatačních zařízení, odvodňovacích proužků, odvodňovačů, vpustí, šachet a pod. - nezahrnuje postřiky, nátěry - nezahrnuje těsnění podél obrubníků, dilatačních zařízení, odvodňovacích proužků, odvodňovačů, vpustí, šachet a pod.
P | 9 | 574C56 |  | ASFALTOVÝ BETON PRO LOŽNÍ VRSTVY ACL 16+, 16S TL. 60MM | M2 | 18508.75 | 0 | 0 | 0 | 2
PP |  |  |  | ACL 16+
VV |  |  |  | 1843,5*(6,5+0,1+0,1)=12 351,450 [A] 919*(6,5+0,1+0,1)=6 157,300 [B] Celkem: A+B=18 508,750 [G]
TS |  |  |  | - dodání směsi v požadované kvalitě - očištění podkladu - uložení směsi dle předepsaného technologického předpisu, zhutnění vrstvy v předepsané tloušťce - zřízení vrstvy bez rozlišení šířky, pokládání vrstvy po etapách, včetně pracovních spar a spojů - úpravu napojení, ukončení podél obrubníků, dilatačních zařízení, odvodňovacích proužků, odvodňovačů, vpustí, šachet a pod. - nezahrnuje postřiky, nátěry - nezahrnuje těsnění podél obrubníků, dilatačních zařízení, odvodňovacích proužků, odvodňovačů, vpustí, šachet a pod.
P | 10 | 574E46 |  | ASFALTOVÝ BETON PRO PODKLADNÍ VRSTVY ACP 16+, 16S TL. 50MM | M2 | 2221.05 | 0 | 0 | 0 | 2
PP |  |  |  | ACP 16+
VV |  |  |  | lokální vyrovnávka 12% plochy 0,12*1843,5*(6,5+0,1+0,1)=1 482,174 [A] 0,12*919*(6,5+0,1+0,1)=738,876 [B] Celkem: A+B=2 221,050 [C]
TS |  |  |  | - dodání směsi v požadované kvalitě - očištění podkladu - uložení směsi dle předepsaného technologického předpisu, zhutnění vrstvy v předepsané tloušťce - zřízení vrstvy bez rozlišení šířky, pokládání vrstvy po etapách, včetně pracovních spar a spojů - úpravu napojení, ukončení podél obrubníků, dilatačních zařízení, odvodňovacích proužků, odvodňovačů, vpustí, šachet a pod. - nezahrnuje postřiky, nátěry - nezahrnuje těsnění podél obrubníků, dilatačních zařízení, odvodňovacích proužků, odvodňovačů, vpustí, šachet a pod.
SD |  | 8 |  | Potrubí |  |  |  | 0 | 0 |  | 0 | 0
P | 11 | 89922 |  | VÝŠKOVÁ ÚPRAVA MŘÍŽÍ | KUS | 8 | 0 | 0 | 0 | 2
PP
VV |  |  |  | za mostem KM 2,120 KM 2,120 KM 2,158 KM 2,162 0+4*2=8,000 [A]
TS |  |  |  | - položka výškové úpravy zahrnuje všechny nutné práce a materiály pro zvýšení nebo snížení zařízení (včetně nutné úpravy stávajícího povrchu vozovky nebo chodníku).
SD |  | 9 |  | Ostatní konstrukce a práce |  |  |  | 0 | 0 |  | 0 | 0
P | 12 | 9113A1 |  | SVODIDLO OCEL SILNIČ JEDNOSTR, ÚROVEŇ ZADRŽ N2 - DODÁVKA A MONTÁŽ | M | 2240 | 0 | 0 | 0 | 2
PP |  |  |  | N2
VV |  |  |  | KM -0,072 SILNIČNÍ OCELOVÉ SVODIDLO, DL.136 M 136=136,000 [M] KM 0,240 SILNIČNÍ OCELOVÉ SVODIDLO, DL.112 M 112=112,000 [A] KM 0,240 SILNIČNÍ OCELOVÉ SVODIDLO, DL.80 M 80=80,000 [B] KM 0,700 SILNIČNÍ OCELOVÉ SVODIDLO, DL.120 M 120=120,000 [C] KM 0,716 SILNIČNÍ OCELOVÉ SVODIDLO, DL.464 M 464=464,000 [D] KM 1,290 SILNIČNÍ OCELOVÉ SVODIDLO, DL.280 M 280=280,000 [E] KM 1,438 SILNIČNÍ OCELOVÉ SVODIDLO, DL.404 M 404=404,000 [F] KM 1,598 SILNIČNÍ OCELOVÉ SVODIDLO, DL.244 M 244=244,000 [G] KM 2,304 SILNIČNÍ OCELOVÉ SVODIDLO, DL.92 M 92=92,000 [H] KM 2,314 SILNIČNÍ OCELOVÉ SVODIDLO, DL.112 M 112=112,000 [I] KM 2,700 SILNIČNÍ OCELOVÉ SVODIDLO, DL.100 M 100=100,000 [J] KM 2,702 SILNIČNÍ OCELOVÉ SVODIDLO, DL.96 M 96=96,000 [K] Celkem: M+A+B+C+D+E+F+G+H+I+J+K=2 240,000 [N]
TS |  |  |  | položka zahrnuje: - kompletní dodávku všech dílů ocelového svodidla s předepsanou povrchovou úpravou včetně spojovacích prvků - montáž a osazení svodidla, osazení sloupků zaberaněním nebo osazením do betonových bloků (včetně betonových bloků a nutných zemních prací - ukončení zapuštěním do betonových bloků (včetně betonového bloku a nutných zemních prací) nebo koncovkou - přechod na jiný typ svodidla nebo přes mostní závěr - ochranu proti bludným proudům a vývody pro jejich měření nezahrnuje odrazky nebo retroreflexní fólie
P | 13 | 9113A2 |  | SVODIDLO OCEL SILNIČ JEDNOSTR, ÚROVEŇ ZADRŽ N2 - MONTÁŽ S PŘESUNEM (BEZ DODÁVKY) | M | 2 | 0 | 0 | 0 | 2
PP |  |  |  | napojit na stávající svodidlo
VV |  |  |  | 2*1=2,000 [A]
TS |  |  |  | položka zahrnuje: - dopravu demontovaného zařízení z dočasné skládky - jeho montáž a osazení na určeném místě včetně všech nutných konstrukcí a prací - nutnou opravu poškozených částí, opravu nátěrů - případnou náhradu zničených částí nezahrnuje kompletní novou PKO
P | 14 | 917223 |  | SILNIČNÍ A CHODNÍKOVÉ OBRUBY Z BETONOVÝCH OBRUBNÍKŮ ŠÍŘ 100MM | M | 80 | 0 | 0 | 0 | 2
PP |  |  |  | obrubník 100 x 250 x 1000 hrany zapuštěné
VV |  |  |  | KM 2,120-2,158 ASF. ZPEVNĚNÁ PLOCHA Š. 2,75 M DL. 38 M 38=38,000 [C] KM 2,120-2,162 ASF. ZPEVNĚNÁ PLOCHA Š. 3,00 M DL. 38 M 42=42,000 [D] Celkem: C+D=80,000 [E]
TS |  |  |  | Položka zahrnuje: dodání a pokládku betonových obrubníků o rozměrech předepsaných zadávací dokumentací betonové lože i boční betonovou opěrku.
P | 15 | 917224 |  | SILNIČNÍ A CHODNÍKOVÉ OBRUBY Z BETONOVÝCH OBRUBNÍKŮ ŠÍŘ 150MM | M | 80 | 0 | 0 | 0 | 2
PP |  |  |  | chodníkový (silniční) obrubník 150/250/1000
VV |  |  |  | KM 2,120-2,158 ASF. ZPEVNĚNÁ PLOCHA Š. 2,75 M DL. 38 M 38=38,000 [C] KM 2,120-2,162 ASF. ZPEVNĚNÁ PLOCHA Š. 3,00 M DL. 38 M 42=42,000 [D] Celkem: C+D=80,000 [E]
TS |  |  |  | Položka zahrnuje: dodání a pokládku betonových obrubníků o rozměrech předepsaných zadávací dokumentací betonové lože i boční betonovou opěrku.
P | 16 | 9313104 |  | TĚSNĚNÍ DILATAČ SPAR ASF ZÁLIVKOU V ASF KRYTU NEBO PODKLADU | M | 54 | 0 | 0 | 0 | 2
PP |  |  |  | včetně profrézování
VV |  |  |  | Napojení komunikací na ZÚ: 54=54,000 [A]
TS |  |  |  | Popisy prací zahrnují veškerý materiál, výrobky a polotovary, včetně mimostaveništní a vnitrostaveništní dopravy (rovněž přesuny), včetně naložení a složení, případně s uložením.
P | 17 | 935212 |  | PŘÍKOPOVÉ ŽLABY Z BETON TVÁRNIC ŠÍŘ DO 600MM DO BETONU TL 100MM | M | 80 | 0 | 0 | 0 | 2
PP
VV |  |  |  | KM 2,120-2,158 ASF. ZPEVNĚNÁ PLOCHA Š. 2,75 M DL. 38 M 38=38,000 [C] KM 2,120-2,162 ASF. ZPEVNĚNÁ PLOCHA Š. 3,00 M DL. 38 M 42=42,000 [D] Celkem: C+D=80,000 [E]
TS |  |  |  | položka zahrnuje: - dodávku a uložení příkopových tvárnic předepsaného rozměru a kvality - dodání a rozprostření lože z předepsaného materiálu v předepsané kvalitěa v předepsané tloušťce - veškerou manipulaci s materiálem, vnitrostaveništní i mimostaveništní dopravu - ukončení, patky, spárování - měří se v metrech běžných délky osy žlabu

## SO 101.V_101.V0
ASPE10 |  |  |  | Firma: Firma | [5 empty] | 3
|  |  |  | Příloha k formuláři pro ocenění nabídky |  |  |  |  | 0 | 3
S | Stavba: | II399 zm 2019Da |  | zmena 2019 II/399 křiž. III/39911 – Dalešice křiž. s II/351 |  |  | 101.V0 | 0 | 0,00 | 2
O | Objekt: | SO 101.V |  | VEDLEJŠÍ - 111111 |  |  |  |  | 10,00 | 2
O1 | Rozpočet: | 101.V0 |  | VEDLEJŠÍ - Demolice |  |  |  |  | 21,00 | 2
Typ | Poř. číslo | Kód položky | Varianta: | Název položky | MJ | Množství | Cena
[7 empty] | Jednotková | Celkem
0 | 1 | 2 | 3 | 4 | 5 | 6 | 9 | 10
SD |  | 0 |  | Všeobecné konstrukce a práce |  |  |  | 0 | 0 |  | 0 | 0
P | 1 | 014122 | 2 | POPLATKY ZA SKLÁDKU TYP S II | T | 66.55 | 0 | 0 | 0 | 2
PP |  |  |  | asfaltové vrstvy
VV |  |  |  | frézing (33,275)*2=66,550 [A] podklad s asf pojivem 0*2=0,000 [B] A+B=66,550 [C]
TS |  |  |  | Položka obsahuje veškeré poplatky provozovateli skládky související s uložením odpadu na skládce.
SD |  | 1 |  | Zemní práce |  |  |  | 0 | 0 |  | 0 | 0
P | 2 | 113728 |  | FRÉZOVÁNÍ ZPEVNĚNÝCH PLOCH ASFALTOVÝCH, ODVOZ NA SKLÁDKU | M3 | 33.275 | 0 | 0 | 0 | 2
PP |  |  |  | ODVOZ NA SKLÁDKU
VV |  |  |  | KM 2,120-2,158 ASF. ZPEVNĚNÁ PLOCHA Š. 2,75 M DL. 38 M 38*2,75=104,500 [C] KM 2,120-2,162 ASF. ZPEVNĚNÁ PLOCHA Š. 3,00 M DL. 38 M 42*3,00=126,000 [D] křižovatka se silnicí III/39911 km 0,000 270=270,000 [E] křižovatka se silnicí III/39911 km 0,060 165=165,000 [F] celkem C+D+E+F=665,500 [G] G*0,05=33,275 [H]
TS |  |  |  | Položka zahrnuje veškerou manipulaci s vybouranou sutí a s vybouranými hmotami vč. uložení na skládku. Nezahrnuje poplatek za skládku, který se vykazuje v položce 0141** (s výjimkou malého množství bouraného materiálu, kde je možné poplatek zahrnout do jednotkové ceny bourání – tento fakt musí být uveden v doplňujícím textu k položce).
P | 3 | 17120 |  | ULOŽENÍ SYPANINY DO NÁSYPŮ A NA SKLÁDKY BEZ ZHUT | M3 | 33.275 | 0 | 0 | 0 | 2
PP
VV |  |  |  | Vyfrézovaná živice: 33,275=33,275 [A] Podkladní vrstvy - živice: 0=0,000 [B] Podkladní vrstvy - nestmelené: 0=0,000 [C] Podkladní vrstvy - cem.poj. : 0=0,000 [D] A+B+C+D=33,275 [E]
TS |  |  |  | Položka zahrnuje: - kompletní provedení zemní konstrukce - ošetření úložiště po celou dobu práce v něm vč. klimatických opatření - ztížení v okolí vedení, konstrukcí a objektů a jejich dočasné zajištění - ztížení provádění ve ztížených podmínkách a stísněných prostorech - ztížené ukládání sypaniny pod vodu - ukládání po vrstvách a po jiných nutných částech (figurách) vč. dosypávek - spouštění a nošení materiálu - úprava, očištění a ochrana podloží a svahů - svahování, uzavírání povrchů svahů - udržování úložiště a jeho ochrana proti vodě - odvedení nebo obvedení vody v okolí úložiště a v úložišti - veškeré pomocné konstrukce umožňující provedení zemní konstrukce (příjezdy, sjezdy, nájezdy, lešení, podpěrné konstrukce, přemostění, zpevněné plochy, zakrytí a pod.)

## SO 101.V_101.V1
ASPE10 |  |  |  | Firma: Firma | [5 empty] | 3
|  |  |  | Příloha k formuláři pro ocenění nabídky |  |  |  |  | 0 | 3
S | Stavba: | II399 zm 2019Da |  | zmena 2019 II/399 křiž. III/39911 – Dalešice křiž. s II/351 |  |  | 101.V1 | 0 | 0,00 | 2
O | Objekt: | SO 101.V |  | VEDLEJŠÍ - 111111 |  |  |  |  | 10,00 | 2
O1 | Rozpočet: | 101.V1 |  | VEDLEJŠÍ - Komunikace Základní konstrukce |  |  |  |  | 21,00 | 2
Typ | Poř. číslo | Kód položky | Varianta: | Název položky | MJ | Množství | Cena
[7 empty] | Jednotková | Celkem
0 | 1 | 2 | 3 | 4 | 5 | 6 | 9 | 10
SD |  | 5 |  | Komunikace |  |  |  | 0 | 0 |  | 0 | 0
P | 1 | 572213 |  | SPOJOVACÍ POSTŘIK Z EMULZE DO 0,5KG/M2 | M2 | 665.5 | 0 | 0 | 0 | 2
PP |  |  |  | PS-EM 0,4 kg/m2 Spojovací post ik z kationaktivní asfaltové emulze ur ené pro spojovací post iky v množství zbytkového asfaltu 0,4 kg/m2;
VV |  |  |  | KM 2,120-2,158 ASF. ZPEVNĚNÁ PLOCHA Š. 2,75 M DL. 38 M 38*2,75=104,500 [C] KM 2,120-2,162 ASF. ZPEVNĚNÁ PLOCHA Š. 3,00 M DL. 38 M 42*3,00=126,000 [D] křižovatka se silnicí III/39911 km 0,000 270=270,000 [E] křižovatka se silnicí III/39911 km 0,060 165=165,000 [F] Celkem: C+D+E+F=665,500 [G]
TS |  |  |  | - dodání všech předepsaných materiálů pro postřiky v předepsaném množství - provedení dle předepsaného technologického předpisu - zřízení vrstvy bez rozlišení šířky, pokládání vrstvy po etapách - úpravu napojení, ukončení
P | 2 | 572214 |  | SPOJOVACÍ POSTŘIK Z MODIFIK EMULZE DO 0,5KG/M2 | M2 | 665.5 | 0 | 0 | 0 | 2
PP |  |  |  | PS-EM 0,4 kg/m2 Spojovací post ik z modifikované kationaktivní asfaltové emulze ur ené pro spojovací post iky v množství zbytkového asfaltu 0,4 kg/m2
VV |  |  |  | KM 2,120-2,158 ASF. ZPEVNĚNÁ PLOCHA Š. 2,75 M DL. 38 M 38*2,75=104,500 [C] KM 2,120-2,162 ASF. ZPEVNĚNÁ PLOCHA Š. 3,00 M DL. 38 M 42*3,00=126,000 [D] křižovatka se silnicí III/39911 km 0,000 270=270,000 [E] křižovatka se silnicí III/39911 km 0,060 165=165,000 [F] Celkem: C+D+E+F=665,500 [G]
TS |  |  |  | - dodání všech předepsaných materiálů pro postřiky v předepsaném množství - provedení dle předepsaného technologického předpisu - zřízení vrstvy bez rozlišení šířky, pokládání vrstvy po etapách - úpravu napojení, ukončení
P | 3 | 574A34 |  | ASFALTOVÝ BETON PRO OBRUSNÉ VRSTVY ACO 11+, 11S TL. 40MM | M2 | 665.5 | 0 | 0 | 0 | 2
PP |  |  |  | ACO 11+
VV |  |  |  | KM 2,120-2,158 ASF. ZPEVNĚNÁ PLOCHA Š. 2,75 M DL. 38 M 38*2,75=104,500 [C] KM 2,120-2,162 ASF. ZPEVNĚNÁ PLOCHA Š. 3,00 M DL. 38 M 42*3,00=126,000 [D] křižovatka se silnicí III/39911 km 0,000 270=270,000 [E] křižovatka se silnicí III/39911 km 0,060 165=165,000 [F] Celkem: C+D+E+F=665,500 [G]
TS |  |  |  | - dodání směsi v požadované kvalitě - očištění podkladu - uložení směsi dle předepsaného technologického předpisu, zhutnění vrstvy v předepsané tloušťce - zřízení vrstvy bez rozlišení šířky, pokládání vrstvy po etapách, včetně pracovních spar a spojů - úpravu napojení, ukončení podél obrubníků, dilatačních zařízení, odvodňovacích proužků, odvodňovačů, vpustí, šachet a pod. - nezahrnuje postřiky, nátěry - nezahrnuje těsnění podél obrubníků, dilatačních zařízení, odvodňovacích proužků, odvodňovačů, vpustí, šachet a pod.
P | 4 | 574C56 |  | ASFALTOVÝ BETON PRO LOŽNÍ VRSTVY ACL 16+, 16S TL. 60MM | M2 | 665.5 | 0 | 0 | 0 | 2
PP |  |  |  | ACL 16+
VV |  |  |  | KM 2,120-2,158 ASF. ZPEVNĚNÁ PLOCHA Š. 2,75 M DL. 38 M 38*2,75=104,500 [C] KM 2,120-2,162 ASF. ZPEVNĚNÁ PLOCHA Š. 3,00 M DL. 38 M 42*3,00=126,000 [D] křižovatka se silnicí III/39911 km 0,000 270=270,000 [E] křižovatka se silnicí III/39911 km 0,060 165=165,000 [F] Celkem: C+D+E+F=665,500 [G]
TS |  |  |  | - dodání směsi v požadované kvalitě - očištění podkladu - uložení směsi dle předepsaného technologického předpisu, zhutnění vrstvy v předepsané tloušťce - zřízení vrstvy bez rozlišení šířky, pokládání vrstvy po etapách, včetně pracovních spar a spojů - úpravu napojení, ukončení podél obrubníků, dilatačních zařízení, odvodňovacích proužků, odvodňovačů, vpustí, šachet a pod. - nezahrnuje postřiky, nátěry - nezahrnuje těsnění podél obrubníků, dilatačních zařízení, odvodňovacích proužků, odvodňovačů, vpustí, šachet a pod.

## SO 102_SO 102-0
ASPE10 |  |  |  | Firma: Firma | [5 empty] | 3
|  |  |  | Příloha k formuláři pro ocenění nabídky |  |  |  |  | 0 | 3
S | Stavba: | II399 zm 2019Da |  | zmena 2019 II/399 křiž. III/39911 – Dalešice křiž. s II/351 |  |  | SO 102-0 | 0 | 0,00 | 2
O | Objekt: | SO 102 |  | Komunikace km 3,04 - 3,57 Stropešín intravilán |  |  |  |  | 10,00 | 2
O1 | Rozpočet: | SO 102-0 |  | Demolice |  |  |  |  | 21,00 | 2
Typ | Poř. číslo | Kód položky | Varianta: | Název položky | MJ | Množství | Cena
[7 empty] | Jednotková | Celkem
0 | 1 | 2 | 3 | 4 | 5 | 6 | 9 | 10
SD |  | 0 |  | Všeobecné konstrukce a práce |  |  |  | 0 | 0 |  | 0 | 0
P | 1 | 014102 |  | POPLATKY ZA SKLÁDKU | T | 95.13 | 0 | 0 | 0 | 2
PP |  |  |  | výkopová zemina
VV |  |  |  | Krajnice: 528,5*(0,5+0,5)*0,1*1,8=95,130 [A]
TS |  |  |  | Položka obsahuje veškeré poplatky provozovateli skládky související s uložením odpadu na skládce.
P | 2 | 014112 |  | POPLATKY ZA SKLÁDKU TYP S I | T | 2441.67 | 0 | 0 | 0 | 2
PP |  |  |  | kamenná suť
VV |  |  |  | demolovaná vozovka 1220,835*2=2 441,670 [A]
TS |  |  |  | Položka obsahuje veškeré poplatky provozovateli skládky související s uložením odpadu na skládce.
P | 3 | 014122 |  | POPLATKY ZA SKLÁDKU TYP S II | T | 1.08 | 0 | 0 | 0 | 2
PP |  |  |  | betonová suť
VV |  |  |  | Dlaždice chodníku: 0*0,06*2,5=0,000 [A] Obruby bet: 0*0,3*0,15*2,5=0,000 [B] Žlaby příkopové: 4*0,75*0,15*2,4=1,080 [C] Vpusti: 0*0,8=0,000 [D] podklad zpev ploch s cem. pojivem 0*2,5=0,000 [E] A+B+C+D+E=1,080 [F]
TS |  |  |  | Položka obsahuje veškeré poplatky provozovateli skládky související s uložením odpadu na skládce.
P | 4 | 014122 | 2 | POPLATKY ZA SKLÁDKU TYP S II | T | 525.8 | 0 | 0 | 0 | 2
PP |  |  |  | asfaltové vrstvy
VV |  |  |  | frézing 262,9*2=525,800 [A] podklad s asf pojivem 0,0*2=0,000 [B] A+B=525,800 [C]
TS |  |  |  | Položka obsahuje veškeré poplatky provozovateli skládky související s uložením odpadu na skládce.
SD |  | 1 |  | Zemní práce |  |  |  | 0 | 0 |  | 0 | 0
P | 5 | 11110 |  | ODSTRANĚNÍ TRAVIN | M2 | 1057 | 0 | 0 | 0 | 2
PP
VV |  |  |  | 528,5*(0,5+1,5)=1 057,000 [A]
TS |  |  |  | odstranění travin bez ohledu na způsob provedení přemístění travin s uložením na hromady
P | 6 | 111208 |  | ODSTRANĚNÍ KŘOVIN S ODVOZEM na skládku | M2 | 60 | 0 | 0 | 0 | 2
PP
VV |  |  |  | KM cca 3,2 - parcela 22/1 KÁCENÍ KEŘŮ ŽIVÝ PLOT Z DŮVODU STAVBY dl. cca 60 m 60*1=60,000 [A]
TS |  |  |  | odstranění křovin a stromů do průměru 100 mm doprava dřevin na předepsanou vzdálenost spálení na hromadách nebo štěpkování
P | 7 | 112048 |  | KÁCENÍ STROMŮ D KMENE DO 0,3M S ODSTRANĚNÍM PAŘEZŮ, ODVOZ na skládku | KUS | 19 | 0 | 0 | 0 | 2
PP
VV |  |  |  | KM 3,060 - 3,160 KÁCENÍ VŠECH STROMŮ Z DŮVODU STAVBY STROMY ŠVESTKY, JASANY stromy č. 45 - 53 dle dendrologického průzkumu a neoznačené stromy 17=17,000 [A] KM 3,528 KÁCENÍ DVOU STROMŮ Z DŮVODU STAVBY stromy č. 115 a 114 dle dendrologického průzkumu 2=2,000 [B] Celkem: A+B=19,000 [C]
TS |  |  |  | Kácení stromů se měří v [ks] poražených stromů (průměr stromů se měří v místě řezu) a zahrnuje zejména: - poražení stromu a osekání větví - spálení větví na hromadách nebo štěpkování - dopravu a uložení kmenů, případné další práce s nimi dle pokynů zadávací dokumentace Odstranění pařezů se měří v [ks] vytrhaných nebo vykopaných pařezů a zahrnuje zejména: - vytrhání nebo vykopání pařezů - veškeré zemní práce spojené s odstraněním pařezů - dopravu a uložení pařezů, případně další práce s nimi dle pokynů zadávací dokumentace - zásyp jam po pařezech
P | 8 | 113324 |  | ODSTRAN PODKL VOZOVEK A CHOD Z KAM NESTMEL, ODVOZ NA SKLÁDKU | M3 | 1220.835 | 0 | 0 | 0 | 2
PP |  |  |  | 100% celkového objemu s odvozem na skládku
VV |  |  |  | z pol. 56333 3488,1*0,35=1 220,835 [A]
TS |  |  |  | Položka obsahuje veškerou manipulaci s vybouranou sutí a s vybouranými hmotami vč. uložení na skládku.
P | 9 | 113728 |  | FRÉZOVÁNÍ ZPEVNĚNÝCH PLOCH ASFALTOVÝCH, ODVOZ NA SKLÁDKU | M3 | 262.9 | 0 | 0 | 0 | 2
PP |  |  |  | ODVOZ NA SKLÁDKU
VV |  |  |  | JV 10 tl. 61 mm, JV 11 tl. 117 mm, prům. tl. 100 mm 2629=2 629,000 [A] Celkem: A=2 629,000 [G] G*0,10=262,900 [H]
TS |  |  |  | Položka zahrnuje veškerou manipulaci s vybouranou sutí a s vybouranými hmotami vč. uložení na skládku. Nezahrnuje poplatek za skládku, který se vykazuje v položce 0141** (s výjimkou malého množství bouraného materiálu, kde je možné poplatek zahrnout do jednotkové ceny bourání – tento fakt musí být uveden v doplňujícím textu k položce).
P | 10 | 12110 |  | SEJMUTÍ ORNICE NEBO LESNÍ PŮDY | M3 | 105.7 | 0 | 0 | 0 | 2
PP |  |  |  | včetně přesunu na meziskládku dodavatele
VV |  |  |  | 528,5*(0,5+1,5)*0,1=105,700 [A]
TS |  |  |  | položka zahrnuje sejmutí ornice bez ohledu na tloušťku vrstvy a její vodorovnou dopravu nezahrnuje uložení na trvalou skládku
P | 11 | 129221 |  | ODSTRANĚNÍ KRAJNIC TL DO 100MM | M2 | 528.5 | 0 | 0 | 0 | 2
PP
VV |  |  |  | 528,5*(0,5+0,5)=528,500 [A]
TS |  |  |  | - vodorovná a svislá doprava, přemístění, přeložení, manipulace s výkopkem a uložení na skládku
P | 12 | 12931 |  | ČIŠTĚNÍ PŘÍKOPŮ OD NÁNOSU DO 0,25M3/M | M | 65 | 0 | 0 | 0 | 2
PP
VV |  |  |  | km 3,300 - 3,395 65=65,000 [A]
TS |  |  |  | - vodorovná a svislá doprava, přemístění, přeložení, manipulace s výkopkem a uložení na skládku (bez poplatku)
P | 13 | 129945 |  | ČIŠTĚNÍ POTRUBÍ DN DO 300MM | M | 18 | 0 | 0 | 0 | 2
PP
VV |  |  |  | sjezd km 3,328 5=5,000 [A] sjezd km 3,346 3=3,000 [B] sjezd km 3,370 5=5,000 [C] sjezd km 3,560 5=5,000 [D] Celkem: A+B+C+D=18,000 [E]
TS |  |  |  | - vodorovná a svislá doprava, přemístění, přeložení, manipulace s výkopkem a uložení na skládku (bez poplatku)
P | 14 | 17120 |  | ULOŽENÍ SYPANINY DO NÁSYPŮ A NA SKLÁDKY BEZ ZHUT | M3 | 263.9 | 0 | 0 | 0 | 2
PP
VV |  |  |  | Vyfrézovaná živice: 262,9=262,900 [A] Podkladní vrstvy - živice: 1=1,000 [B] Podkladní vrstvy - nestmelené: 0=0,000 [C] Podkladní vrstvy - cem.poj. : 0=0,000 [D] A+B+C+D=263,900 [E]
TS |  |  |  | Položka zahrnuje: - kompletní provedení zemní konstrukce - ošetření úložiště po celou dobu práce v něm vč. klimatických opatření - ztížení v okolí vedení, konstrukcí a objektů a jejich dočasné zajištění - ztížení provádění ve ztížených podmínkách a stísněných prostorech - ztížené ukládání sypaniny pod vodu - ukládání po vrstvách a po jiných nutných částech (figurách) vč. dosypávek - spouštění a nošení materiálu - úprava, očištění a ochrana podloží a svahů - svahování, uzavírání povrchů svahů - udržování úložiště a jeho ochrana proti vodě - odvedení nebo obvedení vody v okolí úložiště a v úložišti - veškeré pomocné konstrukce umožňující provedení zemní konstrukce (příjezdy, sjezdy, nájezdy, lešení, podpěrné konstrukce, přemostění, zpevněné plochy, zakrytí a pod.)
P | 15 | 18481 |  | OCHRANA STROMŮ BEDNĚNÍM | M2 | 43.175 | 0 | 0 | 0 | 2
PP
VV |  |  |  | dle dendrologického průzkumu stromy číslo 116-126 11*2,5*3,14*0,5=43,175 [A]
TS |  |  |  | položka zahrnuje veškerý materiál, výrobky a polotovary, včetně mimostaveništní a vnitrostaveništní dopravy (rovněž přesuny), včetně naložení a složení, případně s uložením
SD |  | 9 |  | Ostatní konstrukce a práce |  |  |  | 0 | 0 |  | 0 | 0
P | 16 | 96655 |  | ODSTRANĚNÍ ŽLABŮ Z DÍLCŮ (VČET ŠTĚRBINOVÝCH) ŠÍŘKY 300MM | M | 4 | 0 | 0 | 0 | 2
PP
VV |  |  |  | KM 3,260 ODSTRANIT 4 M ŽLABOVKY Z JEJÍ STÁV. DÉLKY 13,5 M 4=4,000 [A]
TS |  |  |  | - zahrnuje vybourání žlabů včetně podkladních vrstev a eventuelních mříží - zahrnuje veškerou manipulaci s vybouranou sutí a hmotami včetně uložení na skládku - nezahrnuje poplatek za skládku, vykáže se v samostatné položce 014** (s výjimkou malého množství bouraného materiálu, kde je možné poplatek zahrnout do jednotkové ceny bourání – tento fakt musí být uveden v doplňujícím textu k položce)
P | 17 | 966841 |  | ODSTRANĚNÍ OPLOCENÍ DŘEVĚNÉHO | M | 1 | 0 | 0 | 0 | 2
PP |  |  |  | z důvodu stavby
VV |  |  |  | dřevěná branka parcely 220/2 1=1,000 [A]
TS |  |  |  | - položka zahrnuje veškerou manipulaci s vybouranou sutí a hmotami včetně uložení na skládku. Nezahrnuje poplatek za skládku, který se vykazuje v položce 0141** (s výjimkou malého množství bouraného materiálu, kde je možné poplatek zahrnout do jednotkové ceny bourání – tento fakt musí být uveden v doplňujícím textu k položce) - položka zahrnuje veškeré další práce plynoucí z technologického předpisu a z platných předpisů , - položka zahrnuje i odstranění sloupků z jiného materiálu, odstranění vrat a vrátek.
P | 18 | 966842 |  | ODSTRANĚNÍ OPLOCENÍ Z DRÁT PLETIVA | M | 122 | 0 | 0 | 0 | 2
PP |  |  |  | z důvodu stavby
VV |  |  |  | KM cca 3,22 - parcela 220/2 NOVÉ OPLOCENÍ 26 M VČETNĚ BRANKY KM cca 3,22 - parcela 17 a 18 NOVÉ OPLOCENÍ 30 M VČETNĚ VRAT KM cca 3,15 - část parcely 24 NOVÉ OPLOCENÍ 6 M KM cca 3,2 - parcela 22/1 NOVÉ OPLOCENÍ 60 M VČETNĚ VRAT 26+30+6+60=122,000 [A]
TS |  |  |  | - položka zahrnuje veškerou manipulaci s vybouranou sutí a hmotami včetně uložení na skládku. Nezahrnuje poplatek za skládku, který se vykazuje v položce 0141** (s výjimkou malého množství bouraného materiálu, kde je možné poplatek zahrnout do jednotkové ceny bourání – tento fakt musí být uveden v doplňujícím textu k položce) - položka zahrnuje veškeré další práce plynoucí z technologického předpisu a z platných předpisů , - položka zahrnuje i odstranění sloupků z jiného materiálu, odstranění vrat a vrátek.
P | 19 | 981128 |  | DEMOL BUDOV KAMEN A SMÍŠ S POD KONSTR DO 10% | M3OP | 200 | 0 | 0 | 0 | 2
PP |  |  |  | demolice sklepa km cca 3,21 z důvodu stavby rozměry kamenného klenutého sklepu cca 2x2x2 m kameny se nechají na místě včetně zasypání sklepu a ohumusování tl. 0,30 m
VV |  |  |  | KM cca 3,21 DEMOLICE SKLEPU 100*2=200,000 [A]
TS |  |  |  | - položka zahrnuje veškerou manipulaci s vybouranou sutí a hmotami včetně uložení na skládku. Nezahrnuje poplatek za skládku, který se vykazuje v položce 0141** (s výjimkou malého množství bouraného materiálu, kde je možné poplatek zahrnout do jednotkové ceny bourání – tento fakt musí být uveden v doplňujícím textu k položce) - položka zahrnuje veškeré další práce plynoucí z technologického předpisu a z platných předpisů - rozpojení zdiva na suť schopnou odvozu na skládku - kropení a vytváření vodní clony - bezpečnostní opatření, vyplývající z předpisů o bezpečnosti práce - podpěrné konstrukce jakékoli výšky - úpravu pláně po demolici s návazností na přilehlý terén - odpojení od sousedních nedemolovaných objektů - jakékoli lešení a práce bez pevné pracovní podlahy - naložení, dopravu a složení suti - ochranná ohrazení a sítě - ochranná zařízení proti poškození okolních objektů - eventuelní nutnou asistenci požárních či bezpečnostních sborů

## SO 102_SO 102-1_SO 102-1
ASPE10 |  |  |  | Firma: Firma | [5 empty] | 3
|  |  |  | Příloha k formuláři pro ocenění nabídky |  |  |  |  | 0 | 3
S | Stavba: | II399 zm 2019Da |  | zmena 2019 II/399 křiž. III/39911 – Dalešice křiž. s II/351 |  |  | SO 102-1 | 0 | 0,00 | 2
O | Objekt: | SO 102 |  | Komunikace km 3,04 - 3,57 Stropešín intravilán |  |  |  |  | 10,00 | 2
O1 | Objekt: | SO 102-1 |  | Komunikace |  |  |  |  | 21,00 | 2
O2 | Rozpočet: | SO 102-1 |  | Základní konstrukce
Typ | Poř. číslo | Kód položky | Varianta: | Název položky | MJ | Množství | Cena
[7 empty] | Jednotková | Celkem
0 | 1 | 2 | 3 | 4 | 5 | 6 | 9 | 10
SD |  | 0 |  | Všeobecné konstrukce a práce |  |  |  | 0 | 0 |  | 0 | 0
P | 1 | 014102 |  | POPLATKY ZA SKLÁDKU | T | 870.3 | 0 | 0 | 0 | 2
PP |  |  |  | výkopová zemina
VV |  |  |  | Odkopávky: 200*1,8=360,000 [A] Rýhy: 283,5*1,8=510,300 [B] Celkem: A+B=870,300 [C]
TS |  |  |  | Položka obsahuje veškeré poplatky provozovateli skládky související s uložením odpadu na skládce.
SD |  | 1 |  | Zemní práce |  |  |  | 0 | 0 |  | 0 | 0
P | 2 | 123738 |  | ODKOP PRO SPOD STAVBU SILNIC A ŽELEZNIC TŘ. I, ODVOZ NA SKLÁDKU | M3 | 200 | 0 | 0 | 0 | 2
PP
VV |  |  |  | km 3,060 - 3,160 Výkopy pro komunikace: 100*2,0=200,000 [A]
TS |  |  |  | položka zahrnuje: - vodorovná a svislá doprava, přemístění, přeložení, manipulace s výkopkem - kompletní provedení vykopávky nezapažené i zapažené - ošetření výkopiště po celou dobu práce v něm vč. klimatických opatření - ztížení vykopávek v blízkosti podzemního vedení, konstrukcí a objektů vč. jejich dočasného zajištění - ztížení pod vodou, v okolí výbušnin, ve stísněných prostorech a pod. - příplatek za lepivost - těžení po vrstvách, pásech a po jiných nutných částech (figurách) - čerpání vody vč. čerpacích jímek, potrubí a pohotovostní čerpací soupravy (viz ustanovení k pol. 1151,2) - potřebné snížení hladiny podzemní vody - těžení a rozpojování jednotlivých balvanů - vytahování a nošení výkopku - svahování a přesvah. svahů do konečného tvaru, výměna hornin v podloží a v pláni znehodnocené klimatickými vlivy - ruční vykopávky, odstranění kořenů a napadávek - pažení, vzepření a rozepření vč. přepažování (vyjma štětových stěn) - úpravu, ochranu a očištění dna, základové spáry, stěn a svahů - zhutnění podloží, případně i svahů vč. svahování - zřízení stupňů v podloží a lavic na svazích, není-li pro tyto práce zřízena samostatná položka - udržování výkopiště a jeho ochrana proti vodě - odvedení nebo obvedení vody v okolí výkopiště a ve výkopišti - třídění výkopku - veškeré pomocné konstrukce umožňující provedení vykopávky (příjezdy, sjezdy, nájezdy, lešení, podpěr. konstr., přemostění, zpevněné plochy, zakrytí a pod.) - nezahrnuje uložení zeminy (na skládku, do násypu) ani poplatky za skládku, vykazují se v položce č.0141**
P | 3 | 132838 |  | HLOUBENÍ RÝH ŠÍŘ DO 2M PAŽ I NEPAŽ TŘ. II, ODVOZ NA SKLÁDKU | M3 | 283.5 | 0 | 0 | 0 | 2
PP
VV |  |  |  | Drenáže: 825*0,3=247,500 [A] Přípojky UV: 30*1,5*0,8=36,000 [B] Celkem: A+B=283,500 [C]
TS |  |  |  | položka zahrnuje: - vodorovná a svislá doprava, přemístění, přeložení, manipulace s výkopkem - kompletní provedení vykopávky nezapažené i zapažené - ošetření výkopiště po celou dobu práce v něm vč. klimatických opatření - ztížení vykopávek v blízkosti podzemního vedení, konstrukcí a objektů vč. jejich dočasného zajištění - ztížení pod vodou, v okolí výbušnin, ve stísněných prostorech a pod. - těžení po vrstvách, pásech a po jiných nutných částech (figurách) - čerpání vody vč. čerpacích jímek, potrubí a pohotovostní čerpací soupravy (viz ustanovení k pol. 1151,2) - potřebné snížení hladiny podzemní vody - těžení a rozpojování jednotlivých balvanů - vytahování a nošení výkopku - svahování a přesvah. svahů do konečného tvaru, výměna hornin v podloží a v pláni znehodnocené klimatickými vlivy - eventuelně nutné druhotné rozpojení odstřelené horniny - ruční vykopávky, odstranění kořenů a napadávek - pažení, vzepření a rozepření vč. přepažování (vyjma štětových stěn) - úpravu, ochranu a očištění dna, základové spáry, stěn a svahů - odvedení nebo obvedení vody v okolí výkopiště a ve výkopišti - třídění výkopku - veškeré pomocné konstrukce umožňující provedení vykopávky (příjezdy, sjezdy, nájezdy, lešení, podpěr. konstr., přemostění, zpevněné plochy, zakrytí a pod.) - nezahrnuje uložení zeminy (na skládku, do násypu) ani poplatky za skládku, vykazují se v položce č.0141**
P | 4 | 17120 |  | ULOŽENÍ SYPANINY DO NÁSYPŮ A NA SKLÁDKY BEZ ZHUT | M3 | 200 | 0 | 0 | 0 | 2
PP
VV |  |  |  | Odkopávky: 200=200,000 [B]
TS |  |  |  | Položka zahrnuje: - kompletní provedení zemní konstrukce - ošetření úložiště po celou dobu práce v něm vč. klimatických opatření - ztížení v okolí vedení, konstrukcí a objektů a jejich dočasné zajištění - ztížení provádění ve ztížených podmínkách a stísněných prostorech - ztížené ukládání sypaniny pod vodu - ukládání po vrstvách a po jiných nutných částech (figurách) vč. dosypávek - spouštění a nošení materiálu - úprava, očištění a ochrana podloží a svahů - svahování, uzavírání povrchů svahů - udržování úložiště a jeho ochrana proti vodě - odvedení nebo obvedení vody v okolí úložiště a v úložišti - veškeré pomocné konstrukce umožňující provedení zemní konstrukce (příjezdy, sjezdy, nájezdy, lešení, podpěrné konstrukce, přemostění, zpevněné plochy, zakrytí a pod.)
P | 5 | 17181 |  | ULOŽENÍ SYPANINY DO NÁSYPŮ Z NAKUP MATERIÁLŮ | M3 | 12.5 | 0 | 0 | 0 | 2
PP |  |  |  | včetně pořízení a případné úpravy násypového materiálu
VV |  |  |  | km 3,170 - 3,220 50*0,25=12,500 [A]
TS |  |  |  | Položka konstrukce ze zemin zahrnuje zejména: - kompletní provedení zemní konstrukce vč. výběru vhodného materiálu - nákup materiálu dle zadávací dokumentace - úprava ukládaného materiálu vlhčením, tříděním, promícháním nebo vysoušením, příp. jiné úpravy za účelem zlepšení jeho mech. vlastností - hutnění i různé míry hutnění - ošetření úložiště po celou dobu práce v něm vč. klimatických opatření - ztížení v okolí vedení, konstrukcí a objektů a jejich dočasné zajištění - ztížení provádění vč. hutnění ve ztížených podmínkách a stísněných prostorech - ztížené ukládání sypaniny pod vodu - ukládání po vrstvách a po jiných nutných částech (figurách) vč. dosypávek - spouštění a nošení materiálu - výměna částí zemní konstrukce znehodnocené klimatickými vlivy - ruční hutnění a výplň jam a prohlubní v podloží - úprava, očištění a ochrana případně zhutnění podloží a svahů - svahování, hutnění a uzavírání povrchů svahů - zřízení lavic na svazích a zásyp rýh - udržování úložiště a jeho ochrana proti vodě - odvedení nebo obvedení vody v okolí úložiště a v úložišti - veškeré pomocné konstrukce umožňující provedení zemní konstrukce (příjezdy, sjezdy, nájezdy, lešení, podpěrné konstrukce, přemostění, zpevněné plochy, zakrytí a pod.)
P | 6 | 17185 |  | ULOŽENÍ SYPANINY DO NÁSYPŮ Z NAKUP MATERIÁLŮ DO AKTIVNÍ ZÓNY | M3 | 25 | 0 | 0 | 0 | 2
PP
VV |  |  |  | km 3,170 - 3,220 50*0,5=25,000 [A]
TS |  |  |  | Položka konstrukce ze zemin zahrnuje zejména: - kompletní provedení zemní konstrukce vč. výběru vhodného materiálu - nákup materiálu dle zadávací dokumentace - úprava ukládaného materiálu vlhčením, tříděním, promícháním nebo vysoušením, příp. jiné úpravy za účelem zlepšení jeho mech. vlastností - hutnění i různé míry hutnění - ošetření úložiště po celou dobu práce v něm vč. klimatických opatření - ztížení v okolí vedení, konstrukcí a objektů a jejich dočasné zajištění - ztížení provádění vč. hutnění ve ztížených podmínkách a stísněných prostorech - ztížené ukládání sypaniny pod vodu - ukládání po vrstvách a po jiných nutných částech (figurách) vč. dosypávek - spouštění a nošení materiálu - výměna částí zemní konstrukce znehodnocené klimatickými vlivy - ruční hutnění a výplň jam a prohlubní v podloží - úprava, očištění a ochrana případně zhutnění podloží a svahů - svahování, hutnění a uzavírání povrchů svahů - zřízení lavic na svazích a zásyp rýh - udržování úložiště a jeho ochrana proti vodě - odvedení nebo obvedení vody v okolí úložiště a v úložišti - veškeré pomocné konstrukce umožňující provedení zemní konstrukce (příjezdy, sjezdy, nájezdy, lešení, podpěrné konstrukce, přemostění, zpevněné plochy, zakrytí a pod.)
P | 7 | 17481 |  | ZÁSYP JAM A RÝH Z NAKUPOVANÝCH MATERIÁLŮ | M3 | 21.6 | 0 | 0 | 0 | 2
PP
VV |  |  |  | Přípojky UV: 30*0,9*0,8=21,600 [A]
TS |  |  |  | položka zahrnuje: - kompletní provedení zemní konstrukce včetně nákupu a dopravy materiálu dle zadávací dokumentace - úprava ukládaného materiálu vlhčením, tříděním, promícháním nebo vysoušením, příp. jiné úpravy za účelem zlepšení jeho mech. vlastností - hutnění i různé míry hutnění - ošetření úložiště po celou dobu práce v něm vč. klimatických opatření - ztížení v okolí vedení, konstrukcí a objektů a jejich dočasné zajištění - ztížení provádění vč. hutnění ve ztížených podmínkách a stísněných prostorech - ztížené ukládání sypaniny pod vodu - ukládání po vrstvách a po jiných nutných částech (figurách) vč. dosypávek - spouštění a nošení materiálu - výměna částí zemní konstrukce znehodnocené klimatickými vlivy - udržování úložiště a jeho ochrana proti vodě - odvedení nebo obvedení vody v okolí úložiště a v úložišti - veškeré pomocné konstrukce umožňující provedení zemní konstrukce (příjezdy, sjezdy, nájezdy, lešení, podpěrné konstrukce, přemostění, zpevněné plochy, zakrytí a pod.)
P | 8 | 17581 |  | OBSYP POTRUBÍ A OBJEKTŮ Z NAKUPOVANÝCH MATERIÁLŮ | M3 | 12 | 0 | 0 | 0 | 2
PP
VV |  |  |  | Přípojky UV: 30*0,4=12,000 [A]
TS |  |  |  | Položka zahrnuje: - kompletní provedení zemní konstrukce vč. výběru vhodného materiálu - nákup materiálu dle zadávací dokumentace - úprava ukládaného materiálu vlhčením, tříděním, promícháním nebo vysoušením, příp. jiné úpravy za účelem zlepšení jeho mech. vlastností - hutnění i různé míry hutnění - ošetření úložiště po celou dobu práce v něm vč. klimatických opatření - ztížení v okolí vedení, konstrukcí a objektů a jejich dočasné zajištění - ztížení provádění vč. hutnění ve ztížených podmínkách a stísněných prostorech - ztížené ukládání sypaniny pod vodu - ukládání po vrstvách a po jiných nutných částech (figurách) vč. dosypávek - spouštění a nošení materiálu - výměna částí zemní konstrukce znehodnocené klimatickými vlivy - ruční hutnění a výplň jam a prohlubní v podloží - úprava, očištění a ochrana případně zhutnění podloží a svahů - svahování, hutnění a uzavírání povrchů svahů - zřízení lavic na svazích a zásyp rýh - udržování úložiště a jeho ochrana proti vodě - odvedení nebo obvedení vody v okolí úložiště a v úložišti - veškeré pomocné konstrukce umožňující provedení zemní konstrukce (příjezdy, sjezdy, nájezdy, lešení, podpěrné konstrukce, přemostění, zpevněné plochy, zakrytí a pod.) - případné prohození nebo třídění materiálu.
P | 9 | 18110 |  | ÚPRAVA PLÁNĚ SE ZHUTNĚNÍM V HORNINĚ TŘ. I | M2 | 1395.24 | 0 | 0 | 0 | 2
PP
VV |  |  |  | 40% 0,4*528,5*(6,0+0,3+0,3)=1 395,240 [A]
TS |  |  |  | položka zahrnuje úpravu pláně včetně vyrovnání výškových rozdílů. Míru zhutnění určuje projekt.
P | 10 | 18120 |  | ÚPRAVA PLÁNĚ SE ZHUTNĚNÍM V HORNINĚ TŘ. II | M2 | 2092.86 | 0 | 0 | 0 | 2
PP |  |  |  | ÚPRAVA PODLOŽNÍ NÁSYPU
VV |  |  |  | 60% 0,6*528,5*(6,0+0,3+0,3)=2 092,860 [A]
TS |  |  |  | položka zahrnuje úpravu pláně včetně vyrovnání výškových rozdílů. Míru zhutnění určuje projekt.
P | 11 | 18135 |  | ÚPRAVA PLÁNĚ BEZ ZHUT VČETNĚ SVAHOVÁNÍ | M2 | 1057 | 0 | 0 | 0 | 2
PP |  |  |  | pro ohumusování
VV |  |  |  | 528,5*(0,5+1,5)=1 057,000 [A]
TS |  |  |  | Veškeré práce jsou obsaženy v textu položky včetně vyrovnání výškových rozdílů.
SD |  | 2 |  | Základy |  |  |  | 0 | 0 |  | 0 | 0
P | 12 | 21197 |  | OPLÁŠTĚNÍ ODVODŇOVACÍCH ŽEBER Z GEOTEXTILIE | M2 | 2062.5 | 0 | 0 | 0 | 2
PP |  |  |  | netkaná geotextílie 300 g/m2, pevnost v tahu: podélná 12 kN/m, příčná 16 kN/m, NA ZÁKLADĚ ZKOUŠEK
VV |  |  |  | 825*2,5=2 062,500 [A]
TS |  |  |  | položka zahrnuje dodávku předepsané geotextilie, mimostaveništní a vnitrostaveništní dopravu a její uložení včetně potřebných přesahů (nezapočítávají se do výměry)
P | 13 | 212046 |  | TRATIVODY KOMPLET Z TRUB NEKOV DN DO 200MM, RÝHA TŘ II | M | 825 | 0 | 0 | 0 | 2
PP |  |  |  | trativody PVC DN 160
VV |  |  |  | drenáž vpravo km 3,058 - 3,168 dl. 70*1,1=77,000 [A] drenáž vlevo km 3,130 - 3,310 dl. 180*1,1=198,000 [B] drenáž vpravo km 3,270 - 3,310 dl. 40*1,1=44,000 [C] drenáž oboustr km 3,340 - 3,570 dl. 2*230*1,1=506,000 [D] Celkem: A+B+C+D=825,000 [E]
TS |  |  |  | Položka platí pro kompletní konstrukce trativodů a zahrnuje zejména: - výkop rýhy předepsaného tvaru v dané třídě těžitelnosti, výplň, zásyp trativodu včetně dopravy, uložení přebytečného materiálu, dodávky předepsaného materiálu pro výplň a zásyp - zřízení spojovací vrstvy - zřízení podkladu a lože trativodu z předepsaného materiálu - dodávka a uložení trativodu předepsaného materiálu a profilu - obsyp trativodu předepsaným materiálem, případně vložení separační nebo drenážní vložky - ukončení trativodu zaústěním do potrubí nebo vodoteče, případně vybudování ukončujícího objektu (kapličky) dle VL - veškerý materiál, výrobky a polotovary, včetně mimostaveništní a vnitrostaveništní dopravy - nezahrnuje opláštění z geotextilie, fólie
P | 14 | 26A12 |  | VRTY PRO SLOUPKY OPLOCENÍ TŘ. TĚŽITELNOSTI I D DO 200MM | M | 24.5 | 0 | 0 | 0 | 2
PP |  |  |  | pro úpravu oplocení z důvodu stavby
VV |  |  |  | 49*0,5=24,500 [A]
TS |  |  |  | položka zahrnuje: - zřízení vrtu, svislou a vodorovnou dopravu zeminy - dopravu, nájem, provoz a přemístění, montáž a demontáž vrtacích zařízení a dalších mechanismů - lešení a podpěrné konstrukce pro práci a manipulaci s vrtacím zařízení a dalších mechanismů - vrtací plošiny vč. zemních prací, zpevnění, odvodnění a pod. - uložení zeminy na skládku a poplatek za skládku
P | 15 | 272313 |  | ZÁKLADY Z PROSTÉHO BETONU DO C16/20 (B20) | M3 | 4.9 | 0 | 0 | 0 | 2
PP |  |  |  | pro úpravu oplocení z důvodu stavby
VV |  |  |  | 49*0,2*0,5=4,900 [A]
TS |  |  |  | - dodání čerstvého betonu (betonové směsi) požadované kvality, jeho uložení do požadovaného tvaru při jakékoliv hustotě výztuže, konzistenci čerstvého betonu a způsobu hutnění, ošetření a ochranu betonu, - zhotovení nepropustného, mrazuvzdorného betonu a betonu požadované trvanlivosti a vlastností, - užití potřebných přísad a technologií výroby betonu, - zřízení pracovních a dilatačních spar, včetně potřebných úprav, výplně, vložek, opracování, očištění a ošetření, - bednění požadovaných konstr. (i ztracené) s úpravou dle požadované kvality povrchu betonu, včetně odbedňovacích a odskružovacích prostředků, - podpěrné konstr. (skruže) a lešení všech druhů pro bednění, uložení čerstvého betonu, výztuže a doplňkových konstr., vč. požadovaných otvorů, ochranných a bezpečnostních opatření a základů těchto konstrukcí a lešení, - vytvoření kotevních čel, kapes, nálitků, a sedel, - zřízení všech požadovaných otvorů, kapes, výklenků, prostupů, dutin, drážek a pod., vč. ztížení práce a úprav kolem nich, - úpravy pro osazení výztuže, doplňkových konstrukcí a vybavení, - úpravy povrchu pro položení požadované izolace, povlaků a nátěrů, případně vyspravení, - ztížení práce u kabelových a injektážních trubek a ostatních zařízení osazovaných do betonu, - konstrukce betonových kloubů, upevnění kotevních prvků a doplňkových konstrukcí, - nátěry zabraňující soudržnost betonu a bednění, - výplň, těsnění a tmelení spar a spojů, - opatření povrchů betonu izolací proti zemní vlhkosti v částech, kde přijdou do styku se zeminou nebo kamenivem, - případné zřízení spojovací vrstvy u základů, - úpravy pro osazení zařízení ochrany konstrukce proti vlivu bludných proudů,
SD |  | 3 |  | Svislé konstrukce |  |  |  | 0 | 0 |  | 0 | 0
P | 16 | 33817A |  | SLOUPKY OHRADNÍ A PLOTOVÉ Z DÍLCŮ KOVOVÝCH KOTVENÉ DO PATEK NEBO BERANĚNÉ | T | 1.464 | 0 | 0 | 0 | 2
PP |  |  |  | pro úpravu oplocení z důvodu stavby
VV |  |  |  | 122/2,5=48,800 [A] A*0,03=1,464 [B]
TS |  |  |  | - dodání a osazení předepsaného sloupku včetně PKO - případnou betonovou patku z předepsané třídy betonu - nutné zemní práce
P | 17 | 34825 |  | PLOTOVÉ ZÍDKY Z DESEK STAVEBNÍCH | M3 | 1.22 | 0 | 0 | 0 | 2
PP |  |  |  | bet. podhrabová deska 2,45 x 0,2 x 0,05 pro úpravu oplocení z důvodu stavby
VV |  |  |  | 122*0,2*0,05=1,220 [A]
TS |  |  |  | Položka zahrnuje veškerý materiál, výrobky a polotovary, včetně mimostaveništní a vnitrostaveništní dopravy (rovněž přesuny), včetně naložení a složení, případně s uložením.
SD |  | 4 |  | Vodorovné konstrukce |  |  |  | 0 | 0 |  | 0 | 0
P | 18 | 434112 |  | SCHODIŠŤOVÉ STUPNĚ, Z DÍLCŮ BETON DO C12/15 (B15) | M3 | 0.4 | 0 | 0 | 0 | 2
PP |  |  |  | pro úpravu oplocení z důvodu stavby
VV |  |  |  | KM cca 3,22 - parcela 220/2 SCHODY POSUNUTÉ DO PARCELY 1*2*0,2=0,400 [A]
TS |  |  |  | - dodání dílce požadovaného tvaru a vlastností, jeho skladování, doprava a osazení do definitivní polohy, včetně komplexní technologie výroby a montáže dílců, ošetření a ochrana dílců, - u dílců železobetonových a předpjatých veškerá výztuž, případně i tuhé kovové prvky a závěsná oka, - úpravy a zařízení pro uložení a transport dílce, - veškeré požadované úpravy dílců, včetně doplňkových konstrukcí a vybavení, - sestavení dílce na stavbě včetně montážních zařízení, plošin a prahů a pod., - výplň, těsnění a tmelení spár a spojů, - očištění a ošetření úložných ploch, - zednické výpomoce pro montáž dílců, - označení dílce výrobním štítkem nebo jiným způsobem, - úpravy dílce pro dodržení požadované přesnosti jeho osazení, včetně případných měření, - veškerá zařízení pro zajištění stability v každém okamžiku, - další práce dané případně specifikací k příslušnému prefabrik. dílci (úprava pohledových ploch, příp. rubových ploch, osazení měřících zařízení, zkoušení a měření dílců a pod.).
P | 19 | 45152 |  | PODKLADNÍ A VÝPLŇOVÉ VRSTVY Z KAMENIVA DRCENÉHO | M3 | 3.6 | 0 | 0 | 0 | 2
PP
VV |  |  |  | Přípojky UV: 30*0,8*0,15=3,600 [A]
TS |  |  |  | Položka zahrnuje veškerý materiál, výrobky a polotovary, včetně mimostaveništní a vnitrostaveništní dopravy (rovněž přesuny), včetně naložení a složení, případně s uložením.
P | 20 | 466921 |  | DLAŽBY VEGETAČNÍ Z BETONOVÝCH DLAŽDIC NA SUCHO | M2 | 210 | 0 | 0 | 0 | 2
PP
VV |  |  |  | KM 3,060 - 3,160 ZPEVNĚNÍ SVAHU, DL.100 M KM 3,510 - 3,550 ZPEVNĚNÍ SVAHU DL. 40 M (100+40)*1,5=210,000 [A]
TS |  |  |  | položka zahrnuje: - povrchovou úpravu podkladu - zřízení spojovací vrstvy - dodávku a uložení předepsaných dlažebních prvků do předepsaného tvaru - spárování, těsnění, tmelení a vyplnění spar případně s vyklínováním - úprava povrchu pro odvedení srážkové vody - výplň otvorů drnem nebo ornicí s osetím, případně kamenivem - výplň spar předepsaným materiálem - nutné zemní práce (svahování, úpravu pláně a pod.) - nezahrnuje podklad pod dlažbu, vykazuje se samostatně položkami SD 45
SD |  | 5 |  | Komunikace |  |  |  | 0 | 0 |  | 0 | 0
P | 21 | 56333 |  | VOZOVKOVÉ VRSTVY ZE ŠTĚRKODRTI TL. DO 150MM | M2 | 3488.1 | 0 | 0 | 0 | 2
PP |  |  |  | ŠDA 0/32 GE 150 podle ČSN 73 6126-1
VV |  |  |  | živičná vozovka 528,5*(6,0+0,3+0,3)=3 488,100 [A]
TS |  |  |  | - dodání kameniva předepsané kvality a zrnitosti - rozprostření a zhutnění vrstvy v předepsané tloušťce - zřízení vrstvy bez rozlišení šířky, pokládání vrstvy po etapách - nezahrnuje postřiky, nátěry
P | 22 | 56333 | 1 | VOZOVKOVÉ VRSTVY ZE ŠTĚRKODRTI TL. DO 150MM | M2 | 3488.1 | 0 | 0 | 0 | 2
PP |  |  |  | ŠDA 0/45 GE 150 podle ČSN 73 6126-1
VV |  |  |  | živičná vozovka 528,5*(6,0+0,3+0,3)=3 488,100 [A]
TS |  |  |  | - dodání kameniva předepsané kvality a zrnitosti - rozprostření a zhutnění vrstvy v předepsané tloušťce - zřízení vrstvy bez rozlišení šířky, pokládání vrstvy po etapách - nezahrnuje postřiky, nátěry
P | 23 | 572123 |  | INFILTRAČNÍ POSTŘIK Z EMULZE DO 1,0KG/M2 | M2 | 3171 | 0 | 0 | 0 | 2
PP |  |  |  | Intravilán Stropešín a Intravilán Dalešice PI,A 0,80 kg/m2 Infiltrační post ik z kationaktivní asfaltové emulze v množství zbytkového asfaltu 0,8 kg/m2 s podrcením kamenivem frakce 0/2 nebo 2/4
VV |  |  |  | 528,5*6,0=3 171,000 [A]
TS |  |  |  | - dodání všech předepsaných materiálů pro postřiky v předepsaném množství - provedení dle předepsaného technologického předpisu - zřízení vrstvy bez rozlišení šířky, pokládání vrstvy po etapách - úpravu napojení, ukončení
P | 24 | 572213 |  | SPOJOVACÍ POSTŘIK Z EMULZE DO 0,5KG/M2 | M2 | 3171 | 0 | 0 | 0 | 2
PP |  |  |  | PS-EM 0,4 kg/m2 Spojovací post ik z kationaktivní asfaltové emulze ur ené pro spojovací post iky v množství zbytkového asfaltu 0,4 kg/m2;
VV |  |  |  | 528,5*6,0=3 171,000 [A]
TS |  |  |  | - dodání všech předepsaných materiálů pro postřiky v předepsaném množství - provedení dle předepsaného technologického předpisu - zřízení vrstvy bez rozlišení šířky, pokládání vrstvy po etapách - úpravu napojení, ukončení
P | 25 | 572214 |  | SPOJOVACÍ POSTŘIK Z MODIFIK EMULZE DO 0,5KG/M2 | M2 | 3171 | 0 | 0 | 0 | 2
PP |  |  |  | PS-EM 0,4 kg/m2 Spojovací post ik z modifikované kationaktivní asfaltové emulze ur ené pro spojovací post iky v množství zbytkového asfaltu 0,4 kg/m2
VV |  |  |  | 528,5*6,0=3 171,000 [A]
TS |  |  |  | - dodání všech předepsaných materiálů pro postřiky v předepsaném množství - provedení dle předepsaného technologického předpisu - zřízení vrstvy bez rozlišení šířky, pokládání vrstvy po etapách - úpravu napojení, ukončení
P | 26 | 574A34 |  | ASFALTOVÝ BETON PRO OBRUSNÉ VRSTVY ACO 11+, 11S TL. 40MM | M2 | 3171 | 0 | 0 | 0 | 2
PP |  |  |  | ACO 11+
VV |  |  |  | 528,5*6,0=3 171,000 [A]
TS |  |  |  | - dodání směsi v požadované kvalitě - očištění podkladu - uložení směsi dle předepsaného technologického předpisu, zhutnění vrstvy v předepsané tloušťce - zřízení vrstvy bez rozlišení šířky, pokládání vrstvy po etapách, včetně pracovních spar a spojů - úpravu napojení, ukončení podél obrubníků, dilatačních zařízení, odvodňovacích proužků, odvodňovačů, vpustí, šachet a pod. - nezahrnuje postřiky, nátěry - nezahrnuje těsnění podél obrubníků, dilatačních zařízení, odvodňovacích proužků, odvodňovačů, vpustí, šachet a pod.
P | 27 | 574C56 |  | ASFALTOVÝ BETON PRO LOŽNÍ VRSTVY ACL 16+, 16S TL. 60MM | M2 | 3171 | 0 | 0 | 0 | 2
PP |  |  |  | ACL 16+
VV |  |  |  | 528,5*6,0=3 171,000 [A]
TS |  |  |  | - dodání směsi v požadované kvalitě - očištění podkladu - uložení směsi dle předepsaného technologického předpisu, zhutnění vrstvy v předepsané tloušťce - zřízení vrstvy bez rozlišení šířky, pokládání vrstvy po etapách, včetně pracovních spar a spojů - úpravu napojení, ukončení podél obrubníků, dilatačních zařízení, odvodňovacích proužků, odvodňovačů, vpustí, šachet a pod. - nezahrnuje postřiky, nátěry - nezahrnuje těsnění podél obrubníků, dilatačních zařízení, odvodňovacích proužků, odvodňovačů, vpustí, šachet a pod.
P | 28 | 574E46 |  | ASFALTOVÝ BETON PRO PODKLADNÍ VRSTVY ACP 16+, 16S TL. 50MM | M2 | 3171 | 0 | 0 | 0 | 2
PP |  |  |  | ACP 16+
VV |  |  |  | 528,5*6,0=3 171,000 [A]
TS |  |  |  | - dodání směsi v požadované kvalitě - očištění podkladu - uložení směsi dle předepsaného technologického předpisu, zhutnění vrstvy v předepsané tloušťce - zřízení vrstvy bez rozlišení šířky, pokládání vrstvy po etapách, včetně pracovních spar a spojů - úpravu napojení, ukončení podél obrubníků, dilatačních zařízení, odvodňovacích proužků, odvodňovačů, vpustí, šachet a pod. - nezahrnuje postřiky, nátěry - nezahrnuje těsnění podél obrubníků, dilatačních zařízení, odvodňovacích proužků, odvodňovačů, vpustí, šachet a pod.
SD |  | 7 |  | Přidružená stavební výroba |  |  |  | 0 | 0 |  | 0 | 0
P | 29 | 76792 |  | OPLOCENÍ Z DRÁTĚNÉHO PLETIVA POTAŽENÉHO PLASTEM | M2 | 122 | 0 | 0 | 0 | 2
PP
VV |  |  |  | KM cca 3,22 - parcela 220/2 NOVÉ OPLOCENÍ 26 M VČETNĚ BRANKY KM cca 3,22 - parcela 17 a 18 NOVÉ OPLOCENÍ 30 M VČETNĚ VRAT KM cca 3,15 - část parcely 24 NOVÉ OPLOCENÍ 6 M KM cca 3,2 - parcela 22/1 NOVÉ OPLOCENÍ 60 M VČETNĚ VRAT 26+30+6+60=122,000 [A]
TS |  |  |  | - položka zahrnuje vedle vlastního pletiva i rámy, rošty, lišty, kování, podpěrné, závěsné, upevňovací prvky, spojovací a těsnící materiál, pomocný materiál, kompletní povrchovou úpravu. - nejsou zahrnuty sloupky, jejich základové konstrukce a zemní práce, které se vykazují v samostatných položkách 338**, 272**, 26A**, 13***, není zahrnuta podezdívka (272**) - součástí položky je případně i ostnatý drát, uvažovaná plocha se pak vypočítává po horní hranu drátu.
P | 30 | 76796 |  | VRATA A VRÁTKA | M2 | 18 | 0 | 0 | 0 | 2
PP
VV |  |  |  | KM cca 3,22 - parcela 220/2 NOVÉ OPLOCENÍ 26 M VČETNĚ BRANKY KM cca 3,22 - parcela 17 a 18 NOVÉ OPLOCENÍ 30 M VČETNĚ VRAT KM cca 3,2 - parcela 22/1 NOVÉ OPLOCENÍ 60 M VČETNĚ VRAT 1*2+4*2+4*2=18,000 [A]
TS |  |  |  | - položka zahrnuje vedle vlastních vrat a vrátek i rámy, rošty, lišty, kování, podpěrné, závěsné, upevňovací prvky, spojovací a těsnící materiál, pomocný materiál, kompletní povrchovou úpravu, jsou zahrnuty i sloupky včetně kotvení, základové patky a nutných zemních prací. - je zahrnuto drobné zasklení nebo jiná předepsaná výplň. - součástí položky je případně i ostnatý drát, uvažovaná plocha se pak vypočítává po horní hranu drátu.
SD |  | 8 |  | Potrubí |  |  |  | 0 | 0 |  | 0 | 0
P | 31 | 87434 |  | POTRUBÍ Z TRUB PLAST ODPAD DN DO 200MM | M | 188 | 0 | 0 | 0 | 2
PP |  |  |  | přípojky vpustí DN 200 VČETNĚ NAPOJENÍ NA DEŠŤOVOU KANALIZACI
VV |  |  |  | KM 3,057 ULIČNÍ VPUST PŘÍPOJKA DN200, DL.3 M KM 3,064 ULIČNÍ VPUST PŘÍPOJKA DN200, DL.7 M KM 3,090 ULIČNÍ VPUST PŘÍPOJKA DN200, DL.3M KM 3,112 ULIČNÍ VPUST PŘÍPOJKA DN200, DL.3M KM 3,140 ULIČNÍ VPUST PŘÍPOJKA DN200, DL.3M KM 3,140 ULIČNÍ VPUST PŘÍPOJKA DN200, DL.7M KM 3,151 ULIČNÍ VPUST PŘÍPOJKA DN200, DL.3M KM 3,167 ULIČNÍ VPUST PŘÍPOJKA DN200, DL.3M KM 3,167 ULIČNÍ VPUST PŘÍPOJKA DN200, DL.5M KM 3,195 ULIČNÍ VPUST PŘÍPOJKA DN200, DL.5M KM 3,195 ULIČNÍ VPUST PŘÍPOJKA DN200, DL.7M KM 3,216 ULIČNÍ VPUST PŘÍPOJKA DN200, DL.5M KM 3,220 ULIČNÍ VPUST PŘÍPOJKA DN200, DL.5M KM 3,273 ULIČNÍ VPUST PŘÍPOJKA DN200, DL.7M KM 3,285 ULIČNÍ VPUST PŘÍPOJKA DN200, DL. 20 M KM 3,291 ULIČNÍ VPUST PŘÍPOJKA DN200, DL.7M KM 3,310 ULIČNÍ VPUST PŘÍPOJKA DN200, DL.3M KM 3,310 ULIČNÍ VPUST PŘÍPOJKA DN200, DL.10M KM 3,330 ULIČNÍ VPUST PŘÍPOJKA DN200, DL.12M KM 3,350 ULIČNÍ VPUST PŘÍPOJKA DN200, DL.5M KM 3,360 ULIČNÍ VPUST PŘÍPOJKA DN200, DL.15 M KM 3,376 ULIČNÍ VPUST PŘÍPOJKA DN200, DL.2M KM 3,395 ULIČNÍ VPUST PŘÍPOJKA DN200, DL.5M KM 3,395 ULIČNÍ VPUST PŘÍPOJKA DN200, DL.2M KM 3,401 ULIČNÍ VPUST PŘÍPOJKA DN200, DL.12 M KM 3,411 ULIČNÍ VPUST PŘÍPOJKA DN200, DL.12 M KM 3,446 ULIČNÍ VPUST PŘÍPOJKA DN200, DL.5M KM 3,446 ULIČNÍ VPUST PŘÍPOJKA DN200, DL.3M KM 3,489 ULIČNÍ VPUST PŘÍPOJKA DN200, DL.7M KM 3,489 ULIČNÍ VPUST PŘÍPOJKA DN200, DL.2M 188=188,000 [A]
TS |  |  |  | - položky pro zhotovení potrubí platí bez ohledu na sklon. - výrobní dokumentaci (včetně technologického předpisu) - dodání veškerého trubního a pomocného materiálu (trouby, trubky, tvarovky, spojovací a těsnící materiál a pod.), podpěrných, závěsných a upevňovacích prvků, včetně potřebných úprav - úprava a příprava podkladu a podpěr, očištění a ošetření podkladu a podpěr - zřízení plně funkčního potrubí, kompletní soustavy, podle příslušného technologického předpisu - zřízení potrubí i jednotlivých částí po etapách, včetně pracovních spar a spojů, pracovního zaslepení konců a pod. - úprava prostupů, průchodů šachtami a komorami, okolí podpěr a vyústění, zaústění, napojení, vyvedení a upevnění odpad. výustí - ochrana potrubí nátěrem (vč. úpravy povrchu), případně izolací, nejsou-li tyto práce předmětem jiné položky - úprava, očištění a ošetření prostoru kolem potrubí - položky platí pro práce prováděné v prostoru zapaženém i nezapaženém a i v kolektorech, chráničkách - položky zahrnují i práce spojené s nutnými obtoky, převáděním a čerpáním vody - u ocelového potrubí opláštění dle dokumentace a nutné opravy opláštění při jeho poškození - VČETNĚ NAPOJENÍ NA DEŠŤOVOU KANALIZACI
P | 32 | 87445 |  | POTRUBÍ Z TRUB PLASTOVÝCH ODPADNÍCH DN DO 300MM | M | 20 | 0 | 0 | 0 | 2
PP |  |  |  | BUDE ČERPÁNO SE SOUHLASEM INVESTORA
VV |  |  |  | KM 3,545 HORSKÁ VPUST PŘÍPOJKA DN300, DL.10M KM 3,557 HORSKÁ VPUST PŘÍPOJKA DN300, DL.10M 10+10=20,000 [A]
TS |  |  |  | položky pro zhotovení potrubí platí bez ohledu na sklon zahrnuje: - výrobní dokumentaci (včetně technologického předpisu) - dodání veškerého trubního a pomocného materiálu (trouby, trubky, tvarovky, spojovací a těsnící materiál a pod.), podpěrných, závěsných a upevňovacích prvků, včetně potřebných úprav - úprava a příprava podkladu a podpěr, očištění a ošetření podkladu a podpěr - zřízení plně funkčního potrubí, kompletní soustavy, podle příslušného technologického předpisu - zřízení potrubí i jednotlivých částí po etapách, včetně pracovních spar a spojů, pracovního zaslepení konců a pod. - úprava prostupů, průchodů šachtami a komorami, okolí podpěr a vyústění, zaústění, napojení, vyvedení a upevnění odpad. výustí - ochrana potrubí nátěrem (vč. úpravy povrchu), případně izolací, nejsou-li tyto práce předmětem jiné položky - úprava, očištění a ošetření prostoru kolem potrubí - položky platí pro práce prováděné v prostoru zapaženém i nezapaženém a i v kolektorech, chráničkách - položky zahrnují i práce spojené s nutnými obtoky, převáděním a čerpáním vody nezahrnuje zkoušky vodotěsnosti a televizní prohlídku
P | 33 | 87733 |  | CHRÁNIČKY PŮLENÉ Z TRUB PLAST DN DO 150MM | M | 3 | 0 | 0 | 0 | 2
PP |  |  |  | PRODLOUŽENÍ STÁVAJÍCÍ CHRÁNIČKY CETIN
VV |  |  |  | KM cca 3,183 PRODLOUŽENÍ STÁVAJÍCÍ CHRÁNIČKY CETIN 3=3,000 [A]
TS |  |  |  | položky pro zhotovení potrubí platí bez ohledu na sklon zahrnuje: - výrobní dokumentaci (včetně technologického předpisu) - dodání veškerého trubního a pomocného materiálu (trouby včetně podélného rozpůlení, trubky, tvarovky, spojovací a těsnící materiál a pod.), podpěrných, závěsných a upevňovacích prvků, včetně potřebných úprav - úprava a příprava podkladu a podpěr, očištění a ošetření podkladu a podpěr - zřízení plně funkčního potrubí, kompletní soustavy, podle příslušného technologického předpisu - zřízení potrubí i jednotlivých částí po etapách, včetně pracovních spar a spojů, pracovního zaslepení konců a pod. - úprava prostupů, průchodů šachtami a komorami, okolí podpěr a vyústění, zaústění, napojení, vyvedení a upevnění odpad. výustí - ochrana potrubí nátěrem (vč. úpravy povrchu), případně izolací, nejsou-li tyto práce předmětem jiné položky - úprava, očištění a ošetření prostoru kolem potrubí včetně případně předepsaného utěsnění konců chrániček - položky platí pro práce prováděné v prostoru zapaženém i nezapaženém a i v kolektorech, chráničkách
P | 34 | 89712 |  | VPUSŤ KANALIZAČNÍ ULIČNÍ KOMPLETNÍ Z BETON DÍLCŮ | KUS | 30 | 0 | 0 | 0 | 2
PP |  |  |  | uliční vpust 500 x 500 mm tř. zat. D=400 kN včetně koše a mříže BUDE ČERPÁNO SE SOUHLASEM INVESTORA
VV |  |  |  | KM 3,057 ULIČNÍ VPUST KM 3,064 ULIČNÍ VPUST KM 3,090 ULIČNÍ VPUST KM 3,112 ULIČNÍ VPUST KM 3,140 ULIČNÍ VPUST KM 3,140 ULIČNÍ VPUST KM 3,151 ULIČNÍ VPUST KM 3,167 ULIČNÍ VPUST KM 3,167 ULIČNÍ VPUST KM 3,195 ULIČNÍ VPUST KM 3,195 ULIČNÍ VPUST KM 3,216 ULIČNÍ VPUST KM 3,220 ULIČNÍ VPUST KM 3,273 ULIČNÍ VPUST KM 3,285 ULIČNÍ VPUST KM 3,291 ULIČNÍ VPUST KM 3,310 ULIČNÍ VPUST KM 3,310 ULIČNÍ VPUST KM 3,330 ULIČNÍ VPUST KM 3,350 ULIČNÍ VPUST KM 3,360 ULIČNÍ VPUST KM 3,376 ULIČNÍ VPUST KM 3,395 ULIČNÍ VPUST KM 3,395 ULIČNÍ VPUST KM 3,401 ULIČNÍ VPUST KM 3,411 ULIČNÍ VPUST KM 3,446 ULIČNÍ VPUST KM 3,446 ULIČNÍ VPUST KM 3,489 ULIČNÍ VPUST KM 3,489 ULIČNÍ VPUST 30=30,000 [A]
TS |  |  |  | - položky pro konstrukce na trubním vedení zahrnují kompletní konstrukce trubního vedení a to buď ve spojení s potrubím nebo samostatně. Zahrnují rovněž úpravy typových konstrukcí, spojovací a těsnící materiál, předepsané povrchové úpravy, máčení cihel, vyspárování a pod. Šachty, vpustě, kabelové komory zahrnují i poklopy s rámem, mříže s rámem, koše na bahno, stupadla, žebříky, stropy z bet. dílců a pod. - dodání dílce požadovaného tvaru a vlastností, jeho skladování, doprava a osazení do definitivní polohy, včetně komplexní technologie výroby a montáže dílců, ošetření a ochrana dílců, - u dílců železobetonových a předpjatých veškerá výztuž, případně i tuhé kovové prvky a závěsná oka, - úpravy a zařízení pro uložení a transport dílce, - veškeré požadované úpravy dílců, včetně doplňkových konstrukcí a vybavení, - sestavení dílce na stavbě včetně montážních zařízení,plošin a prahů a pod., - výplň, těsnění a tmelení spár a spojů, - očištění a ošetření úložných ploch, - zednické výpomoce pro montáž dílců, - označení dílce výrobním štítkem nebo jiným způsobem, - úpravy dílce pro dodržení požadované přesnosti jeho osazení, včetně případných měření, - veškerá zařízení pro zajištění stability v každém okamžiku, - další práce dané případně specifikací k příslušnému prefabrik. dílci (úprava pohledových ploch, příp. rubových ploch, osazení měřících zařízení, zkoušení a měření dílců a pod.).
P | 35 | 89721 |  | VPUSŤ KANALIZAČNÍ HORSKÁ KOMPLETNÍ MONOLITICKÁ BETONOVÁ | KUS | 2 | 0 | 0 | 0 | 2
PP |  |  |  | BUDE ČERPÁNO SE SOUHLASEM INVESTORA
VV |  |  |  | KM 3,545 HORSKÁ VPUST KM 3,557 HORSKÁ VPUST 2=2,000 [A]
TS |  |  |  | položka zahrnuje: - mříže s rámem, koše na bahno, - dodání čerstvého betonu (betonové směsi) požadované kvality, jeho uložení do požadovaného tvaru při jakékoliv hustotě výztuže, konzistenci čerstvého betonu a způsobu hutnění, ošetření a ochranu betonu, - zhotovení nepropustného, mrazuvzdorného betonu a betonu požadované trvanlivosti a vlastností, - užití potřebných přísad a technologií výroby betonu, - zřízení pracovních a dilatačních spar, včetně potřebných úprav, výplně, vložek, opracování, očištění a ošetření, - bednění požadovaných konstr. (i ztracené) s úpravou dle požadované kvality povrchu betonu, včetně odbedňovacích a odskružovacích prostředků, - zřízení všech požadovaných otvorů, kapes, výklenků, prostupů, dutin, drážek a pod., vč. ztížení práce a úprav kolem nich, - nátěry zabraňující soudržnost betonu a bednění, - výplň, těsnění a tmelení spar a spojů, - opatření povrchů betonu izolací proti zemní vlhkosti v částech, kde přijdou do styku se zeminou nebo kamenivem, - předepsané podkladní konstrukce
SD |  | 9 |  | Ostatní konstrukce a práce |  |  |  | 0 | 0 |  | 0 | 0
P | 36 | 91722 | 2 | CHODNÍK OBRUBY Z BETON OBRUBNÍKŮ nájezdový | M | 85.68 | 0 | 0 | 0 | 2
PP |  |  |  | obrubník nájezdový 150/150/1000 sjezdy, přechody, hrany prahů, zapuštěné hrany vozovky BUDE ČERPÁNO SE SOUHLASEM INVESTORA
VV |  |  |  | KM 3,155 SJEZD KM 3,195 SJEZD KM 3,092 SJEZD KM 3,111 SJEZD KM 3,135 SJEZD KM 3,142 SJEZD KM 3,178 SJEZD KM 3,218 SJEZD KM 3,230 SJEZD KM 3,257 SJEZD KM 3,300 SJEZD KM 3,328 SJEZD KM 3,346 SJEZD KM 3,370 SJEZD KM 3,382 SJEZD KM 3,388 SJEZD KM 3,398 SJEZD KM 3,512 SJEZD KM 3,516 SJEZD KM 3,530 SJEZD KM 3,536 SJEZD délka sjezdu 4 m 1,02*21*4=85,680 [A]
TS |  |  |  | Popisy prací zahrnují veškerý materiál, výrobky a polotovary, včetně mimostaveništní a vnitrostaveništní dopravy (rovněž přesuny), včetně naložení a složení,případně s uložením. Položka obruby a zpomalovací prahy zahrnuje i betonové lože i boční betonovou opěrku.
P | 37 | 91722 | 3 | CHODNÍK OBRUBY Z BETON OBRUBNÍKŮ přechodový | M | 42 | 0 | 0 | 0 | 2
PP |  |  |  | obrubník přechodový levý 250-150/150/1000 obrubník přechodový pravý 150-250/150/1000 BUDE ČERPÁNO SE SOUHLASEM INVESTORA
VV |  |  |  | levý 21=21,000 [A] pravý 21=21,000 [B] Celkem: A+B=42,000 [C]
TS |  |  |  | Popisy prací zahrnují veškerý materiál, výrobky a polotovary, včetně mimostaveništní a vnitrostaveništní dopravy (rovněž přesuny), včetně naložení a složení,případně s uložením. Položka obruby a zpomalovací prahy zahrnuje i betonové lože i boční betonovou opěrku.
P | 38 | 917224 |  | SILNIČNÍ A CHODNÍKOVÉ OBRUBY Z BETONOVÝCH OBRUBNÍKŮ ŠÍŘ 150MM | M | 844.14 | 0 | 0 | 0 | 2
PP |  |  |  | chodníkový (silniční) obrubník 150/250/1000 BUDE ČERPÁNO SE SOUHLASEM INVESTORA
VV |  |  |  | 1,02*528,5*2=1 078,140 [A] odečet křižovatek KM 3,055 KŘIŽOVATKA -16=-16,000 [B] KM 3,290 KŘIŽOVATKA -24=-24,000 [C] KM 3,360 KŘIŽOVATKA -30=-30,000 [D] KM 3,400 KŘIŽOVATKA -23=-23,000 [E] KM 3,435 KŘIŽOVATKA -15=-15,000 [F] odečet sjezdů -21*4=-84,000 [G] odečet nájezdových obr. pravých a levých -21*2=-42,000 [H] Celkem: A+B+C+D+E+F+G+H=844,140 [I]
TS |  |  |  | Položka zahrnuje: dodání a pokládku betonových obrubníků o rozměrech předepsaných zadávací dokumentací betonové lože i boční betonovou opěrku.
P | 39 | 9313104 |  | TĚSNĚNÍ DILATAČ SPAR ASF ZÁLIVKOU V ASF KRYTU NEBO PODKLADU | M | 30 | 0 | 0 | 0 | 2
PP |  |  |  | včetně profrézování
VV |  |  |  | 5 křižovatek 5*6=30,000 [A]
TS |  |  |  | Popisy prací zahrnují veškerý materiál, výrobky a polotovary, včetně mimostaveništní a vnitrostaveništní dopravy (rovněž přesuny), včetně naložení a složení, případně s uložením.

## SO 102_SO 102-8
ASPE10 |  |  |  | Firma: Firma | [5 empty] | 3
|  |  |  | Příloha k formuláři pro ocenění nabídky |  |  |  |  | 0 | 3
S | Stavba: | II399 zm 2019Da |  | zmena 2019 II/399 křiž. III/39911 – Dalešice křiž. s II/351 |  |  | SO 102-8 | 0 | 0,00 | 2
O | Objekt: | SO 102 |  | Komunikace km 3,04 - 3,57 Stropešín intravilán |  |  |  |  | 10,00 | 2
O1 | Rozpočet: | SO 102-8 |  | ohumusování |  |  |  |  | 21,00 | 2
Typ | Poř. číslo | Kód položky | Varianta: | Název položky | MJ | Množství | Cena
[7 empty] | Jednotková | Celkem
0 | 1 | 2 | 3 | 4 | 5 | 6 | 9 | 10
SD |  | 1 |  | Zemní práce |  |  |  | 0 | 0 |  | 0 | 0
P | 1 | 12511 |  | VYKOPÁVKY ZE ZEMNÍKŮ A SKLÁDEK TŘ 1-2 | M3 | 105.7 | 0 | 0 | 0 | 2
PP |  |  |  | ornice
VV |  |  |  | 528,5*(0,5+1,5)*0,10=105,700 [A]
TS |  |  |  | - vodorovná a svislá doprava, přemístění, přeložení, manipulace s výkopkem - kompletní provedení vykopávky nezapažené i zapažené - ošetření výkopiště po celou dobu práce v něm vč. klimatických opatření - ztížení vykopávek v blízkosti podzemního vedení, konstrukcí a objektů vč. jejich dočasného zajištění - ztížení pod vodou, v okolí výbušnin, ve stísněných prostorech a pod. - příplatek za lepivost - těžení po vrstvách, pásech a po jiných nutných částech (figurách) - čerpání vody vč. čerpacích jímek, potrubí a pohotovostní čerpací soupravy (viz ustanovení k pol. 1151,2) - potřebné snížení hladiny podzemní vody - těžení a rozpojování jednotlivých balvanů - vytahování a nošení výkopku - svahování a přesvah. svahů do konečného tvaru, výměna hornin v podloží a v pláni znehodnocené klimatickými vlivy - eventuelně nutné druhotné rozpojení odstřelené horniny - ruční vykopávky, odstranění kořenů a napadávek - pažení, vzepření a rozepření vč. přepažování - hradící a štětové stěny dočasné (adekvátně platí ustanovení k pol. 1151,2) - úpravu, ochranu a očištění dna, základové spáry, stěn a svahů - zhutnění podloží, případně i svahů vč. svahování - zřízení stupňů v podloží a lavic na svazích, není-li pro tyto práce zřízena samostatná položka - udržování výkopiště a jeho ochrana proti vodě - odvedení nebo obvedení vody v okolí výkopiště a ve výkopišti - třídění výkopku - veškeré pomocné konstrukce umožňující provedení vykopávky (příjezdy, sjezdy, nájezdy, lešení, podpěr. konstr., přemostění, zpevněné plochy, zakrytí a pod.)
P | 2 | 17180 |  | ULOŽENÍ SYPANINY DO NÁSYPŮ Z NAKUP MATERIÁLŮ | M3 | 105.7 | 0 | 0 | 0 | 2
PP |  |  |  | ornice v případě nevhodné sejmuté ornice
VV |  |  |  | 528,5*(0,5+1,5)*0,10=105,700 [A]
TS |  |  |  | Položka konstrukce ze zemin zahrnuje zejména: - kompletní provedení zemní konstrukce vč. výběru vhodného materiálu - nákup materiálu dle zadávací dokumentace - úprava ukládaného materiálu vlhčením, tříděním, promícháním nebo vysoušením, příp. jiné úpravy za účelem zlepšení jeho mech. vlastností - hutnění i různé míry hutnění - ošetření úložiště po celou dobu práce v něm vč. klimatických opatření - ztížení v okolí vedení, konstrukcí a objektů a jejich dočasné zajištění - ztížení provádění vč. hutnění ve ztížených podmínkách a stísněných prostorech - ztížené ukládání sypaniny pod vodu - ukládání po vrstvách a po jiných nutných částech (figurách) vč. dosypávek - spouštění a nošení materiálu - výměna částí zemní konstrukce znehodnocené klimatickými vlivy - ruční hutnění a výplň jam a prohlubní v podloží - úprava, očištění a ochrana případně zhutnění podloží a svahů - svahování, hutnění a uzavírání povrchů svahů - zřízení lavic na svazích a zásyp rýh - udržování úložiště a jeho ochrana proti vodě - odvedení nebo obvedení vody v okolí úložiště a v úložišti - veškeré pomocné konstrukce umožňující provedení zemní konstrukce (příjezdy, sjezdy, nájezdy, lešení, podpěrné konstrukce, přemostění, zpevněné plochy, zakrytí a pod.)
P | 3 | 18231 |  | ROZPROSTŘENÍ ORNICE V ROVINĚ V TL DO 0,10M | M2 | 1057 | 0 | 0 | 0 | 2
PP
VV |  |  |  | 528,5*(0,5+1,5)=1 057,000 [A]
TS |  |  |  | položka zahrnuje: nutné přemístění ornice z dočasných skládek vzdálených do 50m rozprostření ornice v předepsané tloušťce v rovině a ve svahu do 1:5
P | 4 | 18241 |  | ZALOŽENÍ TRÁVNÍKU RUČNÍM VÝSEVEM | M2 | 1057 | 0 | 0 | 0 | 2
PP |  |  |  | včetně ošetřování a zalévání po dobu stavby
VV |  |  |  | 528,5*(0,5+1,5)=1 057,000 [A]
TS |  |  |  | Zahrnuje veškerý materiál, výrobky a polotovary, včetně mimostaveništní a vnitrostaveništní dopravy (rovněž přesuny), včetně naložení a složení, případně s uložením, první pokosení
P | 5 | 184A2 |  | VYSAZOVÁNÍ KEŘŮ LISTNATÝCH BEZ BALU VČETNĚ VÝKOPU JAMKY | KUS | 60 | 0 | 0 | 0 | 2
PP
VV |  |  |  | keře druh Dřišťál Atropurpurea, výška 50 cm KM cca 3,2 - parcela 22/1 NOVÉ KEŘE ŽIVÝ PLOT Z DŮVODU STAVBY dl. cca 60 m 60*1=60,000 [A]
TS |  |  |  | Položka vysazování keřů zahrnuje i hloubení jamek (min. rozměry pro keře 30/30/30cm) s event. výměnou půdy, s hnojením anorganickým hnojivem a přídavkem organického hnojiva min. 2kg pro keře, zálivku, kůly, a pod. položka zahrnuje veškerý materiál, výrobky a polotovary, včetně mimostaveništní a vnitrostaveništní dopravy (rovněž přesuny), včetně naložení a složení, případně s uložením

## SO 102.11_SO 102-11
ASPE10 |  |  |  | Firma: Firma | [5 empty] | 3
|  |  |  | Příloha k formuláři pro ocenění nabídky |  |  |  |  | 0 | 3
S | Stavba: | II399 zm 2019Da |  | zmena 2019 II/399 křiž. III/39911 – Dalešice křiž. s II/351 |  |  | SO 102-11 | 0 | 0,00 | 2
O | Objekt: | SO 102.11 |  | Výměna aktivní zóny Stropešín intravilán |  |  |  |  | 10,00 | 2
O1 | Rozpočet: | SO 102-11 |  | Výměna aktivní zóny |  |  |  |  | 21,00 | 2
Typ | Poř. číslo | Kód položky | Varianta: | Název položky | MJ | Množství | Cena
[7 empty] | Jednotková | Celkem
0 | 1 | 2 | 3 | 4 | 5 | 6 | 9 | 10
SD |  | 0 |  | Všeobecné konstrukce a práce |  |  |  | 0 | 0 |  | 0 | 0
P | 1 | 014102 |  | POPLATKY ZA SKLÁDKU | T | 3453.219 | 0 | 0 | 0 | 2
PP |  |  |  | výkopová zemina BUDE ČERPÁNO SE SOUHLASEM INVESTORA
VV |  |  |  | 1918,455*1,8=3 453,219 [A]
TS |  |  |  | Položka obsahuje veškeré poplatky provozovateli skládky související s uložením odpadu na skládce.
SD |  | 1 |  | Zemní práce |  |  |  | 0 | 0 |  | 0 | 0
P | 2 | 123738 |  | ODKOP PRO SPOD STAVBU SILNIC A ŽELEZNIC TŘ. I, ODVOZ NA SKLÁDKU DODAVATELE | M3 | 1918.455 | 0 | 0 | 0 | 2
PP |  |  |  | BUDE ČERPÁNO SE SOUHLASEM INVESTORA
VV |  |  |  | 528,5*(6,0+0,3+0,3)=3 488,100 [A] Celkem: A=3 488,100 [G] G*1,1*0,5=1 918,455 [H]
TS |  |  |  | položka zahrnuje: - vodorovná a svislá doprava, přemístění, přeložení, manipulace s výkopkem - kompletní provedení vykopávky nezapažené i zapažené - ošetření výkopiště po celou dobu práce v něm vč. klimatických opatření - ztížení vykopávek v blízkosti podzemního vedení, konstrukcí a objektů vč. jejich dočasného zajištění - ztížení pod vodou, v okolí výbušnin, ve stísněných prostorech a pod. - příplatek za lepivost - těžení po vrstvách, pásech a po jiných nutných částech (figurách) - čerpání vody vč. čerpacích jímek, potrubí a pohotovostní čerpací soupravy (viz ustanovení k pol. 1151,2) - potřebné snížení hladiny podzemní vody - těžení a rozpojování jednotlivých balvanů - vytahování a nošení výkopku - svahování a přesvah. svahů do konečného tvaru, výměna hornin v podloží a v pláni znehodnocené klimatickými vlivy - ruční vykopávky, odstranění kořenů a napadávek - pažení, vzepření a rozepření vč. přepažování (vyjma štětových stěn) - úpravu, ochranu a očištění dna, základové spáry, stěn a svahů - zhutnění podloží, případně i svahů vč. svahování - zřízení stupňů v podloží a lavic na svazích, není-li pro tyto práce zřízena samostatná položka - udržování výkopiště a jeho ochrana proti vodě - odvedení nebo obvedení vody v okolí výkopiště a ve výkopišti - třídění výkopku - veškeré pomocné konstrukce umožňující provedení vykopávky (příjezdy, sjezdy, nájezdy, lešení, podpěr. konstr., přemostění, zpevněné plochy, zakrytí a pod.) - nezahrnuje uložení zeminy (na skládku, do násypu) ani poplatky za skládku, vykazují se v položce č.0141**
P | 3 | 1718005 |  | ULOŽENÍ SYPANINY DO NÁSYPŮ Z NAKUPOVANÝCH MATERIÁLŮ V AKTIVNÍ ZÓNĚ | M3 | 1918.455 | 0 | 0 | 0 | 2
PP |  |  |  | BUDE ČERPÁNO SE SOUHLASEM INVESTORA
VV |  |  |  | VÝMĚNA AKTIVNÍ ZÓNY - zemina vhodná min. ze štěrku dobře zrněného GW 500 mm ČSN 736133:2010 528,5*(6,0+0,3+0,3)=3 488,100 [A] Celkem: A=3 488,100 [G] G*1,1*0,5=1 918,455 [H]
TS |  |  |  | položka zahrnuje: - kompletní provedení zemní konstrukce (násypového tělesa včetně aktivní zóny) včetně nákupu a dopravy materiálu dle zadávací dokumentace - úprava ukládaného materiálu vlhčením, tříděním, promícháním nebo vysoušením, příp. jiné úpravy za účelem zlepšení jeho mech. vlastností - hutnění i různé míry hutnění - ošetření úložiště po celou dobu práce v něm vč. klimatických opatření - ztížení v okolí vedení, konstrukcí a objektů a jejich dočasné zajištění - ztížení provádění vč. hutnění ve ztížených podmínkách a stísněných prostorech - ztížené ukládání sypaniny pod vodu - ukládání po vrstvách a po jiných nutných částech (figurách) vč. dosypávek - spouštění a nošení materiálu - výměna částí zemní konstrukce znehodnocené klimatickými vlivy - ruční hutnění a výplň jam a prohlubní v podloží - úprava, očištění, ochrana a zhutnění podloží - svahování, hutnění a uzavírání povrchů svahů - zřízení lavic na svazích - udržování úložiště a jeho ochrana proti vodě - odvedení nebo obvedení vody v okolí úložiště a v úložišti - veškeré pomocné konstrukce umožňující provedení zemní konstrukce (příjezdy, sjezdy, nájezdy, lešení, podpěrné konstrukce, přemostění, zpevněné plochy, zakrytí a pod.)
SD |  | 2 |  | Základy |  |  |  | 0 | 0 |  | 0 | 0
P | 4 | 28997 |  | OPLÁŠTĚNÍ (ZPEVNĚNÍ) Z GEOTEXTILIE A GEOMŘÍŽOVIN | M2 | 3488.1 | 0 | 0 | 0 | 2
PP |  |  |  | netkaná geotextílie 300 g/m2, pevnost v tahu: podélná 12 kN/m, příčná 16 kN/m, BUDE ČERPÁNO SE SOUHLASEM INVESTORA
VV |  |  |  | 3488,1=3 488,100 [A]
TS |  |  |  | Položka zahrnuje: - dodávku předepsané geotextilie nebo geomřížoviny - úpravu, očištění a ochranu podkladu - přichycení k podkladu, případně zatížení - úpravy spojů a zajištění okrajů - úpravy pro odvodnění - nutné přesahy - mimostaveništní a vnitrostaveništní dopravu

## SO 102.V_102.V0
ASPE10 |  |  |  | Firma: Firma | [5 empty] | 3
|  |  |  | Příloha k formuláři pro ocenění nabídky |  |  |  |  | 0 | 3
S | Stavba: | II399 zm 2019Da |  | zmena 2019 II/399 křiž. III/39911 – Dalešice křiž. s II/351 |  |  | 102.V0 | 0 | 0,00 | 2
O | Objekt: | SO 102.V |  | VEDLEJŠÍ - 222222 |  |  |  |  | 10,00 | 2
O1 | Rozpočet: | 102.V0 |  | VEDLEJŠÍ - Demolice |  |  |  |  | 21,00 | 2
Typ | Poř. číslo | Kód položky | Varianta: | Název položky | MJ | Množství | Cena
[7 empty] | Jednotková | Celkem
0 | 1 | 2 | 3 | 4 | 5 | 6 | 9 | 10
SD |  | 0 |  | Všeobecné konstrukce a práce |  |  |  | 0 | 0 |  | 0 | 0
P | 1 | 014122 | 2 | POPLATKY ZA SKLÁDKU TYP S II | T | 152 | 0 | 0 | 0 | 2
PP |  |  |  | asfaltové vrstvy
VV |  |  |  | frézing 76*2=152,000 [A] podklad s asf pojivem 0*2=0,000 [B] A+B=152,000 [C]
TS |  |  |  | Položka obsahuje veškeré poplatky provozovateli skládky související s uložením odpadu na skládce.
SD |  | 1 |  | Zemní práce |  |  |  | 0 | 0 |  | 0 | 0
P | 2 | 113728 |  | FRÉZOVÁNÍ ZPEVNĚNÝCH PLOCH ASFALTOVÝCH, ODVOZ NA SKLÁDKU | M3 | 76 | 0 | 0 | 0 | 2
PP |  |  |  | ODVOZ NA SKLÁDKU
VV |  |  |  | křižovatka s místní komunikací km 3,055 70=70,000 [B] křižovatka s místní komunikací km 3,360 215=215,000 [C] křižovatka s místní komunikací km 3,400 165=165,000 [D] křižovatka s místní komunikací km 3,435 65=65,000 [E] křižovatka se silnicí III/35123 km 3,290 245=245,000 [F] Celkem: B+C+D+E+F=760,000 [G] G*0,10=76,000 [H]
TS |  |  |  | Položka zahrnuje veškerou manipulaci s vybouranou sutí a s vybouranými hmotami vč. uložení na skládku. Nezahrnuje poplatek za skládku, který se vykazuje v položce 0141** (s výjimkou malého množství bouraného materiálu, kde je možné poplatek zahrnout do jednotkové ceny bourání – tento fakt musí být uveden v doplňujícím textu k položce).
P | 3 | 17120 |  | ULOŽENÍ SYPANINY DO NÁSYPŮ A NA SKLÁDKY BEZ ZHUT | M3 | 76 | 0 | 0 | 0 | 2
PP
VV |  |  |  | Vyfrézovaná živice: 76=76,000 [A] Podkladní vrstvy - živice: 0=0,000 [B] Podkladní vrstvy - nestmelené: 0=0,000 [C] Podkladní vrstvy - cem.poj. : 0=0,000 [D] A+B+C+D=76,000 [E]
TS |  |  |  | Položka zahrnuje: - kompletní provedení zemní konstrukce - ošetření úložiště po celou dobu práce v něm vč. klimatických opatření - ztížení v okolí vedení, konstrukcí a objektů a jejich dočasné zajištění - ztížení provádění ve ztížených podmínkách a stísněných prostorech - ztížené ukládání sypaniny pod vodu - ukládání po vrstvách a po jiných nutných částech (figurách) vč. dosypávek - spouštění a nošení materiálu - úprava, očištění a ochrana podloží a svahů - svahování, uzavírání povrchů svahů - udržování úložiště a jeho ochrana proti vodě - odvedení nebo obvedení vody v okolí úložiště a v úložišti - veškeré pomocné konstrukce umožňující provedení zemní konstrukce (příjezdy, sjezdy, nájezdy, lešení, podpěrné konstrukce, přemostění, zpevněné plochy, zakrytí a pod.)
SD |  | 9 |  | Ostatní konstrukce a práce |  |  |  | 0 | 0 |  | 0 | 0
P | 4 | 919111 |  | ŘEZÁNÍ ASFALT KRYTU VOZOVEK TL DO 50MM | M | 30 | 0 | 0 | 0 | 2
PP
VV |  |  |  | 5 křižovatek 5*6=30,000 [A]
TS |  |  |  | veškeré práce jsou obsaženy v textu položky

## SO 102.V_102.V1
ASPE10 |  |  |  | Firma: Firma | [5 empty] | 3
|  |  |  | Příloha k formuláři pro ocenění nabídky |  |  |  |  | 0 | 3
S | Stavba: | II399 zm 2019Da |  | zmena 2019 II/399 křiž. III/39911 – Dalešice křiž. s II/351 |  |  | 102.V1 | 0 | 0,00 | 2
O | Objekt: | SO 102.V |  | VEDLEJŠÍ - 222222 |  |  |  |  | 10,00 | 2
O1 | Rozpočet: | 102.V1 |  | VEDLEJŠÍ - Komunikace Základní konstrukce |  |  |  |  | 21,00 | 2
Typ | Poř. číslo | Kód položky | Varianta: | Název položky | MJ | Množství | Cena
[7 empty] | Jednotková | Celkem
0 | 1 | 2 | 3 | 4 | 5 | 6 | 9 | 10
SD |  | 5 |  | Komunikace |  |  |  | 0 | 0 |  | 0 | 0
P | 1 | 572213 |  | SPOJOVACÍ POSTŘIK Z EMULZE DO 0,5KG/M2 | M2 | 760 | 0 | 0 | 0 | 2
PP |  |  |  | PS-EM 0,4 kg/m2 Spojovací post ik z kationaktivní asfaltové emulze ur ené pro spojovací post iky v množství zbytkového asfaltu 0,4 kg/m2;
VV |  |  |  | křižovatka s místní komunikací km 3,055 70=70,000 [B] křižovatka s místní komunikací km 3,360 215=215,000 [C] křižovatka s místní komunikací km 3,400 165=165,000 [D] křižovatka s místní komunikací km 3,435 65=65,000 [E] křižovatka se silnicí III/35123 km 3,290 245=245,000 [F] Celkem: B+C+D+E+F=760,000 [G]
TS |  |  |  | - dodání všech předepsaných materiálů pro postřiky v předepsaném množství - provedení dle předepsaného technologického předpisu - zřízení vrstvy bez rozlišení šířky, pokládání vrstvy po etapách - úpravu napojení, ukončení
P | 2 | 572214 |  | SPOJOVACÍ POSTŘIK Z MODIFIK EMULZE DO 0,5KG/M2 | M2 | 760 | 0 | 0 | 0 | 2
PP |  |  |  | PS-EM 0,4 kg/m2 Spojovací post ik z modifikované kationaktivní asfaltové emulze ur ené pro spojovací post iky v množství zbytkového asfaltu 0,4 kg/m2
VV |  |  |  | křižovatka s místní komunikací km 3,055 70=70,000 [B] křižovatka s místní komunikací km 3,360 215=215,000 [C] křižovatka s místní komunikací km 3,400 165=165,000 [D] křižovatka s místní komunikací km 3,435 65=65,000 [E] křižovatka se silnicí III/35123 km 3,290 245=245,000 [F] Celkem: B+C+D+E+F=760,000 [G]
TS |  |  |  | - dodání všech předepsaných materiálů pro postřiky v předepsaném množství - provedení dle předepsaného technologického předpisu - zřízení vrstvy bez rozlišení šířky, pokládání vrstvy po etapách - úpravu napojení, ukončení
P | 3 | 574A34 |  | ASFALTOVÝ BETON PRO OBRUSNÉ VRSTVY ACO 11+, 11S TL. 40MM | M2 | 760 | 0 | 0 | 0 | 2
PP |  |  |  | ACO 11+
VV |  |  |  | křižovatka s místní komunikací km 3,055 70=70,000 [B] křižovatka s místní komunikací km 3,360 215=215,000 [C] křižovatka s místní komunikací km 3,400 165=165,000 [D] křižovatka s místní komunikací km 3,435 65=65,000 [E] křižovatka se silnicí III/35123 km 3,290 245=245,000 [F] Celkem: B+C+D+E+F=760,000 [G]
TS |  |  |  | - dodání směsi v požadované kvalitě - očištění podkladu - uložení směsi dle předepsaného technologického předpisu, zhutnění vrstvy v předepsané tloušťce - zřízení vrstvy bez rozlišení šířky, pokládání vrstvy po etapách, včetně pracovních spar a spojů - úpravu napojení, ukončení podél obrubníků, dilatačních zařízení, odvodňovacích proužků, odvodňovačů, vpustí, šachet a pod. - nezahrnuje postřiky, nátěry - nezahrnuje těsnění podél obrubníků, dilatačních zařízení, odvodňovacích proužků, odvodňovačů, vpustí, šachet a pod.
P | 4 | 574C56 |  | ASFALTOVÝ BETON PRO LOŽNÍ VRSTVY ACL 16+, 16S TL. 60MM | M2 | 760 | 0 | 0 | 0 | 2
PP |  |  |  | ACL 16+
VV |  |  |  | křižovatka s místní komunikací km 3,055 70=70,000 [B] křižovatka s místní komunikací km 3,360 215=215,000 [C] křižovatka s místní komunikací km 3,400 165=165,000 [D] křižovatka s místní komunikací km 3,435 65=65,000 [E] křižovatka se silnicí III/35123 km 3,290 245=245,000 [F] Celkem: B+C+D+E+F=760,000 [G]
TS |  |  |  | - dodání směsi v požadované kvalitě - očištění podkladu - uložení směsi dle předepsaného technologického předpisu, zhutnění vrstvy v předepsané tloušťce - zřízení vrstvy bez rozlišení šířky, pokládání vrstvy po etapách, včetně pracovních spar a spojů - úpravu napojení, ukončení podél obrubníků, dilatačních zařízení, odvodňovacích proužků, odvodňovačů, vpustí, šachet a pod. - nezahrnuje postřiky, nátěry - nezahrnuje těsnění podél obrubníků, dilatačních zařízení, odvodňovacích proužků, odvodňovačů, vpustí, šachet a pod.

## SO 103_SO 103-0
ASPE10 |  |  |  | Firma: Firma | [5 empty] | 3
|  |  |  | Příloha k formuláři pro ocenění nabídky |  |  |  |  | 0 | 3
S | Stavba: | II399 zm 2019Da |  | zmena 2019 II/399 křiž. III/39911 – Dalešice křiž. s II/351 |  |  | SO 103-0 | 0 | 0,00 | 2
O | Objekt: | SO 103 |  | Komunikace km 3,57 - 5,36 extravilán mezi Stropešínem a Dalešicemi |  |  |  |  | 10,00 | 2
O1 | Rozpočet: | SO 103-0 |  | Demolice |  |  |  |  | 21,00 | 2
Typ | Poř. číslo | Kód položky | Varianta: | Název položky | MJ | Množství | Cena
[7 empty] | Jednotková | Celkem
0 | 1 | 2 | 3 | 4 | 5 | 6 | 9 | 10
SD |  | 0 |  | Všeobecné konstrukce a práce |  |  |  | 0 | 0 |  | 0 | 0
P | 1 | 014102 |  | POPLATKY ZA SKLÁDKU | T | 3548.88 | 0 | 0 | 0 | 2
PP |  |  |  | výkopová zemina
VV |  |  |  | Krajnice: 1791*0,1*1,8=322,380 [A] příkopy čištění 3585*0,5*1,8=3 226,500 [B] Celkem: A+B=3 548,880 [C]
TS |  |  |  | Položka obsahuje veškeré poplatky provozovateli skládky související s uložením odpadu na skládce.
P | 2 | 014112 |  | POPLATKY ZA SKLÁDKU TYP S I | T | 4835.7 | 0 | 0 | 0 | 2
PP |  |  |  | kamenná suť
VV |  |  |  | demolovaná vozovka 2417,850*2=4 835,700 [A]
TS |  |  |  | Položka obsahuje veškeré poplatky provozovateli skládky související s uložením odpadu na skládce.
P | 3 | 014132 |  | POPLATKY ZA SKLÁDKU TYP S-NO (NEBEZPEČNÝ ODPAD) | T | 13.5 | 0 | 0 | 0 | 2
PP |  |  |  | dehet JV 12 - JV 21
VV |  |  |  | vsypný makadam dehtový pol 113338 6,750*2=13,500 [B]
TS |  |  |  | zahrnuje veškeré poplatky provozovateli skládky související s uložením odpadu na skládce.
SD |  | 1 |  | Zemní práce |  |  |  | 0 | 0 |  | 0 | 0
P | 4 | 111208 |  | ODSTRANĚNÍ KŘOVIN S ODVOZEM na skládku | M2 | 20 | 0 | 0 | 0 | 2
PP
VV |  |  |  | KM 4,008 PROČISTIT NÁLET U ČEL PROPUSTKU 2*5=10,000 [A] KM 4,962 PROČISTIT NÁLET U ČEL PROPUSTKU 2*5=10,000 [B] Celkem: A+B=20,000 [C]
TS |  |  |  | odstranění křovin a stromů do průměru 100 mm doprava dřevin na předepsanou vzdálenost spálení na hromadách nebo štěpkování
P | 5 | 112048 |  | KÁCENÍ STROMŮ D KMENE DO 0,3M S ODSTRANĚNÍM PAŘEZŮ, ODVOZ na skládku | KUS | 12 | 0 | 0 | 0 | 2
PP
VV |  |  |  | KM 4,008 PROČISTIT NÁLET U ČEL PROPUSTKU 2*2=4,000 [A] KM 4,962 PROČISTIT NÁLET U ČEL PROPUSTKU 2*2=4,000 [B] kácení z důvodů stavby stromy č. 105,104 jabloně 2=2,000 [C] kácení z důvodů stavby stromy č. 101,100 švestky 2=2,000 [D] Celkem: A+B+C+D=12,000 [E]
TS |  |  |  | Kácení stromů se měří v [ks] poražených stromů (průměr stromů se měří v místě řezu) a zahrnuje zejména: - poražení stromu a osekání větví - spálení větví na hromadách nebo štěpkování - dopravu a uložení kmenů, případné další práce s nimi dle pokynů zadávací dokumentace Odstranění pařezů se měří v [ks] vytrhaných nebo vykopaných pařezů a zahrnuje zejména: - vytrhání nebo vykopání pařezů - veškeré zemní práce spojené s odstraněním pařezů - dopravu a uložení pařezů, případně další práce s nimi dle pokynů zadávací dokumentace - zásyp jam po pařezech
P | 6 | 113324 |  | ODSTRAN PODKL VOZOVEK A CHOD Z KAM NESTMEL, ODVOZ NA SKLÁDKU | M3 | 2417.85 | 0 | 0 | 0 | 2
PP |  |  |  | 100% celkového objemu s odvozem na skládku
VV |  |  |  | z pol. 56333 ŠD 2*1791*2,25*0,3=2 417,850 [A]
TS |  |  |  | Položka obsahuje veškerou manipulaci s vybouranou sutí a s vybouranými hmotami vč. uložení na skládku.
P | 7 | 113338 | NEB | ODSTRAN PODKL VOZOVEK A CHOD S ASFALT POJIVEM, ODVOZ NA SKLÁDKU NEBEZPEČNÉHO ODPADU | M3 | 6.75 | 0 | 0 | 0 | 2
PP
VV |  |  |  | výskyt dehtu v hloubce větší než 16 cm jen v JV15 vsypný makadam dehtový tl. 16,5-16,0=0,5 cm dl. 300 m 2*300*2,25*0,005=6,750 [A]
TS |  |  |  | Položka zahrnuje veškerou manipulaci s vybouranou sutí a s vybouranými hmotami vč. uložení na skládku. Nezahrnuje poplatek za skládku, který se vykazuje v položce 0141** (s výjimkou malého množství bouraného materiálu, kde je možné poplatek zahrnout do jednotkové ceny bourání – tento fakt musí být uveden v doplňujícím textu k položce).
P | 8 | 11372A |  | FRÉZOVÁNÍ ZPEVNĚNÝCH PLOCH ASFALTOVÝCH - BEZ DOPRAVY | M3 | 901.5 | 0 | 0 | 0 | 2
PP |  |  |  | rozfrézování
VV |  |  |  | rozfrézování 9015*0,10=901,500 [A]
TS |  |  |  | Položka zahrnuje veškerou manipulaci s vybouranou sutí a s vybouranými hmotami, kromě vodorovné dopravy, vč. uložení na skládku. Nezahrnuje poplatek za skládku, který se vykazuje v položce 0141** (s výjimkou malého množství bouraného materiálu, kde je možné poplatek zahrnout do jednotkové ceny bourání – tento fakt musí být uveden v doplňujícím textu k položce).
P | 9 | 129221 |  | ODSTRANĚNÍ KRAJNIC TL DO 100MM | M2 | 1791 | 0 | 0 | 0 | 2
PP
VV |  |  |  | 1791*2*0,50=1 791,000 [A]
TS |  |  |  | - vodorovná a svislá doprava, přemístění, přeložení, manipulace s výkopkem a uložení na skládku
P | 10 | 12933 |  | ČIŠTĚNÍ PŘÍKOPŮ OD NÁNOSU PŘES 0,50M3/M | M | 3585 | 0 | 0 | 0 | 2
PP
VV |  |  |  | KM 3,545 - 3,605 PROČIŠTĚNÍ PŘÍKOPU DL. 60 M KM 3,557 - 3,607 PROČIŠTĚNÍ PŘÍKOPU DL. 50 M KM 3,620 - 5,360 PROČIŠTĚNÍ PŘÍKOPU DL. 1740 M KM 3,625 - 5,360 PROČIŠTĚNÍ PŘÍKOPU DL. 1735 M 3585=3 585,000 [A]
TS |  |  |  | - vodorovná a svislá doprava, přemístění, přeložení, manipulace s výkopkem a uložení na skládku (bez poplatku)
P | 11 | 129958 |  | ČIŠTĚNÍ POTRUBÍ DN DO 600MM | M | 22 | 0 | 0 | 0 | 2
PP
VV |  |  |  | KM 4,008 PROČIŠTĚNÍ PROPUSTKU DN 400 DL. 10 M KM 4,962 PROČIŠTĚNÍ PROPUSTKU 600 x 400 DL. 12 M 10+12=22,000 [A]
TS |  |  |  | - vodorovná a svislá doprava, přemístění, přeložení, manipulace s výkopkem a uložení na skládku (bez poplatku)
P | 12 | 17120 |  | ULOŽENÍ SYPANINY DO NÁSYPŮ A NA SKLÁDKY BEZ ZHUT | M3 | 2417.85 | 0 | 0 | 0 | 2
PP
VV |  |  |  | Vyfrézovaná živice: 0=0,000 [A] Podkladní vrstvy - živice: 2417,85=2 417,850 [B] Podkladní vrstvy - nestmelené: 0=0,000 [C] Podkladní vrstvy - cem.poj. : 0=0,000 [D] A+B+C+D=2 417,850 [E]
TS |  |  |  | Položka zahrnuje: - kompletní provedení zemní konstrukce - ošetření úložiště po celou dobu práce v něm vč. klimatických opatření - ztížení v okolí vedení, konstrukcí a objektů a jejich dočasné zajištění - ztížení provádění ve ztížených podmínkách a stísněných prostorech - ztížené ukládání sypaniny pod vodu - ukládání po vrstvách a po jiných nutných částech (figurách) vč. dosypávek - spouštění a nošení materiálu - úprava, očištění a ochrana podloží a svahů - svahování, uzavírání povrchů svahů - udržování úložiště a jeho ochrana proti vodě - odvedení nebo obvedení vody v okolí úložiště a v úložišti - veškeré pomocné konstrukce umožňující provedení zemní konstrukce (příjezdy, sjezdy, nájezdy, lešení, podpěrné konstrukce, přemostění, zpevněné plochy, zakrytí a pod.)
P | 13 | 18481 |  | OCHRANA STROMŮ BEDNĚNÍM | M2 | 11.775 | 0 | 0 | 0 | 2
PP
VV |  |  |  | dle dendrologického průzkumu stromy číslo 73-75 3*2,5*3,14*0,5=11,775 [A]
TS |  |  |  | položka zahrnuje veškerý materiál, výrobky a polotovary, včetně mimostaveništní a vnitrostaveništní dopravy (rovněž přesuny), včetně naložení a složení, případně s uložením

## SO 103_SO 103-1_SO 103-1
ASPE10 |  |  |  | Firma: Firma | [5 empty] | 3
|  |  |  | Příloha k formuláři pro ocenění nabídky |  |  |  |  | 0 | 3
S | Stavba: | II399 zm 2019Da |  | zmena 2019 II/399 křiž. III/39911 – Dalešice křiž. s II/351 |  |  | SO 103-1 | 0 | 0,00 | 2
O | Objekt: | SO 103 |  | Komunikace km 3,57 - 5,36 extravilán mezi Stropešínem a Dalešicemi |  |  |  |  | 10,00 | 2
O1 | Objekt: | SO 103-1 |  | Komunikace |  |  |  |  | 21,00 | 2
O2 | Rozpočet: | SO 103-1 |  | Základní konstrukce
Typ | Poř. číslo | Kód položky | Varianta: | Název položky | MJ | Množství | Cena
[7 empty] | Jednotková | Celkem
0 | 1 | 2 | 3 | 4 | 5 | 6 | 9 | 10
SD |  | 0 |  | Všeobecné konstrukce a práce |  |  |  | 0 | 0 |  | 0 | 0
P | 1 | 014102 |  | POPLATKY ZA SKLÁDKU | T | 3291.84 | 0 | 0 | 0 | 2
PP |  |  |  | výkopová zemina
VV |  |  |  | Příkopy - prohloubení: 3585*0,5*1,8=3 226,500 [C] Rýhy: 36,3*1,8=65,340 [D] C+D=3 291,840 [E]
TS |  |  |  | Položka obsahuje veškeré poplatky provozovateli skládky související s uložením odpadu na skládce.
SD |  | 1 |  | Zemní práce |  |  |  | 0 | 0 |  | 0 | 0
P | 2 | 12932 |  | PROHLOUBENÍ PŘÍKOPŮ DO 0,50M3/M | M | 3585 | 0 | 0 | 0 | 2
PP |  |  |  | včetně odvozu na skládku dodavatele
VV |  |  |  | KM 3,545 - 3,605 PROHL. PŘÍKOPU DL. 60 M KM 3,557 - 3,607 PROHL. PŘÍKOPU DL. 50 M KM 3,620 - 5,360 PROHL. PŘÍKOPU DL. 1740 M KM 3,625 - 5,360 PROHL. PŘÍKOPU DL. 1735 M 3585=3 585,000 [A]
TS |  |  |  | - vodorovná a svislá doprava, přemístění, přeložení, manipulace s výkopkem a uložení na skládku
P | 3 | 132838 |  | HLOUBENÍ RÝH ŠÍŘ DO 2M PAŽ I NEPAŽ TŘ. II, ODVOZ NA SKLÁDKU | M3 | 36.3 | 0 | 0 | 0 | 2
PP
VV |  |  |  | Drenáže: (77+44)*0,3=36,300 [A] Přípojky UV: 0*1,5*0,8=0,000 [B] Celkem: A+B=36,300 [C]
TS |  |  |  | položka zahrnuje: - vodorovná a svislá doprava, přemístění, přeložení, manipulace s výkopkem - kompletní provedení vykopávky nezapažené i zapažené - ošetření výkopiště po celou dobu práce v něm vč. klimatických opatření - ztížení vykopávek v blízkosti podzemního vedení, konstrukcí a objektů vč. jejich dočasného zajištění - ztížení pod vodou, v okolí výbušnin, ve stísněných prostorech a pod. - těžení po vrstvách, pásech a po jiných nutných částech (figurách) - čerpání vody vč. čerpacích jímek, potrubí a pohotovostní čerpací soupravy (viz ustanovení k pol. 1151,2) - potřebné snížení hladiny podzemní vody - těžení a rozpojování jednotlivých balvanů - vytahování a nošení výkopku - svahování a přesvah. svahů do konečného tvaru, výměna hornin v podloží a v pláni znehodnocené klimatickými vlivy - eventuelně nutné druhotné rozpojení odstřelené horniny - ruční vykopávky, odstranění kořenů a napadávek - pažení, vzepření a rozepření vč. přepažování (vyjma štětových stěn) - úpravu, ochranu a očištění dna, základové spáry, stěn a svahů - odvedení nebo obvedení vody v okolí výkopiště a ve výkopišti - třídění výkopku - veškeré pomocné konstrukce umožňující provedení vykopávky (příjezdy, sjezdy, nájezdy, lešení, podpěr. konstr., přemostění, zpevněné plochy, zakrytí a pod.) - nezahrnuje uložení zeminy (na skládku, do násypu) ani poplatky za skládku, vykazují se v položce č.0141**
P | 4 | 17310 |  | ZEMNÍ KRAJNICE A DOSYPÁVKY SE ZHUTNĚNÍM | M3 | 358.2 | 0 | 0 | 0 | 2
PP |  |  |  | hutněné dosypávky pod krajnicí včetně dopravy zeminy ze skládky materiál pro krajnice se bere ze SO 101 ze skládky kde je uložená frézovaná SO 101
VV |  |  |  | 1791*0,5*2*0,2=358,200 [A]
TS |  |  |  | položka zahrnuje: - kompletní provedení zemní konstrukce vč. výběru vhodného materiálu - úprava ukládaného materiálu vlhčením, tříděním, promícháním nebo vysoušením, příp. jiné úpravy za účelem zlepšení jeho mech. vlastností - hutnění i různé míry hutnění - ošetření úložiště po celou dobu práce v něm vč. klimatických opatření - ztížení v okolí vedení, konstrukcí a objektů a jejich dočasné zajištění - ztížení provádění vč. hutnění ve ztížených podmínkách a stísněných prostorech - ztížené ukládání sypaniny pod vodu - ukládání po vrstvách a po jiných nutných částech (figurách) vč. dosypávek - spouštění a nošení materiálu - výměna částí zemní konstrukce znehodnocené klimatickými vlivy - ruční hutnění - svahování, hutnění a uzavírání povrchů svahů - udržování úložiště a jeho ochrana proti vodě - odvedení nebo obvedení vody v okolí úložiště a v úložišti - veškeré pomocné konstrukce umožňující provedení zemní konstrukce (příjezdy, sjezdy, nájezdy, lešení, podpěrné konstrukce, přemostění, zpevněné plochy, zakrytí a pod.)
P | 5 | 18110 |  | ÚPRAVA PLÁNĚ SE ZHUTNĚNÍM V HORNINĚ TŘ. I | M2 | 3223.8 | 0 | 0 | 0 | 2
PP
VV |  |  |  | 40% 0,4*1791*2*2,25=3 223,800 [A]
TS |  |  |  | položka zahrnuje úpravu pláně včetně vyrovnání výškových rozdílů. Míru zhutnění určuje projekt.
P | 6 | 18120 |  | ÚPRAVA PLÁNĚ SE ZHUTNĚNÍM V HORNINĚ TŘ. II | M2 | 4835.7 | 0 | 0 | 0 | 2
PP |  |  |  | ÚPRAVA PODLOŽNÍ NÁSYPU
VV |  |  |  | 60% 0,6*1791*2*2,25=4 835,700 [A]
TS |  |  |  | položka zahrnuje úpravu pláně včetně vyrovnání výškových rozdílů. Míru zhutnění určuje projekt.
SD |  | 2 |  | Základy |  |  |  | 0 | 0 |  | 0 | 0
P | 7 | 21197 |  | OPLÁŠTĚNÍ ODVODŇOVACÍCH ŽEBER Z GEOTEXTILIE | M2 | 302.5 | 0 | 0 | 0 | 2
PP |  |  |  | netkaná geotextílie 300 g/m2, pevnost v tahu: podélná 12 kN/m, příčná 16 kN/m,
VV |  |  |  | 121*2,5=302,500 [A]
TS |  |  |  | položka zahrnuje dodávku předepsané geotextilie, mimostaveništní a vnitrostaveništní dopravu a její uložení včetně potřebných přesahů (nezapočítávají se do výměry)
P | 8 | 212046 |  | TRATIVODY KOMPLET Z TRUB NEKOV DN DO 200MM, RÝHA TŘ II | M | 121 | 0 | 0 | 0 | 2
PP |  |  |  | trativody PVC DN 160
VV |  |  |  | drenáž vpravo km 4,040 - 4,110 70*1,1=77,000 [A] drenáž vlevo km 4,150 - 4,190 40*1,1=44,000 [B] Celkem: A+B=121,000 [C]
TS |  |  |  | Položka platí pro kompletní konstrukce trativodů a zahrnuje zejména: - výkop rýhy předepsaného tvaru v dané třídě těžitelnosti, výplň, zásyp trativodu včetně dopravy, uložení přebytečného materiálu, dodávky předepsaného materiálu pro výplň a zásyp - zřízení spojovací vrstvy - zřízení podkladu a lože trativodu z předepsaného materiálu - dodávka a uložení trativodu předepsaného materiálu a profilu - obsyp trativodu předepsaným materiálem, případně vložení separační nebo drenážní vložky - ukončení trativodu zaústěním do potrubí nebo vodoteče, případně vybudování ukončujícího objektu (kapličky) dle VL - veškerý materiál, výrobky a polotovary, včetně mimostaveništní a vnitrostaveništní dopravy - nezahrnuje opláštění z geotextilie, fólie
SD |  | 5 |  | Komunikace |  |  |  | 0 | 0 |  | 0 | 0
P | 9 | 56333 |  | VOZOVKOVÉ VRSTVY ZE ŠTĚRKODRTI TL. DO 150MM | M2 | 8059.5 | 0 | 0 | 0 | 2
PP |  |  |  | ŠDA 0/32 GE 150 podle ČSN 73 6126-1
VV |  |  |  | živičná vozovka 1791*2*2,25=8 059,500 [A]
TS |  |  |  | - dodání kameniva předepsané kvality a zrnitosti - rozprostření a zhutnění vrstvy v předepsané tloušťce - zřízení vrstvy bez rozlišení šířky, pokládání vrstvy po etapách - nezahrnuje postřiky, nátěry
P | 10 | 56333 | 1 | VOZOVKOVÉ VRSTVY ZE ŠTĚRKODRTI TL. DO 150MM | M2 | 8059.5 | 0 | 0 | 0 | 2
PP |  |  |  | ŠDA 0/45 GE 150 podle ČSN 73 6126-1
VV |  |  |  | živičná vozovka 1791*2*2,25=8 059,500 [A]
TS |  |  |  | - dodání kameniva předepsané kvality a zrnitosti - rozprostření a zhutnění vrstvy v předepsané tloušťce - zřízení vrstvy bez rozlišení šířky, pokládání vrstvy po etapách - nezahrnuje postřiky, nátěry
P | 11 | 567544 |  | VRST PRO OBNOVU A OPR RECYK ZA STUD CEM A ASF EM TL DO 200MM | M2 | 10746 | 0 | 0 | 0 | 2
PP |  |  |  | Recyklace za studena na míst s použitím cementu a asfaltového pojiva podle TP 208 - vrstva RS CA (na míst ) tlouš ky 160 mm
VV |  |  |  | 1791*(5,5+0,25+0,25)=10 746,000 [A]
TS |  |  |  | - dodání materiálů předepsaných pro recyklaci za studena - provedení recyklace dle předepsaného technologického předpisu, zhutnění vrstvy v předepsané tloušťce - zřízení vrstvy bez rozlišení šířky, pokládání vrstvy po etapách - úpravu napojení, ukončení - nezahrnuje postřiky, nátěry
P | 12 | 56962 |  | ZPEVNĚNÍ KRAJNIC Z RECYKLOVANÉHO MATERIÁLU TL DO 100MM | M2 | 1791 | 0 | 0 | 0 | 2
PP |  |  |  | materiál pro zpevnění krajnic se bere ze SO 101 ze skládky kde je uložená frézovaná SO 101
VV |  |  |  | 1791*2*0,50=1 791,000 [A]
TS |  |  |  | - dodání recyklátu v požadované kvalitě - očištění podkladu - uložení recyklátu dle předepsaného technologického předpisu, zhutnění vrstvy v předepsané tloušťce - zřízení vrstvy bez rozlišení šířky, pokládání vrstvy po etapách, včetně pracovních spar a spojů - úpravu napojení, ukončení - nezahrnuje postřiky, nátěry
P | 13 | 572213 |  | SPOJOVACÍ POSTŘIK Z EMULZE DO 0,5KG/M2 | M2 | 19701 | 0 | 0 | 0 | 2
PP |  |  |  | PS-EM 0,4 kg/m2 Spojovací post ik z kationaktivní asfaltové emulze ur ené pro spojovací post iky v množství zbytkového asfaltu 0,4 kg/m2; před pokládkou AC se povrch RS CA opatří spojovacím postřikem z kationaktivní emulze v množství zbytkového pojiva 0,4 - 0,6 kg/m2;
VV |  |  |  | 2*1791*5,5=19 701,000 [A]
TS |  |  |  | - dodání všech předepsaných materiálů pro postřiky v předepsaném množství - provedení dle předepsaného technologického předpisu - zřízení vrstvy bez rozlišení šířky, pokládání vrstvy po etapách - úpravu napojení, ukončení
P | 14 | 572413 |  | JEDNOVRSTVÝ NÁTĚR Z EMULZE DO 0,5KG/M2 S PODRCENÍM | M2 | 9850.5 | 0 | 0 | 0 | 2
PP |  |  |  | Jednovrstvý emulzní nátěr a/nebo spojovací postřik (v závislosti na technologickém postupu prací se v případě časové prodlevy a pojíždění recyklované vrstvy zajistí její ochrana náě rem, před pokládkou AC se povrch opatří spojovacím postřikem z kationaktivní emulze v množství zbytkového pojiva 0,4 - 0,6 kg/m2);
VV |  |  |  | 1791*5,5=9 850,500 [A]
TS |  |  |  | - dodání všech předepsaných materiálů pro nátěry v předepsaném množství - provedení dle předepsaného technologického předpisu - zřízení vrstvy bez rozlišení šířky, pokládání vrstvy po etapách - úpravu napojení, ukončení
P | 15 | 574A34 |  | ASFALTOVÝ BETON PRO OBRUSNÉ VRSTVY ACO 11+, 11S TL. 40MM | M2 | 9850.5 | 0 | 0 | 0 | 2
PP |  |  |  | ACO 11+
VV |  |  |  | 1791*5,5=9 850,500 [A]
TS |  |  |  | - dodání směsi v požadované kvalitě - očištění podkladu - uložení směsi dle předepsaného technologického předpisu, zhutnění vrstvy v předepsané tloušťce - zřízení vrstvy bez rozlišení šířky, pokládání vrstvy po etapách, včetně pracovních spar a spojů - úpravu napojení, ukončení podél obrubníků, dilatačních zařízení, odvodňovacích proužků, odvodňovačů, vpustí, šachet a pod. - nezahrnuje postřiky, nátěry - nezahrnuje těsnění podél obrubníků, dilatačních zařízení, odvodňovacích proužků, odvodňovačů, vpustí, šachet a pod.
P | 16 | 574C56 |  | ASFALTOVÝ BETON PRO LOŽNÍ VRSTVY ACL 16+, 16S TL. 60MM | M2 | 10208.7 | 0 | 0 | 0 | 2
PP |  |  |  | ACL 16+
VV |  |  |  | 1791*(5,5+0,1+0,1)=10 208,700 [A]
TS |  |  |  | - dodání směsi v požadované kvalitě - očištění podkladu - uložení směsi dle předepsaného technologického předpisu, zhutnění vrstvy v předepsané tloušťce - zřízení vrstvy bez rozlišení šířky, pokládání vrstvy po etapách, včetně pracovních spar a spojů - úpravu napojení, ukončení podél obrubníků, dilatačních zařízení, odvodňovacích proužků, odvodňovačů, vpustí, šachet a pod. - nezahrnuje postřiky, nátěry - nezahrnuje těsnění podél obrubníků, dilatačních zařízení, odvodňovacích proužků, odvodňovačů, vpustí, šachet a pod.

## SO 103.11_SO 103-11
ASPE10 |  |  |  | Firma: Firma | [5 empty] | 3
|  |  |  | Příloha k formuláři pro ocenění nabídky |  |  |  |  | 0 | 3
S | Stavba: | II399 zm 2019Da |  | zmena 2019 II/399 křiž. III/39911 – Dalešice křiž. s II/351 |  |  | SO 103-11 | 0 | 0,00 | 2
O | Objekt: | SO 103.11 |  | Výměna aktivní zóny extravilán mezi Stropešínem a Dalešicemi |  |  |  |  | 10,00 | 2
O1 | Rozpočet: | SO 103-11 |  | Výměna aktivní zóny |  |  |  |  | 21,00 | 2
Typ | Poř. číslo | Kód položky | Varianta: | Název položky | MJ | Množství | Cena
[7 empty] | Jednotková | Celkem
0 | 1 | 2 | 3 | 4 | 5 | 6 | 9 | 10
SD |  | 0 |  | Všeobecné konstrukce a práce |  |  |  | 0 | 0 |  | 0 | 0
P | 1 | 014102 |  | POPLATKY ZA SKLÁDKU | T | 7978.905 | 0 | 0 | 0 | 2
PP |  |  |  | výkopová zemina BUDE ČERPÁNO SE SOUHLASEM INVESTORA
VV |  |  |  | 4432,725*1,8=7 978,905 [A]
TS |  |  |  | Položka obsahuje veškeré poplatky provozovateli skládky související s uložením odpadu na skládce.
SD |  | 1 |  | Zemní práce |  |  |  | 0 | 0 |  | 0 | 0
P | 2 | 123738 |  | ODKOP PRO SPOD STAVBU SILNIC A ŽELEZNIC TŘ. I, ODVOZ NA SKLÁDKU DODAVATELE | M3 | 4432.725 | 0 | 0 | 0 | 2
PP |  |  |  | BUDE ČERPÁNO SE SOUHLASEM INVESTORA
VV |  |  |  | 1791*2*2,25=8 059,500 [A] A*1,1*0,5=4 432,725 [B]
TS |  |  |  | položka zahrnuje: - vodorovná a svislá doprava, přemístění, přeložení, manipulace s výkopkem - kompletní provedení vykopávky nezapažené i zapažené - ošetření výkopiště po celou dobu práce v něm vč. klimatických opatření - ztížení vykopávek v blízkosti podzemního vedení, konstrukcí a objektů vč. jejich dočasného zajištění - ztížení pod vodou, v okolí výbušnin, ve stísněných prostorech a pod. - příplatek za lepivost - těžení po vrstvách, pásech a po jiných nutných částech (figurách) - čerpání vody vč. čerpacích jímek, potrubí a pohotovostní čerpací soupravy (viz ustanovení k pol. 1151,2) - potřebné snížení hladiny podzemní vody - těžení a rozpojování jednotlivých balvanů - vytahování a nošení výkopku - svahování a přesvah. svahů do konečného tvaru, výměna hornin v podloží a v pláni znehodnocené klimatickými vlivy - ruční vykopávky, odstranění kořenů a napadávek - pažení, vzepření a rozepření vč. přepažování (vyjma štětových stěn) - úpravu, ochranu a očištění dna, základové spáry, stěn a svahů - zhutnění podloží, případně i svahů vč. svahování - zřízení stupňů v podloží a lavic na svazích, není-li pro tyto práce zřízena samostatná položka - udržování výkopiště a jeho ochrana proti vodě - odvedení nebo obvedení vody v okolí výkopiště a ve výkopišti - třídění výkopku - veškeré pomocné konstrukce umožňující provedení vykopávky (příjezdy, sjezdy, nájezdy, lešení, podpěr. konstr., přemostění, zpevněné plochy, zakrytí a pod.) - nezahrnuje uložení zeminy (na skládku, do násypu) ani poplatky za skládku, vykazují se v položce č.0141**
P | 3 | 1718005 |  | ULOŽENÍ SYPANINY DO NÁSYPŮ Z NAKUPOVANÝCH MATERIÁLŮ V AKTIVNÍ ZÓNĚ | M3 | 4432.725 | 0 | 0 | 0 | 2
PP |  |  |  | BUDE ČERPÁNO SE SOUHLASEM INVESTORA
VV |  |  |  | VÝMĚNA AKTIVNÍ ZÓNY - zemina vhodná min. ze štěrku dobře zrněného GW 500 mm ČSN 736133:2010 1791*2*2,25=8 059,500 [A] A*1,1*0,5=4 432,725 [B]
TS |  |  |  | položka zahrnuje: - kompletní provedení zemní konstrukce (násypového tělesa včetně aktivní zóny) včetně nákupu a dopravy materiálu dle zadávací dokumentace - úprava ukládaného materiálu vlhčením, tříděním, promícháním nebo vysoušením, příp. jiné úpravy za účelem zlepšení jeho mech. vlastností - hutnění i různé míry hutnění - ošetření úložiště po celou dobu práce v něm vč. klimatických opatření - ztížení v okolí vedení, konstrukcí a objektů a jejich dočasné zajištění - ztížení provádění vč. hutnění ve ztížených podmínkách a stísněných prostorech - ztížené ukládání sypaniny pod vodu - ukládání po vrstvách a po jiných nutných částech (figurách) vč. dosypávek - spouštění a nošení materiálu - výměna částí zemní konstrukce znehodnocené klimatickými vlivy - ruční hutnění a výplň jam a prohlubní v podloží - úprava, očištění, ochrana a zhutnění podloží - svahování, hutnění a uzavírání povrchů svahů - zřízení lavic na svazích - udržování úložiště a jeho ochrana proti vodě - odvedení nebo obvedení vody v okolí úložiště a v úložišti - veškeré pomocné konstrukce umožňující provedení zemní konstrukce (příjezdy, sjezdy, nájezdy, lešení, podpěrné konstrukce, přemostění, zpevněné plochy, zakrytí a pod.)
SD |  | 2 |  | Základy |  |  |  | 0 | 0 |  | 0 | 0
P | 4 | 28997 |  | OPLÁŠTĚNÍ (ZPEVNĚNÍ) Z GEOTEXTILIE A GEOMŘÍŽOVIN | M2 | 8059.5 | 0 | 0 | 0 | 2
PP |  |  |  | netkaná geotextílie 300 g/m2, pevnost v tahu: podélná 12 kN/m, příčná 16 kN/m, BUDE ČERPÁNO SE SOUHLASEM INVESTORA
VV |  |  |  | 1791*2*2,25=8 059,500 [A]
TS |  |  |  | Položka zahrnuje: - dodávku předepsané geotextilie nebo geomřížoviny - úpravu, očištění a ochranu podkladu - přichycení k podkladu, případně zatížení - úpravy spojů a zajištění okrajů - úpravy pro odvodnění - nutné přesahy - mimostaveništní a vnitrostaveništní dopravu

## SO 104_SO 104-0
ASPE10 |  |  |  | Firma: Firma | [5 empty] | 3
|  |  |  | Příloha k formuláři pro ocenění nabídky |  |  |  |  | 0 | 3
S | Stavba: | II399 zm 2019Da |  | zmena 2019 II/399 křiž. III/39911 – Dalešice křiž. s II/351 |  |  | SO 104-0 | 0 | 0,00 | 2
O | Objekt: | SO 104 |  | Komunikace km 5,36 - 6,895 Dalešice intravilán kromě úseku u školy Dalešice |  |  |  |  | 10,00 | 2
O1 | Rozpočet: | SO 104-0 |  | Demolice |  |  |  |  | 21,00 | 2
Typ | Poř. číslo | Kód položky | Varianta: | Název položky | MJ | Množství | Cena
[7 empty] | Jednotková | Celkem
0 | 1 | 2 | 3 | 4 | 5 | 6 | 9 | 10
SD |  | 0 |  | Všeobecné konstrukce a práce |  |  |  | 0 | 0 |  | 0 | 0
P | 1 | 014102 |  | POPLATKY ZA SKLÁDKU | T | 4.5 | 0 | 0 | 0 | 2
PP |  |  |  | výkopová zemina
VV |  |  |  | Krajnice: 25*0,1*1,8=4,500 [A]
TS |  |  |  | Položka obsahuje veškeré poplatky provozovateli skládky související s uložením odpadu na skládce.
P | 2 | 014112 |  | POPLATKY ZA SKLÁDKU TYP S I | T | 3637.9 | 0 | 0 | 0 | 2
PP |  |  |  | kamenná suť
VV |  |  |  | demolovaná vozovka 1818,950*2=3 637,900 [A]
TS |  |  |  | Položka obsahuje veškeré poplatky provozovateli skládky související s uložením odpadu na skládce.
P | 3 | 014122 |  | POPLATKY ZA SKLÁDKU TYP S II | T | 343.738 | 0 | 0 | 0 | 2
PP |  |  |  | betonová suť
VV |  |  |  | Dlaždice chodníku: 0*0,06*2,5=0,000 [A] Obruby bet: 2771*0,3*0,15*2,5=311,738 [B] Žlaby příkopové: 0*0,75*0,15*2,4=0,000 [C] Vpusti: 40*0,8=32,000 [D] podklad zpev ploch s cem. pojivem 0*2,5=0,000 [E] A+B+C+D+E=343,738 [F]
TS |  |  |  | Položka obsahuje veškeré poplatky provozovateli skládky související s uložením odpadu na skládce.
P | 4 | 014122 | 2 | POPLATKY ZA SKLÁDKU TYP S II | T | 3914.4 | 0 | 0 | 0 | 2
PP |  |  |  | asfaltové vrstvy
VV |  |  |  | frézing 1743,00*2=3 486,000 [A] 214,20*2=428,400 [B] Celkem: A+B=3 914,400 [C]
TS |  |  |  | Položka obsahuje veškeré poplatky provozovateli skládky související s uložením odpadu na skládce.
P | 5 | 014132 |  | POPLATKY ZA SKLÁDKU TYP S-NO (NEBEZPEČNÝ ODPAD) | T | 1267 | 0 | 0 | 0 | 2
PP
VV |  |  |  | 633,50*2=1 267,000 [B]
TS |  |  |  | zahrnuje veškeré poplatky provozovateli skládky související s uložením odpadu na skládce.
SD |  | 1 |  | Zemní práce |  |  |  | 0 | 0 |  | 0 | 0
P | 6 | 113324 |  | ODSTRAN PODKL VOZOVEK A CHOD Z KAM NESTMEL, ODVOZ NA SKLÁDKU | M3 | 1818.95 | 0 | 0 | 0 | 2
PP |  |  |  | 100% celkového objemu s odvozem na skládku
VV |  |  |  | dle JV 18 odstranění 45-21=24 cm dl. 340 m dle JV 19 odstranění 45-25=20 cm dl. 340 m dle JV 20 a JV 21 odstranění 45-30=15 cm dl. 735 m 340*7,0*0,24=571,200 [A] 340*7,0*0,20=476,000 [B] 735*7,0*0,15=771,750 [C] Celkem: A+B+C=1 818,950 [D]
TS |  |  |  | Položka obsahuje veškerou manipulaci s vybouranou sutí a s vybouranými hmotami vč. uložení na skládku.
P | 7 | 113338 |  | ODSTRAN PODKL VOZOVEK A CHOD S ASFALT POJIVEM, ODVOZ NA SKLÁDKU | M3 | 214.2 | 0 | 0 | 0 | 2
PP
VV |  |  |  | dle JV 19 odstranění 9 cm OK dl. 340 m 340*7,0*0,09=214,200 [A]
TS |  |  |  | Položka zahrnuje veškerou manipulaci s vybouranou sutí a s vybouranými hmotami vč. uložení na skládku. Nezahrnuje poplatek za skládku, který se vykazuje v položce 0141** (s výjimkou malého množství bouraného materiálu, kde je možné poplatek zahrnout do jednotkové ceny bourání – tento fakt musí být uveden v doplňujícím textu k položce).
P | 8 | 113338 | NEB | ODSTRAN PODKL VOZOVEK A CHOD S ASFALT POJIVEM, ODVOZ NA SKLÁDKU NEBEZPEČNÉHO ODPADU | M3 | 633.5 | 0 | 0 | 0 | 2
PP
VV |  |  |  | dle JV 18 odstranění 5 cm penetrační makadam dehtový dl. 340 m dle JV 20 a JV 21 odstranění 10 cm obalované kamenivo dehtové dl. 735 m 340*7,0*0,05=119,000 [A] 735*7,0*0,10=514,500 [B] Celkem: A+B=633,500 [C]
TS |  |  |  | Položka zahrnuje veškerou manipulaci s vybouranou sutí a s vybouranými hmotami vč. uložení na skládku. Nezahrnuje poplatek za skládku, který se vykazuje v položce 0141** (s výjimkou malého množství bouraného materiálu, kde je možné poplatek zahrnout do jednotkové ceny bourání – tento fakt musí být uveden v doplňujícím textu k položce).
P | 9 | 113524 |  | ODSTRANĚNÍ CHODNÍKOVÝCH BETON OBRUBNÍKŮ, ODVOZ NA SKLÁDKU | M | 2771 | 0 | 0 | 0 | 2
PP
VV |  |  |  | 1535*2=3 070,000 [A] odečet SO 105 -120*2=- 240,000 [B] odečet na návsi -59=-59,000 [V] Celkem: A+B+V=2 771,000 [C]
TS |  |  |  | Položka obsahuje veškerou manipulaci s vybouranou sutí a s vybouranými hmotami vč. uložení na skládku.
P | 10 | 11353A |  | ODSTRANĚNÍ CHODNÍKOVÝCH KAMENNÝCH OBRUBNÍKŮ - BEZ DOPRAVY | M | 59 | 0 | 0 | 0 | 0
PP
VV |  |  |  | na návsi 59=59,000 [A]
TS |  |  |  | Položka zahrnuje veškerou manipulaci s vybouranou sutí a s vybouranými hmotami, kromě vodorovné dopravy, vč. uložení na skládku. Nezahrnuje poplatek za skládku, který se vykazuje v položce 0141** (s výjimkou malého množství bouraného materiálu, kde je možné poplatek zahrnout do jednotkové ceny bourání – tento fakt musí být uveden v doplňujícím textu k položce).
P | 11 | 113728 |  | FRÉZOVÁNÍ ZPEVNĚNÝCH PLOCH ASFALTOVÝCH, ODVOZ NA SKLÁDKU | M3 | 1743 | 0 | 0 | 0 | 2
PP |  |  |  | ODVOZ NA SKLÁDKU
VV |  |  |  | dle JV 18 a JV 19 frézování 15 cm v km 5,360 - 6,040 dl. 680 m dle JV 20 a JV 21 frézování 20 cm v km 6,160 - 6,895 dl. 735 m 680*7,0*0,15=714,000 [A] 735*7,0*0,20=1 029,000 [B] Celkem: A+B=1 743,000 [C]
TS |  |  |  | Položka zahrnuje veškerou manipulaci s vybouranou sutí a s vybouranými hmotami vč. uložení na skládku. Nezahrnuje poplatek za skládku, který se vykazuje v položce 0141** (s výjimkou malého množství bouraného materiálu, kde je možné poplatek zahrnout do jednotkové ceny bourání – tento fakt musí být uveden v doplňujícím textu k položce).
P | 12 | 129221 |  | ODSTRANĚNÍ KRAJNIC TL DO 100MM | M2 | 25 | 0 | 0 | 0 | 2
PP
VV |  |  |  | km 5,370 - 5,390 20=20,000 [A] km 6,890 - 6,895 5=5,000 [B] Celkem: A+B=25,000 [C] C*2*0,5=25,000 [D]
TS |  |  |  | - vodorovná a svislá doprava, přemístění, přeložení, manipulace s výkopkem a uložení na skládku
P | 13 | 12931 |  | ČIŠTĚNÍ PŘÍKOPŮ OD NÁNOSU DO 0,25M3/M | M | 25 | 0 | 0 | 0 | 2
PP
VV |  |  |  | km 5,370 - 5,390 20=20,000 [A] km 6,890 - 6,895 5=5,000 [B] Celkem: A+B=25,000 [C]
TS |  |  |  | - vodorovná a svislá doprava, přemístění, přeložení, manipulace s výkopkem a uložení na skládku (bez poplatku)
P | 14 | 12999 |  | ČIŠTĚNÍ POTRUBÍ DN PŘES 1600MM | M | 40 | 0 | 0 | 0 | 2
PP
VV |  |  |  | KM 6,350 PROČIŠTĚNÍ PROPUSTKU 2 x Benešovy rámy 2 x 1 m DL. 40 M (2 x 20 m) 2*20=40,000 [A]
TS |  |  |  | - vodorovná a svislá doprava, přemístění, přeložení, manipulace s výkopkem a uložení na skládku (bez poplatku)
P | 15 | 17120 |  | ULOŽENÍ SYPANINY DO NÁSYPŮ A NA SKLÁDKY BEZ ZHUT | M3 | 3816.26 | 0 | 0 | 0 | 2
PP
VV |  |  |  | Vyfrézovaná živice: 1743,00=1 743,000 [A] Podkladní vrstvy - živice: (214,20+633,50)*0,30=254,310 [B] Podkladní vrstvy - nestmelené: 1818,950=1 818,950 [C] Podkladní vrstvy - cem.poj. : 0=0,000 [D] A+B+C+D=3 816,260 [E]
TS |  |  |  | Položka zahrnuje: - kompletní provedení zemní konstrukce - ošetření úložiště po celou dobu práce v něm vč. klimatických opatření - ztížení v okolí vedení, konstrukcí a objektů a jejich dočasné zajištění - ztížení provádění ve ztížených podmínkách a stísněných prostorech - ztížené ukládání sypaniny pod vodu - ukládání po vrstvách a po jiných nutných částech (figurách) vč. dosypávek - spouštění a nošení materiálu - úprava, očištění a ochrana podloží a svahů - svahování, uzavírání povrchů svahů - udržování úložiště a jeho ochrana proti vodě - odvedení nebo obvedení vody v okolí úložiště a v úložišti - veškeré pomocné konstrukce umožňující provedení zemní konstrukce (příjezdy, sjezdy, nájezdy, lešení, podpěrné konstrukce, přemostění, zpevněné plochy, zakrytí a pod.)
P | 16 | 18481 |  | OCHRANA STROMŮ BEDNĚNÍM | M2 | 27.475 | 0 | 0 | 0 | 2
PP
VV |  |  |  | dle dendrologického průzkumu stromy číslo 80 - 86 7*2,5*3,14*0,5=27,475 [A]
TS |  |  |  | položka zahrnuje veškerý materiál, výrobky a polotovary, včetně mimostaveništní a vnitrostaveništní dopravy (rovněž přesuny), včetně naložení a složení, případně s uložením
SD |  | 9 |  | Ostatní konstrukce a práce |  |  |  | 0 | 0 |  | 0 | 0
P | 17 | 915402 |  | VODOR DOPRAV ZNAČ BETON PREFABRIK - ODSTRANĚNÍ | M2 | 707.5 | 0 | 0 | 0 | 2
PP |  |  |  | bet. vodicí proužky odstranění
VV |  |  |  | 1535*2*0,25=767,500 [A] odečet SO 105 -120*2*0,25=-60,000 [B] Celkem: A+B=707,500 [C]
TS |  |  |  | zahrnuje odstranění a odklizení vybouraného materiálu s odvozem na skládku
P | 18 | 96687 |  | VYBOURÁNÍ ULIČNÍCH VPUSTÍ KOMPLETNÍCH | KUS | 40 | 0 | 0 | 0 | 2
PP
VV |  |  |  | 40=40,000 [A]
TS |  |  |  | - položka zahrnuje veškerou manipulaci s vybouranou sutí a hmotami včetně uložení na skládku. Nezahrnuje poplatek za skládku, který se vykazuje v položce 0141** (s výjimkou malého množství bouraného materiálu, kde je možné poplatek zahrnout do jednotkové ceny bourání – tento fakt musí být uveden v doplňujícím textu k položce) - položka zahrnuje veškeré další práce plynoucí z technologického předpisu a z platných předpisů

## SO 104_SO 104-1_SO 104-1
ASPE10 |  |  |  | Firma: Firma | [5 empty] | 3
|  |  |  | Příloha k formuláři pro ocenění nabídky |  |  |  |  | 0 | 3
S | Stavba: | II399 zm 2019Da |  | zmena 2019 II/399 křiž. III/39911 – Dalešice křiž. s II/351 |  |  | SO 104-1 | 0 | 0,00 | 2
O | Objekt: | SO 104 |  | Komunikace km 5,36 - 6,895 Dalešice intravilán kromě úseku u školy Dalešice |  |  |  |  | 10,00 | 2
O1 | Objekt: | SO 104-1 |  | Komunikace |  |  |  |  | 21,00 | 2
O2 | Rozpočet: | SO 104-1 |  | Základní konstrukce
Typ | Poř. číslo | Kód položky | Varianta: | Název položky | MJ | Množství | Cena
[7 empty] | Jednotková | Celkem
0 | 1 | 2 | 3 | 4 | 5 | 6 | 9 | 10
SD |  | 0 |  | Všeobecné konstrukce a práce |  |  |  | 0 | 0 |  | 0 | 0
P | 1 | 014102 |  | POPLATKY ZA SKLÁDKU | T | 1744.2 | 0 | 0 | 0 | 2
PP |  |  |  | výkopová zemina
VV |  |  |  | Rýhy: 969*1,8=1 744,200 [A]
TS |  |  |  | Položka obsahuje veškeré poplatky provozovateli skládky související s uložením odpadu na skládce.
SD |  | 1 |  | Zemní práce |  |  |  | 0 | 0 |  | 0 | 0
P | 2 | 132838 |  | HLOUBENÍ RÝH ŠÍŘ DO 2M PAŽ I NEPAŽ TŘ. II, ODVOZ NA SKLÁDKU | M3 | 969 | 0 | 0 | 0 | 2
PP
VV |  |  |  | Drenáže: (1535*2)*0,3=921,000 [A] Přípojky UV: 40*1,5*0,8=48,000 [B] Celkem: A+B=969,000 [C]
TS |  |  |  | položka zahrnuje: - vodorovná a svislá doprava, přemístění, přeložení, manipulace s výkopkem - kompletní provedení vykopávky nezapažené i zapažené - ošetření výkopiště po celou dobu práce v něm vč. klimatických opatření - ztížení vykopávek v blízkosti podzemního vedení, konstrukcí a objektů vč. jejich dočasného zajištění - ztížení pod vodou, v okolí výbušnin, ve stísněných prostorech a pod. - těžení po vrstvách, pásech a po jiných nutných částech (figurách) - čerpání vody vč. čerpacích jímek, potrubí a pohotovostní čerpací soupravy (viz ustanovení k pol. 1151,2) - potřebné snížení hladiny podzemní vody - těžení a rozpojování jednotlivých balvanů - vytahování a nošení výkopku - svahování a přesvah. svahů do konečného tvaru, výměna hornin v podloží a v pláni znehodnocené klimatickými vlivy - eventuelně nutné druhotné rozpojení odstřelené horniny - ruční vykopávky, odstranění kořenů a napadávek - pažení, vzepření a rozepření vč. přepažování (vyjma štětových stěn) - úpravu, ochranu a očištění dna, základové spáry, stěn a svahů - odvedení nebo obvedení vody v okolí výkopiště a ve výkopišti - třídění výkopku - veškeré pomocné konstrukce umožňující provedení vykopávky (příjezdy, sjezdy, nájezdy, lešení, podpěr. konstr., přemostění, zpevněné plochy, zakrytí a pod.) - nezahrnuje uložení zeminy (na skládku, do násypu) ani poplatky za skládku, vykazují se v položce č.0141**
P | 3 | 17481 |  | ZÁSYP JAM A RÝH Z NAKUPOVANÝCH MATERIÁLŮ | M3 | 28.8 | 0 | 0 | 0 | 2
PP
VV |  |  |  | Přípojky UV: 40*0,9*0,8=28,800 [A]
TS |  |  |  | položka zahrnuje: - kompletní provedení zemní konstrukce včetně nákupu a dopravy materiálu dle zadávací dokumentace - úprava ukládaného materiálu vlhčením, tříděním, promícháním nebo vysoušením, příp. jiné úpravy za účelem zlepšení jeho mech. vlastností - hutnění i různé míry hutnění - ošetření úložiště po celou dobu práce v něm vč. klimatických opatření - ztížení v okolí vedení, konstrukcí a objektů a jejich dočasné zajištění - ztížení provádění vč. hutnění ve ztížených podmínkách a stísněných prostorech - ztížené ukládání sypaniny pod vodu - ukládání po vrstvách a po jiných nutných částech (figurách) vč. dosypávek - spouštění a nošení materiálu - výměna částí zemní konstrukce znehodnocené klimatickými vlivy - udržování úložiště a jeho ochrana proti vodě - odvedení nebo obvedení vody v okolí úložiště a v úložišti - veškeré pomocné konstrukce umožňující provedení zemní konstrukce (příjezdy, sjezdy, nájezdy, lešení, podpěrné konstrukce, přemostění, zpevněné plochy, zakrytí a pod.)
P | 4 | 17581 |  | OBSYP POTRUBÍ A OBJEKTŮ Z NAKUPOVANÝCH MATERIÁLŮ | M3 | 16 | 0 | 0 | 0 | 2
PP
VV |  |  |  | Přípojky UV: 40*0,4=16,000 [A]
TS |  |  |  | Položka zahrnuje: - kompletní provedení zemní konstrukce vč. výběru vhodného materiálu - nákup materiálu dle zadávací dokumentace - úprava ukládaného materiálu vlhčením, tříděním, promícháním nebo vysoušením, příp. jiné úpravy za účelem zlepšení jeho mech. vlastností - hutnění i různé míry hutnění - ošetření úložiště po celou dobu práce v něm vč. klimatických opatření - ztížení v okolí vedení, konstrukcí a objektů a jejich dočasné zajištění - ztížení provádění vč. hutnění ve ztížených podmínkách a stísněných prostorech - ztížené ukládání sypaniny pod vodu - ukládání po vrstvách a po jiných nutných částech (figurách) vč. dosypávek - spouštění a nošení materiálu - výměna částí zemní konstrukce znehodnocené klimatickými vlivy - ruční hutnění a výplň jam a prohlubní v podloží - úprava, očištění a ochrana případně zhutnění podloží a svahů - svahování, hutnění a uzavírání povrchů svahů - zřízení lavic na svazích a zásyp rýh - udržování úložiště a jeho ochrana proti vodě - odvedení nebo obvedení vody v okolí úložiště a v úložišti - veškeré pomocné konstrukce umožňující provedení zemní konstrukce (příjezdy, sjezdy, nájezdy, lešení, podpěrné konstrukce, přemostění, zpevněné plochy, zakrytí a pod.) - případné prohození nebo třídění materiálu.
P | 5 | 18110 |  | ÚPRAVA PLÁNĚ SE ZHUTNĚNÍM V HORNINĚ TŘ. I | M2 | 4301.6 | 0 | 0 | 0 | 2
PP
VV |  |  |  | 40% živičná vozovka 1535*(7,0+0,3+0,3)=11 666,000 [A] odpočet SO 105 -120*(7,0+0,3+0,3)=- 912,000 [B] Celkem: A+B=10 754,000 [T] 0,4*T=4 301,600 [U]
TS |  |  |  | položka zahrnuje úpravu pláně včetně vyrovnání výškových rozdílů. Míru zhutnění určuje projekt.
P | 6 | 18120 |  | ÚPRAVA PLÁNĚ SE ZHUTNĚNÍM V HORNINĚ TŘ. II | M2 | 6452.4 | 0 | 0 | 0 | 2
PP |  |  |  | ÚPRAVA PODLOŽNÍ NÁSYPU
VV |  |  |  | 60% živičná vozovka 1535*(7,0+0,3+0,3)=11 666,000 [A] odpočet SO 105 -120*(7,0+0,3+0,3)=- 912,000 [B] Celkem: A+B=10 754,000 [T] 0,6*T=6 452,400 [U]
TS |  |  |  | položka zahrnuje úpravu pláně včetně vyrovnání výškových rozdílů. Míru zhutnění určuje projekt.
P | 7 | 18135 |  | ÚPRAVA PLÁNĚ BEZ ZHUT VČETNĚ SVAHOVÁNÍ | M2 | 70 | 0 | 0 | 0 | 2
PP |  |  |  | pro ohumusování
VV |  |  |  | 70=70,000 [A]
TS |  |  |  | Veškeré práce jsou obsaženy v textu položky včetně vyrovnání výškových rozdílů.
SD |  | 2 |  | Základy |  |  |  | 0 | 0 |  | 0 | 0
P | 8 | 21197 |  | OPLÁŠTĚNÍ ODVODŇOVACÍCH ŽEBER Z GEOTEXTILIE | M2 | 8442.5 | 0 | 0 | 0 | 2
PP |  |  |  | netkaná geotextílie 300 g/m2, pevnost v tahu: podélná 12 kN/m, příčná 16 kN/m,
VV |  |  |  | 1535*2*1,1*2,5=8 442,500 [A]
TS |  |  |  | položka zahrnuje dodávku předepsané geotextilie, mimostaveništní a vnitrostaveništní dopravu a její uložení včetně potřebných přesahů (nezapočítávají se do výměry)
P | 9 | 212046 |  | TRATIVODY KOMPLET Z TRUB NEKOV DN DO 200MM, RÝHA TŘ II | M | 3377 | 0 | 0 | 0 | 2
PP |  |  |  | trativody PVC DN 160
VV |  |  |  | 1535*2*1,1=3 377,000 [A]
TS |  |  |  | Položka platí pro kompletní konstrukce trativodů a zahrnuje zejména: - výkop rýhy předepsaného tvaru v dané třídě těžitelnosti, výplň, zásyp trativodu včetně dopravy, uložení přebytečného materiálu, dodávky předepsaného materiálu pro výplň a zásyp - zřízení spojovací vrstvy - zřízení podkladu a lože trativodu z předepsaného materiálu - dodávka a uložení trativodu předepsaného materiálu a profilu - obsyp trativodu předepsaným materiálem, případně vložení separační nebo drenážní vložky - ukončení trativodu zaústěním do potrubí nebo vodoteče, případně vybudování ukončujícího objektu (kapličky) dle VL - veškerý materiál, výrobky a polotovary, včetně mimostaveništní a vnitrostaveništní dopravy - nezahrnuje opláštění z geotextilie, fólie
SD |  | 4 |  | Vodorovné konstrukce |  |  |  | 0 | 0 |  | 0 | 0
P | 10 | 45152 |  | PODKLADNÍ A VÝPLŇOVÉ VRSTVY Z KAMENIVA DRCENÉHO | M3 | 5.34 | 0 | 0 | 0 | 2
PP
VV |  |  |  | Přípojky UV: 40*0,8*0,15=4,800 [A] HV 3*1,2*0,15=0,540 [B] Celkem: A+B=5,340 [C]
TS |  |  |  | Položka zahrnuje veškerý materiál, výrobky a polotovary, včetně mimostaveništní a vnitrostaveništní dopravy (rovněž přesuny), včetně naložení a složení, případně s uložením.
SD |  | 5 |  | Komunikace |  |  |  | 0 | 0 |  | 0 | 0
P | 11 | 56333 |  | VOZOVKOVÉ VRSTVY ZE ŠTĚRKODRTI TL. DO 150MM | M2 | 10754 | 0 | 0 | 0 | 2
PP |  |  |  | ŠDA 0/32 GE 150 podle ČSN 73 6126-1
VV |  |  |  | živičná vozovka 1535*(7,0+0,3+0,3)=11 666,000 [A] odpočet SO 105 -120*(7,0+0,3+0,3)=- 912,000 [B] Celkem: A+B=10 754,000 [V]
TS |  |  |  | - dodání kameniva předepsané kvality a zrnitosti - rozprostření a zhutnění vrstvy v předepsané tloušťce - zřízení vrstvy bez rozlišení šířky, pokládání vrstvy po etapách - nezahrnuje postřiky, nátěry
P | 12 | 56333 | 1 | VOZOVKOVÉ VRSTVY ZE ŠTĚRKODRTI TL. DO 150MM | M2 | 10754 | 0 | 0 | 0 | 2
PP |  |  |  | ŠDA 0/45 GE 150 podle ČSN 73 6126-1
VV |  |  |  | živičná vozovka 1535*(7,0+0,3+0,3)=11 666,000 [A] odpočet SO 105 -120*(7,0+0,3+0,3)=- 912,000 [B] Celkem: A+B=10 754,000 [T]
TS |  |  |  | - dodání kameniva předepsané kvality a zrnitosti - rozprostření a zhutnění vrstvy v předepsané tloušťce - zřízení vrstvy bez rozlišení šířky, pokládání vrstvy po etapách - nezahrnuje postřiky, nátěry
P | 13 | 572123 |  | INFILTRAČNÍ POSTŘIK Z EMULZE DO 1,0KG/M2 | M2 | 9905 | 0 | 0 | 0 | 2
PP |  |  |  | Intravilán Stropešín a Intravilán Dalešice PI,A 0,80 kg/m2 Infiltrační post ik z kationaktivní asfaltové emulze v množství zbytkového asfaltu 0,8 kg/m2 s podrcením kamenivem frakce 0/2 nebo 2/4
VV |  |  |  | 1535*7,0=10 745,000 [A] odpočet SO 105 -120*7,0=- 840,000 [B] Celkem: A+B=9 905,000 [T]
TS |  |  |  | - dodání všech předepsaných materiálů pro postřiky v předepsaném množství - provedení dle předepsaného technologického předpisu - zřízení vrstvy bez rozlišení šířky, pokládání vrstvy po etapách - úpravu napojení, ukončení
P | 14 | 572213 |  | SPOJOVACÍ POSTŘIK Z EMULZE DO 0,5KG/M2 | M2 | 9905 | 0 | 0 | 0 | 2
PP |  |  |  | PS-EM 0,4 kg/m2 Spojovací post ik z kationaktivní asfaltové emulze ur ené pro spojovací post iky v množství zbytkového asfaltu 0,4 kg/m2;
VV |  |  |  | 1535*7,0=10 745,000 [A] odpočet SO 105 -120*7,0=- 840,000 [B] Celkem: A+B=9 905,000 [T]
TS |  |  |  | - dodání všech předepsaných materiálů pro postřiky v předepsaném množství - provedení dle předepsaného technologického předpisu - zřízení vrstvy bez rozlišení šířky, pokládání vrstvy po etapách - úpravu napojení, ukončení
P | 15 | 572214 |  | SPOJOVACÍ POSTŘIK Z MODIFIK EMULZE DO 0,5KG/M2 | M2 | 9905 | 0 | 0 | 0 | 2
PP |  |  |  | PS-EM 0,4 kg/m2 Spojovací post ik z modifikované kationaktivní asfaltové emulze ur ené pro spojovací post iky v množství zbytkového asfaltu 0,4 kg/m2
VV |  |  |  | 1535*7,0=10 745,000 [A] odpočet SO 105 -120*7,0=- 840,000 [B] Celkem: A+B=9 905,000 [T]
TS |  |  |  | - dodání všech předepsaných materiálů pro postřiky v předepsaném množství - provedení dle předepsaného technologického předpisu - zřízení vrstvy bez rozlišení šířky, pokládání vrstvy po etapách - úpravu napojení, ukončení
P | 16 | 57475 |  | VOZOVKOVÉ VÝZTUŽNÉ VRSTVY Z GEOMŘÍŽOVINY | M2 | 14 | 0 | 0 | 0 | 2
PP
VV |  |  |  | Napojení komunikací na KÚ: 7*2=14,000 [A]
TS |  |  |  | - dodání směsi, postřiku, nátěru, dlažeb nebo dílců v požadované kvalitě - očištění podkladu případně zřízení spojovací vrstvy - uložení směsi, dlažby nebo dílců a provedení nátěrů a postřiků dle předepsaného technologického předpisu - zřízení vrstvy bez rozlišení šířky, pokládání vrstvy po etapách, včetně pracovních spar a spojů - úpravu napojení, ukončení a těsnění podél obrubníků, dilatačních zařízení, odvodňovacích proužků, odvodňovačů, vpustí, šachet a pod., nestanoví-li zadávací dokumentace jinak - těsnění, tmelení a výplň spar a otvorů - úpravu dilatačních spar a povrchu vrstvy
P | 17 | 574A34 |  | ASFALTOVÝ BETON PRO OBRUSNÉ VRSTVY ACO 11+, 11S TL. 40MM | M2 | 9905 | 0 | 0 | 0 | 2
PP |  |  |  | ACO 11+
VV |  |  |  | 1535*7,0=10 745,000 [A] odpočet SO 105 -120*7,0=- 840,000 [B] Celkem: A+B=9 905,000 [T]
TS |  |  |  | - dodání směsi v požadované kvalitě - očištění podkladu - uložení směsi dle předepsaného technologického předpisu, zhutnění vrstvy v předepsané tloušťce - zřízení vrstvy bez rozlišení šířky, pokládání vrstvy po etapách, včetně pracovních spar a spojů - úpravu napojení, ukončení podél obrubníků, dilatačních zařízení, odvodňovacích proužků, odvodňovačů, vpustí, šachet a pod. - nezahrnuje postřiky, nátěry - nezahrnuje těsnění podél obrubníků, dilatačních zařízení, odvodňovacích proužků, odvodňovačů, vpustí, šachet a pod.
P | 18 | 574C56 |  | ASFALTOVÝ BETON PRO LOŽNÍ VRSTVY ACL 16+, 16S TL. 60MM | M2 | 9905 | 0 | 0 | 0 | 2
PP |  |  |  | ACL 16+
VV |  |  |  | 1535*7,0=10 745,000 [A] odpočet SO 105 -120*7,0=- 840,000 [B] Celkem: A+B=9 905,000 [T]
TS |  |  |  | - dodání směsi v požadované kvalitě - očištění podkladu - uložení směsi dle předepsaného technologického předpisu, zhutnění vrstvy v předepsané tloušťce - zřízení vrstvy bez rozlišení šířky, pokládání vrstvy po etapách, včetně pracovních spar a spojů - úpravu napojení, ukončení podél obrubníků, dilatačních zařízení, odvodňovacích proužků, odvodňovačů, vpustí, šachet a pod. - nezahrnuje postřiky, nátěry - nezahrnuje těsnění podél obrubníků, dilatačních zařízení, odvodňovacích proužků, odvodňovačů, vpustí, šachet a pod.
P | 19 | 574E46 |  | ASFALTOVÝ BETON PRO PODKLADNÍ VRSTVY ACP 16+, 16S TL. 50MM | M2 | 9905 | 0 | 0 | 0 | 2
PP |  |  |  | ACP 16+
VV |  |  |  | 1535*7,0=10 745,000 [A] odpočet SO 105 -120*7,0=- 840,000 [B] Celkem: A+B=9 905,000 [T]
TS |  |  |  | - dodání směsi v požadované kvalitě - očištění podkladu - uložení směsi dle předepsaného technologického předpisu, zhutnění vrstvy v předepsané tloušťce - zřízení vrstvy bez rozlišení šířky, pokládání vrstvy po etapách, včetně pracovních spar a spojů - úpravu napojení, ukončení podél obrubníků, dilatačních zařízení, odvodňovacích proužků, odvodňovačů, vpustí, šachet a pod. - nezahrnuje postřiky, nátěry - nezahrnuje těsnění podél obrubníků, dilatačních zařízení, odvodňovacích proužků, odvodňovačů, vpustí, šachet a pod.
SD |  | 8 |  | Potrubí |  |  |  | 0 | 0 |  | 0 | 0
P | 20 | 87434 |  | POTRUBÍ Z TRUB PLAST ODPAD DN DO 200MM | M | 224 | 0 | 0 | 0 | 2
PP |  |  |  | přípojky vpustí DN 200 VČETNĚ NAPOJENÍ NA DEŠŤOVOU KANALIZACI
VV |  |  |  | KM 5,394 ULIČNÍ VPUST PŘÍPOJKA DN200, DL.2M KM 5,467 ULIČNÍ VPUST PŘÍPOJKA DN200, DL.3M KM 5,477 ULIČNÍ VPUST PŘÍPOJKA DN200, DL.7M KM 5,560 ULIČNÍ VPUST PŘÍPOJKA DN200, DL.5M KM 5,566 ULIČNÍ VPUST PŘÍPOJKA DN200, DL.5M KM 5,627 ULIČNÍ VPUST PŘÍPOJKA DN200, DL.3M KM 5,671 ULIČNÍ VPUST PŘÍPOJKA DN200, DL.7M KM 5,727 ULIČNÍ VPUST PŘÍPOJKA DN200, DL.3M KM 5,793 ULIČNÍ VPUST PŘÍPOJKA DN200, DL.5M KM 5,845 ULIČNÍ VPUST PŘÍPOJKA DN200, DL.3M KM 5,900 ULIČNÍ VPUST PŘÍPOJKA DN200, DL.3M KM 5,960 ULIČNÍ VPUST PŘÍPOJKA DN200, DL.2M KM 5,963 ULIČNÍ VPUST PŘÍPOJKA DN200, DL.8M KM 6,004 ULIČNÍ VPUST PŘÍPOJKA DN200, DL.3M KM 6,054 ULIČNÍ VPUST PŘÍPOJKA DN200, DL.3M KM 6,056 ULIČNÍ VPUST PŘÍPOJKA DN200, DL.7M KM 6,066 ULIČNÍ VPUST PŘÍPOJKA DN200, DL.17 M KM 6,072 ULIČNÍ VPUST PŘÍPOJKA DN200, DL.17 M KM 6,142 ULIČNÍ VPUST PŘÍPOJKA DN200, DL.7M KM 6,192 ULIČNÍ VPUST PŘÍPOJKA DN200, DL.10 M KM 6,193 ULIČNÍ VPUST PŘÍPOJKA DN200, DL.5M KM 6,254 ULIČNÍ VPUST PŘÍPOJKA DN200, DL.2M KM 6,313 ULIČNÍ VPUST PŘÍPOJKA DN200, DL.7M KM 6,314 ULIČNÍ VPUST PŘÍPOJKA DN200, DL.3M KM 6,392 ULIČNÍ VPUST PŘÍPOJKA DN200, DL.2M KM 6,412 ULIČNÍ VPUST PŘÍPOJKA DN200, DL.5M KM 6,414 ULIČNÍ VPUST PŘÍPOJKA DN200, DL.8M KM 6,484 ULIČNÍ VPUST PŘÍPOJKA DN200, DL.3M KM 6,505 ULIČNÍ VPUST PŘÍPOJKA DN200, DL.3M KM 6,531 ULIČNÍ VPUST PŘÍPOJKA DN200, DL.5M KM 6,538 ULIČNÍ VPUST PŘÍPOJKA DN200, DL.7M KM 6,582 ULIČNÍ VPUST PŘÍPOJKA DN200, DL.7M KM 6,582 ULIČNÍ VPUST PŘÍPOJKA DN200, DL.3M KM 6,620 ULIČNÍ VPUST PŘÍPOJKA DN200, DL.7M KM 6,625 ULIČNÍ VPUST PŘÍPOJKA DN200, DL.3M KM 6,673 ULIČNÍ VPUST PŘÍPOJKA DN200, DL.7M KM 6,674 ULIČNÍ VPUST PŘÍPOJKA DN200, DL.3M KM 6,812 ULIČNÍ VPUST PŘÍPOJKA DN200, DL.7M KM 6,853 ULIČNÍ VPUST PŘÍPOJKA DN200, DL.10M KM 6,893 ULIČNÍ VPUST PŘÍPOJKA DN200, DL.7M 224=224,000 [A]
TS |  |  |  | - položky pro zhotovení potrubí platí bez ohledu na sklon. - výrobní dokumentaci (včetně technologického předpisu) - dodání veškerého trubního a pomocného materiálu (trouby, trubky, tvarovky, spojovací a těsnící materiál a pod.), podpěrných, závěsných a upevňovacích prvků, včetně potřebných úprav - úprava a příprava podkladu a podpěr, očištění a ošetření podkladu a podpěr - zřízení plně funkčního potrubí, kompletní soustavy, podle příslušného technologického předpisu - zřízení potrubí i jednotlivých částí po etapách, včetně pracovních spar a spojů, pracovního zaslepení konců a pod. - úprava prostupů, průchodů šachtami a komorami, okolí podpěr a vyústění, zaústění, napojení, vyvedení a upevnění odpad. výustí - ochrana potrubí nátěrem (vč. úpravy povrchu), případně izolací, nejsou-li tyto práce předmětem jiné položky - úprava, očištění a ošetření prostoru kolem potrubí - položky platí pro práce prováděné v prostoru zapaženém i nezapaženém a i v kolektorech, chráničkách - položky zahrnují i práce spojené s nutnými obtoky, převáděním a čerpáním vody - u ocelového potrubí opláštění dle dokumentace a nutné opravy opláštění při jeho poškození - VČETNĚ NAPOJENÍ NA DEŠŤOVOU KANALIZACI
P | 21 | 87445 |  | POTRUBÍ Z TRUB PLASTOVÝCH ODPADNÍCH DN DO 300MM | M | 50 | 0 | 0 | 0 | 2
PP
VV |  |  |  | KM 5,390 HORSKÁ VPUST PŘÍPOJKA DN300, DL.10 M KM 5,363 HORSKÁ VPUST PŘÍPOJKA DN300, DL.30 M KM 6,890 HORSKÁ VPUST PŘÍPOJKA DN300, DL.10M 10+30+10=50,000 [A]
TS |  |  |  | položky pro zhotovení potrubí platí bez ohledu na sklon zahrnuje: - výrobní dokumentaci (včetně technologického předpisu) - dodání veškerého trubního a pomocného materiálu (trouby, trubky, tvarovky, spojovací a těsnící materiál a pod.), podpěrných, závěsných a upevňovacích prvků, včetně potřebných úprav - úprava a příprava podkladu a podpěr, očištění a ošetření podkladu a podpěr - zřízení plně funkčního potrubí, kompletní soustavy, podle příslušného technologického předpisu - zřízení potrubí i jednotlivých částí po etapách, včetně pracovních spar a spojů, pracovního zaslepení konců a pod. - úprava prostupů, průchodů šachtami a komorami, okolí podpěr a vyústění, zaústění, napojení, vyvedení a upevnění odpad. výustí - ochrana potrubí nátěrem (vč. úpravy povrchu), případně izolací, nejsou-li tyto práce předmětem jiné položky - úprava, očištění a ošetření prostoru kolem potrubí - položky platí pro práce prováděné v prostoru zapaženém i nezapaženém a i v kolektorech, chráničkách - položky zahrnují i práce spojené s nutnými obtoky, převáděním a čerpáním vody nezahrnuje zkoušky vodotěsnosti a televizní prohlídku
P | 22 | 89712 |  | VPUSŤ KANALIZAČNÍ ULIČNÍ KOMPLETNÍ Z BETON DÍLCŮ | KUS | 40 | 0 | 0 | 0 | 2
PP |  |  |  | uliční vpust 500 x 500 mm tř. zat. D=400 kN včetně koše a mříže
VV |  |  |  | KM 5,394 ULIČNÍ VPUST KM 5,467 ULIČNÍ VPUST KM 5,477 ULIČNÍ VPUST KM 5,560 ULIČNÍ VPUST KM 5,566 ULIČNÍ VPUST KM 5,627 ULIČNÍ VPUST KM 5,671 ULIČNÍ VPUST KM 5,727 ULIČNÍ VPUST KM 5,793 ULIČNÍ VPUST KM 5,845 ULIČNÍ VPUST KM 5,900 ULIČNÍ VPUST KM 5,960 ULIČNÍ VPUST KM 5,963 ULIČNÍ VPUST KM 6,004 ULIČNÍ VPUST KM 6,054 ULIČNÍ VPUST KM 6,056 ULIČNÍ VPUST KM 6,066 ULIČNÍ VPUST KM 6,072 ULIČNÍ VPUST KM 6,142 ULIČNÍ VPUST KM 6,192 ULIČNÍ VPUST KM 6,193 ULIČNÍ VPUST KM 6,254 ULIČNÍ VPUST KM 6,313 ULIČNÍ VPUST KM 6,314 ULIČNÍ VPUST KM 6,392 ULIČNÍ VPUST KM 6,412 ULIČNÍ VPUST KM 6,414 ULIČNÍ VPUST KM 6,484 ULIČNÍ VPUST KM 6,505 ULIČNÍ VPUST KM 6,531 ULIČNÍ VPUST KM 6,538 ULIČNÍ VPUST KM 6,582 ULIČNÍ VPUST KM 6,582 ULIČNÍ VPUST KM 6,620 ULIČNÍ VPUST KM 6,625 ULIČNÍ VPUST KM 6,673 ULIČNÍ VPUST KM 6,674 ULIČNÍ VPUST KM 6,812 ULIČNÍ VPUST KM 6,853 ULIČNÍ VPUST KM 6,893 ULIČNÍ VPUST 40=40,000 [A]
TS |  |  |  | - položky pro konstrukce na trubním vedení zahrnují kompletní konstrukce trubního vedení a to buď ve spojení s potrubím nebo samostatně. Zahrnují rovněž úpravy typových konstrukcí, spojovací a těsnící materiál, předepsané povrchové úpravy, máčení cihel, vyspárování a pod. Šachty, vpustě, kabelové komory zahrnují i poklopy s rámem, mříže s rámem, koše na bahno, stupadla, žebříky, stropy z bet. dílců a pod. - dodání dílce požadovaného tvaru a vlastností, jeho skladování, doprava a osazení do definitivní polohy, včetně komplexní technologie výroby a montáže dílců, ošetření a ochrana dílců, - u dílců železobetonových a předpjatých veškerá výztuž, případně i tuhé kovové prvky a závěsná oka, - úpravy a zařízení pro uložení a transport dílce, - veškeré požadované úpravy dílců, včetně doplňkových konstrukcí a vybavení, - sestavení dílce na stavbě včetně montážních zařízení,plošin a prahů a pod., - výplň, těsnění a tmelení spár a spojů, - očištění a ošetření úložných ploch, - zednické výpomoce pro montáž dílců, - označení dílce výrobním štítkem nebo jiným způsobem, - úpravy dílce pro dodržení požadované přesnosti jeho osazení, včetně případných měření, - veškerá zařízení pro zajištění stability v každém okamžiku, - další práce dané případně specifikací k příslušnému prefabrik. dílci (úprava pohledových ploch, příp. rubových ploch, osazení měřících zařízení, zkoušení a měření dílců a pod.).
P | 23 | 89721 |  | VPUSŤ KANALIZAČNÍ HORSKÁ KOMPLETNÍ MONOLITICKÁ BETONOVÁ | KUS | 3 | 0 | 0 | 0 | 2
PP
VV |  |  |  | KM 5,390 HORSKÁ VPUST KM 5,363 HORSKÁ VPUST KM 6,890 HORSKÁ VPUST 3=3,000 [A]
TS |  |  |  | položka zahrnuje: - mříže s rámem, koše na bahno, - dodání čerstvého betonu (betonové směsi) požadované kvality, jeho uložení do požadovaného tvaru při jakékoliv hustotě výztuže, konzistenci čerstvého betonu a způsobu hutnění, ošetření a ochranu betonu, - zhotovení nepropustného, mrazuvzdorného betonu a betonu požadované trvanlivosti a vlastností, - užití potřebných přísad a technologií výroby betonu, - zřízení pracovních a dilatačních spar, včetně potřebných úprav, výplně, vložek, opracování, očištění a ošetření, - bednění požadovaných konstr. (i ztracené) s úpravou dle požadované kvality povrchu betonu, včetně odbedňovacích a odskružovacích prostředků, - zřízení všech požadovaných otvorů, kapes, výklenků, prostupů, dutin, drážek a pod., vč. ztížení práce a úprav kolem nich, - nátěry zabraňující soudržnost betonu a bednění, - výplň, těsnění a tmelení spar a spojů, - opatření povrchů betonu izolací proti zemní vlhkosti v částech, kde přijdou do styku se zeminou nebo kamenivem, - předepsané podkladní konstrukce
P | 24 | 89921 |  | VÝŠKOVÁ ÚPRAVA POKLOPŮ | KUS | 48 | 0 | 0 | 0 | 2
PP |  |  |  | výšková úprava poklopů kanalizačních šachet
VV |  |  |  | 48=48,000 [A]
TS |  |  |  | - položka výškové úpravy zahrnuje všechny nutné práce a materiály pro zvýšení nebo snížení zařízení (včetně nutné úpravy stávajícího povrchu vozovky nebo chodníku).
P | 25 | 89923 |  | VÝŠKOVÁ ÚPRAVA KRYCÍCH HRNCŮ | KUS | 95 | 0 | 0 | 0 | 2
PP |  |  |  | výšková úprava vodovodních a plynovodních uzávěrů
VV |  |  |  | voda 64+9=73,000 [A] plyn 22=22,000 [B] A+B=95,000 [C]
TS |  |  |  | - položka výškové úpravy zahrnuje všechny nutné práce a materiály pro zvýšení nebo snížení zařízení (včetně nutné úpravy stávajícího povrchu vozovky nebo chodníku).
SD |  | 9 |  | Ostatní konstrukce a práce |  |  |  | 0 | 0 |  | 0 | 0
P | 26 | 915401 |  | VODOROVNÉ DOPRAVNÍ ZNAČENÍ BETON PREFABRIK - DODÁVKA A POKLÁDKA | M2 | 663.6 | 0 | 0 | 0 | 2
PP |  |  |  | bílé bet. vodicí proužky tl. 100 mm
VV |  |  |  | 1,02*1535*2*0,25=782,850 [A] odečet SO 105 -120*2*0,25=-60,000 [B] odečet křižovatek KM 5,570 KŘIŽOVATKA -12*0,25=-3,000 [C] KM 5,810 KŘIŽOVATKA -12*0,25=-3,000 [D] KM 5,930 KŘIŽOVATKA -12*0,25=-3,000 [E] KM 5,990 KŘIŽOVATKA -12*0,25=-3,000 [F] KM 6,010 KŘIŽOVATKA -12*0,25=-3,000 [G] KM 6,065 KŘIŽOVATKA -15*0,25=-3,750 [H] KM 6,120 KŘIŽOVATKA -14*0,25=-3,500 [I] KM 6,180 KŘIŽOVATKA -35*0,25=-8,750 [J] KM 6,260 KŘIŽOVATKA -15*0,25=-3,750 [K] KM 6,320 KŘIŽOVATKA -15*0,25=-3,750 [L] KM 6,360 KŘIŽOVATKA -10*0,25=-2,500 [M] KM 6,400 KŘIŽOVATKA -15*0,25=-3,750 [N] KM 6,500 KŘIŽOVATKA -21*0,25=-5,250 [O] KM 6,720 KŘIŽOVATKA -10*0,25=-2,500 [P] KM 6,850 KŘIŽOVATKA -10*0,25=-2,500 [Q] KM 6,880 KŘIŽOVATKA -17*0,25=-4,250 [R] Celkem: A+B+C+D+E+F+G+H+I+J+K+L+M+N+O+P+Q+R=663,600 [S]
TS |  |  |  | zahrnuje dodávku betonových prefabrikátů a jejich osazení do předepsaného lože
P | 27 | 91722 | 2 | CHODNÍK OBRUBY Z BETON OBRUBNÍKŮ nájezdový | M | 277.44 | 0 | 0 | 0 | 2
PP |  |  |  | obrubník nájezdový 150/150/1000 sjezdy, přechody, hrany prahů, zapuštěné hrany vozovky
VV |  |  |  | KM 5,370 SJEZD KM 5,380 SJEZD KM 5,408 SJEZD KM 5,410 SJEZD KM 5,412 SJEZD KM 5,428 SJEZD KM 5,431 SJEZD KM 5,432 SJEZD KM 5,458 SJEZD KM 5,462 SJEZD KM 5,470 SJEZD KM 5,474 SJEZD KM 5,482 SJEZD KM 5,496 SJEZD KM 5,506 SJEZD KM 5,507 SJEZD KM 5,520 SJEZD KM 5,530 SJEZD KM 5,544 SJEZD KM 5,545 SJEZD KM 5,567 SJEZD KM 5,568 SJEZD KM 5,578 SJEZD KM 5,595 SJEZD KM 5,625 SJEZD KM 5,630 SJEZD KM 5,634 SJEZD KM 5,640 SJEZD KM 5,645 SJEZD KM 5,678 SJEZD KM 5,692 SJEZD KM 5,693 SJEZD KM 5,702 SJEZD KM 5,722 SJEZD KM 5,740 SJEZD KM 5,742 SJEZD KM 5,770 SJEZD KM 5,842 SJEZD KM 5,860 SJEZD KM 5,900 SJEZD KM 5,905 SJEZD KM 5,950 SJEZD KM 5,970 SJEZD KM 5,965 SJEZD KM 6,183 SJEZD KM 6,195 SJEZD KM 6,200 SJEZD KM 6,340 SJEZD KM 6,400 SJEZD KM 6,482 SJEZD KM 6,575 SJEZD KM 6,510 SJEZD KM 6,522 SJEZD KM 6,598 SJEZD KM 6,607 SJEZD KM 6,630 SJEZD KM 6,638 SJEZD KM 6,660 SJEZD KM 6,690 SJEZD KM 6,715 SJEZD KM 6,716 SJEZD KM 6,750 SJEZD KM 6,752 SJEZD KM 6,774 SJEZD KM 6,780 SJEZD KM 6,795 SJEZD KM 6,802 SJEZD KM 6,830 SJEZD KM 6,845 SJEZD délka sjezdu 4 m 1,02*68*4=277,440 [A]
TS |  |  |  | Popisy prací zahrnují veškerý materiál, výrobky a polotovary, včetně mimostaveništní a vnitrostaveništní dopravy (rovněž přesuny), včetně naložení a složení,případně s uložením. Položka obruby a zpomalovací prahy zahrnuje i betonové lože i boční betonovou opěrku.
P | 28 | 91722 | 3 | CHODNÍK OBRUBY Z BETON OBRUBNÍKŮ přechodový | M | 136 | 0 | 0 | 0 | 2
PP |  |  |  | obrubník přechodový levý 250-150/150/1000 obrubník přechodový pravý 150-250/150/1000
VV |  |  |  | levý 68=68,000 [A] pravý 68=68,000 [B] Celkem: A+B=136,000 [C]
TS |  |  |  | Popisy prací zahrnují veškerý materiál, výrobky a polotovary, včetně mimostaveništní a vnitrostaveništní dopravy (rovněž přesuny), včetně naložení a složení,případně s uložením. Položka obruby a zpomalovací prahy zahrnuje i betonové lože i boční betonovou opěrku.
P | 29 | 917224 |  | SILNIČNÍ A CHODNÍKOVÉ OBRUBY Z BETONOVÝCH OBRUBNÍKŮ ŠÍŘ 150MM | M | 2367.4 | 0 | 0 | 0 | 2
PP |  |  |  | chodníkový (silniční) obrubník 150/250/1000
VV |  |  |  | 1,02*1535*2=3 131,400 [A] odečet SO 105 -120*2*0,25=-60,000 [B] odečet křižovatek KM 5,570 KŘIŽOVATKA -12=-12,000 [C] KM 5,810 KŘIŽOVATKA -12=-12,000 [D] KM 5,930 KŘIŽOVATKA -12=-12,000 [E] KM 5,990 KŘIŽOVATKA -12=-12,000 [F] KM 6,010 KŘIŽOVATKA -12=-12,000 [G] KM 6,065 KŘIŽOVATKA -15=-15,000 [H] KM 6,120 KŘIŽOVATKA -14=-14,000 [I] KM 6,180 KŘIŽOVATKA -35=-35,000 [J] KM 6,260 KŘIŽOVATKA -15=-15,000 [K] KM 6,320 KŘIŽOVATKA -15=-15,000 [L] KM 6,360 KŘIŽOVATKA -10=-10,000 [M] KM 6,400 KŘIŽOVATKA -15=-15,000 [N] KM 6,500 KŘIŽOVATKA -21=-21,000 [O] KM 6,720 KŘIŽOVATKA -10=-10,000 [P] KM 6,850 KŘIŽOVATKA -10=-10,000 [Q] KM 6,880 KŘIŽOVATKA -17=-17,000 [R] odečet sjezdů -68*4=- 272,000 [S] odečet přechodových obr. pravých a levých -68*2=- 136,000 [T] odečet na návsi -59=-59,000 [V] Celkem: A+B+C+D+E+F+G+H+I+J+K+L+M+N+O+P+Q+R+S+T+V=2 367,400 [U]
TS |  |  |  | Položka zahrnuje: dodání a pokládku betonových obrubníků o rozměrech předepsaných zadávací dokumentací betonové lože i boční betonovou opěrku.
P | 30 | 91782 |  | VÝŠKOVÁ ÚPRAVA OBRUBNÍKŮ KAMENNÝCH | M | 59 | 0 | 0 | 0 | 0
PP
VV |  |  |  | na návsi 59=59,000 [A]
TS |  |  |  | Položka výšková úprava obrub zahrnuje jejich vytrhání, očištění, manipulaci, nové betonové lože a osazení. Případné nutné doplnění novými obrubami se uvede v položkách 9172 až 9177.
P | 31 | 9313104 |  | TĚSNĚNÍ DILATAČ SPAR ASF ZÁLIVKOU V ASF KRYTU NEBO PODKLADU | M | 96 | 0 | 0 | 0 | 2
PP |  |  |  | včetně profrézování
VV |  |  |  | 16 křižovatek 16*6=96,000 [A]
TS |  |  |  | Popisy prací zahrnují veškerý materiál, výrobky a polotovary, včetně mimostaveništní a vnitrostaveništní dopravy (rovněž přesuny), včetně naložení a složení, případně s uložením.

## SO 104.11_SO 104-11
ASPE10 |  |  |  | Firma: Firma | [5 empty] | 3
|  |  |  | Příloha k formuláři pro ocenění nabídky |  |  |  |  | 0 | 3
S | Stavba: | II399 zm 2019Da |  | zmena 2019 II/399 křiž. III/39911 – Dalešice křiž. s II/351 |  |  | SO 104-11 | 0 | 0,00 | 2
O | Objekt: | SO 104.11 |  | Výměna aktivní zóny km 5,36 - 6,895 Dalešice intravilán kromě úseku u školy Dalešice |  |  |  |  | 10,00 | 2
O1 | Rozpočet: | SO 104-11 |  | Výměna aktivní zóny |  |  |  |  | 21,00 | 2
Typ | Poř. číslo | Kód položky | Varianta: | Název položky | MJ | Množství | Cena
[7 empty] | Jednotková | Celkem
0 | 1 | 2 | 3 | 4 | 5 | 6 | 9 | 10
SD |  | 0 |  | Všeobecné konstrukce a práce |  |  |  | 0 | 0 |  | 0 | 0
P | 1 | 014102 |  | POPLATKY ZA SKLÁDKU | T | 10646.46 | 0 | 0 | 0 | 2
PP |  |  |  | výkopová zemina BUDE ČERPÁNO SE SOUHLASEM INVESTORA
VV |  |  |  | 5914,7*1,8=10 646,460 [A]
TS |  |  |  | Položka obsahuje veškeré poplatky provozovateli skládky související s uložením odpadu na skládce.
SD |  | 1 |  | Zemní práce |  |  |  | 0 | 0 |  | 0 | 0
P | 2 | 123738 |  | ODKOP PRO SPOD STAVBU SILNIC A ŽELEZNIC TŘ. I, ODVOZ NA SKLÁDKU DODAVATELE | M3 | 5914.7 | 0 | 0 | 0 | 2
PP |  |  |  | BUDE ČERPÁNO SE SOUHLASEM INVESTORA
VV |  |  |  | 1535*(7,0+0,3+0,3)=11 666,000 [A] odpočet SO 105 -120*(7,0+0,3+0,3)=- 912,000 [B] Celkem: A+B=10 754,000 [T] T*1,1*0,5=5 914,700 [U]
TS |  |  |  | položka zahrnuje: - vodorovná a svislá doprava, přemístění, přeložení, manipulace s výkopkem - kompletní provedení vykopávky nezapažené i zapažené - ošetření výkopiště po celou dobu práce v něm vč. klimatických opatření - ztížení vykopávek v blízkosti podzemního vedení, konstrukcí a objektů vč. jejich dočasného zajištění - ztížení pod vodou, v okolí výbušnin, ve stísněných prostorech a pod. - příplatek za lepivost - těžení po vrstvách, pásech a po jiných nutných částech (figurách) - čerpání vody vč. čerpacích jímek, potrubí a pohotovostní čerpací soupravy (viz ustanovení k pol. 1151,2) - potřebné snížení hladiny podzemní vody - těžení a rozpojování jednotlivých balvanů - vytahování a nošení výkopku - svahování a přesvah. svahů do konečného tvaru, výměna hornin v podloží a v pláni znehodnocené klimatickými vlivy - ruční vykopávky, odstranění kořenů a napadávek - pažení, vzepření a rozepření vč. přepažování (vyjma štětových stěn) - úpravu, ochranu a očištění dna, základové spáry, stěn a svahů - zhutnění podloží, případně i svahů vč. svahování - zřízení stupňů v podloží a lavic na svazích, není-li pro tyto práce zřízena samostatná položka - udržování výkopiště a jeho ochrana proti vodě - odvedení nebo obvedení vody v okolí výkopiště a ve výkopišti - třídění výkopku - veškeré pomocné konstrukce umožňující provedení vykopávky (příjezdy, sjezdy, nájezdy, lešení, podpěr. konstr., přemostění, zpevněné plochy, zakrytí a pod.) - nezahrnuje uložení zeminy (na skládku, do násypu) ani poplatky za skládku, vykazují se v položce č.0141**
P | 3 | 1718005 |  | ULOŽENÍ SYPANINY DO NÁSYPŮ Z NAKUPOVANÝCH MATERIÁLŮ V AKTIVNÍ ZÓNĚ | M3 | 5914.7 | 0 | 0 | 0 | 2
PP |  |  |  | BUDE ČERPÁNO SE SOUHLASEM INVESTORA
VV |  |  |  | VÝMĚNA AKTIVNÍ ZÓNY - zemina vhodná min. ze štěrku dobře zrněného GW 500 mm ČSN 736133:2010 1535*(7,0+0,3+0,3)=11 666,000 [A] odpočet SO 105 -120*(7,0+0,3+0,3)=- 912,000 [B] Celkem: A+B=10 754,000 [T] T*1,1*0,5=5 914,700 [U]
TS |  |  |  | položka zahrnuje: - kompletní provedení zemní konstrukce (násypového tělesa včetně aktivní zóny) včetně nákupu a dopravy materiálu dle zadávací dokumentace - úprava ukládaného materiálu vlhčením, tříděním, promícháním nebo vysoušením, příp. jiné úpravy za účelem zlepšení jeho mech. vlastností - hutnění i různé míry hutnění - ošetření úložiště po celou dobu práce v něm vč. klimatických opatření - ztížení v okolí vedení, konstrukcí a objektů a jejich dočasné zajištění - ztížení provádění vč. hutnění ve ztížených podmínkách a stísněných prostorech - ztížené ukládání sypaniny pod vodu - ukládání po vrstvách a po jiných nutných částech (figurách) vč. dosypávek - spouštění a nošení materiálu - výměna částí zemní konstrukce znehodnocené klimatickými vlivy - ruční hutnění a výplň jam a prohlubní v podloží - úprava, očištění, ochrana a zhutnění podloží - svahování, hutnění a uzavírání povrchů svahů - zřízení lavic na svazích - udržování úložiště a jeho ochrana proti vodě - odvedení nebo obvedení vody v okolí úložiště a v úložišti - veškeré pomocné konstrukce umožňující provedení zemní konstrukce (příjezdy, sjezdy, nájezdy, lešení, podpěrné konstrukce, přemostění, zpevněné plochy, zakrytí a pod.)
SD |  | 2 |  | Základy |  |  |  | 0 | 0 |  | 0 | 0
P | 4 | 28997 |  | OPLÁŠTĚNÍ (ZPEVNĚNÍ) Z GEOTEXTILIE A GEOMŘÍŽOVIN | M2 | 10754 | 0 | 0 | 0 | 2
PP |  |  |  | netkaná geotextílie 300 g/m2, pevnost v tahu: podélná 12 kN/m, příčná 16 kN/m, BUDE ČERPÁNO SE SOUHLASEM INVESTORA
VV |  |  |  | 10754=10 754,000 [A]
TS |  |  |  | Položka zahrnuje: - dodávku předepsané geotextilie nebo geomřížoviny - úpravu, očištění a ochranu podkladu - přichycení k podkladu, případně zatížení - úpravy spojů a zajištění okrajů - úpravy pro odvodnění - nutné přesahy - mimostaveništní a vnitrostaveništní dopravu

## SO 104.V_104.V0
ASPE10 |  |  |  | Firma: Firma | [5 empty] | 3
|  |  |  | Příloha k formuláři pro ocenění nabídky |  |  |  |  | 0 | 3
S | Stavba: | II399 zm 2019Da |  | zmena 2019 II/399 křiž. III/39911 – Dalešice křiž. s II/351 |  |  | 104.V0 | 0 | 0,00 | 2
O | Objekt: | SO 104.V |  | VEDLEJŠÍ - 444444 |  |  |  |  | 10,00 | 2
O1 | Rozpočet: | 104.V0 |  | VEDLEJŠÍ - Demolice |  |  |  |  | 21,00 | 2
Typ | Poř. číslo | Kód položky | Varianta: | Název položky | MJ | Množství | Cena
[7 empty] | Jednotková | Celkem
0 | 1 | 2 | 3 | 4 | 5 | 6 | 9 | 10
SD |  | 0 |  | Všeobecné konstrukce a práce |  |  |  | 0 | 0 |  | 0 | 0
P | 1 | 014122 | 2 | POPLATKY ZA SKLÁDKU TYP S II | T | 186 | 0 | 0 | 0 | 2
PP |  |  |  | asfaltové vrstvy
VV |  |  |  | frézing 93,0*2=186,000 [A]
TS |  |  |  | Položka obsahuje veškeré poplatky provozovateli skládky související s uložením odpadu na skládce.
SD |  | 1 |  | Zemní práce |  |  |  | 0 | 0 |  | 0 | 0
P | 2 | 113458 |  | ODSTRAN KRYTU ZPEVNĚNÝCH PLOCH Z BETONU VČET PODKLADU, ODVOZ NA SKLÁDKU | M3 | 12.24 | 0 | 0 | 0 | 2
PP |  |  |  | ODVOZ NA SKLÁDKU
VV |  |  |  | odstranění krytu části sjezdů v šířce 0,3 m KM 5,370 SJEZD KM 5,380 SJEZD KM 5,408 SJEZD KM 5,410 SJEZD KM 5,412 SJEZD KM 5,428 SJEZD KM 5,431 SJEZD KM 5,432 SJEZD KM 5,458 SJEZD KM 5,462 SJEZD KM 5,470 SJEZD KM 5,474 SJEZD KM 5,482 SJEZD KM 5,496 SJEZD KM 5,506 SJEZD KM 5,507 SJEZD KM 5,520 SJEZD KM 5,530 SJEZD KM 5,544 SJEZD KM 5,545 SJEZD KM 5,567 SJEZD KM 5,568 SJEZD KM 5,578 SJEZD KM 5,595 SJEZD KM 5,625 SJEZD KM 5,630 SJEZD KM 5,634 SJEZD KM 5,640 SJEZD KM 5,645 SJEZD KM 5,678 SJEZD KM 5,692 SJEZD KM 5,693 SJEZD KM 5,702 SJEZD KM 5,722 SJEZD KM 5,740 SJEZD KM 5,742 SJEZD KM 5,770 SJEZD KM 5,842 SJEZD KM 5,860 SJEZD KM 5,900 SJEZD KM 5,905 SJEZD KM 5,950 SJEZD KM 5,970 SJEZD KM 5,965 SJEZD KM 6,183 SJEZD KM 6,195 SJEZD KM 6,200 SJEZD KM 6,340 SJEZD KM 6,400 SJEZD KM 6,482 SJEZD KM 6,575 SJEZD KM 6,510 SJEZD KM 6,522 SJEZD KM 6,598 SJEZD KM 6,607 SJEZD KM 6,630 SJEZD KM 6,638 SJEZD KM 6,660 SJEZD KM 6,690 SJEZD KM 6,715 SJEZD KM 6,716 SJEZD KM 6,750 SJEZD KM 6,752 SJEZD KM 6,774 SJEZD KM 6,780 SJEZD KM 6,795 SJEZD KM 6,802 SJEZD KM 6,830 SJEZD KM 6,845 SJEZD délka sjezdu 4 m 68*4*0,3*0,15=12,240 [A]
TS |  |  |  | Položka zahrnuje veškerou manipulaci s vybouranou sutí a s vybouranými hmotami vč. uložení na skládku. Nezahrnuje poplatek za skládku, který se vykazuje v položce 0141** (s výjimkou malého množství bouraného materiálu, kde je možné poplatek zahrnout do jednotkové ceny bourání – tento fakt musí být uveden v doplňujícím textu k položce).
P | 3 | 113728 |  | FRÉZOVÁNÍ ZPEVNĚNÝCH PLOCH ASFALTOVÝCH, ODVOZ NA SKLÁDKU | M3 | 93 | 0 | 0 | 0 | 2
PP |  |  |  | ODVOZ NA SKLÁDKU
VV |  |  |  | KM 5,570 KŘIŽOVATKA S MÍSTNÍ KOMUNIKACÍ 30 M2 30=30,000 [C] KM 5,810 KŘIŽOVATKA S MÍSTNÍ KOMUNIKACÍ 30 M2 30=30,000 [D] KM 5,930 KŘIŽOVATKA S MÍSTNÍ KOMUNIKACÍ 30 M2 30=30,000 [E] KM 5,990 KŘIŽOVATKA S MÍSTNÍ KOMUNIKACÍ 30 M2 30=30,000 [F] KM 6,010 KŘIŽOVATKA S MÍSTNÍ KOMUNIKACÍ 20 M2 20=20,000 [G] KM 6,065 KŘIŽOVATKA S MÍSTNÍ KOMUNIKACÍ 140 M2 SO 105 0=0,000 [H] KM 6,120 KŘIŽOVATKA S MÍSTNÍ KOMUNIKACÍ 30 M2 SO 105 0=0,000 [I] KM 6,260 KŘIŽOVATKA S MÍSTNÍ KOMUNIKACÍ 50 M2 50=50,000 [J] KM 6,320 KŘIŽOVATKA S MÍSTNÍ KOMUNIKACÍ 10 M2 10=10,000 [K] KM 6,360 KŘIŽOVATKA S MÍSTNÍ KOMUNIKACÍ 20 M2 20=20,000 [L] KM 6,400 KŘIŽOVATKA S MÍSTNÍ KOMUNIKACÍ 15 M2 15=15,000 [M] KM 6,400 KŘIŽOVATKA S MÍSTNÍ KOMUNIKACÍ 10 M2 10=10,000 [N] KM 6,500 KŘIŽOVATKA S MÍSTNÍ KOMUNIKACÍ 135 M2 135=135,000 [O] KM 6,850 KŘIŽOVATKA S MÍSTNÍ KOMUNIKACÍ ASF. KONSTRUKCE 85 M2 85=85,000 [P] KM 6,880 KŘIŽOVATKA S MÍSTNÍ KOMUNIKACÍ ASF. KONSTRUKCE 170 M2 170=170,000 [Q] KM 6,180 KŘIŽOVATKA SE SILNICÍ III/15247 295 M2 295=295,000 [R] Celkem: C+D+E+F+G+H+I+J+K+L+M+N+O+P+Q+R=930,000 [S] S*0,10=93,000 [T]
TS |  |  |  | Položka zahrnuje veškerou manipulaci s vybouranou sutí a s vybouranými hmotami vč. uložení na skládku. Nezahrnuje poplatek za skládku, který se vykazuje v položce 0141** (s výjimkou malého množství bouraného materiálu, kde je možné poplatek zahrnout do jednotkové ceny bourání – tento fakt musí být uveden v doplňujícím textu k položce).
P | 4 | 17120 |  | ULOŽENÍ SYPANINY DO NÁSYPŮ A NA SKLÁDKY BEZ ZHUT | M3 | 93 | 0 | 0 | 0 | 2
PP
VV |  |  |  | Vyfrézovaná živice: 93,0=93,000 [A] Podkladní vrstvy - živice: 0*0,30=0,000 [B] Podkladní vrstvy - nestmelené: 0=0,000 [C] Podkladní vrstvy - cem.poj. : 0=0,000 [D] A+B+C+D=93,000 [E]
TS |  |  |  | Položka zahrnuje: - kompletní provedení zemní konstrukce - ošetření úložiště po celou dobu práce v něm vč. klimatických opatření - ztížení v okolí vedení, konstrukcí a objektů a jejich dočasné zajištění - ztížení provádění ve ztížených podmínkách a stísněných prostorech - ztížené ukládání sypaniny pod vodu - ukládání po vrstvách a po jiných nutných částech (figurách) vč. dosypávek - spouštění a nošení materiálu - úprava, očištění a ochrana podloží a svahů - svahování, uzavírání povrchů svahů - udržování úložiště a jeho ochrana proti vodě - odvedení nebo obvedení vody v okolí úložiště a v úložišti - veškeré pomocné konstrukce umožňující provedení zemní konstrukce (příjezdy, sjezdy, nájezdy, lešení, podpěrné konstrukce, přemostění, zpevněné plochy, zakrytí a pod.)
SD |  | 9 |  | Ostatní konstrukce a práce |  |  |  | 0 | 0 |  | 0 | 0
P | 5 | 919111 |  | ŘEZÁNÍ ASFALT KRYTU VOZOVEK TL DO 50MM | M | 96 | 0 | 0 | 0 | 2
PP
VV |  |  |  | 16 křižovatek 16*6=96,000 [A]
TS |  |  |  | veškeré práce jsou obsaženy v textu položky

## SO 104.V_104.V1
ASPE10 |  |  |  | Firma: Firma | [5 empty] | 3
|  |  |  | Příloha k formuláři pro ocenění nabídky |  |  |  |  | 0 | 3
S | Stavba: | II399 zm 2019Da |  | zmena 2019 II/399 křiž. III/39911 – Dalešice křiž. s II/351 |  |  | 104.V1 | 0 | 0,00 | 2
O | Objekt: | SO 104.V |  | VEDLEJŠÍ - 444444 |  |  |  |  | 10,00 | 2
O1 | Rozpočet: | 104.V1 |  | VEDLEJŠÍ - Komunikace Základní konstrukce |  |  |  |  | 21,00 | 2
Typ | Poř. číslo | Kód položky | Varianta: | Název položky | MJ | Množství | Cena
[7 empty] | Jednotková | Celkem
0 | 1 | 2 | 3 | 4 | 5 | 6 | 9 | 10
SD |  | 1 |  | Zemní práce |  |  |  | 0 | 0 |  | 0 | 0
P | 1 | 18110 |  | ÚPRAVA PLÁNĚ SE ZHUTNĚNÍM V HORNINĚ TŘ. I | M2 | 55 | 0 | 0 | 0 | 2
PP
VV |  |  |  | KM 6,875 AUTOBUSOVÝ ZÁLIV DALEŠICE, ROZC. ASF. KONSTRUKCE 55 M2 55=55,000 [S]
TS |  |  |  | položka zahrnuje úpravu pláně včetně vyrovnání výškových rozdílů. Míru zhutnění určuje projekt.
SD |  | 5 |  | Komunikace |  |  |  | 0 | 0 |  | 0 | 0
P | 2 | 561132 |  | PODKLADNÍ BETON TŘ. II TL. DO 150MM | M2 | 3.6 | 0 | 0 | 0 | 2
PP
VV |  |  |  | KM 5,370 ODVODŇOVACÍ ŽLAB, TŘ. ZAT. D=400 KN, DL. 9M VYÚSTĚN DO PŘÍKOPU 9*0,4=3,600 [A]
TS |  |  |  | - dodání směsi v požadované kvalitě - očištění podkladu - uložení směsi dle předepsaného technologického předpisu a zhutnění vrstvy v předepsané tloušťce - zřízení vrstvy bez rozlišení šířky, pokládání vrstvy po etapách, včetně pracovních spar a spojů - úpravu napojení, ukončení - úpravu dilatačních spar včetně předepsané výztuže - nezahrnuje postřiky, nátěry - nezahrnuje úpravu povrchu krytu
P | 3 | 56333 |  | VOZOVKOVÉ VRSTVY ZE ŠTĚRKODRTI TL. DO 150MM | M2 | 55 | 0 | 0 | 0 | 2
PP |  |  |  | ŠDA 0/32 GE 150 podle ČSN 73 6126-1
VV |  |  |  | živičná vozovka KM 6,875 AUTOBUSOVÝ ZÁLIV DALEŠICE, ROZC. ASF. KONSTRUKCE 55 M2 55=55,000 [S]
TS |  |  |  | - dodání kameniva předepsané kvality a zrnitosti - rozprostření a zhutnění vrstvy v předepsané tloušťce - zřízení vrstvy bez rozlišení šířky, pokládání vrstvy po etapách - nezahrnuje postřiky, nátěry
P | 4 | 56333 | 1 | VOZOVKOVÉ VRSTVY ZE ŠTĚRKODRTI TL. DO 150MM | M2 | 55 | 0 | 0 | 0 | 2
PP |  |  |  | ŠDA 0/45 GE 150 podle ČSN 73 6126-1
VV |  |  |  | živičná vozovka KM 6,875 AUTOBUSOVÝ ZÁLIV DALEŠICE, ROZC. ASF. KONSTRUKCE 55 M2 55=55,000 [S]
TS |  |  |  | - dodání kameniva předepsané kvality a zrnitosti - rozprostření a zhutnění vrstvy v předepsané tloušťce - zřízení vrstvy bez rozlišení šířky, pokládání vrstvy po etapách - nezahrnuje postřiky, nátěry
P | 5 | 572123 |  | INFILTRAČNÍ POSTŘIK Z EMULZE DO 1,0KG/M2 | M2 | 55 | 0 | 0 | 0 | 2
PP |  |  |  | Intravilán Stropešín a Intravilán Dalešice PI,A 0,80 kg/m2 Infiltrační post ik z kationaktivní asfaltové emulze v množství zbytkového asfaltu 0,8 kg/m2 s podrcením kamenivem frakce 0/2 nebo 2/4
VV |  |  |  | KM 6,875 AUTOBUSOVÝ ZÁLIV DALEŠICE, ROZC. ASF. KONSTRUKCE 55 M2 55=55,000 [S]
TS |  |  |  | - dodání všech předepsaných materiálů pro postřiky v předepsaném množství - provedení dle předepsaného technologického předpisu - zřízení vrstvy bez rozlišení šířky, pokládání vrstvy po etapách - úpravu napojení, ukončení
P | 6 | 572213 |  | SPOJOVACÍ POSTŘIK Z EMULZE DO 0,5KG/M2 | M2 | 985 | 0 | 0 | 0 | 2
PP |  |  |  | PS-EM 0,4 kg/m2 Spojovací post ik z kationaktivní asfaltové emulze ur ené pro spojovací post iky v množství zbytkového asfaltu 0,4 kg/m2;
VV |  |  |  | KM 5,570 KŘIŽOVATKA S MÍSTNÍ KOMUNIKACÍ 30 M2 30=30,000 [C] KM 5,810 KŘIŽOVATKA S MÍSTNÍ KOMUNIKACÍ 30 M2 30=30,000 [D] KM 5,930 KŘIŽOVATKA S MÍSTNÍ KOMUNIKACÍ 30 M2 30=30,000 [E] KM 5,990 KŘIŽOVATKA S MÍSTNÍ KOMUNIKACÍ 30 M2 30=30,000 [F] KM 6,010 KŘIŽOVATKA S MÍSTNÍ KOMUNIKACÍ 20 M2 20=20,000 [G] KM 6,065 KŘIŽOVATKA S MÍSTNÍ KOMUNIKACÍ 140 M2 SO 105 0=0,000 [H] KM 6,120 KŘIŽOVATKA S MÍSTNÍ KOMUNIKACÍ 30 M2 SO 105 0=0,000 [I] KM 6,260 KŘIŽOVATKA S MÍSTNÍ KOMUNIKACÍ 50 M2 50=50,000 [J] KM 6,320 KŘIŽOVATKA S MÍSTNÍ KOMUNIKACÍ 10 M2 10=10,000 [K] KM 6,360 KŘIŽOVATKA S MÍSTNÍ KOMUNIKACÍ 20 M2 20=20,000 [L] KM 6,400 KŘIŽOVATKA S MÍSTNÍ KOMUNIKACÍ 15 M2 15=15,000 [M] KM 6,400 KŘIŽOVATKA S MÍSTNÍ KOMUNIKACÍ 10 M2 10=10,000 [N] KM 6,500 KŘIŽOVATKA S MÍSTNÍ KOMUNIKACÍ 135 M2 135=135,000 [O] KM 6,850 KŘIŽOVATKA S MÍSTNÍ KOMUNIKACÍ ASF. KONSTRUKCE 85 M2 85=85,000 [P] KM 6,880 KŘIŽOVATKA S MÍSTNÍ KOMUNIKACÍ ASF. KONSTRUKCE 170 M2 170=170,000 [Q] KM 6,180 KŘIŽOVATKA SE SILNICÍ III/15247 295 M2 295=295,000 [R] KM 6,875 AUTOBUSOVÝ ZÁLIV DALEŠICE, ROZC. ASF. KONSTRUKCE 55 M2 55=55,000 [S] Celkem: C+D+E+F+G+H+I+J+K+L+M+N+O+P+Q+R+S=985,000 [T]
TS |  |  |  | - dodání všech předepsaných materiálů pro postřiky v předepsaném množství - provedení dle předepsaného technologického předpisu - zřízení vrstvy bez rozlišení šířky, pokládání vrstvy po etapách - úpravu napojení, ukončení
P | 7 | 572214 |  | SPOJOVACÍ POSTŘIK Z MODIFIK EMULZE DO 0,5KG/M2 | M2 | 985 | 0 | 0 | 0 | 2
PP |  |  |  | PS-EM 0,4 kg/m2 Spojovací post ik z modifikované kationaktivní asfaltové emulze ur ené pro spojovací post iky v množství zbytkového asfaltu 0,4 kg/m2
VV |  |  |  | KM 5,570 KŘIŽOVATKA S MÍSTNÍ KOMUNIKACÍ 30 M2 30=30,000 [C] KM 5,810 KŘIŽOVATKA S MÍSTNÍ KOMUNIKACÍ 30 M2 30=30,000 [D] KM 5,930 KŘIŽOVATKA S MÍSTNÍ KOMUNIKACÍ 30 M2 30=30,000 [E] KM 5,990 KŘIŽOVATKA S MÍSTNÍ KOMUNIKACÍ 30 M2 30=30,000 [F] KM 6,010 KŘIŽOVATKA S MÍSTNÍ KOMUNIKACÍ 20 M2 20=20,000 [G] KM 6,065 KŘIŽOVATKA S MÍSTNÍ KOMUNIKACÍ 140 M2 SO 105 0=0,000 [H] KM 6,120 KŘIŽOVATKA S MÍSTNÍ KOMUNIKACÍ 30 M2 SO 105 0=0,000 [I] KM 6,260 KŘIŽOVATKA S MÍSTNÍ KOMUNIKACÍ 50 M2 50=50,000 [J] KM 6,320 KŘIŽOVATKA S MÍSTNÍ KOMUNIKACÍ 10 M2 10=10,000 [K] KM 6,360 KŘIŽOVATKA S MÍSTNÍ KOMUNIKACÍ 20 M2 20=20,000 [L] KM 6,400 KŘIŽOVATKA S MÍSTNÍ KOMUNIKACÍ 15 M2 15=15,000 [M] KM 6,400 KŘIŽOVATKA S MÍSTNÍ KOMUNIKACÍ 10 M2 10=10,000 [N] KM 6,500 KŘIŽOVATKA S MÍSTNÍ KOMUNIKACÍ 135 M2 135=135,000 [O] KM 6,850 KŘIŽOVATKA S MÍSTNÍ KOMUNIKACÍ ASF. KONSTRUKCE 85 M2 85=85,000 [P] KM 6,880 KŘIŽOVATKA S MÍSTNÍ KOMUNIKACÍ ASF. KONSTRUKCE 170 M2 170=170,000 [Q] KM 6,180 KŘIŽOVATKA SE SILNICÍ III/15247 295 M2 295=295,000 [R] KM 6,875 AUTOBUSOVÝ ZÁLIV DALEŠICE, ROZC. ASF. KONSTRUKCE 55 M2 55=55,000 [S] Celkem: C+D+E+F+G+H+I+J+K+L+M+N+O+P+Q+R+S=985,000 [T]
TS |  |  |  | - dodání všech předepsaných materiálů pro postřiky v předepsaném množství - provedení dle předepsaného technologického předpisu - zřízení vrstvy bez rozlišení šířky, pokládání vrstvy po etapách - úpravu napojení, ukončení
P | 8 | 574A34 |  | ASFALTOVÝ BETON PRO OBRUSNÉ VRSTVY ACO 11+, 11S TL. 40MM | M2 | 985 | 0 | 0 | 0 | 2
PP |  |  |  | ACO 11+
VV |  |  |  | KM 5,570 KŘIŽOVATKA S MÍSTNÍ KOMUNIKACÍ 30 M2 30=30,000 [C] KM 5,810 KŘIŽOVATKA S MÍSTNÍ KOMUNIKACÍ 30 M2 30=30,000 [D] KM 5,930 KŘIŽOVATKA S MÍSTNÍ KOMUNIKACÍ 30 M2 30=30,000 [E] KM 5,990 KŘIŽOVATKA S MÍSTNÍ KOMUNIKACÍ 30 M2 30=30,000 [F] KM 6,010 KŘIŽOVATKA S MÍSTNÍ KOMUNIKACÍ 20 M2 20=20,000 [G] KM 6,065 KŘIŽOVATKA S MÍSTNÍ KOMUNIKACÍ 140 M2 SO 105 0=0,000 [H] KM 6,120 KŘIŽOVATKA S MÍSTNÍ KOMUNIKACÍ 30 M2 SO 105 0=0,000 [I] KM 6,260 KŘIŽOVATKA S MÍSTNÍ KOMUNIKACÍ 50 M2 50=50,000 [J] KM 6,320 KŘIŽOVATKA S MÍSTNÍ KOMUNIKACÍ 10 M2 10=10,000 [K] KM 6,360 KŘIŽOVATKA S MÍSTNÍ KOMUNIKACÍ 20 M2 20=20,000 [L] KM 6,400 KŘIŽOVATKA S MÍSTNÍ KOMUNIKACÍ 15 M2 15=15,000 [M] KM 6,400 KŘIŽOVATKA S MÍSTNÍ KOMUNIKACÍ 10 M2 10=10,000 [N] KM 6,500 KŘIŽOVATKA S MÍSTNÍ KOMUNIKACÍ 135 M2 135=135,000 [O] KM 6,850 KŘIŽOVATKA S MÍSTNÍ KOMUNIKACÍ ASF. KONSTRUKCE 85 M2 85=85,000 [P] KM 6,880 KŘIŽOVATKA S MÍSTNÍ KOMUNIKACÍ ASF. KONSTRUKCE 170 M2 170=170,000 [Q] KM 6,180 KŘIŽOVATKA SE SILNICÍ III/15247 295 M2 295=295,000 [R] KM 6,875 AUTOBUSOVÝ ZÁLIV DALEŠICE, ROZC. ASF. KONSTRUKCE 55 M2 55=55,000 [S] Celkem: C+D+E+F+G+H+I+J+K+L+M+N+O+P+Q+R+S=985,000 [T]
TS |  |  |  | - dodání směsi v požadované kvalitě - očištění podkladu - uložení směsi dle předepsaného technologického předpisu, zhutnění vrstvy v předepsané tloušťce - zřízení vrstvy bez rozlišení šířky, pokládání vrstvy po etapách, včetně pracovních spar a spojů - úpravu napojení, ukončení podél obrubníků, dilatačních zařízení, odvodňovacích proužků, odvodňovačů, vpustí, šachet a pod. - nezahrnuje postřiky, nátěry - nezahrnuje těsnění podél obrubníků, dilatačních zařízení, odvodňovacích proužků, odvodňovačů, vpustí, šachet a pod.
P | 9 | 574A41 | SJ | ASFALTOVÝ BETON PRO OBRUSNÉ VRSTVY ACO 8 TL. 50MM | M2 | 8.16 | 0 | 0 | 0 | 2
PP |  |  |  | část podél obruby - chodníky a sjezdy stávající živičné
VV |  |  |  | 10 % samostatných sjezdů k RD dle položky 581134 0,1*81,6=8,160 [A]
TS |  |  |  | - dodání směsi v požadované kvalitě - očištění podkladu - uložení směsi dle předepsaného technologického předpisu, zhutnění vrstvy v předepsané tloušťce - zřízení vrstvy bez rozlišení šířky, pokládání vrstvy po etapách, včetně pracovních spar a spojů - úpravu napojení, ukončení podél obrubníků, dilatačních zařízení, odvodňovacích proužků, odvodňovačů, vpustí, šachet a pod. - nezahrnuje postřiky, nátěry - nezahrnuje těsnění podél obrubníků, dilatačních zařízení, odvodňovacích proužků, odvodňovačů, vpustí, šachet a pod.
P | 10 | 574C56 |  | ASFALTOVÝ BETON PRO LOŽNÍ VRSTVY ACL 16+, 16S TL. 60MM | M2 | 985 | 0 | 0 | 0 | 2
PP |  |  |  | ACL 16+
VV |  |  |  | KM 5,570 KŘIŽOVATKA S MÍSTNÍ KOMUNIKACÍ 30 M2 30=30,000 [C] KM 5,810 KŘIŽOVATKA S MÍSTNÍ KOMUNIKACÍ 30 M2 30=30,000 [D] KM 5,930 KŘIŽOVATKA S MÍSTNÍ KOMUNIKACÍ 30 M2 30=30,000 [E] KM 5,990 KŘIŽOVATKA S MÍSTNÍ KOMUNIKACÍ 30 M2 30=30,000 [F] KM 6,010 KŘIŽOVATKA S MÍSTNÍ KOMUNIKACÍ 20 M2 20=20,000 [G] KM 6,065 KŘIŽOVATKA S MÍSTNÍ KOMUNIKACÍ 140 M2 SO 105 0=0,000 [H] KM 6,120 KŘIŽOVATKA S MÍSTNÍ KOMUNIKACÍ 30 M2 SO 105 0=0,000 [I] KM 6,260 KŘIŽOVATKA S MÍSTNÍ KOMUNIKACÍ 50 M2 50=50,000 [J] KM 6,320 KŘIŽOVATKA S MÍSTNÍ KOMUNIKACÍ 10 M2 10=10,000 [K] KM 6,360 KŘIŽOVATKA S MÍSTNÍ KOMUNIKACÍ 20 M2 20=20,000 [L] KM 6,400 KŘIŽOVATKA S MÍSTNÍ KOMUNIKACÍ 15 M2 15=15,000 [M] KM 6,400 KŘIŽOVATKA S MÍSTNÍ KOMUNIKACÍ 10 M2 10=10,000 [N] KM 6,500 KŘIŽOVATKA S MÍSTNÍ KOMUNIKACÍ 135 M2 135=135,000 [O] KM 6,850 KŘIŽOVATKA S MÍSTNÍ KOMUNIKACÍ ASF. KONSTRUKCE 85 M2 85=85,000 [P] KM 6,880 KŘIŽOVATKA S MÍSTNÍ KOMUNIKACÍ ASF. KONSTRUKCE 170 M2 170=170,000 [Q] KM 6,180 KŘIŽOVATKA SE SILNICÍ III/15247 295 M2 295=295,000 [R] KM 6,875 AUTOBUSOVÝ ZÁLIV DALEŠICE, ROZC. ASF. KONSTRUKCE 55 M2 55=55,000 [S] Celkem: C+D+E+F+G+H+I+J+K+L+M+N+O+P+Q+R+S=985,000 [T]
TS |  |  |  | - dodání směsi v požadované kvalitě - očištění podkladu - uložení směsi dle předepsaného technologického předpisu, zhutnění vrstvy v předepsané tloušťce - zřízení vrstvy bez rozlišení šířky, pokládání vrstvy po etapách, včetně pracovních spar a spojů - úpravu napojení, ukončení podél obrubníků, dilatačních zařízení, odvodňovacích proužků, odvodňovačů, vpustí, šachet a pod. - nezahrnuje postřiky, nátěry - nezahrnuje těsnění podél obrubníků, dilatačních zařízení, odvodňovacích proužků, odvodňovačů, vpustí, šachet a pod.
P | 11 | 574E46 |  | ASFALTOVÝ BETON PRO PODKLADNÍ VRSTVY ACP 16+, 16S TL. 50MM | M2 | 55 | 0 | 0 | 0 | 2
PP |  |  |  | ACP 16+
VV |  |  |  | KM 6,875 AUTOBUSOVÝ ZÁLIV DALEŠICE, ROZC. ASF. KONSTRUKCE 55 M2 55=55,000 [S]
TS |  |  |  | - dodání směsi v požadované kvalitě - očištění podkladu - uložení směsi dle předepsaného technologického předpisu, zhutnění vrstvy v předepsané tloušťce - zřízení vrstvy bez rozlišení šířky, pokládání vrstvy po etapách, včetně pracovních spar a spojů - úpravu napojení, ukončení podél obrubníků, dilatačních zařízení, odvodňovacích proužků, odvodňovačů, vpustí, šachet a pod. - nezahrnuje postřiky, nátěry - nezahrnuje těsnění podél obrubníků, dilatačních zařízení, odvodňovacích proužků, odvodňovačů, vpustí, šachet a pod.
P | 12 | 581134 | SJ | ÚPRAVA SJEZDŮ ZE STÁVAJÍCÍCH MATERIÁLŮ | M2 | 81.6 | 0 | 0 | 0 | 2
PP
VV |  |  |  | vyrovnání části sjezdů v šířce 0,3 m KM 5,370 SJEZD KM 5,380 SJEZD KM 5,408 SJEZD KM 5,410 SJEZD KM 5,412 SJEZD KM 5,428 SJEZD KM 5,431 SJEZD KM 5,432 SJEZD KM 5,458 SJEZD KM 5,462 SJEZD KM 5,470 SJEZD KM 5,474 SJEZD KM 5,482 SJEZD KM 5,496 SJEZD KM 5,506 SJEZD KM 5,507 SJEZD KM 5,520 SJEZD KM 5,530 SJEZD KM 5,544 SJEZD KM 5,545 SJEZD KM 5,567 SJEZD KM 5,568 SJEZD KM 5,578 SJEZD KM 5,595 SJEZD KM 5,625 SJEZD KM 5,630 SJEZD KM 5,634 SJEZD KM 5,640 SJEZD KM 5,645 SJEZD KM 5,678 SJEZD KM 5,692 SJEZD KM 5,693 SJEZD KM 5,702 SJEZD KM 5,722 SJEZD KM 5,740 SJEZD KM 5,742 SJEZD KM 5,770 SJEZD KM 5,842 SJEZD KM 5,860 SJEZD KM 5,900 SJEZD KM 5,905 SJEZD KM 5,950 SJEZD KM 5,970 SJEZD KM 5,965 SJEZD KM 6,183 SJEZD KM 6,195 SJEZD KM 6,200 SJEZD KM 6,340 SJEZD KM 6,400 SJEZD KM 6,482 SJEZD KM 6,575 SJEZD KM 6,510 SJEZD KM 6,522 SJEZD KM 6,598 SJEZD KM 6,607 SJEZD KM 6,630 SJEZD KM 6,638 SJEZD KM 6,660 SJEZD KM 6,690 SJEZD KM 6,715 SJEZD KM 6,716 SJEZD KM 6,750 SJEZD KM 6,752 SJEZD KM 6,774 SJEZD KM 6,780 SJEZD KM 6,795 SJEZD KM 6,802 SJEZD KM 6,830 SJEZD KM 6,845 SJEZD délka sjezdu 4 m 68*4*0,3=81,600 [A]
TS |  |  |  | - dodání směsi v požadované kvalitě - očištění podkladu - uložení směsi dle předepsaného technologického předpisu a zhutnění vrstvy v předepsané tloušťce - zřízení vrstvy bez rozlišení šířky, pokládání vrstvy po etapách, včetně pracovních spar a spojů - úpravu napojení, ukončení - úpravu dilatačních spar včetně předepsané výztuže - úpravu povrchu krytu uvedenou v kapitole 7.10 ČSN 73 6123-1 - navrtání otvorů a osazení kotev a kluzných trnů v napojovacích spárách - nezahrnuje postřiky, nátěry
P | 13 | 582612 | SJ | KRYTY Z BETON DLAŽDIC SE ZÁMKEM ŠEDÝCH TL 80MM DO LOŽE Z KAM | M2 | 55 | 0 | 0 | 0 | 2
PP
VV |  |  |  | KM 5,965 SJEZD 10 M2 KM 6,200 SJEZD 10 M2 KM 5,370 SJEZD 15 M2 KM 5,380 SJEZD 20 M2 10+10+15+20=55,000 [A]
TS |  |  |  | - dodání dlažebního materiálu v požadované kvalitě, dodání materiálu pro předepsané lože v tloušťce předepsané dokumentací a pro předepsanou výplň spar - očištění podkladu - uložení dlažby dle předepsaného technologického předpisu včetně předepsané podkladní vrstvy a předepsané výplně spar - zřízení vrstvy bez rozlišení šířky, pokládání vrstvy po etapách - úpravu napojení, ukončení podél obrubníků, dilatačních zařízení, odvodňovacích proužků, odvodňovačů, vpustí, šachet a pod., nestanoví-li zadávací dokumentace jinak - nezahrnuje postřiky, nátěry - nezahrnuje těsnění podél obrubníků, dilatačních zařízení, odvodňovacích proužků, odvodňovačů, vpustí, šachet a pod.
P | 14 | 587202 | CH | PŘEDLÁŽDĚNÍ KRYTU Z DROBNÝCH KOSTEK | M2 | 30 | 0 | 0 | 0 | 2
PP
VV |  |  |  | naproti kostelu 75*0,4=30,000 [A]
TS |  |  |  | - pod pojmem *předláždění* se rozumí rozebrání stávající dlažby a pokládka dlažby ze stávajícího dlažebního materiálu (bez dodávky nového) - zahrnuje nezbytnou manipulaci s tímto materiálem (nakládání, doprava, složení, očištění) - dodání a rozprostření materiálu pro lože a jeho tloušťku předepsanou dokumentací a pro předepsanou výplň spar - eventuelní doplnění plochy s použitím nového materiálu se vykazuje v položce č.582
P | 15 | 587205 | CH | PŘEDLÁŽDĚNÍ KRYTU Z BETONOVÝCH DLAŽDIC | M2 | 460.5 | 0 | 0 | 0 | 2
PP
VV |  |  |  | 1535*0,3=460,500 [A]
TS |  |  |  | - pod pojmem *předláždění* se rozumí rozebrání stávající dlažby a pokládka dlažby ze stávajícího dlažebního materiálu (bez dodávky nového) - zahrnuje nezbytnou manipulaci s tímto materiálem (nakládání, doprava, složení, očištění) - dodání a rozprostření materiálu pro lože a jeho tloušťku předepsanou dokumentací a pro předepsanou výplň spar - eventuelní doplnění plochy s použitím nového materiálu se vykazuje v položce č.582
P | 16 | 587206 | CH | PŘEDLÁŽDĚNÍ KRYTU Z BETONOVÝCH DLAŽDIC SE ZÁMKEM | M2 | 20 | 0 | 0 | 0 | 2
PP
VV |  |  |  | 50*0,4=20,000 [A]
TS |  |  |  | - pod pojmem *předláždění* se rozumí rozebrání stávající dlažby a pokládka dlažby ze stávajícího dlažebního materiálu (bez dodávky nového) - zahrnuje nezbytnou manipulaci s tímto materiálem (nakládání, doprava, složení, očištění) - dodání a rozprostření materiálu pro lože a jeho tloušťku předepsanou dokumentací a pro předepsanou výplň spar - eventuelní doplnění plochy s použitím nového materiálu se vykazuje v položce č.582
SD |  | 9 |  | Ostatní konstrukce a práce |  |  |  | 0 | 0 |  | 0 | 0
P | 17 | 93543 |  | ŽLABY Z DÍLCŮ Z POLYMERBETONU SVĚTLÉ ŠÍŘKY DO 200MM VČETNĚ MŘÍŽÍ | M | 9 | 0 | 0 | 0 | 2
PP
VV |  |  |  | KM 5,370 ODVODŇOVACÍ ŽLAB, TŘ. ZAT. D=400 KN, DL. 9M VYÚSTĚN DO PŘÍKOPU 9=9,000 [A]
TS |  |  |  | položka zahrnuje: -dodávku a uložení dílců žlabu z předepsaného materiálu předepsaných rozměrů včetně mříže - spárování, úpravy vtoku a výtoku - nezahrnuje nutné zemní práce, předepsané lože, obetonování - měří se v metrech běžných délky osy žlabu, odečítají se čistící kusy a vpustě

## SO 105_SO 105-0
ASPE10 |  |  |  | Firma: Firma | [5 empty] | 3
|  |  |  | Příloha k formuláři pro ocenění nabídky |  |  |  |  | 0 | 3
S | Stavba: | II399 zm 2019Da |  | zmena 2019 II/399 křiž. III/39911 – Dalešice křiž. s II/351 |  |  | SO 105-0 | 0 | 0,00 | 2
O | Objekt: | SO 105 |  | Komunikace km 6,040 - 6,160 úsek u školy Dalešice |  |  |  |  | 10,00 | 2
O1 | Rozpočet: | SO 105-0 |  | Demolice |  |  |  |  | 21,00 | 2
Typ | Poř. číslo | Kód položky | Varianta: | Název položky | MJ | Množství | Cena
[7 empty] | Jednotková | Celkem
0 | 1 | 2 | 3 | 4 | 5 | 6 | 9 | 10
SD |  | 0 |  | Všeobecné konstrukce a práce |  |  |  | 0 | 0 |  | 0 | 0
P | 1 | 014102 |  | POPLATKY ZA SKLÁDKU | T | 0.18 | 0 | 0 | 0 | 2
PP |  |  |  | výkopová zemina
VV |  |  |  | Krajnice: 1*0,1*1,8=0,180 [A]
TS |  |  |  | Položka obsahuje veškeré poplatky provozovateli skládky související s uložením odpadu na skládce.
P | 2 | 014112 |  | POPLATKY ZA SKLÁDKU TYP S I | T | 252 | 0 | 0 | 0 | 2
PP |  |  |  | kamenná suť
VV |  |  |  | demolovaná vozovka 126,0*2=252,000 [A]
TS |  |  |  | Položka obsahuje veškeré poplatky provozovateli skládky související s uložením odpadu na skládce.
P | 3 | 014122 |  | POPLATKY ZA SKLÁDKU TYP S II | T | 31 | 0 | 0 | 0 | 2
PP |  |  |  | betonová suť
VV |  |  |  | Dlaždice chodníku: 0*0,06*2,5=0,000 [A] Obruby bet: 240*0,3*0,15*2,5=27,000 [B] Žlaby příkopové: 0*0,75*0,15*2,4=0,000 [C] Vpusti: 5*0,8=4,000 [D] podklad zpev ploch s cem. pojivem 0*2,5=0,000 [E] A+B+C+D+E=31,000 [F]
TS |  |  |  | Položka obsahuje veškeré poplatky provozovateli skládky související s uložením odpadu na skládce.
P | 4 | 014122 | 2 | POPLATKY ZA SKLÁDKU TYP S II | T | 369.6 | 0 | 0 | 0 | 2
PP |  |  |  | asfaltové vrstvy
VV |  |  |  | frézing 184,80*2=369,600 [A] podklad s asf pojivem 0*2=0,000 [B] A+B=369,600 [C]
TS |  |  |  | Položka obsahuje veškeré poplatky provozovateli skládky související s uložením odpadu na skládce.
P | 5 | 014132 |  | POPLATKY ZA SKLÁDKU TYP S-NO (NEBEZPEČNÝ ODPAD) | T | 134.4 | 0 | 0 | 0 | 2
PP
VV |  |  |  | 67,200*2=134,400 [A]
TS |  |  |  | zahrnuje veškeré poplatky provozovateli skládky související s uložením odpadu na skládce.
SD |  | 1 |  | Zemní práce |  |  |  | 0 | 0 |  | 0 | 0
P | 6 | 113324 |  | ODSTRAN PODKL VOZOVEK A CHOD Z KAM NESTMEL, ODVOZ NA SKLÁDKU | M3 | 126 | 0 | 0 | 0 | 2
PP |  |  |  | 100% celkového objemu s odvozem na skládku
VV |  |  |  | dle JV 20 odstranění 45-30=15 cm dl. 120 m 120*7,0*0,15=126,000 [A]
TS |  |  |  | Položka obsahuje veškerou manipulaci s vybouranou sutí a s vybouranými hmotami vč. uložení na skládku.
P | 7 | 113338 | NEB | ODSTRAN PODKL VOZOVEK A CHOD S ASFALT POJIVEM, ODVOZ NA SKLÁDKU NEBEZPEČNÉHO ODPADU | M3 | 67.2 | 0 | 0 | 0 | 2
PP
VV |  |  |  | dle JV 20 odstranění 8 cm obalované kamenivo dehtové dl. 120 m 120*7,0*0,08=67,200 [A]
TS |  |  |  | Položka zahrnuje veškerou manipulaci s vybouranou sutí a s vybouranými hmotami vč. uložení na skládku. Nezahrnuje poplatek za skládku, který se vykazuje v položce 0141** (s výjimkou malého množství bouraného materiálu, kde je možné poplatek zahrnout do jednotkové ceny bourání – tento fakt musí být uveden v doplňujícím textu k položce).
P | 8 | 113524 |  | ODSTRANĚNÍ CHODNÍKOVÝCH BETON OBRUBNÍKŮ, ODVOZ NA SKLÁDKU | M | 240 | 0 | 0 | 0 | 2
PP
VV |  |  |  | 120*2=240,000 [A]
TS |  |  |  | Položka obsahuje veškerou manipulaci s vybouranou sutí a s vybouranými hmotami vč. uložení na skládku.
P | 9 | 113728 |  | FRÉZOVÁNÍ ZPEVNĚNÝCH PLOCH ASFALTOVÝCH, ODVOZ NA SKLÁDKU | M3 | 184.8 | 0 | 0 | 0 | 2
PP |  |  |  | ODVOZ NA SKLÁDKU
VV |  |  |  | dle JV 20 frézování 22 cm v km 6,040 - 6,160 dl. 120 m 120*7,0*0,22=184,800 [A]
TS |  |  |  | Položka zahrnuje veškerou manipulaci s vybouranou sutí a s vybouranými hmotami vč. uložení na skládku. Nezahrnuje poplatek za skládku, který se vykazuje v položce 0141** (s výjimkou malého množství bouraného materiálu, kde je možné poplatek zahrnout do jednotkové ceny bourání – tento fakt musí být uveden v doplňujícím textu k položce).
P | 10 | 17120 |  | ULOŽENÍ SYPANINY DO NÁSYPŮ A NA SKLÁDKY BEZ ZHUT | M3 | 330.96 | 0 | 0 | 0 | 2
PP
VV |  |  |  | Vyfrézovaná živice: 184,80=184,800 [A] Podkladní vrstvy - živice: 67,20*0,30=20,160 [B] Podkladní vrstvy - nestmelené: 126,0=126,000 [C] Podkladní vrstvy - cem.poj. : 0=0,000 [D] A+B+C+D=330,960 [E]
TS |  |  |  | Položka zahrnuje: - kompletní provedení zemní konstrukce - ošetření úložiště po celou dobu práce v něm vč. klimatických opatření - ztížení v okolí vedení, konstrukcí a objektů a jejich dočasné zajištění - ztížení provádění ve ztížených podmínkách a stísněných prostorech - ztížené ukládání sypaniny pod vodu - ukládání po vrstvách a po jiných nutných částech (figurách) vč. dosypávek - spouštění a nošení materiálu - úprava, očištění a ochrana podloží a svahů - svahování, uzavírání povrchů svahů - udržování úložiště a jeho ochrana proti vodě - odvedení nebo obvedení vody v okolí úložiště a v úložišti - veškeré pomocné konstrukce umožňující provedení zemní konstrukce (příjezdy, sjezdy, nájezdy, lešení, podpěrné konstrukce, přemostění, zpevněné plochy, zakrytí a pod.)
SD |  | 9 |  | Ostatní konstrukce a práce |  |  |  | 0 | 0 |  | 0 | 0
P | 11 | 915402 |  | VODOR DOPRAV ZNAČ BETON PREFABRIK - ODSTRANĚNÍ | M2 | 60 | 0 | 0 | 0 | 2
PP |  |  |  | bet. vodicí proužky odstranění
VV |  |  |  | 120*2*0,25=60,000 [A]
TS |  |  |  | zahrnuje odstranění a odklizení vybouraného materiálu s odvozem na skládku
P | 12 | 96687 |  | VYBOURÁNÍ ULIČNÍCH VPUSTÍ KOMPLETNÍCH | KUS | 5 | 0 | 0 | 0 | 2
PP
VV |  |  |  | 5=5,000 [A]
TS |  |  |  | - položka zahrnuje veškerou manipulaci s vybouranou sutí a hmotami včetně uložení na skládku. Nezahrnuje poplatek za skládku, který se vykazuje v položce 0141** (s výjimkou malého množství bouraného materiálu, kde je možné poplatek zahrnout do jednotkové ceny bourání – tento fakt musí být uveden v doplňujícím textu k položce) - položka zahrnuje veškeré další práce plynoucí z technologického předpisu a z platných předpisů

## SO 105_SO 105-1_SO 105-1
ASPE10 |  |  |  | Firma: Firma | [5 empty] | 3
|  |  |  | Příloha k formuláři pro ocenění nabídky |  |  |  |  | 0 | 3
S | Stavba: | II399 zm 2019Da |  | zmena 2019 II/399 křiž. III/39911 – Dalešice křiž. s II/351 |  |  | SO 105-1 | 0 | 0,00 | 2
O | Objekt: | SO 105 |  | Komunikace km 6,040 - 6,160 úsek u školy Dalešice |  |  |  |  | 10,00 | 2
O1 | Objekt: | SO 105-1 |  | Komunikace |  |  |  |  | 21,00 | 2
O2 | Rozpočet: | SO 105-1 |  | Základní konstrukce
Typ | Poř. číslo | Kód položky | Varianta: | Název položky | MJ | Množství | Cena
[7 empty] | Jednotková | Celkem
0 | 1 | 2 | 3 | 4 | 5 | 6 | 9 | 10
SD |  | 0 |  | Všeobecné konstrukce a práce |  |  |  | 0 | 0 |  | 0 | 0
P | 1 | 014102 |  | POPLATKY ZA SKLÁDKU | T | 140.4 | 0 | 0 | 0 | 2
PP |  |  |  | výkopová zemina
VV |  |  |  | Rýhy: 78*1,8=140,400 [A]
TS |  |  |  | Položka obsahuje veškeré poplatky provozovateli skládky související s uložením odpadu na skládce.
SD |  | 1 |  | Zemní práce |  |  |  | 0 | 0 |  | 0 | 0
P | 2 | 132838 |  | HLOUBENÍ RÝH ŠÍŘ DO 2M PAŽ I NEPAŽ TŘ. II, ODVOZ NA SKLÁDKU | M3 | 78 | 0 | 0 | 0 | 2
PP
VV |  |  |  | Drenáže: 120*2*0,3=72,000 [A] Přípojky UV: 5*1,5*0,8=6,000 [B] Celkem: A+B=78,000 [C]
TS |  |  |  | položka zahrnuje: - vodorovná a svislá doprava, přemístění, přeložení, manipulace s výkopkem - kompletní provedení vykopávky nezapažené i zapažené - ošetření výkopiště po celou dobu práce v něm vč. klimatických opatření - ztížení vykopávek v blízkosti podzemního vedení, konstrukcí a objektů vč. jejich dočasného zajištění - ztížení pod vodou, v okolí výbušnin, ve stísněných prostorech a pod. - těžení po vrstvách, pásech a po jiných nutných částech (figurách) - čerpání vody vč. čerpacích jímek, potrubí a pohotovostní čerpací soupravy (viz ustanovení k pol. 1151,2) - potřebné snížení hladiny podzemní vody - těžení a rozpojování jednotlivých balvanů - vytahování a nošení výkopku - svahování a přesvah. svahů do konečného tvaru, výměna hornin v podloží a v pláni znehodnocené klimatickými vlivy - eventuelně nutné druhotné rozpojení odstřelené horniny - ruční vykopávky, odstranění kořenů a napadávek - pažení, vzepření a rozepření vč. přepažování (vyjma štětových stěn) - úpravu, ochranu a očištění dna, základové spáry, stěn a svahů - odvedení nebo obvedení vody v okolí výkopiště a ve výkopišti - třídění výkopku - veškeré pomocné konstrukce umožňující provedení vykopávky (příjezdy, sjezdy, nájezdy, lešení, podpěr. konstr., přemostění, zpevněné plochy, zakrytí a pod.) - nezahrnuje uložení zeminy (na skládku, do násypu) ani poplatky za skládku, vykazují se v položce č.0141**
P | 3 | 17481 |  | ZÁSYP JAM A RÝH Z NAKUPOVANÝCH MATERIÁLŮ | M3 | 3.6 | 0 | 0 | 0 | 2
PP
VV |  |  |  | Přípojky UV: 5*0,9*0,8=3,600 [A]
TS |  |  |  | položka zahrnuje: - kompletní provedení zemní konstrukce včetně nákupu a dopravy materiálu dle zadávací dokumentace - úprava ukládaného materiálu vlhčením, tříděním, promícháním nebo vysoušením, příp. jiné úpravy za účelem zlepšení jeho mech. vlastností - hutnění i různé míry hutnění - ošetření úložiště po celou dobu práce v něm vč. klimatických opatření - ztížení v okolí vedení, konstrukcí a objektů a jejich dočasné zajištění - ztížení provádění vč. hutnění ve ztížených podmínkách a stísněných prostorech - ztížené ukládání sypaniny pod vodu - ukládání po vrstvách a po jiných nutných částech (figurách) vč. dosypávek - spouštění a nošení materiálu - výměna částí zemní konstrukce znehodnocené klimatickými vlivy - udržování úložiště a jeho ochrana proti vodě - odvedení nebo obvedení vody v okolí úložiště a v úložišti - veškeré pomocné konstrukce umožňující provedení zemní konstrukce (příjezdy, sjezdy, nájezdy, lešení, podpěrné konstrukce, přemostění, zpevněné plochy, zakrytí a pod.)
P | 4 | 17581 |  | OBSYP POTRUBÍ A OBJEKTŮ Z NAKUPOVANÝCH MATERIÁLŮ | M3 | 2 | 0 | 0 | 0 | 2
PP
VV |  |  |  | Přípojky UV: 5*0,4=2,000 [A]
TS |  |  |  | Položka zahrnuje: - kompletní provedení zemní konstrukce vč. výběru vhodného materiálu - nákup materiálu dle zadávací dokumentace - úprava ukládaného materiálu vlhčením, tříděním, promícháním nebo vysoušením, příp. jiné úpravy za účelem zlepšení jeho mech. vlastností - hutnění i různé míry hutnění - ošetření úložiště po celou dobu práce v něm vč. klimatických opatření - ztížení v okolí vedení, konstrukcí a objektů a jejich dočasné zajištění - ztížení provádění vč. hutnění ve ztížených podmínkách a stísněných prostorech - ztížené ukládání sypaniny pod vodu - ukládání po vrstvách a po jiných nutných částech (figurách) vč. dosypávek - spouštění a nošení materiálu - výměna částí zemní konstrukce znehodnocené klimatickými vlivy - ruční hutnění a výplň jam a prohlubní v podloží - úprava, očištění a ochrana případně zhutnění podloží a svahů - svahování, hutnění a uzavírání povrchů svahů - zřízení lavic na svazích a zásyp rýh - udržování úložiště a jeho ochrana proti vodě - odvedení nebo obvedení vody v okolí úložiště a v úložišti - veškeré pomocné konstrukce umožňující provedení zemní konstrukce (příjezdy, sjezdy, nájezdy, lešení, podpěrné konstrukce, přemostění, zpevněné plochy, zakrytí a pod.) - případné prohození nebo třídění materiálu.
P | 5 | 18110 |  | ÚPRAVA PLÁNĚ SE ZHUTNĚNÍM V HORNINĚ TŘ. I | M2 | 364.8 | 0 | 0 | 0 | 2
PP
VV |  |  |  | 40% živičná vozovka 120*(7,0+0,3+0,3)=912,000 [A] A*0,4=364,800 [E]
TS |  |  |  | položka zahrnuje úpravu pláně včetně vyrovnání výškových rozdílů. Míru zhutnění určuje projekt.
P | 6 | 18120 |  | ÚPRAVA PLÁNĚ SE ZHUTNĚNÍM V HORNINĚ TŘ. II | M2 | 547.2 | 0 | 0 | 0 | 2
PP |  |  |  | ÚPRAVA PODLOŽNÍ NÁSYPU
VV |  |  |  | 60% živičná vozovka 120*(7,0+0,3+0,3)=912,000 [A] A*0,6=547,200 [E]
TS |  |  |  | položka zahrnuje úpravu pláně včetně vyrovnání výškových rozdílů. Míru zhutnění určuje projekt.
SD |  | 2 |  | Základy |  |  |  | 0 | 0 |  | 0 | 0
P | 7 | 21197 |  | OPLÁŠTĚNÍ ODVODŇOVACÍCH ŽEBER Z GEOTEXTILIE | M2 | 660 | 0 | 0 | 0 | 2
PP |  |  |  | netkaná geotextílie 300 g/m2, pevnost v tahu: podélná 12 kN/m, příčná 16 kN/m,
VV |  |  |  | 120*2*1,1*2,5=660,000 [A]
TS |  |  |  | položka zahrnuje dodávku předepsané geotextilie, mimostaveništní a vnitrostaveništní dopravu a její uložení včetně potřebných přesahů (nezapočítávají se do výměry)
P | 8 | 212046 |  | TRATIVODY KOMPLET Z TRUB NEKOV DN DO 200MM, RÝHA TŘ II | M | 264 | 0 | 0 | 0 | 2
PP |  |  |  | trativody PVC DN 160
VV |  |  |  | 120*2*1,1=264,000 [A]
TS |  |  |  | Položka platí pro kompletní konstrukce trativodů a zahrnuje zejména: - výkop rýhy předepsaného tvaru v dané třídě těžitelnosti, výplň, zásyp trativodu včetně dopravy, uložení přebytečného materiálu, dodávky předepsaného materiálu pro výplň a zásyp - zřízení spojovací vrstvy - zřízení podkladu a lože trativodu z předepsaného materiálu - dodávka a uložení trativodu předepsaného materiálu a profilu - obsyp trativodu předepsaným materiálem, případně vložení separační nebo drenážní vložky - ukončení trativodu zaústěním do potrubí nebo vodoteče, případně vybudování ukončujícího objektu (kapličky) dle VL - veškerý materiál, výrobky a polotovary, včetně mimostaveništní a vnitrostaveništní dopravy - nezahrnuje opláštění z geotextilie, fólie
SD |  | 4 |  | Vodorovné konstrukce |  |  |  | 0 | 0 |  | 0 | 0
P | 9 | 45152 |  | PODKLADNÍ A VÝPLŇOVÉ VRSTVY Z KAMENIVA DRCENÉHO | M3 | 0.6 | 0 | 0 | 0 | 2
PP
VV |  |  |  | Přípojky UV: 5*0,8*0,15=0,600 [A]
TS |  |  |  | Položka zahrnuje veškerý materiál, výrobky a polotovary, včetně mimostaveništní a vnitrostaveništní dopravy (rovněž přesuny), včetně naložení a složení, případně s uložením.
SD |  | 5 |  | Komunikace |  |  |  | 0 | 0 |  | 0 | 0
P | 10 | 56333 |  | VOZOVKOVÉ VRSTVY ZE ŠTĚRKODRTI TL. DO 150MM | M2 | 912 | 0 | 0 | 0 | 2
PP |  |  |  | ŠDA 0/32 GE 150 podle ČSN 73 6126-1
VV |  |  |  | živičná vozovka 120*(7,0+0,3+0,3)=912,000 [A]
TS |  |  |  | - dodání kameniva předepsané kvality a zrnitosti - rozprostření a zhutnění vrstvy v předepsané tloušťce - zřízení vrstvy bez rozlišení šířky, pokládání vrstvy po etapách - nezahrnuje postřiky, nátěry
P | 11 | 56333 | 1 | VOZOVKOVÉ VRSTVY ZE ŠTĚRKODRTI TL. DO 150MM | M2 | 912 | 0 | 0 | 0 | 2
PP |  |  |  | ŠDA 0/45 GE 150 podle ČSN 73 6126-1
VV |  |  |  | živičná vozovka 120*(7,0+0,3+0,3)=912,000 [A]
TS |  |  |  | - dodání kameniva předepsané kvality a zrnitosti - rozprostření a zhutnění vrstvy v předepsané tloušťce - zřízení vrstvy bez rozlišení šířky, pokládání vrstvy po etapách - nezahrnuje postřiky, nátěry
P | 12 | 572123 |  | INFILTRAČNÍ POSTŘIK Z EMULZE DO 1,0KG/M2 | M2 | 840 | 0 | 0 | 0 | 2
PP |  |  |  | Intravilán Stropešín a Intravilán Dalešice PI,A 0,80 kg/m2 Infiltrační post ik z kationaktivní asfaltové emulze v množství zbytkového asfaltu 0,8 kg/m2 s podrcením kamenivem frakce 0/2 nebo 2/4
VV |  |  |  | 120*7,0=840,000 [A]
TS |  |  |  | - dodání všech předepsaných materiálů pro postřiky v předepsaném množství - provedení dle předepsaného technologického předpisu - zřízení vrstvy bez rozlišení šířky, pokládání vrstvy po etapách - úpravu napojení, ukončení
P | 13 | 572213 |  | SPOJOVACÍ POSTŘIK Z EMULZE DO 0,5KG/M2 | M2 | 840 | 0 | 0 | 0 | 2
PP |  |  |  | PS-EM 0,4 kg/m2 Spojovací post ik z kationaktivní asfaltové emulze ur ené pro spojovací post iky v množství zbytkového asfaltu 0,4 kg/m2;
VV |  |  |  | 120*7,0=840,000 [A]
TS |  |  |  | - dodání všech předepsaných materiálů pro postřiky v předepsaném množství - provedení dle předepsaného technologického předpisu - zřízení vrstvy bez rozlišení šířky, pokládání vrstvy po etapách - úpravu napojení, ukončení
P | 14 | 572214 |  | SPOJOVACÍ POSTŘIK Z MODIFIK EMULZE DO 0,5KG/M2 | M2 | 840 | 0 | 0 | 0 | 2
PP |  |  |  | PS-EM 0,4 kg/m2 Spojovací post ik z modifikované kationaktivní asfaltové emulze ur ené pro spojovací post iky v množství zbytkového asfaltu 0,4 kg/m2
VV |  |  |  | 120*7,0=840,000 [A]
TS |  |  |  | - dodání všech předepsaných materiálů pro postřiky v předepsaném množství - provedení dle předepsaného technologického předpisu - zřízení vrstvy bez rozlišení šířky, pokládání vrstvy po etapách - úpravu napojení, ukončení
P | 15 | 574A34 |  | ASFALTOVÝ BETON PRO OBRUSNÉ VRSTVY ACO 11+, 11S TL. 40MM | M2 | 840 | 0 | 0 | 0 | 2
PP |  |  |  | ACO 11+
VV |  |  |  | 120*7,0=840,000 [A]
TS |  |  |  | - dodání směsi v požadované kvalitě - očištění podkladu - uložení směsi dle předepsaného technologického předpisu, zhutnění vrstvy v předepsané tloušťce - zřízení vrstvy bez rozlišení šířky, pokládání vrstvy po etapách, včetně pracovních spar a spojů - úpravu napojení, ukončení podél obrubníků, dilatačních zařízení, odvodňovacích proužků, odvodňovačů, vpustí, šachet a pod. - nezahrnuje postřiky, nátěry - nezahrnuje těsnění podél obrubníků, dilatačních zařízení, odvodňovacích proužků, odvodňovačů, vpustí, šachet a pod.
P | 16 | 574C56 |  | ASFALTOVÝ BETON PRO LOŽNÍ VRSTVY ACL 16+, 16S TL. 60MM | M2 | 840 | 0 | 0 | 0 | 2
PP |  |  |  | ACL 16+
VV |  |  |  | 120*7,0=840,000 [A]
TS |  |  |  | - dodání směsi v požadované kvalitě - očištění podkladu - uložení směsi dle předepsaného technologického předpisu, zhutnění vrstvy v předepsané tloušťce - zřízení vrstvy bez rozlišení šířky, pokládání vrstvy po etapách, včetně pracovních spar a spojů - úpravu napojení, ukončení podél obrubníků, dilatačních zařízení, odvodňovacích proužků, odvodňovačů, vpustí, šachet a pod. - nezahrnuje postřiky, nátěry - nezahrnuje těsnění podél obrubníků, dilatačních zařízení, odvodňovacích proužků, odvodňovačů, vpustí, šachet a pod.
P | 17 | 574E46 |  | ASFALTOVÝ BETON PRO PODKLADNÍ VRSTVY ACP 16+, 16S TL. 50MM | M2 | 840 | 0 | 0 | 0 | 2
PP |  |  |  | ACP 16+
VV |  |  |  | 120*7,0=840,000 [A]
TS |  |  |  | - dodání směsi v požadované kvalitě - očištění podkladu - uložení směsi dle předepsaného technologického předpisu, zhutnění vrstvy v předepsané tloušťce - zřízení vrstvy bez rozlišení šířky, pokládání vrstvy po etapách, včetně pracovních spar a spojů - úpravu napojení, ukončení podél obrubníků, dilatačních zařízení, odvodňovacích proužků, odvodňovačů, vpustí, šachet a pod. - nezahrnuje postřiky, nátěry - nezahrnuje těsnění podél obrubníků, dilatačních zařízení, odvodňovacích proužků, odvodňovačů, vpustí, šachet a pod.
SD |  | 8 |  | Potrubí |  |  |  | 0 | 0 |  | 0 | 0
P | 18 | 87434 |  | POTRUBÍ Z TRUB PLAST ODPAD DN DO 200MM | M | 51 | 0 | 0 | 0 | 2
PP |  |  |  | přípojky vpustí DN 200 VČETNĚ NAPOJENÍ NA DEŠŤOVOU KANALIZACI
VV |  |  |  | KM 6,054 ULIČNÍ VPUST PŘÍPOJKA DN200, DL.3M KM 6,056 ULIČNÍ VPUST PŘÍPOJKA DN200, DL.7M KM 6,066 ULIČNÍ VPUST PŘÍPOJKA DN200, DL.17 M KM 6,072 ULIČNÍ VPUST PŘÍPOJKA DN200, DL.17 M KM 6,142 ULIČNÍ VPUST PŘÍPOJKA DN200, DL.7M 3+7+17+17+7=51,000 [A]
TS |  |  |  | - položky pro zhotovení potrubí platí bez ohledu na sklon. - výrobní dokumentaci (včetně technologického předpisu) - dodání veškerého trubního a pomocného materiálu (trouby, trubky, tvarovky, spojovací a těsnící materiál a pod.), podpěrných, závěsných a upevňovacích prvků, včetně potřebných úprav - úprava a příprava podkladu a podpěr, očištění a ošetření podkladu a podpěr - zřízení plně funkčního potrubí, kompletní soustavy, podle příslušného technologického předpisu - zřízení potrubí i jednotlivých částí po etapách, včetně pracovních spar a spojů, pracovního zaslepení konců a pod. - úprava prostupů, průchodů šachtami a komorami, okolí podpěr a vyústění, zaústění, napojení, vyvedení a upevnění odpad. výustí - ochrana potrubí nátěrem (vč. úpravy povrchu), případně izolací, nejsou-li tyto práce předmětem jiné položky - úprava, očištění a ošetření prostoru kolem potrubí - položky platí pro práce prováděné v prostoru zapaženém i nezapaženém a i v kolektorech, chráničkách - položky zahrnují i práce spojené s nutnými obtoky, převáděním a čerpáním vody - u ocelového potrubí opláštění dle dokumentace a nutné opravy opláštění při jeho poškození - VČETNĚ NAPOJENÍ NA DEŠŤOVOU KANALIZACI
P | 19 | 89712 |  | VPUSŤ KANALIZAČNÍ ULIČNÍ KOMPLETNÍ Z BETON DÍLCŮ | KUS | 5 | 0 | 0 | 0 | 2
PP |  |  |  | uliční vpust 500 x 500 mm tř. zat. D=400 kN včetně koše a mříže
VV |  |  |  | KM 6,054 ULIČNÍ VPUST KM 6,056 ULIČNÍ VPUST KM 6,066 ULIČNÍ VPUST KM 6,072 ULIČNÍ VPUST KM 6,142 ULIČNÍ VPUST 5=5,000 [A]
TS |  |  |  | - položky pro konstrukce na trubním vedení zahrnují kompletní konstrukce trubního vedení a to buď ve spojení s potrubím nebo samostatně. Zahrnují rovněž úpravy typových konstrukcí, spojovací a těsnící materiál, předepsané povrchové úpravy, máčení cihel, vyspárování a pod. Šachty, vpustě, kabelové komory zahrnují i poklopy s rámem, mříže s rámem, koše na bahno, stupadla, žebříky, stropy z bet. dílců a pod. - dodání dílce požadovaného tvaru a vlastností, jeho skladování, doprava a osazení do definitivní polohy, včetně komplexní technologie výroby a montáže dílců, ošetření a ochrana dílců, - u dílců železobetonových a předpjatých veškerá výztuž, případně i tuhé kovové prvky a závěsná oka, - úpravy a zařízení pro uložení a transport dílce, - veškeré požadované úpravy dílců, včetně doplňkových konstrukcí a vybavení, - sestavení dílce na stavbě včetně montážních zařízení,plošin a prahů a pod., - výplň, těsnění a tmelení spár a spojů, - očištění a ošetření úložných ploch, - zednické výpomoce pro montáž dílců, - označení dílce výrobním štítkem nebo jiným způsobem, - úpravy dílce pro dodržení požadované přesnosti jeho osazení, včetně případných měření, - veškerá zařízení pro zajištění stability v každém okamžiku, - další práce dané případně specifikací k příslušnému prefabrik. dílci (úprava pohledových ploch, příp. rubových ploch, osazení měřících zařízení, zkoušení a měření dílců a pod.).
P | 20 | 89921 |  | VÝŠKOVÁ ÚPRAVA POKLOPŮ | KUS | 5 | 0 | 0 | 0 | 2
PP |  |  |  | výšková úprava poklopů kanalizačních šachet
VV |  |  |  | 5=5,000 [A]
TS |  |  |  | - položka výškové úpravy zahrnuje všechny nutné práce a materiály pro zvýšení nebo snížení zařízení (včetně nutné úpravy stávajícího povrchu vozovky nebo chodníku).
P | 21 | 89923 |  | VÝŠKOVÁ ÚPRAVA KRYCÍCH HRNCŮ | KUS | 9 | 0 | 0 | 0 | 2
PP |  |  |  | výšková úprava vodovodních a plynovodních uzávěrů
VV |  |  |  | voda 6=6,000 [A] plyn 3=3,000 [B] A+B=9,000 [C]
TS |  |  |  | - položka výškové úpravy zahrnuje všechny nutné práce a materiály pro zvýšení nebo snížení zařízení (včetně nutné úpravy stávajícího povrchu vozovky nebo chodníku).
SD |  | 9 |  | Ostatní konstrukce a práce |  |  |  | 0 | 0 |  | 0 | 0
P | 22 | 915401 |  | VODOROVNÉ DOPRAVNÍ ZNAČENÍ BETON PREFABRIK - DODÁVKA A POKLÁDKA | M2 | 61.2 | 0 | 0 | 0 | 2
PP |  |  |  | bílé bet. vodicí proužky tl. 100 mm
VV |  |  |  | 1,02*120*2*0,25=61,200 [A]
TS |  |  |  | zahrnuje dodávku betonových prefabrikátů a jejich osazení do předepsaného lože
P | 23 | 9313104 |  | TĚSNĚNÍ DILATAČ SPAR ASF ZÁLIVKOU V ASF KRYTU NEBO PODKLADU | M | 6 | 0 | 0 | 0 | 2
PP |  |  |  | včetně profrézování
VV |  |  |  | 1 křižovatky 1*6=6,000 [A]
TS |  |  |  | Popisy prací zahrnují veškerý materiál, výrobky a polotovary, včetně mimostaveništní a vnitrostaveništní dopravy (rovněž přesuny), včetně naložení a složení, případně s uložením.

## SO 105.11_SO 105-11
ASPE10 |  |  |  | Firma: Firma | [5 empty] | 3
|  |  |  | Příloha k formuláři pro ocenění nabídky |  |  |  |  | 0 | 3
S | Stavba: | II399 zm 2019Da |  | zmena 2019 II/399 křiž. III/39911 – Dalešice křiž. s II/351 |  |  | SO 105-11 | 0 | 0,00 | 2
O | Objekt: | SO 105.11 |  | Výměna aktivní zóny km 6,040 - 6,160 úsek u školy Dalešice |  |  |  |  | 10,00 | 2
O1 | Rozpočet: | SO 105-11 |  | Výměna aktivní zóny |  |  |  |  | 21,00 | 2
Typ | Poř. číslo | Kód položky | Varianta: | Název položky | MJ | Množství | Cena
[7 empty] | Jednotková | Celkem
0 | 1 | 2 | 3 | 4 | 5 | 6 | 9 | 10
SD |  | 0 |  | Všeobecné konstrukce a práce |  |  |  | 0 | 0 |  | 0 | 0
P | 1 | 014102 |  | POPLATKY ZA SKLÁDKU | T | 902.88 | 0 | 0 | 0 | 2
PP |  |  |  | výkopová zemina BUDE ČERPÁNO SE SOUHLASEM INVESTORA
VV |  |  |  | 501,6*1,8=902,880 [A]
TS |  |  |  | Položka obsahuje veškeré poplatky provozovateli skládky související s uložením odpadu na skládce.
SD |  | 1 |  | Zemní práce |  |  |  | 0 | 0 |  | 0 | 0
P | 2 | 123738 |  | ODKOP PRO SPOD STAVBU SILNIC A ŽELEZNIC TŘ. I, ODVOZ NA SKLÁDKU DODAVATELE | M3 | 501.6 | 0 | 0 | 0 | 2
PP |  |  |  | BUDE ČERPÁNO SE SOUHLASEM INVESTORA
VV |  |  |  | 120*(7,0+0,3+0,3)=912,000 [A] A*1,1*0,5=501,600 [B]
TS |  |  |  | položka zahrnuje: - vodorovná a svislá doprava, přemístění, přeložení, manipulace s výkopkem - kompletní provedení vykopávky nezapažené i zapažené - ošetření výkopiště po celou dobu práce v něm vč. klimatických opatření - ztížení vykopávek v blízkosti podzemního vedení, konstrukcí a objektů vč. jejich dočasného zajištění - ztížení pod vodou, v okolí výbušnin, ve stísněných prostorech a pod. - příplatek za lepivost - těžení po vrstvách, pásech a po jiných nutných částech (figurách) - čerpání vody vč. čerpacích jímek, potrubí a pohotovostní čerpací soupravy (viz ustanovení k pol. 1151,2) - potřebné snížení hladiny podzemní vody - těžení a rozpojování jednotlivých balvanů - vytahování a nošení výkopku - svahování a přesvah. svahů do konečného tvaru, výměna hornin v podloží a v pláni znehodnocené klimatickými vlivy - ruční vykopávky, odstranění kořenů a napadávek - pažení, vzepření a rozepření vč. přepažování (vyjma štětových stěn) - úpravu, ochranu a očištění dna, základové spáry, stěn a svahů - zhutnění podloží, případně i svahů vč. svahování - zřízení stupňů v podloží a lavic na svazích, není-li pro tyto práce zřízena samostatná položka - udržování výkopiště a jeho ochrana proti vodě - odvedení nebo obvedení vody v okolí výkopiště a ve výkopišti - třídění výkopku - veškeré pomocné konstrukce umožňující provedení vykopávky (příjezdy, sjezdy, nájezdy, lešení, podpěr. konstr., přemostění, zpevněné plochy, zakrytí a pod.) - nezahrnuje uložení zeminy (na skládku, do násypu) ani poplatky za skládku, vykazují se v položce č.0141**
P | 3 | 1718005 |  | ULOŽENÍ SYPANINY DO NÁSYPŮ Z NAKUPOVANÝCH MATERIÁLŮ V AKTIVNÍ ZÓNĚ | M3 | 501.6 | 0 | 0 | 0 | 2
PP |  |  |  | BUDE ČERPÁNO SE SOUHLASEM INVESTORA
VV |  |  |  | VÝMĚNA AKTIVNÍ ZÓNY - zemina vhodná min. ze štěrku dobře zrněného GW 500 mm ČSN 736133:2010 120*(7,0+0,3+0,3)=912,000 [A] A*1,1*0,5=501,600 [B]
TS |  |  |  | položka zahrnuje: - kompletní provedení zemní konstrukce (násypového tělesa včetně aktivní zóny) včetně nákupu a dopravy materiálu dle zadávací dokumentace - úprava ukládaného materiálu vlhčením, tříděním, promícháním nebo vysoušením, příp. jiné úpravy za účelem zlepšení jeho mech. vlastností - hutnění i různé míry hutnění - ošetření úložiště po celou dobu práce v něm vč. klimatických opatření - ztížení v okolí vedení, konstrukcí a objektů a jejich dočasné zajištění - ztížení provádění vč. hutnění ve ztížených podmínkách a stísněných prostorech - ztížené ukládání sypaniny pod vodu - ukládání po vrstvách a po jiných nutných částech (figurách) vč. dosypávek - spouštění a nošení materiálu - výměna částí zemní konstrukce znehodnocené klimatickými vlivy - ruční hutnění a výplň jam a prohlubní v podloží - úprava, očištění, ochrana a zhutnění podloží - svahování, hutnění a uzavírání povrchů svahů - zřízení lavic na svazích - udržování úložiště a jeho ochrana proti vodě - odvedení nebo obvedení vody v okolí úložiště a v úložišti - veškeré pomocné konstrukce umožňující provedení zemní konstrukce (příjezdy, sjezdy, nájezdy, lešení, podpěrné konstrukce, přemostění, zpevněné plochy, zakrytí a pod.)
SD |  | 2 |  | Základy |  |  |  | 0 | 0 |  | 0 | 0
P | 4 | 28997 |  | OPLÁŠTĚNÍ (ZPEVNĚNÍ) Z GEOTEXTILIE A GEOMŘÍŽOVIN | M2 | 912 | 0 | 0 | 0 | 2
PP |  |  |  | netkaná geotextílie 300 g/m2, pevnost v tahu: podélná 12 kN/m, příčná 16 kN/m, BUDE ČERPÁNO SE SOUHLASEM INVESTORA
VV |  |  |  | 120*(7,0+0,3+0,3)=912,000 [A]
TS |  |  |  | Položka zahrnuje: - dodávku předepsané geotextilie nebo geomřížoviny - úpravu, očištění a ochranu podkladu - přichycení k podkladu, případně zatížení - úpravy spojů a zajištění okrajů - úpravy pro odvodnění - nutné přesahy - mimostaveništní a vnitrostaveništní dopravu

## SO 111
ASPE10 |  |  |  | Firma: Firma | [5 empty] | 3
|  |  |  | Příloha k formuláři pro ocenění nabídky |  |  |  |  | 0 | 3
S | Stavba: | II399 zm 2019Da |  | zmena 2019 II/399 křiž. III/39911 – Dalešice křiž. s II/351 |  |  | SO 111 | 0 | 0,00 | 2
O | Rozpočet: | SO 111 |  | Dopravni značení |  |  |  |  | 10,00 | 2
Typ | Poř. číslo | Kód položky | Varianta: | Název položky | MJ | Množství | Cena |  | 21,00 | 2
[7 empty] | Jednotková | Celkem
0 | 1 | 2 | 3 | 4 | 5 | 6 | 9 | 10
SD |  | 9 |  | Ostatní konstrukce a práce |  |  |  | 0 | 0 |  | 0 | 0
P | 1 | 91228 |  | SMĚROVÉ SLOUPKY Z PLAST HMOT VČETNĚ ODRAZNÉHO PÁSKU | KUS | 238 | 0 | 0 | 0 | 2
PP
VV |  |  |  | vpravo km 0,0 - 0,060 po 10 m 60/10=6,000 [A] oboustranně km 0,060 - 0,240 po 20 m 2*180/20=18,000 [B] oboustranně km 0,240 - 0,640 po 50 m 2*400/50=-16,000 [C] vpravo km 0,820 - 0,880 po 20 m 60/20=3,000 [D] vpravo km 0,980 - 1,280 po 20 m 300/20=15,000 [E] vlevo km 1,180 - 1,440 po 20 m 260/20=13,000 [F] vpravo km 1,560 - 1,600 po 20 m 40/20=2,000 [G] oboustranně km 2,150 - 2,300 po 50 m 2*150/50=-6,000 [H] oboustranně km 2,400 - 2,700 po 30 m 2*300/30=-20,000 [I] oboustranně km 2,800 - 3,040 po 30 m 2*240/30=-16,000 [J] oboustranně km 3,550 - 3,750 po 50 m 2*200/50=8,000 [K] oboustranně km 3,750 - 3,810 po 20 m 2*60/20=6,000 [L] oboustranně km 3,810 - 3,980 po 30 m 2*180/30=12,000 [M] oboustranně km 3,980 - 4,450 po 10 m 2*470/10=94,000 [N] oboustranně km 4,450 - 5,080 po 20 m 2*630/20=63,000 [O] oboustranně km 5,080 - 5,360 po 10 m 2*280/10=56,000 [P] Celkem: A+B+C+D+E+F+G+H+I+J+K+L+M+N+O+P=238,000 [Q]
TS |  |  |  | položka zahrnuje: - dodání a osazení sloupku včetně nutných zemních prací - vnitrostaveništní a mimostaveništní doprava - odrazky plastové nebo z retroreflexní fólie
P | 2 | 91228 | 2 | SMĚROVÉ SLOUPKY Z PLAST HMOT VČETNĚ ODRAZNÉHO PÁSKU | KUS | 22 | 0 | 0 | 0 | 2
PP |  |  |  | červené sloupky
VV |  |  |  | červené sloupky 12+10=22,000 [A]
TS |  |  |  | položka zahrnuje: - dodání a osazení sloupku včetně nutných zemních prací - vnitrostaveništní a mimostaveništní doprava - odrazky plastové nebo z retroreflexní fólie
P | 3 | 91238 |  | SMĚROVÉ SLOUPKY Z PLAST HMOT - NÁSTAVCE NA SVODIDLA VČETNĚ ODRAZNÉHO PÁSKU | KUS | 109 | 0 | 0 | 0 | 2
PP
VV |  |  |  | vlevo km -0,072 - 0,064 po 10 m 140/10=14,000 [A] oboustranně km 0,240 - 0,340 po 50 m 2*100/50=4,000 [B] oboustranně km 0,700 - 0,820 po 20 m 2*120/20=12,000 [C] vlevo km 0,820 - 0,880 po 20 m 60/20=3,000 [D] vlevo km 0,880 - 0,980 po 50 m 100/50=2,000 [E] vlevo km 0,980 - 1,180 po 20 m 200/20=10,000 [F] vpravo km 1,290 - 1,570 po 20 m 280/20=14,000 [G] vpravo km 1,600 - 1,840 po 20 m 240/20=12,000 [H] vlevo km 1,440 - 1,840 po 20 m 400/20=20,000 [I] oboustranně km 2,300 - 2,420 po 30 m 2*120/30=8,000 [J] oboustranně km 2,700 - 2,800 po 20 m 2*100/20=10,000 [K] Celkem: A+B+C+D+E+F+G+H+I+J+K=109,000 [L]
TS |  |  |  | položka zahrnuje: - dodání a osazení sloupku včetně nutných zemních prací - vnitrostaveništní a mimostaveništní doprava - odrazky plastové nebo z retroreflexní fólie
P | 4 | 91297 |  | DOPRAVNÍ ZRCADLO | KUS | 1 | 0 | 0 | 0 | 2
PP
VV |  |  |  | KM 6,115 DOPRAVNÍ ZRCADLO 1=1,000 [A]
TS |  |  |  | položka zahrnuje: - dodání a osazení zrcadla včetně nutných zemních prací - předepsaná povrchová úprava - vnitrostaveništní a mimostaveništní doprava - odrazky plastové nebo z retroreflexní fólie.
P | 5 | 914171 |  | DOPRAVNÍ ZNAČKY ZÁKLADNÍ VELIKOSTI HLINÍKOVÉ FÓLIE TŘ 2 - DODÁVKA A MONTÁŽ | KUS | 1 | 0 | 0 | 0 | 2
PP
VV |  |  |  | KM 3,435 DOPLNĚNÍ DZ P4 STROPEŠÍN P4 1=1,000 [A]
TS |  |  |  | položka zahrnuje: - dodávku a montáž značek v požadovaném provedení
P | 6 | 914171 | 1 | DOPRAVNÍ ZNAČKY ZÁKLADNÍ VELIKOSTI HLINÍKOVÉ FÓLIE TŘ 2 - DODÁVKA A MONTÁŽ | KUS | 5 | 0 | 0 | 0 | 2
PP
VV |  |  |  | dodatkové tabulky E2d Stropešín u autobusové zastávky v km cca 3,4 5=5,000 [A]
TS |  |  |  | položka zahrnuje: - dodávku a montáž značek v požadovaném provedení
P | 7 | 914173 |  | DOPRAVNÍ ZNAČKY ZÁKLADNÍ VELIKOSTI HLINÍKOVÉ FÓLIE TŘ 2 - DEMONTÁŽ | KUS | 1 | 0 | 0 | 0 | 2
PP
VV |  |  |  | KM 3,435 DEMONTÁŽ DZ C2a STROPEŠÍN 1=1,000 [A]
TS |  |  |  | Položka zahrnuje odstranění, demontáž a odklizení materiálu s odvozem na předepsané místo
P | 8 | 914173 | 1 | DOPRAVNÍ ZNAČKY ZÁKLADNÍ VELIKOSTI HLINÍKOVÉ FÓLIE TŘ 2 - DEMONTÁŽ | KUS | 2 | 0 | 0 | 0 | 2
PP
VV |  |  |  | demontáž stávající dodatkové tabulky E2b Stropešín u autobusové zastávky v km cca 3,4 2=2,000 [A]
TS |  |  |  | Položka zahrnuje odstranění, demontáž a odklizení materiálu s odvozem na předepsané místo
P | 9 | 914911 |  | SLOUPKY A STOJKY DOPRAVNÍCH ZNAČEK Z OCEL TRUBEK SE ZABETONOVÁNÍM - DODÁVKA A MONTÁŽ | KUS | 1 | 0 | 0 | 0 | 2
PP
VV |  |  |  | 1=1,000 [A]
TS |  |  |  | položka zahrnuje: - sloupky a upevňovací zařízení včetně jejich osazení (betonová patka, zemní práce) - u dočasných sloupků a upevňovacích zařízení údržbu po celou dobu trvání funkce, náhradu zničených nebo ztracených kusů, nutnou opravu poškozených částí
P | 10 | 914912 |  | SLOUPKY A STOJKY DZ Z OCEL TRUBEK ZABETON MONTÁŽ S PŘESUNEM | KUS | 16 | 0 | 0 | 0 | 2
PP
VV |  |  |  | stranový posun všech sloupků DZ v Stropešině 16=16,000 [A]
TS |  |  |  | položka zahrnuje: - dopravu demontovaného zařízení z dočasné skládky - osazení (betonová patka, zemní práce) a montáž zařízení na místě určeném projektem - nutnou opravu poškozených částí nezahrnuje dodávku sloupku, stojky a upevňovacího zařízení
P | 11 | 914913 |  | SLOUPKY A STOJKY DZ Z OCEL TRUBEK ZABETON DEMONTÁŽ | KUS | 16 | 0 | 0 | 0 | 2
PP
VV |  |  |  | stranový posun všech sloupků DZ v Stropešině 16=16,000 [A]
TS |  |  |  | Položka zahrnuje odstranění, demontáž a odklizení materiálu s odvozem na předepsané místo
P | 12 | 915221 |  | VODOR DOPRAV ZNAČ PLASTEM STRUKTURÁLNÍ NEHLUČNÉ - DOD A POKLÁDKA | M2 | 3042.75 | 0 | 0 | 0 | 2
PP
VV |  |  |  | V 2b 1,5/1,5/0,25 KŘIŽOVATKY KM 0,000 KŘIŽOVATKA 52*0,25=13,000 [AA] KM 0,060 KŘIŽOVATKA 34*0,25=8,500 [AB] KM 3,055 KŘIŽOVATKA 16*0,25=4,000 [V] KM 3,290 KŘIŽOVATKA 24*0,25=6,000 [W] KM 3,360 KŘIŽOVATKA 30*0,25=7,500 [X] KM 3,400 KŘIŽOVATKA 23*0,25=5,750 [Y] KM 3,435 KŘIŽOVATKA 15*0,25=3,750 [Z] KM 5,570 KŘIŽOVATKA 12*0,25=3,000 [C] KM 5,810 KŘIŽOVATKA 12*0,25=3,000 [D] KM 5,930 KŘIŽOVATKA 12*0,25=3,000 [E] KM 5,990 KŘIŽOVATKA 12*0,25=3,000 [F] KM 6,010 KŘIŽOVATKA 12*0,25=3,000 [G] KM 6,065 KŘIŽOVATKA 15*0,25=3,750 [H] KM 6,120 KŘIŽOVATKA 14*0,25=3,500 [I] KM 6,180 KŘIŽOVATKA 35*0,25=8,750 [J] KM 6,260 KŘIŽOVATKA 15*0,25=3,750 [K] KM 6,320 KŘIŽOVATKA 15*0,25=3,750 [L] KM 6,360 KŘIŽOVATKA 10*0,25=2,500 [M] KM 6,400 KŘIŽOVATKA 15*0,25=3,750 [N] KM 6,500 KŘIŽOVATKA 21*0,25=5,250 [O] KM 6,720 KŘIŽOVATKA 10*0,25=2,500 [P] KM 6,850 KŘIŽOVATKA 10*0,25=2,500 [Q] KM 6,880 KŘIŽOVATKA 17*0,25=4,250 [R] V 4/0,25 km 0,0 - 3,04 kromě mostu 2*(3040-277)*0,25=1 381,500 [AC] km 3,04 - 3,57 2*530*0,25=265,000 [AE] km 3,57-5,36 2*1791*0,25=895,500 [AF] KM 0,000 KŘIŽOVATKA 52*0,25=13,000 [AG] V1a/0,125 podélná čára km 0,0 - 3,04 3040*0,125=380,000 [AD] Celkem: AA+AB+V+W+X+Y+Z+C+D+E+F+G+H+I+J+K+L+M+N+O+P+Q+R+AC+AE+AF+AG+AD=3 042,750 [AH]
TS |  |  |  | - veškeré práce jsou obsaženy v textu položky, - zahrnuje předznačení a reflexní úpravu.
P | 13 | 915221 | MOS | VODOR DOPRAV ZNAČ PLASTEM STRUKTURÁLNÍ NEHLUČNÉ - DOD A POKLÁDKA | M2 | 138.5 | 0 | 0 | 0 | 2
PP
VV |  |  |  | most V 4/0,25 km 1,843-2,120 most 2*277*0,25=138,500 [AC]
TS |  |  |  | položka zahrnuje: - dodání a pokládku nátěrového materiálu (měří se pouze natíraná plocha) - předznačení a reflexní úpravu

## SO 121
ASPE10 |  |  |  | Firma: Firma | [5 empty] | 3
|  |  |  | Příloha k formuláři pro ocenění nabídky |  |  |  |  | 0 | 3
S | Stavba: | II399 zm 2019Da |  | zmena 2019 II/399 křiž. III/39911 – Dalešice křiž. s II/351 |  |  | SO 121 | 0 | 0,00 | 2
O | Rozpočet: | SO 121 |  | Dopravní značení objízdné trasy |  |  |  |  | 10,00 | 2
Typ | Poř. číslo | Kód položky | Varianta: | Název položky | MJ | Množství | Cena |  | 21,00 | 2
[7 empty] | Jednotková | Celkem
0 | 1 | 2 | 3 | 4 | 5 | 6 | 9 | 10
SD |  | 9 |  | Ostatní konstrukce a práce |  |  |  | 0 | 0 |  | 0 | 0
P | 1 | 914132 |  | DOPRAVNÍ ZNAČKY ZÁKLADNÍ VELIKOSTI OCELOVÉ FÓLIE TŘ 2 - MONTÁŽ S PŘEMÍSTĚNÍM | KUS | 220 | 0 | 0 | 0 | 2
PP
VV |  |  |  | B1 počet 5=5,000 [A] E13 text MIMO VOZIDEL STAVBY počet 5=5,000 [B] IS11b 10=10,000 [C] IS11c 20=20,000 [D] A15 2=2,000 [E] A10 2=2,000 [F] Celkem: A+B+C+D+E+F=44,000 [G] G*5=220,000 [H]
TS |  |  |  | položka zahrnuje: - dopravu demontované značky z dočasné skládky - osazení a montáž značky na místě určeném projektem - nutnou opravu poškozených částí nezahrnuje dodávku značky
P | 2 | 914133 |  | DOPRAVNÍ ZNAČKY ZÁKLADNÍ VELIKOSTI OCELOVÉ FÓLIE TŘ 2 - DEMONTÁŽ | KUS | 44 | 0 | 0 | 0 | 2
PP
VV |  |  |  | B1 počet 5=5,000 [A] E13 text MIMO VOZIDEL STAVBY počet 5=5,000 [B] IS11b 10=10,000 [C] IS11c 20=20,000 [D] A15 2=2,000 [E] A10 2=2,000 [F] Celkem: A+B+C+D+E+F=44,000 [G]
TS |  |  |  | Položka zahrnuje odstranění, demontáž a odklizení materiálu s odvozem na předepsané místo
P | 3 | 914139 |  | DOPRAV ZNAČKY ZÁKLAD VEL OCEL FÓLIE TŘ 2 - NÁJEMNÉ | KSDEN | 23760 | 0 | 0 | 0 | 2
PP
VV |  |  |  | B1 počet 5=5,000 [A] E13 text MIMO VOZIDEL STAVBY počet 5=5,000 [B] IS11b 10=10,000 [C] IS11c 20=20,000 [D] A15 2=2,000 [E] A10 2=2,000 [F] Celkem: A+B+C+D+E+F=44,000 [G] doba 18 měsíců=540 dní G*540=23 760,000 [H]
TS |  |  |  | položka zahrnuje sazbu za pronájem dopravních značek a zařízení, počet jednotek je určen jako součin počtu značek a počtu dní použití
P | 4 | 914432 |  | DOPRAVNÍ ZNAČKY 100X150CM OCELOVÉ FÓLIE TŘ 2 - MONTÁŽ S PŘEMÍSTĚNÍM | KUS | 25 | 0 | 0 | 0 | 2
PP
VV |  |  |  | IP 22 POZOR SILNICE II/399 STROPEŠÍN - DALEŠICE UZAVŘENA 5=5,000 [A] A*5=25,000 [B]
TS |  |  |  | položka zahrnuje: - dopravu demontované značky z dočasné skládky - osazení a montáž značky na místě určeném projektem - nutnou opravu poškozených částí nezahrnuje dodávku značky
P | 5 | 914433 |  | DOPRAVNÍ ZNAČKY 100X150CM OCELOVÉ FÓLIE TŘ 2 - DEMONTÁŽ | KUS | 5 | 0 | 0 | 0 | 2
PP
VV |  |  |  | IP 22 POZOR SILNICE II/399 STROPEŠÍN - DALEŠICE UZAVŘENA 5=5,000 [A]
TS |  |  |  | Položka zahrnuje odstranění, demontáž a odklizení materiálu s odvozem na předepsané místo
P | 6 | 914439 |  | DOPRAV ZNAČKY 100X150CM OCEL FÓLIE TŘ 2 - NÁJEMNÉ | KSDEN | 2700 | 0 | 0 | 0 | 2
PP
VV |  |  |  | IP 22 POZOR SILNICE II/399 STROPEŠÍN - DALEŠICE UZAVŘENA 5=5,000 [A] doba 18 měsíců=540 dní A*540=2 700,000 [B]
TS |  |  |  | položka zahrnuje sazbu za pronájem dopravních značek a zařízení, počet jednotek je určen jako součin počtu značek a počtu dní použití
P | 7 | 914959 |  | SLOUP A STOJKY DZ Z JÄKL PRO OCEL STOJAN NÁJEMNÉ | KSDEN | 29160 | 0 | 0 | 0 | 2
PP
VV |  |  |  | 44=44,000 [A] 5*2=10,000 [B] Celkem: A+B=54,000 [C] doba 18 měsíců=540 dní C*540=29 160,000 [D]
TS |  |  |  | položka zahrnuje sazbu za pronájem dopravních značek a zařízení. Počet měrných jednotek se určí jako součin počtu sloupků a počtu dní použití
P | 8 | 916122 |  | DOPRAV SVĚTLO VÝSTRAŽ SOUPRAVA 3KS - MONTÁŽ S PŘESUNEM | KUS | 20 | 0 | 0 | 0 | 2
PP
VV |  |  |  | 5*4=20,000 [A]
TS |  |  |  | položka zahrnuje: - přemístění zařízení z dočasné skládky a jeho osazení a montáž na místě určeném projektem - údržbu po celou dobu trvání funkce, náhradu zničených nebo ztracených kusů, nutnou opravu poškozených částí - napájení z baterie včetně záložní baterie
P | 9 | 916123 |  | DOPRAV SVĚTLO VÝSTRAŽ SOUPRAVA 3KS - DEMONTÁŽ | KUS | 4 | 0 | 0 | 0 | 2
PP
VV |  |  |  | 2+2=4,000 [A]
TS |  |  |  | Položka zahrnuje odstranění, demontáž a odklizení zařízení s odvozem na předepsané místo
P | 10 | 916129 |  | DOPRAV SVĚTLO VÝSTRAŽ SOUPRAVA 3KS - NÁJEMNÉ | KSDEN | 1440 | 0 | 0 | 0 | 2
PP
VV |  |  |  | 2 na úplnou uzavírku komunikace a 2 na částečnou uzavírku kanalizace 2=2,000 [A] 2=2,000 [B] doba 18 měsíců=540 dní doba 6 měsíců=180 dní A*540+B*180=1 440,000 [C]
TS |  |  |  | položka zahrnuje sazbu za pronájem zařízení. Počet měrných jednotek se určí jako součin počtu zařízení a počtu dní použití.
P | 11 | 916152 |  | SEMAFOROVÁ PŘENOSNÁ SOUPRAVA - MONTÁŽ S PŘESUNEM | KUS | 5 | 0 | 0 | 0 | 2
PP
VV |  |  |  | 5=5,000 [A]
TS |  |  |  | položka zahrnuje: - přemístění zařízení z dočasné skládky a jeho osazení a montáž na místě určeném projektem - údržbu po celou dobu trvání funkce, náhradu zničených nebo ztracených kusů, nutnou opravu poškozených částí - napájení z baterie včetně záložní baterie
P | 12 | 916153 |  | SEMAFOROVÁ PŘENOSNÁ SOUPRAVA - DEMONTÁŽ | KUS | 1 | 0 | 0 | 0 | 2
PP
VV |  |  |  | 1=1,000 [A]
TS |  |  |  | Položka zahrnuje odstranění, demontáž a odklizení zařízení s odvozem na předepsané místo
P | 13 | 916159 |  | SEMAFOROVÁ PŘENOSNÁ SOUPRAVA - NÁJEMNÉ | KSDEN | 180 | 0 | 0 | 0 | 2
PP
VV |  |  |  | na částečnou uzavírku kanalizace položka zahrnuje: souprava zahrnuje 2 semafory údržbu po celou dobu trvání funkce, náhradu zničených nebo ztracených kusů, nutnou opravu poškozených částí napájení z baterie včetně záložní baterie 6 měsíců=180 dní 180*1=180,000 [A]
TS |  |  |  | položka zahrnuje sazbu za pronájem zařízení. Počet měrných jednotek se určí jako součin počtu zařízení a počtu dní použití.
P | 14 | 916322 |  | DOPRAVNÍ ZÁBRANY Z2 S FÓLIÍ TŘ 2 - MONTÁŽ S PŘESUNEM | KUS | 25 | 0 | 0 | 0 | 2
PP
VV |  |  |  | zábrany Z2 5=5,000 [A] A*5=25,000 [B]
TS |  |  |  | položka zahrnuje: - přemístění zařízení z dočasné skládky a jeho osazení a montáž na místě určeném projektem - údržbu po celou dobu trvání funkce, náhradu zničených nebo ztracených kusů, nutnou opravu poškozených částí
P | 15 | 916323 |  | DOPRAVNÍ ZÁBRANY Z2 S FÓLIÍ TŘ 2 - DEMONTÁŽ | KUS | 5 | 0 | 0 | 0 | 2
PP
VV |  |  |  | zábrany Z2 5=5,000 [A]
TS |  |  |  | Položka zahrnuje odstranění, demontáž a odklizení zařízení s odvozem na předepsané místo
P | 16 | 916329 |  | DOPRAVNÍ ZÁBRANY Z2 S FÓLIÍ TŘ 2 - NÁJEMNÉ | KSDEN | 2700 | 0 | 0 | 0 | 2
PP
VV |  |  |  | zábrany Z2 5=5,000 [A] doba 18 měsíců=540 dní A*540=2 700,000 [B]
TS |  |  |  | položka zahrnuje sazbu za pronájem zařízení. Počet měrných jednotek se určí jako součin počtu zařízení a počtu dní použití.
P | 17 | 916362 |  | SMĚROVACÍ DESKY Z4 OBOUSTR S FÓLIÍ TŘ 2 - MONTÁŽ S PŘESUNEM | KUS | 250 | 0 | 0 | 0 | 2
PP
VV |  |  |  | desky Z4 po 10 m 50=50,000 [A] A*5=250,000 [B]
TS |  |  |  | položka zahrnuje: - přemístění zařízení z dočasné skládky a jeho osazení a montáž na místě určeném projektem - údržbu po celou dobu trvání funkce, náhradu zničených nebo ztracených kusů, nutnou opravu poškozených částí
P | 18 | 916363 |  | SMĚROVACÍ DESKY Z4 OBOUSTR S FÓLIÍ TŘ 2 - DEMONTÁŽ | KUS | 50 | 0 | 0 | 0 | 2
PP
VV |  |  |  | desky Z4 po 10 m 50=50,000 [A]
TS |  |  |  | Položka zahrnuje odstranění, demontáž a odklizení zařízení s odvozem na předepsané místo
P | 19 | 916369 |  | SMĚROVACÍ DESKY Z4 OBOUSTR S FÓLIÍ TŘ 2 - NÁJEMNÉ | KSDEN | 9000 | 0 | 0 | 0 | 2
PP
VV |  |  |  | desky Z4 po 10 m 50=50,000 [A] 6 měsíců=180 dní 180*A=9 000,000 [B]
TS |  |  |  | položka zahrnuje sazbu za pronájem zařízení. Počet měrných jednotek se určí jako součin počtu zařízení a počtu dní použití.
P | 20 | 916539 |  | PATKA PRO VODÍCÍ DESKY SAMOSTATNÁ DO 10KG - NÁJEMNÉ | KSDEN | 9000 | 0 | 0 | 0 | 2
PP
VV |  |  |  | 50=50,000 [A] 6 měsíců=180 dní 180*A=9 000,000 [B]
TS |  |  |  | položka zahrnuje cenu za pronájem dopravních značek a zařízení, která se určí jako součin počtu značek, počtu dní použití a denní sazby

## SO 201
ASPE10 |  |  |  | Firma: Firma | [5 empty] | 3
|  |  |  | Příloha k formuláři pro ocenění nabídky |  |  |  |  | 0 | 3
S | Stavba: | II399 zm 2019Da |  | zmena 2019 II/399 křiž. III/39911 – Dalešice křiž. s II/351 |  |  | SO 201 | 0 | 0,00 | 2
O | Rozpočet: | SO 201 |  | Bariéra proti padajícímu kamení |  |  |  |  | 10,00 | 2
Typ | Poř. číslo | Kód položky | Varianta: | Název položky | MJ | Množství | Cena |  | 21,00 | 2
[7 empty] | Jednotková | Celkem
0 | 1 | 2 | 3 | 4 | 5 | 6 | 9 | 10
SD |  | 0 |  | Všeobecné konstrukce a práce |  |  |  | 0 | 0 |  | 0 | 0
P | 1 | 014102 |  | POPLATKY ZA SKLÁDKU | T | 1440 | 0 | 0 | 0 | 2
PP |  |  |  | výkopová zemina
VV |  |  |  | Odkopávky: 800*1,8=1 440,000 [A]
TS |  |  |  | Položka obsahuje veškeré poplatky provozovateli skládky související s uložením odpadu na skládce.
P | 2 | 014102 | 9 | POPLATKY ZA SKLÁDKU | T | 65 | 0 | 0 | 0 | 2
PP |  |  |  | dřevěné výplně stávajících bariér
VV |  |  |  | 0,650 t/m3 400*0,25*0,650=65,000 [A]
TS |  |  |  | zahrnuje veškeré poplatky provozovateli skládky související s uložením odpadu na skládce.
SD |  | 1 |  | Zemní práce |  |  |  | 0 | 0 |  | 0 | 0
P | 3 | 112011 |  | KÁCENÍ STROMŮ D KMENE DO 0,5M S ODSTRANĚNÍM PAŘEZŮ, ODVOZ na skládku | KUS | 40 | 0 | 0 | 0 | 2
PP |  |  |  | Nálet za bariérou bude smýcen z svažité strmé plochy (skály)
VV
TS |  |  |  | Kácení stromů se měří v [ks] poražených stromů (průměr stromů se měří v místě řezu) a zahrnuje zejména: - poražení stromu a osekání větví - spálení větví na hromadách nebo štěpkování - dopravu a uložení kmenů, případné další práce s nimi dle pokynů zadávací dokumentace Odstranění pařezů se měří v [ks] vytrhaných nebo vykopaných pařezů a zahrnuje zejména: - vytrhání nebo vykopání pařezů - veškeré zemní práce spojené s odstraněním pařezů - dopravu a uložení pařezů, případně další práce s nimi dle pokynů zadávací dokumentace - zásyp jam po pařezech
P | 4 | 112048 |  | KÁCENÍ STROMŮ D KMENE DO 0,3M S ODSTRANĚNÍM PAŘEZŮ, ODVOZ na skládku | KUS | 60 | 0 | 0 | 0 | 2
PP
VV
TS |  |  |  | Kácení stromů se měří v [ks] poražených stromů (průměr stromů se měří v místě řezu) a zahrnuje zejména: - poražení stromu a osekání větví - spálení větví na hromadách nebo štěpkování - dopravu a uložení kmenů, případné další práce s nimi dle pokynů zadávací dokumentace Odstranění pařezů se měří v [ks] vytrhaných nebo vykopaných pařezů a zahrnuje zejména: - vytrhání nebo vykopání pařezů - veškeré zemní práce spojené s odstraněním pařezů - dopravu a uložení pařezů, případně další práce s nimi dle pokynů zadávací dokumentace - zásyp jam po pařezech
P | 5 | 122738 |  | ODKOPÁVKY A PROKOPÁVKY OBECNÉ TŘ. I, ODVOZ NA SKLÁDKU | M3 | 800 | 0 | 0 | 0 | 2
PP |  |  |  | Materiál, který napadal (za 40 let – velký objem materiálu) do prostoru za bariérou bude odtěžen a odvezen na skládku.
VV |  |  |  | 200*2*2=800,000 [A]
TS |  |  |  | položka zahrnuje: - vodorovná a svislá doprava, přemístění, přeložení, manipulace s výkopkem - kompletní provedení vykopávky nezapažené i zapažené - ošetření výkopiště po celou dobu práce v něm vč. klimatických opatření - ztížení vykopávek v blízkosti podzemního vedení, konstrukcí a objektů vč. jejich dočasného zajištění - ztížení pod vodou, v okolí výbušnin, ve stísněných prostorech a pod. - příplatek za lepivost - těžení po vrstvách, pásech a po jiných nutných částech (figurách) - čerpání vody vč. čerpacích jímek, potrubí a pohotovostní čerpací soupravy (viz ustanovení k pol. 1151,2) - potřebné snížení hladiny podzemní vody - těžení a rozpojování jednotlivých balvanů - vytahování a nošení výkopku - svahování a přesvah. svahů do konečného tvaru, výměna hornin v podloží a v pláni znehodnocené klimatickými vlivy - ruční vykopávky, odstranění kořenů a napadávek - pažení, vzepření a rozepření vč. přepažování (vyjma štětových stěn) - úpravu, ochranu a očištění dna, základové spáry, stěn a svahů - zhutnění podloží, případně i svahů vč. svahování - zřízení stupňů v podloží a lavic na svazích, není-li pro tyto práce zřízena samostatná položka - udržování výkopiště a jeho ochrana proti vodě - odvedení nebo obvedení vody v okolí výkopiště a ve výkopišti - třídění výkopku - veškeré pomocné konstrukce umožňující provedení vykopávky (příjezdy, sjezdy, nájezdy, lešení, podpěr. konstr., přemostění, zpevněné plochy, zakrytí a pod.) - nezahrnuje uložení zeminy (na skládku, do násypu) ani poplatky za skládku, vykazují se v položce č.0141**
SD |  | 3 |  | Svislé konstrukce |  |  |  | 0 | 0 |  | 0 | 0
P | 6 | 34795 |  | STĚNY PROTIHLUKOVÉ A OHRADNÍ ZE DŘEVA | M2 | 400 | 0 | 0 | 0 | 2
PP |  |  |  | NOVÁ DŘEVĚNÁ VÝPLŇ CCA PRŮMĚR 150-250 MM MEZI STÁV. OC. SLOUPKY VZD. SLOUPKŮ PO 3,0 M, VÝŠKA BARIÉRY 2,0 M DRUH KMENŮ PRO VÝPLŇ: BUK Nové kmeny dřevěné výplně budou povrchově upravené – natřené.
VV |  |  |  | 200*2=400,000 [A]
TS |  |  |  | - dílenská dokumentace, včetně technologického předpisu spojování, - dodání materiálu v požadované kvalitě a výroba konstrukce (včetně pomůcek, přípravků a prostředků pro výrobu) bez ohledu na náročnost a její hmotnost, - dodání spojovacího materiálu, - zřízení montážních a dilatačních spojů, spar, včetně potřebných úprav, vložek, opracování, očištění a ošetření, - podpěr. konstr. a lešení všech druhů pro montáž konstrukcí i doplňkových, včetně požadovaných otvorů, ochranných a bezpečnostních opatření a základů pro tyto konstrukce a lešení, - montáž konstrukce na staveništi, včetně montážních prostředků a pomůcek a zednických výpomocí, - výplň, těsnění a tmelení spar a spojů, - všechny druhy ocelového kotvení, - dílenskou přejímku a montážní prohlídku, včetně požadovaných dokladů, - zřízení kotevních otvorů nebo jam, nejsou-li částí jiné konstrukce, - osazení kotvení nebo přímo částí konstrukce do podpůrné konstrukce nebo do zeminy, - výplň kotevních otvorů (příp. podlití patních desek) maltou, betonem nebo jinou speciální hmotou, vyplnění jam zeminou,- veškeré úpravy dřeva pro zlepšení jeho užitných vlastností (impregnace, zpevňování a pod.), - zvláštní spojovací prostředky, rozebíratelnost konstrukce,
SD |  | 7 |  | Přidružená stavební výroba |  |  |  | 0 | 0 |  | 0 | 0
P | 7 | 78311 |  | PROTIKOROZ OCHRANA OCEL KONSTR NÁTĚREM JEDNOVRST | M2 | 142 | 0 | 0 | 0 | 2
PP |  |  |  | nátěr stávajících sloupků bariéry
VV |  |  |  | 71*2*1=142,000 [A]
TS |  |  |  | - položky nátěrů zahrnují kompletní povlaky (i různobarevné), včetně úpravy podkladu (odmaštění, odrezivění, odstranění starých nátěrů a nečistot) a jeho vyspravení, provedení nátěru předepsaným postupem a splnění všech požadavků daných technologickým předpisem.
SD |  | 9 |  | Ostatní konstrukce a práce |  |  |  | 0 | 0 |  | 0 | 0
P | 8 | 96664 |  | ODSTRANĚNÍ PROTIHLUKOVÝCH STĚN Z DÍLCŮ DŘEVĚNÝCH | M2 | 400 | 0 | 0 | 0 | 2
PP
VV |  |  |  | 200*2=400,000 [A]
TS |  |  |  | položka zahrnuje: - demontáž konstrukce do použitelných součástí a odstranění nepoužitelných - odvoz použitelných částí do skladu a suti na skládku (nezahrnuje poplatek za skládku) - odstranění sloupků bez ohledu na materiál nezahrnuje odstranění základových konstrukcí

## SO 301
ASPE10 |  |  |  | Firma: Firma | [5 empty] | 3
|  |  |  | Příloha k formuláři pro ocenění nabídky |  |  |  |  | 0 | 3
S | Stavba: | II399 zm 2019Da |  | zmena 2019 II/399 křiž. III/39911 – Dalešice křiž. s II/351 |  |  | SO 301 | 0 | 0,00 | 2
O | Rozpočet: | SO 301 |  | Děšťová kanalizace Dalešice |  |  |  |  | 10,00 | 2
Typ | Poř. číslo | Kód položky | Varianta: | Název položky | MJ | Množství | Cena |  | 21,00 | 2
[7 empty] | Jednotková | Celkem
0 | 1 | 2 | 3 | 4 | 5 | 6 | 9 | 10
SD |  | 0 |  | Všeobecné konstrukce a práce |  |  |  | 0 | 0 |  | 0 | 0
P | 1 | 0141011 |  | POPLATKY ZA SKLÁDKU - ZEMINA | M3 | 4765.375 | 0 | 0 | 0 | 2
PP
VV |  |  |  | z položky 132738 4361,175=4 361,175 [A] z položky 133738 404,2=404,200 [B] Celkem: A+B=4 765,375 [C]
TS |  |  |  | zahrnuje veškeré poplatky provozovateli skládky související s uložením odpadu na skládce.
SD |  | 1 |  | Zemní práce |  |  |  | 0 | 0 |  | 0 | 0
P | 2 | 132738 |  | HLOUBENÍ RÝH ŠÍŘ DO 2M PAŽ I NEPAŽ TŘ. I, ODVOZ NA SKLÁDKU DLE URČENÍ ZHOTOVITELE | M3 | 4361.175 | 0 | 0 | 0 | 2
PP |  |  |  | po odfrézování asfaltových vrstev v tlošťce 150mm, frézování součástí objektu SO104 a SO105
VV |  |  |  | Stoka 1 533*2,25*1,3=1 559,025 [A] Stoka 2 958*2,25*1,3=2 802,150 [B] Celkem: A+B=4 361,175 [C] Viz C301.1 Technická zpráva C301.2 Situace C301.3 Podélné profily
TS |  |  |  | položka zahrnuje: - vodorovná a svislá doprava, přemístění, přeložení, manipulace s výkopkem - kompletní provedení vykopávky nezapažené i zapažené - ošetření výkopiště po celou dobu práce v něm vč. klimatických opatření - ztížení vykopávek v blízkosti podzemního vedení, konstrukcí a objektů vč. jejich dočasného zajištění - ztížení pod vodou, v okolí výbušnin, ve stísněných prostorech a pod. - příplatek za lepivost - těžení po vrstvách, pásech a po jiných nutných částech (figurách) - čerpání vody vč. čerpacích jímek, potrubí a pohotovostní čerpací soupravy (viz ustanovení k pol. 1151,2) - potřebné snížení hladiny podzemní vody - těžení a rozpojování jednotlivých balvanů - vytahování a nošení výkopku - svahování a přesvah. svahů do konečného tvaru, výměna hornin v podloží a v pláni znehodnocené klimatickými vlivy - ruční vykopávky, odstranění kořenů a napadávek - pažení, vzepření a rozepření vč. přepažování (vyjma štětových stěn) - úpravu, ochranu a očištění dna, základové spáry, stěn a svahů - odvedení nebo obvedení vody v okolí výkopiště a ve výkopišti - třídění výkopku - veškeré pomocné konstrukce umožňující provedení vykopávky (příjezdy, sjezdy, nájezdy, lešení, podpěr. konstr., přemostění, zpevněné plochy, zakrytí a pod.) - nezahrnuje uložení zeminy (na skládku, do násypu) ani poplatky za skládku, vykazují se v položce č.0141**
P | 3 | 133738 |  | HLOUBENÍ ŠACHET ZAPAŽ I NEPAŽ TŘ. I, ODVOZ NA SKLÁDKU DLE URČENÍ ZHOTOVITELE | M3 | 404.2 | 0 | 0 | 0 | 2
PP
VV |  |  |  | Stoka 1 18*2*2*2,35=169,200 [A] Stoka 2 25*2*2*2,35=235,000 [B] Celkem: A+B=404,200 [C] Viz C301.1 Technická zpráva C301.2 Situace C301.3 Podélné profily
TS |  |  |  | položka zahrnuje: - vodorovná a svislá doprava, přemístění, přeložení, manipulace s výkopkem - kompletní provedení vykopávky nezapažené i zapažené - ošetření výkopiště po celou dobu práce v něm vč. klimatických opatření - ztížení vykopávek v blízkosti podzemního vedení, konstrukcí a objektů vč. jejich dočasného zajištění - ztížení pod vodou, v okolí výbušnin, ve stísněných prostorech a pod. - příplatek za lepivost - těžení po vrstvách, pásech a po jiných nutných částech (figurách) - čerpání vody vč. čerpacích jímek, potrubí a pohotovostní čerpací soupravy (viz ustanovení k pol. 1151,2) - potřebné snížení hladiny podzemní vody - těžení a rozpojování jednotlivých balvanů - vytahování a nošení výkopku - svahování a přesvah. svahů do konečného tvaru, výměna hornin v podloží a v pláni znehodnocené klimatickými vlivy - ruční vykopávky, odstranění kořenů a napadávek - pažení, vzepření a rozepření vč. přepažování (vyjma štětových stěn) - úpravu, ochranu a očištění dna, základové spáry, stěn a svahů - odvedení nebo obvedení vody v okolí výkopiště a ve výkopišti - třídění výkopku - veškeré pomocné konstrukce umožňující provedení vykopávky (příjezdy, sjezdy, nájezdy, lešení, podpěr. konstr., přemostění, zpevněné plochy, zakrytí a pod.) - nezahrnuje uložení zeminy (na skládku, do násypu) ani poplatky za skládku, vykazují se v položce č.0141**
P | 4 | 17411 |  | ZÁSYP JAM A RÝH ZEMINOU SE ZHUTNĚNÍM | M3 | 891.585 | 0 | 0 | 0 | 2
PP |  |  |  | zásyp z vytěžené zeminy od úrovně aktivní zóny až do výšky nové nivelety, zásyp bude proveden pouze v případě, když nebude navazovat výstavba nové konstrukce vozovky
VV |  |  |  | Stoka 1 potrubí 533*1,3*0,45=311,805 [A] šachty 18*1*1*0,45=8,100 [B] Stoka 2 potrubí 958*1,3*0,45=560,430 [C] šachty 25*1*1*0,45=11,250 [D] Celkem: A+B+C+D=891,585 [E] C301.3 Podélné profily C301.4 Uložení potrubí
TS |  |  |  | položka zahrnuje: - kompletní provedení zemní konstrukce vč. výběru vhodného materiálu - úprava ukládaného materiálu vlhčením, tříděním, promícháním nebo vysoušením, příp. jiné úpravy za účelem zlepšení jeho mech. vlastností - hutnění i různé míry hutnění - ošetření úložiště po celou dobu práce v něm vč. klimatických opatření - ztížení v okolí vedení, konstrukcí a objektů a jejich dočasné zajištění - ztížení provádění vč. hutnění ve ztížených podmínkách a stísněných prostorech - ztížené ukládání sypaniny pod vodu - ukládání po vrstvách a po jiných nutných částech (figurách) vč. dosypávek - spouštění a nošení materiálu - výměna částí zemní konstrukce znehodnocené klimatickými vlivy - ruční hutnění - udržování úložiště a jeho ochrana proti vodě - odvedení nebo obvedení vody v okolí úložiště a v úložišti - veškeré pomocné konstrukce umožňující provedení zemní konstrukce (příjezdy, sjezdy, nájezdy, lešení, podpěrné konstrukce, přemostění, zpevněné plochy, zakrytí a pod.)
P | 5 | 17481 |  | ZÁSYP JAM A RÝH Z NAKUPOVANÝCH MATERIÁLŮ | M3 | 2502.425 | 0 | 0 | 0 | 2
PP |  |  |  | zásyp potrubí i šachet bude proveden do úrovně aktivní zóny štěrkopísek 0-63mm
VV |  |  |  | Stoka 1 potrubí 533*1,3*1,25=866,125 [A] šachty 18*1*1*1,85=33,300 [B] Stoka 2 potrubí 958*1,3*1,25=1 556,750 [C] šachty 25*1*1*1,85=46,250 [D] Celkem: A+B+C+D=2 502,425 [E] C301.3 Podélné profily C301.4 Uložení potrubí
TS |  |  |  | položka zahrnuje: - kompletní provedení zemní konstrukce včetně nákupu a dopravy materiálu dle zadávací dokumentace - úprava ukládaného materiálu vlhčením, tříděním, promícháním nebo vysoušením, příp. jiné úpravy za účelem zlepšení jeho mech. vlastností - hutnění i různé míry hutnění - ošetření úložiště po celou dobu práce v něm vč. klimatických opatření - ztížení v okolí vedení, konstrukcí a objektů a jejich dočasné zajištění - ztížení provádění vč. hutnění ve ztížených podmínkách a stísněných prostorech - ztížené ukládání sypaniny pod vodu - ukládání po vrstvách a po jiných nutných částech (figurách) vč. dosypávek - spouštění a nošení materiálu - výměna částí zemní konstrukce znehodnocené klimatickými vlivy - udržování úložiště a jeho ochrana proti vodě - odvedení nebo obvedení vody v okolí úložiště a v úložišti - veškeré pomocné konstrukce umožňující provedení zemní konstrukce (příjezdy, sjezdy, nájezdy, lešení, podpěrné konstrukce, přemostění, zpevněné plochy, zakrytí a pod.)
P | 6 | 17581 |  | OBSYP POTRUBÍ A OBJEKTŮ Z NAKUPOVANÝCH MATERIÁLŮ | M3 | 1162.98 | 0 | 0 | 0 | 2
PP |  |  |  | štěrkopísek 0-22mm
VV |  |  |  | Stoka 1 533*1,3*0,6=415,740 [A] Stoka 2 958*1,3*0,6=747,240 [B] Celkem: A+B=1 162,980 [C] C301.3 Podélné profily C301.4 Uložení potrubí
TS |  |  |  | položka zahrnuje: - kompletní provedení zemní konstrukce včetně nákupu a dopravy materiálu dle zadávací dokumentace - úprava ukládaného materiálu vlhčením, tříděním, promícháním nebo vysoušením, příp. jiné úpravy za účelem zlepšení jeho mech. vlastností - hutnění i různé míry hutnění - ošetření úložiště po celou dobu práce v něm vč. klimatických opatření - ztížení v okolí vedení, konstrukcí a objektů a jejich dočasné zajištění - ztížení provádění vč. hutnění ve ztížených podmínkách a stísněných prostorech - ztížené ukládání sypaniny pod vodu - ukládání po vrstvách a po jiných nutných částech (figurách) vč. dosypávek - spouštění a nošení materiálu - výměna částí zemní konstrukce znehodnocené klimatickými vlivy - ruční hutnění a výplň jam a prohlubní v podloží - úprava, očištění, ochrana a zhutnění podloží - svahování, hutnění a uzavírání povrchů svahů - zřízení lavic na svazích - udržování úložiště a jeho ochrana proti vodě - odvedení nebo obvedení vody v okolí úložiště a v úložišti - veškeré pomocné konstrukce umožňující provedení zemní konstrukce (příjezdy, sjezdy, nájezdy, lešení, podpěrné konstrukce, přemostění, zpevněné plochy, zakrytí a pod.) - zemina vytlačená potrubím o DN do 180mm se od kubatury obsypů neodečítá
P | 7 | 18110 |  | ÚPRAVA PLÁNĚ SE ZHUTNĚNÍM V HORNINĚ TŘ. I | M2 | 1981.3 | 0 | 0 | 0 | 2
PP
VV |  |  |  | Stoka 1 potrubí 533*1,3=692,900 [A] šachty 18*1*1=18,000 [B] Stoka 2 potrubí 958*1,3=1 245,400 [C] šachty 25*1*1=25,000 [D] Celkem: A+B+C+D=1 981,300 [E] C301.1 Technická zpráva C301.3 Podélné profily C301.4 Uložení potrubí
TS |  |  |  | položka zahrnuje úpravu pláně včetně vyrovnání výškových rozdílů. Míru zhutnění určuje projekt.
SD |  | 4 |  | Vodorovné konstrukce |  |  |  | 0 | 0 |  | 0 | 0
P | 8 | 45157 |  | PODKLADNÍ A VÝPLŇOVÉ VRSTVY Z KAMENIVA TĚŽENÉHO | M3 | 228.23 | 0 | 0 | 0 | 2
PP |  |  |  | štěrkopísek 8-16
VV |  |  |  | Stoka 1 potrubí 533*1,3*0,1=69,290 [A] šachty 18*2*2*0,2=14,400 [B] Stoka 2 potrubí 958*1,3*0,1=124,540 [C] šachty 25*2*2*0,2=20,000 [D] Celkem: A+B+C+D=228,230 [E] C301.3 Podélné profily C301.4 Uložení potrubí
TS |  |  |  | položka zahrnuje dodávku předepsaného kameniva, mimostaveništní a vnitrostaveništní dopravu a jeho uložení není-li v zadávací dokumentaci uvedeno jinak, jedná se o nakupovaný materiál
SD |  | 8 |  | Potrubí |  |  |  | 0 | 0 |  | 0 | 0
P | 9 | 87445 |  | POTRUBÍ Z TRUB PLASTOVÝCH ODPADNÍCH DN DO 300MM | M | 1491 | 0 | 0 | 0 | 2
PP |  |  |  | hladké PVC DN300 SN16
VV |  |  |  | Stoka 1 533=533,000 [A] Stoka 2 958=958,000 [B] Celkem: A+B=1 491,000 [C] Viz C301.1 Technická zpráva C301.2 Situace C301.3 Podélné profily C301.4 Uložení potrubí
TS |  |  |  | položky pro zhotovení potrubí platí bez ohledu na sklon zahrnuje: - výrobní dokumentaci (včetně technologického předpisu) - dodání veškerého trubního a pomocného materiálu (trouby, trubky, tvarovky, spojovací a těsnící materiál a pod.), podpěrných, závěsných a upevňovacích prvků, včetně potřebných úprav - úprava a příprava podkladu a podpěr, očištění a ošetření podkladu a podpěr - zřízení plně funkčního potrubí, kompletní soustavy, podle příslušného technologického předpisu - zřízení potrubí i jednotlivých částí po etapách, včetně pracovních spar a spojů, pracovního zaslepení konců a pod. - úprava prostupů, průchodů šachtami a komorami, okolí podpěr a vyústění, zaústění, napojení, vyvedení a upevnění odpad. výustí - ochrana potrubí nátěrem (vč. úpravy povrchu), případně izolací, nejsou-li tyto práce předmětem jiné položky - úprava, očištění a ošetření prostoru kolem potrubí - položky platí pro práce prováděné v prostoru zapaženém i nezapaženém a i v kolektorech, chráničkách - položky zahrnují i práce spojené s nutnými obtoky, převáděním a čerpáním vody nezahrnuje zkoušky vodotěsnosti a televizní prohlídku
P | 10 | 894145 |  | ŠACHTY KANALIZAČNÍ Z BETON DÍLCŮ NA POTRUBÍ DN DO 300MM | KUS | 43 | 0 | 0 | 0 | 2
PP |  |  |  | prefabrikované betonové šachty DN1000
VV |  |  |  | Stoka 1 18=18,000 [A] Stoka 2 25=25,000 [B] Celkem: A+B=43,000 [C] Viz C301.1 Technická zpráva C301.2 Situace C301.3 Podélné profily C301.5 Šachty
TS |  |  |  | položka zahrnuje: - poklopy s rámem, mříže s rámem, stupadla, žebříky, stropy z bet. dílců a pod. - předepsané betonové skruže, prefabrikované nebo monolitické betonové dno a není-li uvedeno jinak i podkladní vrstvu (z kameniva nebo betonu). - dodání dílce požadovaného tvaru a vlastností, jeho skladování, doprava a osazení do definitivní polohy, včetně komplexní technologie výroby a montáže dílců, ošetření a ochrana dílců, - u dílců železobetonových a předpjatých veškerá výztuž, případně i tuhé kovové prvky a závěsná oka, - úpravy a zařízení pro uložení a transport dílce, - veškeré požadované úpravy dílců, včetně doplňkových konstrukcí a vybavení, - sestavení dílce na stavbě včetně montážních zařízení, plošin a prahů a pod., - výplň, těsnění a tmelení spár a spojů, - očištění a ošetření úložných ploch, - zednické výpomoce pro montáž dílců, - označení dílce výrobním štítkem nebo jiným způsobem, - úpravy dílce pro dodržení požadované přesnosti jeho osazení, včetně případných měření, - veškerá zařízení pro zajištění stability v každém okamžiku - předepsané podkladní konstrukce
P | 11 | 899309 |  | DOPLŇKY NA POTRUBÍ - VÝSTRAŽNÁ FÓLIE | M | 1491 | 0 | 0 | 0 | 2
PP
VV |  |  |  | Stoka 1 533=533,000 [A] Stoka 2 958=958,000 [B] Celkem: A+B=1 491,000 [C] Viz C301.1 Technická zpráva C301.2 Situace C301.3 Podélné profily C301.4 Uložení potrubí
TS |  |  |  | - Položka zahrnuje veškerý materiál, výrobky a polotovary, včetně mimostaveništní a vnitrostaveništní dopravy (rovněž přesuny), včetně naložení a složení,případně s uložením.
P | 12 | 89949 |  | VÝŘEZ, VÝSEK, ÚTES NA POTRUBÍ DN PŘES 800MM | KUS | 2 | 0 | 0 | 0 | 2
PP
VV |  |  |  | Napojení kanalizace do stávajících Benešových rámů. 2=2,000 [A] Viz C301.1 Technická zpráva C301.2 Situace C301.3 Podélné profily
TS |  |  |  | - zahrnují zejména náklady na osekání trub na útesy, na vysekání otvorů pro zaústění, na obetonování útesu. U výřezu a výseku náklady na ohlášení uzavírání vody, uzavření a otevření šoupat, vypuštění a napuštění vody, odvzdušnění potrubí a pod.
P | 13 | 8996121 |  | ZKOUŠKA VODOTĚSNOSTI ŠACHET | KUS | 43 | 0 | 0 | 0 | 2
PP |  |  |  | cena 320Kč/ks
VV |  |  |  | Stoka 1 18=18,000 [A] Stoka 2 25=25,000 [B] Celkem: A+B=43,000 [C] Viz C301.1 Technická zpráva C301.2 Situace
TS |  |  |  | - přísun, montáž, demontáž, odsun zkoušecího čerpadla, napuštění tlakovou vodou, dodání vody pro tlakovou zkoušku, montáž a demontáž dílců pro zabezpečení konce zkoušeného úseku potrubí, montáž a demontáž koncových tvarovek, montáž zaslepovací příruby, zaslepení odboček pro armatury a pro odbočující řady.
P | 14 | 899652 |  | ZKOUŠKA VODOTĚSNOSTI POTRUBÍ DN DO 300MM | M | 1491 | 0 | 0 | 0 | 2
PP
VV |  |  |  | Stoka 1 533=533,000 [A] Stoka 2 958=958,000 [B] Celkem: A+B=1 491,000 [C] Viz C301.1 Technická zpráva C301.2 Situace C301.3 Podélné profily
TS |  |  |  | - přísun, montáž, demontáž, odsun zkoušecího čerpadla, napuštění tlakovou vodou, dodání vody pro tlakovou zkoušku, montáž a demontáž dílců pro zabezpečení konce zkoušeného úseku potrubí, montáž a demontáž koncových tvarovek, montáž zaslepovací příruby, zaslepení odboček pro armatury a pro odbočující řady.
P | 15 | 89980 |  | TELEVIZNÍ PROHLÍDKA POTRUBÍ | M | 1491 | 0 | 0 | 0 | 2
PP |  |  |  | kamerové zkoušky
VV |  |  |  | Stoka 1 533=533,000 [A] Stoka 2 958=958,000 [B] Celkem: A+B=1 491,000 [C] Viz C301.1 Technická zpráva C301.2 Situace C301.3 Podélné profily
TS |  |  |  | položka zahrnuje prohlídku potrubí televizní kamerou, záznam prohlídky na nosičích DVD a vyhotovení závěrečného písemného protokolu

## SO 302
ASPE10 |  |  |  | Firma: Firma | [5 empty] | 3
|  |  |  | Příloha k formuláři pro ocenění nabídky |  |  |  |  | 0 | 3
S | Stavba: | II399 zm 2019Da |  | zmena 2019 II/399 křiž. III/39911 – Dalešice křiž. s II/351 |  |  | SO 302 | 0 | 0,00 | 2
O | Rozpočet: | SO 302 |  | Dešťová kanalizace Stropešín |  |  |  |  | 10,00 | 2
Typ | Poř. číslo | Kód položky | Varianta: | Název položky | MJ | Množství | Cena |  | 21,00 | 2
[7 empty] | Jednotková | Celkem
0 | 1 | 2 | 3 | 4 | 5 | 6 | 9 | 10
SD |  | 0 |  | Všeobecné konstrukce a práce |  |  |  | 0 | 0 |  | 0 | 0
P | 1 | 0141011 |  | POPLATKY ZA SKLÁDKU - ZEMINA | M3 | 1271.052 | 0 | 0 | 0 | 2
PP
VV |  |  |  | z položky 132738 1142,492=1 142,492 [A] z položky 133738 128,56=128,560 [B] Celkem: A+B=1 271,052 [C]
TS |  |  |  | zahrnuje veškeré poplatky provozovateli skládky související s uložením odpadu na skládce.
SD |  | 1 |  | Zemní práce |  |  |  | 0 | 0 |  | 0 | 0
P | 2 | 121108 |  | SEJMUTÍ ORNICE NEBO LESNÍ PŮDY S ODVOZEM NA MEZIDEPONII | M3 | 5.72 | 0 | 0 | 0 | 2
PP
VV |  |  |  | Stoka 1 4*1,3*0,2=1,040 [A] Stoka 2 18*1,3*0,2=4,680 [B] Celkem: A+B=5,720 [C] Viz C302.1 Technická zpráva C302.2 Situace C302.3 Podélné profily
TS |  |  |  | položka zahrnuje sejmutí ornice bez ohledu na tloušťku vrstvy a její vodorovnou dopravu nezahrnuje uložení na trvalou skládku
P | 3 | 132738 |  | HLOUBENÍ RÝH ŠÍŘ DO 2M PAŽ I NEPAŽ TŘ. I, ODVOZ NA SKLÁDKU DLE URČENÍ ZHOTOVITELE | M3 | 1142.492 | 0 | 0 | 0 | 2
PP |  |  |  | po odfrézování asfaltových vrstev v tlošťce 80mm, frézování součástí objektu SO102
VV |  |  |  | Stoka 1 216*1,3*2,32=651,456 [A] Stoka 2 266*1,3*1,42=491,036 [B] Celkem: A+B=1 142,492 [C] Viz C302.1 Technická zpráva C302.2 Situace C302.3 Podélné profily
TS |  |  |  | položka zahrnuje: - vodorovná a svislá doprava, přemístění, přeložení, manipulace s výkopkem - kompletní provedení vykopávky nezapažené i zapažené - ošetření výkopiště po celou dobu práce v něm vč. klimatických opatření - ztížení vykopávek v blízkosti podzemního vedení, konstrukcí a objektů vč. jejich dočasného zajištění - ztížení pod vodou, v okolí výbušnin, ve stísněných prostorech a pod. - příplatek za lepivost - těžení po vrstvách, pásech a po jiných nutných částech (figurách) - čerpání vody vč. čerpacích jímek, potrubí a pohotovostní čerpací soupravy (viz ustanovení k pol. 1151,2) - potřebné snížení hladiny podzemní vody - těžení a rozpojování jednotlivých balvanů - vytahování a nošení výkopku - svahování a přesvah. svahů do konečného tvaru, výměna hornin v podloží a v pláni znehodnocené klimatickými vlivy - ruční vykopávky, odstranění kořenů a napadávek - pažení, vzepření a rozepření vč. přepažování (vyjma štětových stěn) - úpravu, ochranu a očištění dna, základové spáry, stěn a svahů - odvedení nebo obvedení vody v okolí výkopiště a ve výkopišti - třídění výkopku - veškeré pomocné konstrukce umožňující provedení vykopávky (příjezdy, sjezdy, nájezdy, lešení, podpěr. konstr., přemostění, zpevněné plochy, zakrytí a pod.) - nezahrnuje uložení zeminy (na skládku, do násypu) ani poplatky za skládku, vykazují se v položce č.0141**
P | 4 | 133738 |  | HLOUBENÍ ŠACHET ZAPAŽ I NEPAŽ TŘ. I, ODVOZ NA SKLÁDKU DLE URČENÍ ZHOTOVITELE | M3 | 128.56 | 0 | 0 | 0 | 2
PP
VV |  |  |  | Stoka 1 7*2*2*2,42=67,760 [A] Stoka 2 10*2*2*1,52=60,800 [B] Celkem: A+B=128,560 [C] Viz C302.1 Technická zpráva C302.2 Situace C302.3 Podélné profily
TS |  |  |  | položka zahrnuje: - vodorovná a svislá doprava, přemístění, přeložení, manipulace s výkopkem - kompletní provedení vykopávky nezapažené i zapažené - ošetření výkopiště po celou dobu práce v něm vč. klimatických opatření - ztížení vykopávek v blízkosti podzemního vedení, konstrukcí a objektů vč. jejich dočasného zajištění - ztížení pod vodou, v okolí výbušnin, ve stísněných prostorech a pod. - příplatek za lepivost - těžení po vrstvách, pásech a po jiných nutných částech (figurách) - čerpání vody vč. čerpacích jímek, potrubí a pohotovostní čerpací soupravy (viz ustanovení k pol. 1151,2) - potřebné snížení hladiny podzemní vody - těžení a rozpojování jednotlivých balvanů - vytahování a nošení výkopku - svahování a přesvah. svahů do konečného tvaru, výměna hornin v podloží a v pláni znehodnocené klimatickými vlivy - ruční vykopávky, odstranění kořenů a napadávek - pažení, vzepření a rozepření vč. přepažování (vyjma štětových stěn) - úpravu, ochranu a očištění dna, základové spáry, stěn a svahů - odvedení nebo obvedení vody v okolí výkopiště a ve výkopišti - třídění výkopku - veškeré pomocné konstrukce umožňující provedení vykopávky (příjezdy, sjezdy, nájezdy, lešení, podpěr. konstr., přemostění, zpevněné plochy, zakrytí a pod.) - nezahrnuje uložení zeminy (na skládku, do násypu) ani poplatky za skládku, vykazují se v položce č.0141**
P | 5 | 17411 |  | ZÁSYP JAM A RÝH ZEMINOU SE ZHUTNĚNÍM | M3 | 260.37 | 0 | 0 | 0 | 2
PP |  |  |  | zásyp z vytěžené zeminy od úrovně aktivní zóny až do výšky nové nivelety, zásyp bude proveden pouze v případě, když nebude navazovat výstavba nové konstrukce vozovky
VV |  |  |  | Stoka 1 potrubí 166*1,3*0,45=97,110 [A] šachty 7*1*1*0,45=3,150 [B] Stoka 2 potrubí 266*1,3*0,45=155,610 [C] šachty 10*1*1*0,45=4,500 [D] Celkem: A+B+C+D=260,370 [E] C302.3 Podélné profily C302.4 Uložení potrubí
TS |  |  |  | položka zahrnuje: - kompletní provedení zemní konstrukce vč. výběru vhodného materiálu - úprava ukládaného materiálu vlhčením, tříděním, promícháním nebo vysoušením, příp. jiné úpravy za účelem zlepšení jeho mech. vlastností - hutnění i různé míry hutnění - ošetření úložiště po celou dobu práce v něm vč. klimatických opatření - ztížení v okolí vedení, konstrukcí a objektů a jejich dočasné zajištění - ztížení provádění vč. hutnění ve ztížených podmínkách a stísněných prostorech - ztížené ukládání sypaniny pod vodu - ukládání po vrstvách a po jiných nutných částech (figurách) vč. dosypávek - spouštění a nošení materiálu - výměna částí zemní konstrukce znehodnocené klimatickými vlivy - ruční hutnění - udržování úložiště a jeho ochrana proti vodě - odvedení nebo obvedení vody v okolí úložiště a v úložišti - veškeré pomocné konstrukce umožňující provedení zemní konstrukce (příjezdy, sjezdy, nájezdy, lešení, podpěrné konstrukce, přemostění, zpevněné plochy, zakrytí a pod.)
P | 6 | 17481 |  | ZÁSYP JAM A RÝH Z NAKUPOVANÝCH MATERIÁLŮ | M3 | 413.23 | 0 | 0 | 0 | 2
PP |  |  |  | zásyp potrubí i šachet bude proveden do úrovně aktivní zóny štěrkopísek 0-63mm
VV |  |  |  | Stoka 1 potrubí 166*1,3*1,25=269,750 [A] šachty 7*1*1*1,85=12,950 [B] Stoka 2 potrubí 266*1,3*0,35=121,030 [C] šachty 10*1*1*0,95=9,500 [D] Celkem: A+B+C+D=413,230 [E] C302.3 Podélné profily C302.4 Uložení potrubí
TS |  |  |  | položka zahrnuje: - kompletní provedení zemní konstrukce včetně nákupu a dopravy materiálu dle zadávací dokumentace - úprava ukládaného materiálu vlhčením, tříděním, promícháním nebo vysoušením, příp. jiné úpravy za účelem zlepšení jeho mech. vlastností - hutnění i různé míry hutnění - ošetření úložiště po celou dobu práce v něm vč. klimatických opatření - ztížení v okolí vedení, konstrukcí a objektů a jejich dočasné zajištění - ztížení provádění vč. hutnění ve ztížených podmínkách a stísněných prostorech - ztížené ukládání sypaniny pod vodu - ukládání po vrstvách a po jiných nutných částech (figurách) vč. dosypávek - spouštění a nošení materiálu - výměna částí zemní konstrukce znehodnocené klimatickými vlivy - udržování úložiště a jeho ochrana proti vodě - odvedení nebo obvedení vody v okolí úložiště a v úložišti - veškeré pomocné konstrukce umožňující provedení zemní konstrukce (příjezdy, sjezdy, nájezdy, lešení, podpěrné konstrukce, přemostění, zpevněné plochy, zakrytí a pod.)
P | 7 | 17581 |  | OBSYP POTRUBÍ A OBJEKTŮ Z NAKUPOVANÝCH MATERIÁLŮ | M3 | 375.96 | 0 | 0 | 0 | 2
PP |  |  |  | štěrkopísek 0-22mm
VV |  |  |  | Stoka 1 216*1,3*0,6=168,480 [A] Stoka 2 266*1,3*0,6=207,480 [B] Celkem: A+B=375,960 [C] C302.3 Podélné profily C302.4 Uložení potrubí
TS |  |  |  | položka zahrnuje: - kompletní provedení zemní konstrukce včetně nákupu a dopravy materiálu dle zadávací dokumentace - úprava ukládaného materiálu vlhčením, tříděním, promícháním nebo vysoušením, příp. jiné úpravy za účelem zlepšení jeho mech. vlastností - hutnění i různé míry hutnění - ošetření úložiště po celou dobu práce v něm vč. klimatických opatření - ztížení v okolí vedení, konstrukcí a objektů a jejich dočasné zajištění - ztížení provádění vč. hutnění ve ztížených podmínkách a stísněných prostorech - ztížené ukládání sypaniny pod vodu - ukládání po vrstvách a po jiných nutných částech (figurách) vč. dosypávek - spouštění a nošení materiálu - výměna částí zemní konstrukce znehodnocené klimatickými vlivy - ruční hutnění a výplň jam a prohlubní v podloží - úprava, očištění, ochrana a zhutnění podloží - svahování, hutnění a uzavírání povrchů svahů - zřízení lavic na svazích - udržování úložiště a jeho ochrana proti vodě - odvedení nebo obvedení vody v okolí úložiště a v úložišti - veškeré pomocné konstrukce umožňující provedení zemní konstrukce (příjezdy, sjezdy, nájezdy, lešení, podpěrné konstrukce, přemostění, zpevněné plochy, zakrytí a pod.) - zemina vytlačená potrubím o DN do 180mm se od kubatury obsypů neodečítá
P | 8 | 18110 |  | ÚPRAVA PLÁNĚ SE ZHUTNĚNÍM V HORNINĚ TŘ. I | M2 | 643.6 | 0 | 0 | 0 | 2
PP
VV |  |  |  | Stoka 1 potrubí 216*1,3=280,800 [A] šachty 10*1*1=10,000 [B] Stoka 2 potrubí 266*1,3=345,800 [C] šachty 7*1*1=7,000 [D] Celkem: A+B+C+D=643,600 [E] C302.1 Technická zpráva C302.3 Podélné profily C302.4 Uložení potrubí
TS |  |  |  | položka zahrnuje úpravu pláně včetně vyrovnání výškových rozdílů. Míru zhutnění určuje projekt.
P | 9 | 18233 |  | ROZPROSTŘENÍ ORNICE V ROVINĚ V TL DO 0,20M | M2 | 5.72 | 0 | 0 | 0 | 2
PP
VV |  |  |  | Stoka 1 4*1,3*0,2=1,040 [A] Stoka 2 18*1,3*0,2=4,680 [B] Celkem: A+B=5,720 [C] Viz C302.1 Technická zpráva C302.2 Situace C302.3 Podélné profily
TS |  |  |  | položka zahrnuje: nutné přemístění ornice z dočasných skládek vzdálených do 50m rozprostření ornice v předepsané tloušťce v rovině a ve svahu do 1:5
P | 10 | 18241 |  | ZALOŽENÍ TRÁVNÍKU RUČNÍM VÝSEVEM | M2 | 28.6 | 0 | 0 | 0 | 2
PP
VV |  |  |  | Stoka 1 4*1,3=5,200 [A] Stoka 2 18*1,3=23,400 [B] Celkem: A+B=28,600 [C] Viz C302.1 Technická zpráva C302.2 Situace C302.3 Podélné profily
TS |  |  |  | Zahrnuje dodání předepsané travní směsi, její výsev na ornici, zalévání, první pokosení, to vše bez ohledu na sklon terénu
SD |  | 4 |  | Vodorovné konstrukce |  |  |  | 0 | 0 |  | 0 | 0
P | 11 | 45157 |  | PODKLADNÍ A VÝPLŇOVÉ VRSTVY Z KAMENIVA TĚŽENÉHO | M3 | 76.26 | 0 | 0 | 0 | 2
PP |  |  |  | štěrkopísek 8-16
VV |  |  |  | Stoka 1 potrubí 216*1,3*0,1=28,080 [A] šachty 7*2*2*0,2=5,600 [B] Stoka 2 potrubí 266*1,3*0,1=34,580 [C] šachty 10*2*2*0,2=8,000 [D] Celkem: A+B+C+D=76,260 [E] C302.3 Podélné profily C302.4 Uložení potrubí
TS |  |  |  | položka zahrnuje dodávku předepsaného kameniva, mimostaveništní a vnitrostaveništní dopravu a jeho uložení není-li v zadávací dokumentaci uvedeno jinak, jedná se o nakupovaný materiál
SD |  | 8 |  | Potrubí |  |  |  | 0 | 0 |  | 0 | 0
P | 12 | 87445 |  | POTRUBÍ Z TRUB PLASTOVÝCH ODPADNÍCH DN DO 300MM | M | 482 | 0 | 0 | 0 | 2
PP |  |  |  | hladké PVC DN300 SN16
VV |  |  |  | Stoka 1 216=216,000 [A] Stoka 2 266=266,000 [B] Celkem: A+B=482,000 [C] Viz C301.1 Technická zpráva C302.2 Situace C302.3 Podélné profily C302.4 Uložení potrubí
TS |  |  |  | položky pro zhotovení potrubí platí bez ohledu na sklon zahrnuje: - výrobní dokumentaci (včetně technologického předpisu) - dodání veškerého trubního a pomocného materiálu (trouby, trubky, tvarovky, spojovací a těsnící materiál a pod.), podpěrných, závěsných a upevňovacích prvků, včetně potřebných úprav - úprava a příprava podkladu a podpěr, očištění a ošetření podkladu a podpěr - zřízení plně funkčního potrubí, kompletní soustavy, podle příslušného technologického předpisu - zřízení potrubí i jednotlivých částí po etapách, včetně pracovních spar a spojů, pracovního zaslepení konců a pod. - úprava prostupů, průchodů šachtami a komorami, okolí podpěr a vyústění, zaústění, napojení, vyvedení a upevnění odpad. výustí - ochrana potrubí nátěrem (vč. úpravy povrchu), případně izolací, nejsou-li tyto práce předmětem jiné položky - úprava, očištění a ošetření prostoru kolem potrubí - položky platí pro práce prováděné v prostoru zapaženém i nezapaženém a i v kolektorech, chráničkách - položky zahrnují i práce spojené s nutnými obtoky, převáděním a čerpáním vody nezahrnuje zkoušky vodotěsnosti a televizní prohlídku
P | 13 | 894145 |  | ŠACHTY KANALIZAČNÍ Z BETON DÍLCŮ NA POTRUBÍ DN DO 300MM | KUS | 17 | 0 | 0 | 0 | 2
PP |  |  |  | prefabrikované betonové šachty DN1000
VV |  |  |  | Stoka 1 7=7,000 [A] Stoka 2 10=10,000 [B] Celkem: A+B=17,000 [C] Viz C301.1 Technická zpráva C302.2 Situace C302.3 Podélné profily C302.5 Šachty
TS |  |  |  | položka zahrnuje: - poklopy s rámem, mříže s rámem, stupadla, žebříky, stropy z bet. dílců a pod. - předepsané betonové skruže, prefabrikované nebo monolitické betonové dno a není-li uvedeno jinak i podkladní vrstvu (z kameniva nebo betonu). - dodání dílce požadovaného tvaru a vlastností, jeho skladování, doprava a osazení do definitivní polohy, včetně komplexní technologie výroby a montáže dílců, ošetření a ochrana dílců, - u dílců železobetonových a předpjatých veškerá výztuž, případně i tuhé kovové prvky a závěsná oka, - úpravy a zařízení pro uložení a transport dílce, - veškeré požadované úpravy dílců, včetně doplňkových konstrukcí a vybavení, - sestavení dílce na stavbě včetně montážních zařízení, plošin a prahů a pod., - výplň, těsnění a tmelení spár a spojů, - očištění a ošetření úložných ploch, - zednické výpomoce pro montáž dílců, - označení dílce výrobním štítkem nebo jiným způsobem, - úpravy dílce pro dodržení požadované přesnosti jeho osazení, včetně případných měření, - veškerá zařízení pro zajištění stability v každém okamžiku - předepsané podkladní konstrukce
P | 14 | 899309 |  | DOPLŇKY NA POTRUBÍ - VÝSTRAŽNÁ FÓLIE | M | 482 | 0 | 0 | 0 | 2
PP
VV |  |  |  | Stoka 1 216=216,000 [A] Stoka 2 266=266,000 [B] Celkem: A+B=482,000 [C] Viz C302.1 Technická zpráva C302.2 Situace C302.3 Podélné profily C302.4 Uložení potrubí
TS |  |  |  | - Položka zahrnuje veškerý materiál, výrobky a polotovary, včetně mimostaveništní a vnitrostaveništní dopravy (rovněž přesuny), včetně naložení a složení,případně s uložením.
P | 15 | 8996121 |  | ZKOUŠKA VODOTĚSNOSTI ŠACHET | KUS | 17 | 0 | 0 | 0 | 2
PP |  |  |  | cena 320Kč/ks
VV |  |  |  | Stoka 1 7=7,000 [A] Stoka 2 10=10,000 [B] Celkem: A+B=17,000 [C] Viz C302.1 Technická zpráva C302.2 Situace
TS |  |  |  | - přísun, montáž, demontáž, odsun zkoušecího čerpadla, napuštění tlakovou vodou, dodání vody pro tlakovou zkoušku, montáž a demontáž dílců pro zabezpečení konce zkoušeného úseku potrubí, montáž a demontáž koncových tvarovek, montáž zaslepovací příruby, zaslepení odboček pro armatury a pro odbočující řady.
P | 16 | 899652 |  | ZKOUŠKA VODOTĚSNOSTI POTRUBÍ DN DO 300MM | M | 482 | 0 | 0 | 0 | 2
PP
VV |  |  |  | Stoka 1 216=216,000 [A] Stoka 2 266=266,000 [B] Celkem: A+B=482,000 [C] Viz C302.1 Technická zpráva C302.2 Situace C302.3 Podélné profily
TS |  |  |  | - přísun, montáž, demontáž, odsun zkoušecího čerpadla, napuštění tlakovou vodou, dodání vody pro tlakovou zkoušku, montáž a demontáž dílců pro zabezpečení konce zkoušeného úseku potrubí, montáž a demontáž koncových tvarovek, montáž zaslepovací příruby, zaslepení odboček pro armatury a pro odbočující řady.
P | 17 | 89980 |  | TELEVIZNÍ PROHLÍDKA POTRUBÍ | M | 482 | 0 | 0 | 0 | 2
PP |  |  |  | kamerové zkoušky
VV |  |  |  | Stoka 1 216=216,000 [A] Stoka 2 266=266,000 [B] Celkem: A+B=482,000 [C] Viz C302.1 Technická zpráva C302.2 Situace C302.3 Podélné profily
TS |  |  |  | položka zahrnuje prohlídku potrubí televizní kamerou, záznam prohlídky na nosičích DVD a vyhotovení závěrečného písemného protokolu
SD |  | 9 |  | Ostatní konstrukce a práce |  |  |  | 0 | 0 |  | 0 | 0
P | 18 | 918146 |  | ČELA BETONOVÁ PROPUSTU Z TRUB DN DO 300MM | KUS | 2 | 0 | 0 | 0 | 2
PP |  |  |  | úprava vyústění stoky 1 skrz stěnu nádrže a úprava stávajícícho výtoku stoky 2
VV |  |  |  | 2=2,000 [A] Viz C302.1 Technická zpráva C302.2 Situace C302.3 Podélné profily
TS |  |  |  | Položka zahrnuje kompletní čelo (základ, dřík, římsu) - dodání čerstvého betonu (betonové směsi) požadované kvality, jeho uložení do požadovaného tvaru při jakékoliv hustotě výztuže, konzistenci čerstvého betonu a způsobu hutnění, ošetření a ochranu betonu, - dodání a osazení výztuže, - případně dokumentací předepsaný kamenný obklad, - zhotovení nepropustného, mrazuvzdorného betonu a betonu požadované trvanlivosti a vlastností, - užití potřebných přísad a technologií výroby betonu, - zřízení pracovních a dilatačních spar, včetně potřebných úprav, výplně, vložek, opracování, očištění a ošetření, - bednění požadovaných konstr. (i ztracené) s úpravou dle požadované kvality povrchu betonu, včetně odbedňovacích a odskružovacích prostředků, - podpěrné konstr. (skruže) a lešení všech druhů pro bednění, uložení čerstvého betonu, výztuže a doplňkových konstr., vč. požadovaných otvorů, ochranných a bezpečnostních opatření a základů těchto konstrukcí a lešení, - vytvoření kotevních čel, kapes, nálitků, a sedel, - zřízení všech požadovaných otvorů, kapes, výklenků, prostupů, dutin, drážek a pod., vč. ztížení práce a úprav kolem nich, - úpravy pro osazení výztuže, doplňkových konstrukcí a vybavení, - úpravy povrchu pro položení požadované izolace, povlaků a nátěrů, případně vyspravení, - ztížení práce u kabelových a injektážních trubek a ostatních zařízení osazovaných do betonu, - konstrukce betonových kloubů, upevnění kotevních prvků a doplňkových konstrukcí, - nátěry zabraňující soudržnost betonu a bednění, - výplň, těsnění a tmelení spar a spojů, - opatření povrchů betonu izolací proti zemní vlhkosti v částech, kde přijdou do styku se zeminou nebo kamenivem, - případné zřízení spojovací vrstvy u základů, - úpravy pro osazení zařízení ochrany konstrukce proti vlivu bludných proudů. Nezahrnuje zábradlí.

## SO 402
ASPE10 |  |  |  | Firma: Firma | [5 empty] | 3
|  |  |  | Příloha k formuláři pro ocenění nabídky |  |  |  |  | 0 | 3
S | Stavba: | II399 zm 2019Da |  | zmena 2019 II/399 křiž. III/39911 – Dalešice křiž. s II/351 |  |  | SO 402 | 0 | 0,00 | 2
O | Rozpočet: | SO 402 |  | SO 402 Přeložka stožárů VO |  |  |  |  | 10,00 | 2
Typ | Poř. číslo | Kód položky | Varianta: | Název položky | MJ | Množství | Cena |  | 21,00 | 2
[7 empty] | Jednotková | Celkem
0 | 1 | 2 | 3 | 4 | 5 | 6 | 9 | 10
SD |  | 0 |  | Všeobecné konstrukce a práce |  |  |  | 0 | 0 |  | 0 | 0
P | 1 | 01110 | 401 | Samostatný soupis prací SO 402 zpracovatel Energiaprojekt CZ | KPL | 1 | 0 | 0 | 0 | 2
PP
VV
TS

## SO 402 Rekapitulace
Název | Hodnota A | Hodnota B
Základní náklady
Dodávka | 0
Doprava 3,60%, Přesun 1,00% | 0 | 0
Montáž - materiál |  | 0
Montáž - práce |  | 0
Mezisoučet 1 | 0 | 0
PPV 6,00% z montáže: materiál + práce |  | 0
Nátěry |  | 0
Zemní práce |  | 0
PPV 1,00% z nátěrů a zemních prací |  | 0
Mezisoučet 2 | 0 | 0
Dodav. dokumentace 1,50% z mezisoučtu 2 |  | 0
Rizika a pojištění 1,50% z mezisoučtu 2 |  | 0
Opravy v záruce 5,00% z mezisoučtu 1 |  | 0
Základní náklady celkem |  | 0
Vedlejší náklady
GZS 3,25% z pravé strany mezisoučtu 2 |  | 0
Provozní vlivy 3,20% z pravé strany mezisoučtu 2 |  | 0
Vedlejší náklady celkem |  | 0
Kompletační činnost |  | 0
Náklady celkem |  | 0

## SO 402 Soupis praci BEZ CEN
Název | Mj | Počet | Materiál | Materiál celkem | DM | Montáž | Montáž celkem | Cena | Cena celkem | 0
[8 empty] | 0 | 0
Elektromontáže
Trubky, krabice, lišty
TRUBKA DVOUPL. pr.63mm | m | 260 |  | 0 |  |  | 0 | 0 | 0
TRUBKA DVOUP pr. 110mm | m | 40 |  | 0 |  |  | 0 | 0 | 0
Trubky, krabice, lišty - celkem |  |  |  | 0 |  |  | 0 |  | 0
Kabely, ukončení kabelů
KABEL SILOVÝ,IZOLACE PVC
CYKY-J 4x10 , pevně | m | 300 |  | 0 |  |  | 0 | 0 | 0
CYKY-J 5x4 , pevně | m | 54 |  | 0 |  |  | 0 | 0 | 0
CYKY-J 3x1.5 , pevně | m | 110 |  | 0 |  |  | 0 | 0 | 0
[8 empty] | 0 | 0
VODIČ JEDNOŽILOVÝ (CY)
CY 4 mm2 , pevně | m | 80 |  | 0 |  |  | 0 | 0 | 0
[8 empty] | 0 | 0
Ukončení vodičů izolovaných s označením a zapojením v rozváděči nebo na přístroji
10 mm2 | ks | 28 |  | 0 | 100014 |  | 0 | 0 | 0
6 mm2 | ks | 12 |  | 0 | 100002 |  | 0 | 0 | 0
do 2,5 mm2 | ks | 42 |  | 0 | 100001 |  | 0 | 0 | 0
[8 empty] | 0 | 0
Kabely, ukončení kabelů - celkem |  |  |  | 0 |  |  | 0 |  | 0
[8 empty] | 0 | 0
Svítidla, světelné zdroje
Montáž rozvaděčů
STOŽÁROVÁ VÝZBROJ
Cu do 25mm | ks | 7 |  | 0 | 190002 |  | 0 | 0 | 0
POJISTKA ZÁVITOVÁ E27
E27 6A, char. normální | Ks | 7 |  | 0 |  |  | 0 | 0 | 0
[8 empty] | 0 | 0
Montáž rozvaděčů - celkem |  |  |  | 0 |  |  | 0 |  | 0
UZEMNĚNÍ
ZINKOVANÉ PROVEDENÍ
OCELOVÝ DRÁT POZINKOVANÝ
Drát 10 drát ø 10mm(0,62kg/m), pevně | m | 350 |  | 0 |  |  | 0 | 0 | 0
SVORKA HROMOSVODNÍ,UZEMŇOVACÍ
SU univerzální | ks | 20 |  | 0 |  |  | 0 | 0 | 0
SP připojovací | ks | 20 |  | 0 |  |  | 0 | 0 | 0
[8 empty] | 0 | 0
UZEMNĚNÍ - celkem |  |  |  | 0 |  |  | 0 |  | 0
Demontáže
STOŽÁR SILNIČNÍ BEZPATICOVÝ
stávající sloup | ks | 5 |  | 0 |  |  | 0 | 0 | 0
VÝLOŽNÍK OBLOUKOVÝ ULIČNÍ
stávající výložník | ks | 5 |  | 0 |  |  | 0 | 0 | 0
bourání betonových základů VO
demontáž | ks | 5 |  | 0 |  |  | 0 | 0 | 0
Demontáže - celkem |  |  |  | 0 |  |  | 0 |  | 0
Ostatní
OCEL.NOSNÉ KONSTR.
do 5kg | kg | 40 |  | 0 | 020651 |  | 0 | 0 | 0
Úprava stávajícího sloupu na napojení nových kabelů
vč. elektrovýzbroje | ks | 3 |  | 0 | 020651 |  | 0 | 0 | 0
Ostatní - celkem |  |  |  | 0 |  |  | 0 |  | 0
[8 empty] | 0 | 0
Práce jeřáb
autojeřáb | hod | 16 |  | 0 |  |  | 0 | 0 | 0
HODINOVE ZUCTOVACI SAZBY
Funkční zkouška osvětlení | hod | 4 |  | 0 |  |  | 0 | 0 | 0
Zabezpeceni pracoviste | hod | 20 |  | 0 |  |  | 0 | 0 | 0
Úprava stávajících sloupu VO | hod | 12 |  | 0 |  |  | 0 | 0 | 0
Montáž přesunutých pěti sloupů | hod | 30 |  | 0 |  |  | 0 | 0 | 0
KOORDINACE POSTUPU PRACI
S ostatnimi profesemi | hod | 8 |  | 0 |  |  | 0 | 0 | 0
PROVEDENI REVIZNICH ZKOUSEK
DLE CSN 331500
Revizni technik | hod | 18 |  | 0 |  |  | 0 | 0 | 0
Spoluprace s reviz.technikem | hod | 2 |  | 0 |  |  | 0 | 0 | 0
[8 empty] | 0 | 0
Podružný materiál |  |  |  | 0 |  |  |  | 0 | 0
Elektromontáže - celkem |  |  |  | 0 |  |  | 0 |  | 0
[8 empty] | 0 | 0
Zemní práce
VYTÝČENÍ TRATI
Venkovní vedení nn v přehledném terénu | km | 0.5 |  | 0 |  |  | 0 | 0 | 0
JÁMA PRO STOŽÁRY VER.OSVĚTLENÍ
O OBJEMU DO 2 m3
Zemina třídy 3,ručně | m3 | 7.8 |  | 0 |  |  | 0 | 0 | 0
POUZDROVÝ ZÁKLAD PRO STOŽ. VENK.
OSVĚTLENÍ V OSE TRASY KABELU
D 600x1200 mm | ks | 2 |  | 0 |  |  | 0 | 0 | 0
D 900x1700 mm | ks | 5 |  | 0 |  |  | 0 | 0 | 0
HLOUBENÍ KABELOVÉ RÝHY
Zemina třídy 3, šíře 350mm,hloubka 1100mm | m | 3 |  | 0 |  |  | 0 | 0 | 0
Zemina třídy 3, šíře 350mm,hloubka 800mm | m | 280 |  | 0 |  |  | 0 | 0 | 0
ZŘÍZENÍ KABELOVÉHO LOŽE
Z kopaného písku, bez zakrytí, šíře do 65cm,tloušťka 10cm | m | 280 |  | 0 |  |  | 0 | 0 | 0
FOLIE VÝSTRAŽNÁ Z PVC
Do šířky 33cm | m | 280 |  | 0 |  |  | 0 | 0 | 0
ZÁHOZ KABELOVÉ RÝHY
Zemina třídy 3, šíře 350mm,hloubka 1100mm | m | 30 |  | 0 |  |  | 0 | 0 | 0
Zemina třídy 3, šíře 350mm,hloubka 800mm | m | 280 |  | 0 |  |  | 0 | 0 | 0
PROTLAK
Světlost do 10,5 cm | m | 12 |  | 0 |  |  | 0 | 0 | 0
STARTOVACÍ JÁMA
2x2m | ks | 2 |  | 0 |  |  | 0 | 0 | 0
ÚPRAVA POVRCHU
Provizorní úprava terénu v zemina třídy 3 | m2 | 160 |  | 0 |  |  | 0 | 0 | 0
[8 empty] | 0 | 0
Zemní práce - celkem |  |  |  | 0 |  |  | 0 |  | 0
[8 empty] | 0 | 0

## SO 402 Parametry
Název | Hodnota
Nadpis rekapitulace | Seznam prací a dodávek elektrotechnických zařízení
Akce | III/399 kříž. III/39911 - Dalešice s II/351, PD
Projekt | SO 402 Přeložka stožárů VO - Stropešín
Investor | Kraj Vysočina, Žižkova 57, 587 33 Jihlava
Z. č. | C400.2
A. č. | A018/17
Smlouva
Vypracoval | Kamil Hejcman
Kontroloval | Ing. Pavel Šandera
Datum
Zpracovatel | ENERGIAPROJEKT CZ, s.r.o.
CÚ | 2019
Poznámka | Uvedené ceny jsou v Kč a nezahrnují DPH, pokud to není uvedeno.
Doprava dodávek (3,6) % | 3,60
Přesun dodávek (1) % | 1,00
PPV (1 nebo 6) % | 6,00
PPV zemních prací, nátěrů (1) % | 1,00
Dodavat. dokumentace (1 - 1,5) % | 1,50
Rizika a pojištění (1 - 1,5) % | 1,50
Opravy v záruce (5 - 7) % | 5,00
GZS (3,25 nebo 8,4) % | 3,25
Provozní vlivy % | 3,20
Kompletační činnost - a | 0,00
Kompletační činnost - b | 0,952842
Kompletační činnost - k1 | 0,00
Kompletační činnost - k2 | 0,00
Roční nárůst cen 1 % | 0,00
Roční nárůst cen 2 % | 0,00
1. sazba DPH % - i pro přirážky rekapitulace | 20
2. sazba DPH % | 10
Procento PM % | 5