## specifikace
DNS IT 191
Příloha č. 1 Výzvy - Technická a množstevní specifikace
Číslo | Název předmětu | CPV kód | Požadavky na provedení (minimální technická specifikace) * | Nabízený produkt** | Kupující | Celkový požadovaný počet kusů | Měrná jednotka | Sazba DPH v % | Jednotková cena za MJ bez DPH | Výše DPH za MJ (v Kč) | Jednotková cena za MJ včetně DPH | Celková cena za položku bez DPH | Výše DPH (v Kč) | Celková cena za položku včetně DPH
1 | Pracovní stanice | 30214000-2 | viz List1 |  | Nemocnice Jihlava, příspěvková organizace | 50 | ks | 21 |  | 0 | 0 | 0 | 0 | 0
Celková nabízená cena:
bez DPH: | 0
výše DPH: | 0
s DPH: | 0
* zadavatel umožňuje nabídnout rovnocenné řešení. Rovnocenné řešení uvede účastník zadávacího řízení do přílohy kupní smlouvy (do samostatného sloupce, který vytvoří) včetně ceny podle způsobu stanoveného v bodě 5 Výzvy. ** účastník zadávacího řízení uvede obchodní název a popis nabízeného řešení *** zadavatel upozorňuje, že se jedná o cenu, která nesmí být překročena. V případě překročení maximálně přípustné jednotkové ceny bude nabídka takového účastníka zadávacího řízení vyřazena a účastník zadávacího řízení vyloučen ze zadávacího řízení

## List1
Skříň | - provedení mikro ATX tower, černá barva, 3 pozice pro ventilátory, 1x čelní ventilátor 120mm, veškeré perforované části kryté filtrem, 2x slot pro 5,25" mechaniku, 2x 3,5" interní slot, čelní porty: 2x USB 3.0, Audio in/out, Power tlačítko s LED umístěné na čelní straně, HDD activity LED - zadní (funkční) porty: 1x LPT port, 1x D-Sub,1x DVI-D,1x HDMI s podporou rozlišení 4096x2160 (HDMI 1.4a), 4xUSB3.1, 2xUSB 2.0/1.1,1x RJ-45, 3 x audio jacks
Procesor | - procesor: 6-jádrový, cache 12MB, Max TDP 65W, integ.graf,karta s podporou DirectX 12 a rozlišení 4K/60Hz výkon min. 15100 bodů dle http://www.cpubenchmark.net
Základní deska | - volné sloty (po osazení dle požadované konfigurace) PCI Express 3.0: 1x PCIe x16, 1x PCIe x1, 1x PCIe x4 - interní rozhraní pro rozšíření: 1x M.2 konektor typu 2242/2260/2280 SATA a podporou PCIe x4/x2, 4x volný konektor SATA 6 Gb/s, 1× interní konektor pro sériový port,
Paměť RAM | - operační pamět 8GB DDR4 2400MHz, minimálně 1 volný slot pro rozšíření
Zdroj | - zdroj 300W, ATX, účinnost 85% při 50 % zatížení, aktivní PFC filtr, funkce low noise, ventilátor 120mm, MTBF 100.000 hodin při 25 °C
Pevný disk - typ | - SSD M.2, NVMe
Pevný disk - kapacita | 240GB
Pevný disk - rychlost | čtení 3500MB/s, zápis až 2300MB/s, 150TBW
Grafická karta | integrovaná
Síťové připojení | - síťová karta - 10/100/1000 Mbit, podpora WOL
Mechanika DVD | - mechanika SATA CD/DVD-RW/RAM
Operační systém | - operační systém Microsoft Windows 10 Pro CZ 64 bit DOEM nepoužitý, elektronická licence, předinstalovaný, včetně recovery (továrního nastavení) na SSD (z důvodu kompatibility se stávající infrastrukturou je vyžadován konkrétní produkt)
Záruka a podpora | - záruka 3 roky, odezva do 4 hodin, oprava následující pracovní den na místě u zákazníka
Příslušenství | - bezpečnost - TPM 2.0 modul, podpora funkce DualBIOS, bootování operačního systému musí být už z výrobního závodu na úrovni hardware chráněno certifikáty, které znemožní zavedení pozměněného nebo neoprávněného operačního systému. Aktivační klíč předinstalovaného operačního systému bude uložen ve firmware základní desky - zvuková karta, podpora S/PDIF Out
Klávesnice | - klávesnice USB černá, česká, klasické rozložení bez multimediálních kláves, velké tlačítko enter, fukční klávesy, odolná proti potřísnění tekutinou, tenký profil klávesnice, tučné bílé znaky na klávesách, téměř neslyšitelné a nízko profilové klávesy, životnost 10mil. stisknutí
Myš | - myš USB černá, optická, 1000DPI, kabel 1,5m, 3 tlačítka
Monitor | - uhlopříčka: 59,9 cm (23,6") - typ LCD panelu: TN, matný povrch - typ podsvícení: Systém LED - rozlišení: Full HD (1920 x 1080 pixelů) - jas: 250 cd/m2 - kontrast: 1000:1, dynamický: 50.000.000:1 - odezva: 2ms - pozorovací úhly: 170/160 - konektory: VGA (analogový), DVI, HDMI - podstavec - možnost výškového nastavení v rozsahu 130mm a otočný -165/+165 stupňů + sklopný -5/25 stupňů - spotřeba v režimu stand-by: méně než 0,4W - spotřeba zapnuto: 18 W (typ.) (metoda testování EnergyStar 7.0) - vestavěné reproduktory: 2 x 2 W - vstup/výstup audia: Vstup pro audio z PC, Výstup pro sluchátka - barva černá - součástí dodávky - kabely: kabel HDMI, audio kabel, napájecí kabel - MTBF: 50.000 hodin - záruka 3 roky
Akceptace použitého nebo repasovaného zboží | Požadujeme pouze nabídku (a dodávku) nového, nepoužitého zboží. Nelze tedy nabídnout zboží tzv. repasované a to ani licenci operačního systému. Dodavatel předloží doklad pravosti operačního systému - nesmí jít o licenci prodávanou např. jako "použitou", nevyužitou", určenou pro "repasované počítače". Na výzvu zadavatele musí dodavatel doložit doklad, jakým způsobem licenci pořídil (např. oficiální cestou přes výrobce dodaného PC)
Ostatní | - na PC musí být předinstalován OS Windows 10 Pro CZ 64bit ve verzi 1909, dodávaný s PC včetně všech dostupných aktualizací OS (v době kompletace PC před dodáním objednateli). - Předat zadavateli atributy pro MS Intune Autopilot Enrollment ve tvaru: Device Serial Number,Windows Product ID,Hardware Hash,Group Tag <serialNumber>,<ProductID>,<hardwareHash>,<optionalGroupTag> viz dokumentace: https://docs.microsoft.com/cs-cz/intune/enrollment-autopilot a https://docs.microsoft.com/en-us/windows/deployment/windows-autopilot/add-devices - Na PC nesmí být předinstalovány žádné zkušební verze jiných dodavatelů či jiných systémů, které nejsou součástí poptávky (např. Antivirový program, zkušební verze MS Office atd.). - počítač musí splňovat směrnici Evropské unie platnou od 1. ledna 2013, známou pod označením ErP Lot 6, která reguluje maximální spotřebu počítačů v pohotovostním režimu na 0,5 W. - V BIOS zapnuto Wake on LAN
Zboží nebude použité ani repasované