## Dekontaminace
| Veřejná zakázka | ZZS KV – dodávka trenažéru dekontaminace
Příloha č. 1 zadávací dokumentace/smlouvy – Technická specifikace předmětu plnění
položka č. | název položky | podrobná specifikace položky | nabízené plnění (dodavatel uvede název, typ, označení nabízeného výrobku a jeho popis) | Dodavatel uvede splnění požadavků zadavatele ANO/NE | počet ks | cena za ks (Kč bez DPH) | DPH (%) | cena celkem (Kč bez DPH) | cena celkem (Kč vč. DPH)
1 | Dekontaminační sprcha včetně vybavení | • nafukovací sprcha v rozměru min. d.290 cm, š. 190 cm, v.240 cm • taška pro přepravu sprchy • nafukovací konstrukce • plášť sprchy • záchytná vana - podlaha sprchy • rozvod vody v plastu včetně zařízení na distribuci a odsávání vody • příslušenství - set na připojení k vodovodnímu řádu • příslušenství – set sloužící na nafouknutí sprchy kompresorem nebo z tlakové lahve • kompresor sloužící k nafouknutí dekontaminační sprchy – set • sada kotvících lan s úchyty • taška na příslušenství - kolíky, kladivo, opravná sada, ruční (nožní) pumpa / elektrická pumpa • okno z transparentní fólie z PVC folie s rukavicemi • ochranná plachta pod sprchu • rohože na podlahu – protiskluzové • obostranně povrstvená PVC • návod k obsluze |  |  | 1 |  | 21
2 | Dekontaminační bazén | • dekontaminační bazén vnější rozměr min. š.250 cm, d.250 cm, v.23 cm • taška pro přepravu • ochranná plachta pod bazén • rohože na podlahu - protiskluzové • elektrické čerpadlo na odsávání vody do odpadu • kompresor sloužící k nafouknutí dekontaminačního bazénu - set • obostranně povrstvená PVC • přepravní taška |  |  | 1 |  | 21
3 | Lavička | • skládací lavička, dekontaminovatelná, minimální rozměry d x š x v 180 x 29 x 42 cm, materiál ocelová nosná kostra, sedátko z vysoce odolného UV stabilizovaného polyetylénu |  |  | 2 |  | 21
4 | Sud na dekontaminované OOP | • plastový sud s uzavíratelným víkem o objemu min. 200 litrů |  |  | 2 |  | 21
5 | Tlakový ruční postřikovač | • nádoba z odolné umělé hmoty o min. objemu 5 litrů |  |  | 1 |  | 21
6 | Zádový postřikovač | • zádový tlakový postřikovač s nádrží na postřik o min. objemu 15 l |  |  | 1 |  | 21
7 | Nosítka | • dekontaminovatelná nosítka |  |  | 1 |  | 21
Nabídková cena celkem
(Dodavatel odpovídá za správnost vzorců)