## ZZS KV
poř.č. | název | minimální technické požadavky zadavatele na níže vybrané položky | počty ks prvků a zařízení | hodnota splnění požadavku dodavatelem ANO/NE
1 | Učebna - m.č. 0.05
2 | Projektor | Datový projektor, svítivost min. 5000 Lm, fyzické rozlišení 1920x1200 obrazových bodů, přepínaní na formát 16:9 1920x1080 obrazových bodů, vstup HDMI, výstup audio. Zdroj světla na bázi laseru s životností min 15 000 hodin. | 1
3 | Držáky | Univerzální držák projektoru - komplet vč. universálního adaptéru pro projektory. | 1
4 | Roletová plátna | Elektrická roletová projekční plocha. Projekční povrch se ziskem min 1.0 a pozorovacím úhlem min. 120°. Formát 16:9, šíře obrazu 220 - 240 cm. | 1
5 | Reproduktorová soustava | Sestava 2 ks dvoupásmových reprosoustav a RS-232 řízení signálu, minimální konfigurace: výkon 2x 30W (aktivní + pasivní repro), 80 Hz - 20 kHz, 2 linkové vstupy, vč. Nástěnného držáku a propojovacího kabelu, řízení signálu RS-232 | 1
7 | Kabeláž | Set AV kabeláže, včetně posílení HDMI signálu. | 1
9 | Řídící místnost - m.č. 0.06
10 | LCD displej | Profesionální LCD displej úhlopříčky 65", nativní rozlišení 3840 x 2160 obr. bodů, jas min. 350 cd/m2, určený pro provoz min. 12/7, pozorovací úhly min. 170°, vstup min. 1xHDMI. | 2
11 | Nástěnný držák displeje | Nástěnný fixní držák. Minimální nosnost dle hmotnosti použitého displeje. Standard VESA s roztečí dle použitého displeje. Možnost horizontálního posunu po instalaci min +/- 200 mm doleva a doprava. Možnost doladění výšky a vodováhy pro instalaci. Bezpečném západka obrazovky do držáku. | 2
12 | Reproduktorová soustava | Sestava 2 ks dvoupásmových reprosoustav a RS-232 řízení signálu, minimální konfigurace: výkon 2x 30W (aktivní + pasivní repro), 80 Hz - 20 kHz, 2 linkové vstupy, vč. Nástěnného držáku a propojovacího kabelu, řízení signálu RS-232 | 1
13 | Mikrofon bezdrátový | UHF bezdrátový set s kapesním vysílačem, Minimální konfigurace: rozsah 80 Hz-15 kHz, přenosné pásmo v rozmezí 470 - 700 MHz, šířka pásma min. 30 MHz, diverzitní přijímač, přeladitelné frekvence - min. 960 systémových možností, 19" rack uchycení, výkon vysílače minimálně 30 mW, provoz minimálně 8 hodin, max. 2x AA baterie, IR nastavení vysílač -> přijímač, napájení po anténním kabelu | 4
15 | Mikrofon bezdrátový | Systémový náhlavní mikrofon v tenkém provedení, kulová charakteristika, citlivost min. 4,5 mV/Pa ± 3 dB, freq. rozsah 20Hz - 16 kHz | 4
16 | Anténní systém pro simulační místnosti | Externí všesměrová anténa bez útlumu, s minimální konfigurací: 470 - 700 MHz, výstup BNC, 50 ohm, dodávka vč. klipsny pro připevnění na držák. | dle technického řešení
18 | Anténní systém pro simulační místnosti | Dvojitá systémová nabíječka vč. orig. akumulátorů a příp. adaptérů pro nabíjení ve vysílači | dle technického řešení
19 | Anténní systém pro simulační místnosti | Anténní slučovač, rozbočovač, pasivní 2:1 / 1:2 | dle technického řešení
20 | Anténní systém pro simulační místnosti | Anténní rozbočovač s minimální konfigurací: 2x 1:4, aktivní, vč. napájení přijímačů po ant. kabelu, min. 470 - 700 MHz, impedance 50 Ω, napájecí zdroj, výška 1U. | dle technického řešení
21 | Systém odposlechu pro simulační místnosti | Externí všesměrová anténa bez útlumu, s minimální konfigurací: 470 - 700 MHz, výstup BNC, 50 ohm, dodávka vč. klipsny pro připevnění na držák. | dle technického řešení
23 | Systém odposlechu pro simulační místnosti | Anténní slučovač, rozbočovač, pasivní 2:1 / 1:2 | dle technického řešení
24 | Systém odposlechu pro simulační místnosti | Anténní slučovač 4:1 včetně zdroje | dle technického řešení
25 | Systém odposlechu pro simulační místnosti | Dvojitá systémová nabíječka vč. orig. akumulátorů a příp. adaptérů pro nabíjení ve vysílači | 2
26 | Systém odposlechu pro simulační místnosti | Sada kapesního přijímač bezdrátového odposlechu, včetně sluchátek a vysílače na odpovídající frekvenci. Nastavitelná frekvence v rozsahu min. 20 Mhz. | 2
27 | Video Encoder | HD Video Encoder s možností připojení VGAA/DVI/HDMI, rozlišení min. 1920x1080 obr. bodů. Kódování do MJPEG a H264. Průchozí video výstup. | 1
28 | Zesilovač | Koncový zesilovač výkon min. 80W/70_100V | 1
29 | PC | AllInOne PC s následujícími minimálními parametry: 23" IPS multi-dotykový zobrazovač s rozlišením FullHD s min. 180W zdrojem s účinnosti 90%, 1080p webkamera, výkon CPU min. 11900 bodu dle nezávislého testu cpubenchmark.net, operační paměť 8GB DDR4, SSD M.2 disk s kapacitou 256GB, DVDRW optická mechanika, Gbit síťová karta, LAN, WiFi ac, Bluetooth, 1x USB-C, 6x USB 3.1, DisplayPort, HDMI, FullHD webkamera, čtečka SD karet, naklápěcí stojan v rozsahu -5° až + 65°, bezdrátová klávesnici a myš stejného výrobce, operační systém s podporu AD (domény), záruka 5 let, oprava u zákazníka s odezvou do následujícího pracovního dne od nahlášení servisní události (NBD) | 1
30 | Audio mix | Digitální audio server, 12 analogových vstupů s funkcí potlačení echa (Acoustic Echo Cancellation (AEC) technology), 8 analogových výstupů, 8 konfigurovatelných kanálů USB audio a Dante digital audio networking. | 1
31 | Push to talk mikrofon | stolní dynamický mikrofon, 150 - 15.000 Hz, 133 dB, 530 Ohm, nastavitelný přepínač kompatibiní se simulačním SW | 1
33 | Mix pro sluchátka | 4 kanálový | 1
34 | Sluchátka | Profesionální uzavřená dynamická sluchátka, 64 Ω, kabel 1m / kroucený | 1
35 | Simulační systém Řízení a nahrávání Software | Software pro řízení a nahrávání simulací - licence na jedno řídicí PC obsahující licence pro 4 video streamy a dva mikrofonní vstupy. Specifikace dle technické zprávy.
36 | Simulační systém Řízení a nahrávání Software | Software pro řízení a nahrávání simulací - rozšíření pro dalších video stream(kamera nebo encodér)
37 | Simulační systém Řízení a nahrávání Software | Software pro řízení a nahrávání simulací - rozšíření pro dalších audio (mikrofon) vstup
42 | Simulační místnost m.č. 0.07
43 | LCD displej | Profesionální LCD displej úhlopříčky 75", nativní rozlišení 3840 x 2160 obr. bodů, jas min. 350 cd/m2, určený pro provoz min. 12/7, pozorovací úhly min. 170°, vstup min. 1xHDMI. | 1
44 | Nástěnný držák displeje | Nástěnný fixní držák. Minimální nosnost dle hmotnosti použitého displeje. Standard VESA s roztečí dle použitého displeje. Možnost horizontálního posunu po instalaci min +/- 200 mm doleva a doprava. Možnost doladění výšky a vodováhy pro instalaci. Bezpečném západka obrazovky do držáku. | 1
45 | HDMI Přepínač | HDMI Přepínač 2x1. Podpora rozlišení 1920 x 1200 or 1080p @ 60 Hz, 12-bit color, 4K (4096x2160) @ 30 Hz, UHD (3840x2160) @ 30 Hz, 4K/UHD @ 60 Hz with 4:2:0 chroma subsampling. Automatické přepínání vstupů | 1
46 | Reproduktorová soustava | Sestava 2 ks dvoupásmových reprosoustav a RS-232 řízení signálu, minimální konfigurace: výkon 2x 30W (aktivní + pasivní repro), 80 Hz - 20 kHz, 2 linkové vstupy, vč. Nástěnného držáku a propojovacího kabelu, řízení signálu RS-232 | 1
47 | LCD displej | Profesionální LCD displej úhlopříčky 32", nativní rozlišení 1920 x 1080 obr. bodů, jas min. 350 cd/m2, určený pro provoz min. 12/7, pozorovací úhly min. 170°, vstup min. 1xHDMI. | 1
48 | Nástěnný držák displeje | Nástěnný držák pro LCD 32" s otočným ramenem. | 1
49 | PC sestava | Mini PC pro umístění k displeji (VESA) s min. 65W zdrojem s účinnosti 89%, výkon CPU min. 7100 bodu dle nezávislého testu cpubenchmark.net, operační paměť 8GB DDR3, SSD disk s kapacitou 256GB, Gbit síťová karta, Wifi standardu 802.11ac (2x2), Bluetooth 4.2, min. 1x video výstup HDMI a 2x DisplayPort, 1x USB Type-C, 6x USB 3.1, 2x M.2 PCIe x1-2230, klávesnici a myš stejného výrobce, operační systém s podporu AD (domény), záruka 5 let, oprava u zákazníka s odezvou do následujícího pracovního dne od nahlášení servisní události (NBD) | 3
50 | Simulační systém přehrávání Software | Software pro přehrávání obsahu ze simulačního systému na jednom PC.
51 | Debriefing software | Debriefing Softwarová licence License pro PC
52 | Debriefing software | Debriefing Softwarová licence License pro Debriefing Tablet
53 | Debriefing tablet | 10'' Tablet | 1
54 | Kamera | IP kamera pevná, Digitální video formáty MJPEG a H.264 streamované najednou Minimální rozlišení digitálního videa 1920 x 1080 obrazových bodů při 30 snímcích za sekundu. Včetně držáku kamery. | 2
55 | Kamera | IP kamera otočná (PTZ), Digitální video formáty MJPEG a H.264 streamované najednou Minimální rozlišení digitálního videa 1920 x 1080 obrazových bodů při 30 snímcích za sekundu. | 2
56 | Držák | Držák kamery pro vestavbu do podhledu | 2
57 | Reproduktorová soustava | Dvoupásmová podhledová reprosoustava, min. 4", přepínanání transformátoru min 30 W / 70_100V, rozsah maximálně 80Hz – minimálně 20kHz, citlivost minimálně 86dB, minimálně 120° pokrytí. | 2
58 | Mikrofon | Kondenzátorový mikrofon s ohebným držákem pro stropní instalaci, superkardioidní charakteristika, rozsah max. 50Hz - min. 19kHz | 2
60 | Kabeláž | Set AV kabeláže, včetně posílení HDMI signálu. | 1
62 | Simulační místnost m.č. 0.09
63 | Kamera | IP kamera otočná (PTZ), Digitální video formáty MJPEG a H.264 streamované najednou Minimální rozlišení digitálního videa 1920 x 1080 obrazových bodů při 30 snímcích za sekundu. | 1
64 | Držák | Držák kamery pro vestavbu do podhledu | 1
66 | Simulační místnost m.č. 0.27 vrtulník
67 | LCD displej | Profesionální LCD displej úhlopříčky 65", nativní rozlišení 3840 x 2160 obr. bodů, jas min. 350 cd/m2, určený pro provoz min. 12/7, pozorovací úhly min. 170°, vstup min. 1xHDMI. | 1
68 | Otočný držák | Nástěnný držák otočný pro displej 65" s možností natočení displeje v rozsahu min. +-80°. | 1
69 | PC sestava | Mini PC pro umístění k displeji (VESA) s min. 65W zdrojem s účinnosti 89%, výkon CPU min. 7100 bodu dle nezávislého testu cpubenchmark.net, operační paměť 8GB DDR3, SSD disk s kapacitou 256GB, Gbit síťová karta, Wifi standardu 802.11ac (2x2), Bluetooth 4.2, min. 1x video výstup HDMI a 2x DisplayPort, 1x USB Type-C, 6x USB 3.1, 2x M.2 PCIe x1-2230, klávesnici a myš stejného výrobce, operační systém s podporu AD (domény), záruka 5 let, oprava u zákazníka s odezvou do následujícího pracovního dne od nahlášení servisní události (NBD) | 1
70 | Simulační systém přehrávání Software | Software pro přehrávání obsahu ze simulačního systému na jednom PC.
71 | Kamera | IP kamera otočná (PTZ), Digitální video formáty MJPEG a H.264 streamované najednou Minimální rozlišení digitálního videa 1920 x 1080 obrazových bodů při 30 snímcích za sekundu. | 2
72 | Držák | Držák kamery pro uchycení na rampy | 2
73 | Kamera | Mini Dome IP kamera pro vnitřek vrtulníku. Digitální video formáty MJPEG a H.264 streamované najednou Minimální rozlišení digitálního videa 1920 x 1080 obrazových bodů při 30 snímcích za sekundu. | 2
75 | Zesilovač pro zvuk vrtulníku | Koncový zesilovač, min. parametry: výkon 300W /70_100V, nesymetrický vstup, symetrický vstup, chlazení bez hluku, individuální nastavení výšek a basů, sleep mode. | 1
79 | Učebna - m.č. 1.13
80 | LCD displej | Profesionální LCD displej úhlopříčky 75", nativní rozlišení 3840 x 2160 obr. bodů, jas min. 350 cd/m2, určený pro provoz min. 12/7, pozorovací úhly min. 170°, vstup min. 1xHDMI. | 1
81 | Nástěnný držák displeje | Nástěnný fixní držák. Minimální nosnost dle hmotnosti použitého displeje. Standard VESA s roztečí dle použitého displeje. Možnost horizontálního posunu po instalaci min +/- 200 mm doleva a doprava. Možnost doladění výšky a vodováhy pro instalaci. Bezpečném západka obrazovky do držáku. | 1
82 | Reproduktorová soustava | Sestava 2 ks dvoupásmových reprosoustav a RS-232 řízení signálu, minimální konfigurace: výkon 2x 30W (aktivní + pasivní repro), 80 Hz - 20 kHz, 2 linkové vstupy, vč. Nástěnného držáku a propojovacího kabelu, řízení signálu RS-232 | 1
83 | Kabeláž | Set AV kabeláže, včetně posílení HDMI signálu.
85 | Řídící místnost - m.č. 1.14
86 | LCD displej | Profesionální LCD displej úhlopříčky 65", nativní rozlišení 3840 x 2160 obr. bodů, jas min. 350 cd/m2, určený pro provoz min. 12/7, pozorovací úhly min. 170°, vstup min. 1xHDMI. | 2
87 | Nástěnný držák displeje | Nástěnný fixní držák. Minimální nosnost dle hmotnosti použitého displeje. Standard VESA s roztečí dle použitého displeje. Možnost horizontálního posunu po instalaci min +/- 200 mm doleva a doprava. Možnost doladění výšky a vodováhy pro instalaci. Bezpečném západka obrazovky do držáku. | 2
88 | Reproduktorová soustava | Sestava 2 ks dvoupásmových reprosoustav a RS-232 řízení signálu, minimální konfigurace: výkon 2x 30W (aktivní + pasivní repro), 80 Hz - 20 kHz, 2 linkové vstupy, vč. Nástěnného držáku a propojovacího kabelu, řízení signálu RS-232 | 1
89 | Mikrofon bezdrátový | UHF bezdrátový set s kapesním vysílačem, Minimální konfigurace: rozsah 80 Hz-15 kHz, přenosné pásmo v rozmezí 470 - 700 MHz, šířka pásma min. 30 MHz, diverzitní přijímač, přeladitelné frekvence - min. 960 systémových možností, 19" rack uchycení, výkon vysílače minimálně 30 mW, provoz minimálně 8 hodin, max. 2x AA baterie, IR nastavení vysílač -> přijímač, napájení po anténním kabelu | 4
91 | Mikrofon bezdrátový | Systémový náhlavní mikrofon v tenkém provedení, černý, kulová charakteristika, citlivost min. 4,5 mV/Pa ± 3 dB, freq. rozsah 20Hz - 16 kHz | 4
92 | Anténní systém pro simulační místnosti | Externí všesměrová anténa bez útlumu, s minimální konfigurací: 470 - 700 MHz, výstup BNC, 50 ohm, dodávka vč. klipsny pro připevnění na držák. | dle technického řešení
94 | Anténní systém pro simulační místnosti | Dvojitá systémová nabíječka vč. orig. akumulátorů a příp. adaptérů pro nabíjení ve vysílači | dle technického řešení
95 | Systém odposlechu pro simulační místnosti | Externí všesměrová anténa bez útlumu, s minimální konfigurací: 470 - 700 MHz, výstup BNC, 50 ohm, dodávka vč. klipsny pro připevnění na držák. | dle technického řešení
97 | Systém odposlechu pro simulační místnosti | Anténní slučovač, rozbočovač, pasivní 2:1 / 1:2 | dle technického řešení
98 | Systém odposlechu pro simulační místnosti | Dvojitá systémová nabíječka vč. orig. akumulátorů a příp. adaptérů pro nabíjení ve vysílači | dle technického řešení
99 | Systém odposlechu pro simulační místnosti | Sada kapesního přijímač bezdrátového odposlechu, včetně sluchátek a vysílače na odpovídající frekvenci. Nastavitelná frekvence v rozsahu min. 20 Mhz. | 2
100 | Video Encoder | HD Video Encoder s možností připojení VGAA/DVI/HDMI, rozlišení min. 1920x1080 obr. bodů. Kódování do MJPEG a H264. Průchozí video výstup. | 1
101 | Zesilovač | Koncový zesilovač výkon min. 80W/70_100V | 1
102 | PC | AllInOne PC s následujícími minimálními parametry: 23" IPS multi-dotykový zobrazovač s rozlišením FullHD s min. 180W zdrojem s účinnosti 90%, 1080p webkamera, výkon CPU min. 11900 bodu dle nezávislého testu cpubenchmark.net, operační paměť 8GB DDR4, SSD M.2 disk s kapacitou 256GB, DVDRW optická mechanika, Gbit síťová karta, LAN, WiFi ac, Bluetooth, 1x USB-C, 6x USB 3.1, DisplayPort, HDMI, FullHD webkamera, čtečka SD karet, naklápěcí stojan v rozsahu -5° až + 65°, bezdrátová klávesnici a myš stejného výrobce, operační systém s podporu AD (domény), záruka 5 let, oprava u zákazníka s odezvou do následujícího pracovního dne od nahlášení servisní události (NBD) | 1
103 | Audio mix | Digitální audio server, 12 analogových vstupů s funkcí potlačení echa (Acoustic Echo Cancellation (AEC) technology), 8 analogových výstupů, 8 konfigurovatelných kanálů USB audio a Dante digital audio networking. | 1
104 | Push to talk mikrofon | stolní dynamický mikrofon, 150 - 15.000 Hz, 133 dB, 530 Ohm, nastavitelný přepínač kompatibiní se simulačním SW | 1
106 | Mix pro sluchátka | 4 kanálový | 1
107 | Sluchátka | Profesionální uzavřená dynamická sluchátka, 64 Ω, kabel 1m / kroucený | 1
108 | Simulační systém Řízení a nahrávání Software | Software pro řízení a nahrávání simulací - licence na jedno řídicí PC obsahující licence pro 4 video streamy a dva mikrofonní vstupy. Specifikace dle technické zprávy.
109 | Simulační systém Řízení a nahrávání Software | Software pro řízení a nahrávání simulací - rozšíření pro dalších video stream(kamera nebo encodér)
110 | Simulační systém Řízení a nahrávání Software | Software pro řízení a nahrávání simulací - rozšíření pro dalších audio (mikrofon) vstup
115 | Simulační místnost m.č. 1.15
116 | LCD displej | Profesionální LCD displej úhlopříčky 75", nativní rozlišení 3840 x 2160 obr. bodů, jas min. 350 cd/m2, určený pro provoz min. 12/7, pozorovací úhly min. 170°, vstup min. 1xHDMI. | 1
117 | Nástěnný držák displeje | Nástěnný fixní držák. Minimální nosnost dle hmotnosti použitého displeje. Standard VESA s roztečí dle použitého displeje. Možnost horizontálního posunu po instalaci min +/- 200 mm doleva a doprava. Možnost doladění výšky a vodováhy pro instalaci. Bezpečném západka obrazovky do držáku. | 1
118 | HDMI Přepínač | HDMI Přepínač 2x1. Podpora rozlišení 1920 x 1200 or 1080p @ 60 Hz, 12-bit color, 4K (4096x2160) @ 30 Hz, UHD (3840x2160) @ 30 Hz, 4K/UHD @ 60 Hz with 4:2:0 chroma subsampling. Automatické přepínání vstupů | 1
119 | Reproduktorová soustava | Sestava 2 ks dvoupásmových reprosoustav a RS-232 řízení signálu, minimální konfigurace: výkon 2x 30W (aktivní + pasivní repro), 80 Hz - 20 kHz, 2 linkové vstupy, vč. Nástěnného držáku a propojovacího kabelu, bílá barva, řízení signálu RS-232 | 1
120 | LCD displej | Profesionální LCD displej úhlopříčky 32", nativní rozlišení 1920 x 1080 obr. bodů, jas min. 350 cd/m2, určený pro provoz min. 12/7, pozorovací úhly min. 170°, vstup min. 1xHDMI. | 1
121 | Nástěnný držák displeje | Nástěnný držák pro LCD 32" s otočným ramenem. | 1
122 | PC sestava | Mini PC pro umístění k displeji (VESA) s min. 65W zdrojem s účinnosti 89%, výkon CPU min. 7100 bodu dle nezávislého testu cpubenchmark.net, operační paměť 8GB DDR3, SSD disk s kapacitou 256GB, Gbit síťová karta, Wifi standardu 802.11ac (2x2), Bluetooth 4.2, min. 1x video výstup HDMI a 2x DisplayPort, 1x USB Type-C, 6x USB 3.1, 2x M.2 PCIe x1-2230, klávesnici a myš stejného výrobce, operační systém s podporu AD (domény), záruka 5 let, oprava u zákazníka s odezvou do následujícího pracovního dne od nahlášení servisní události (NBD) | 3
123 | Simulační systém přehrávání Software | Software pro přehrávání obsahu ze simulačního systému na jednom PC.
124 | Debriefing software | Debriefing Softwarová licence License pro PC
125 | Debriefing software | Debriefing Softwarová licence License pro Debriefing Tablet
126 | Debriefing tablet | 10'' Android Tablet | 1
127 | Kamera | IP kamera pevná, Digitální video formáty MJPEG a H.264 streamované najednou Minimální rozlišení digitálního videa 1920 x 1080 obrazových bodů při 30 snímcích za sekundu. Včetně držáku kamery. | 1
128 | Kamera | IP kamera otočná (PTZ), Digitální video formáty MJPEG a H.264 streamované najednou Minimální rozlišení digitálního videa 1920 x 1080 obrazových bodů při 30 snímcích za sekundu. | 2
129 | Držák | Držák kamery pro vestavbu do podhledu | 2
130 | Reproduktorová soustava | Dvoupásmová podhledová reprosoustava, min. 4", přepínanání transformátoru min 30 W / 70_100V, rozsah maximálně 80Hz – minimálně 20kHz, citlivost minimálně 86dB, minimálně 120° pokrytí. | 2
131 | Mikrofon | Kondenzátorový mikrofon s ohebným držákem pro stropní instalaci, superkardioidní charakteristika, rozsah max. 50Hz - min. 19kHz | 2
133 | Kabeláž | Set AV kabeláže, včetně posílení HDMI signálu. | 1
135 | Přednášková místnost m.č. 1.21
136 | Projektor | Konferenční datový projektor, technologie laser + 3LCD, rozlišení min. 1920x 1200, výkon min. 8000 ANSI lumenů, kontrast min. 3 000 000 : 1, obrazové vstupy min. 1x HDMI, 1x HDBaseT. | 1
137 | Držáky | Univerzální držák projektoru - komplet vč. universálního adaptéru pro projektory. Bílý. | 1
138 | Roletová plátna | Elektrická roletová projekční plocha. Projekční povrch se ziskem min. 1.0 a pozorovacím úhlem min. 120°. Formát 16:9, šíře obrazu minimálně 290 cm černý rámeček. | 1
139 | Releový box | Bezpotenciálový relé box pro ovládání plátna řídicím systémem. | 1
140 | Interaktivní displej | Interaktivní LCD displej. Velikost displeje minimálně 84“, 4 bezbateriová dobíjecí pera pro intuitivní psaní různými barvami, vypínač a ovládání hlasitosti tlačítky na předním panelu, vizuální zobrazení připojených video zařízení a jednoduchý výběr dotykem , včetně SW pro ukládání zápisků v aplikacích. | 1
141 | Držák dipleje | Nástěnný držák pro displej až 86"". Min. nosnost 100 kg. Možnost horizontálního posunu po instalaci min. +/- 200 mm doleva a doprava. Možnost doladění výšky a vodováhy pro instalaci pomocí nastavovacích šroubů. | 1
142 | Reproduktorová soustava | Dvoupásmová reprosoustava min. 8"+3/4", pokrytí min. 90˚x90˚ max. 110˚x110˚, výkon min. 200W / 8 Ω, citlivost min. 90 dB, frekvenční rozsah min. 50Hz - 20kHz, kloubový polohovatelný držák na zeď, | 2
143 | Zesilovač | Koncový zesilovač výkon min. 2x_2000W / 8Ω, nastavitelná vstupní citlivost 0,775V a 1,4V, frekvenční rozsah min. 50Hz - 20 kHz, odstup signálu od šumu max. 0,6%, symetrické vstupy, výstupní konektory speakony, výška max. 2U | 1
144 | Mikrofon bezdrátový | UHF bezdrátový set s kapesním vysílačem, Minimální konfigurace: rozsah 80 Hz-15 kHz, přenosné pásmo v rozmezí 470 - 700 MHz, šířka pásma min. 30 MHz, diverzitní přijímač, přeladitelné frekvence - min. 960 systémových možností, 19" rack uchycení, výkon vysílače minimálně 30 mW, provoz minimálně 8 hodin, max. 2x AA baterie, IR nastavení vysílač -> přijímač, napájení po anténním kabelu | 1
145 | Mikrofon bezdrátový | UHF bezdrátový set s ručním vysílačem, Minimální konfigurace: rozsah 80 Hz-15 kHz, přenosné pásmo v rozmezí 470 - 700 MHz, šířka pásma min. 40 MHz, diverzitní přijímač, přeladitelné frekvence - min. 960 systémových možností, 19" rack uchycení, výkon vysílače minimálně 30 mW, provoz minimálně 7 hodin, max. 2x AA baterie, IR nastavení vysílač -> přijímač, napájení po anténním kabelu | 1
146 | Mikrofon bezdrátový | Dynamická mikrofonní vložka pro systémové vysílače, superkardioidní charakteristika, zpěv, mluvené slovo, Minimální vlastnosti: rozsah 80Hz-15kHz, citlivost 1,5mV/Pa, vyrovnaná frekvenční odezva a vysoká odolnost proti zpětné vazbě | 1
147 | Mikrofon bezdrátový | 19" rackový adaptér pro přijímač bzedrátových mikrofnů - pro jeden nebo dva přijímače | 1
148 | Mikrofon bezdrátový | Miniaturní klopový mikrofon - kardioida vč. klipsny a větrné ochrany, černý | 1
149 | Mikrofon bezdrátový | Anténní adaptér pro umístění přijímacích antén na čelní stranu racku, propojení ASA - GA3, cena za pár vč. mont. příslušenství | 1
150 | Tabule | Bílá keramická magnetická tabule, popisovatelná, včetně držáku na popisovače - rozměr 3000x1200 mm | 1
151 | Tabule | Sada 4 popisovačů na tabuli | 1
152 | Přípojné místo | Přípojné místo do stolu, s víkem. 3x zásuvka 230VAC + 2x LAN RJ45 konektor + 2x HDMI konektor. | 1
153 | PC sestava | Mini PC pro umístění k projektoru (VESA) s min. 65W zdrojem s účinnosti 89%, výkon CPU min. 7100 bodu dle nezávislého testu cpubenchmark.net, operační paměť 8GB DDR3, SSD disk s kapacitou 256GB, Gbit síťová karta, Wifi standardu 802.11ac (2x2), Bluetooth 4.2, min. 1x video výstup HDMI a 2x DisplayPort, 1x USB Type-C, 6x USB 3.1, 2x M.2 PCIe x1-2230, klávesnici a myš stejného výrobce, operační systém s podporu AD (domény), záruka 5 let, oprava u zákazníka s odezvou do následujícího pracovního dne od nahlášení servisní události (NBD) | 1
154 | Debriefing software | Debriefing Softwarová licence License pro PC
155 | Debriefing software | Debriefing Softwarová licence License pro Debriefing Tablet
156 | Debriefing tablet | 10'' Tablet | 1
157 | Maticový přepínač | Maticový přepínač 4x4 HDMI Podpora standardů HDMI 2.0 a HDCP 2.2, Podpora rozlišení 4K/UHD @ 60 Hz 4:4:4 Vestavěný audio de-embeder, EDID manager | 1
158 | Signálový extender - vysílač | Extender pro přenos HDMI po kabelu CATx - Vysílač. Podpora standardů HDBase-T, HDMI 1.4a, HDCP 2.2. Podpora 4K/UHD@60Hz 4:2:0 Přenos 1920x1200 a 1080p/60 a 4K/UHD na min. 50 m. Přenos RS-232 (obousměrně) a IR příkazů. HDCP kompatibilní | 1
159 | Mixážní systém | Mixážní matice s digitálním signálovým processingem, 4 symetrické vstupy / 4 symetrické výstupy, digitální sběrnice s min. 42 zvukovými kanály s latencí max 0,25ms, min. 6 kontrolních vstupů a 4 logické výstupy, indikační LED pro každý kanál, ethernet pro nastavení, kontrolu a monitoring, RS-232 pro řízení | 1
160 | Dotykový panel | Dotykový panel vestavný. Minimální technické parametry panelu: úhlopříčka 7" 16:9, rozlišení 1280x800, 32-bitové barvy, kapacitní dotykový IPS displej, IP komunikace, napájení přes PoE. | 1
161 | Kontrolér | Kontrolér řídicího systému. Minimální technické parametry kontroléru: 256MB RAM, 4x RS232, 2x relé, 1x LAN, vestavěný webový server. | 1
162 | Monitor | Monitor s viditelnou uhlopříčkou 60,45 cm (23,8"), panel IPS, matný, antireflexní, LED podsvícení, Flicker Free, rozlišení 1 920 x 1 080, pozorovací úhel 178° vodorovně, 178° svisle, jas 250 cd/m2, kontrastní poměr 1000:1 statický, 10mil.:1 dynamický, doba odezvy 5 ms, video vstupy VGA, DisplayPort, HDMI | 1
163 | Rack | 19" rack vestavný do nábytku | 1
166 | Chodba - m.č. 1.01
167 | LCD displej | Profesionální LCD displej úhlopříčky min. 55", nativní rozlišení 3840 x 2160 obr. bodů, jas min. 350 cd/m2, určený pro provoz min. 12/7, pozorovací úhly min. 170°, vstup min. 1xHDMI. | 1
168 | Nástěnný držák displeje | Nástěnný fixní držák. Minimální nosnost dle hmotnosti použitého displeje. Standard VESA s roztečí dle použitého displeje. Možnost horizontálního posunu po instalaci min +/- 200 mm doleva a doprava. Možnost doladění výšky a vodováhy pro instalaci. Bezpečném západka obrazovky do držáku. | 1
169 | Digital signage - přehrávače | Přehrávač podporující zobrazení max. FullHD obrazu, možnost vytvoření více zónového obsahu s videem, obrázky, RSSFeed či HTML, obsahuje širokou škálu rozhraní např. RS-232 pro řízení zobrazovačů, GPIO pro vytváření interaktivních obsahu za pomoci propojení čidel, senzoru, umožňující vytvořit dynamický obsah, možnost synchornizace jednotlivých zón, přehrávač bez otočných součásti a s pasivním chlazením podpora FullHD 1080p, formáty zobrazení H.265, H.264(MPEG-4, Part 10), MPEG-2, MPEG-1, .ts, .mpg, .vob, .mov, .mp4, .m2ts, .wmv, BMP, JPEG, PNG, MP2, MP3, AAC, and WAV (průchozí AC3), formát HTML5, uložiště dat microSD karta, součástí dodávky SW pro správu obsahu včetně vzdálené zprávy v lokální sítí, USB, 2.0, GPIO, RS-232, 3.5mm audio výstup, HDMI 2.0a výstup, GigabitEthernet, M.2 slot pro Wifi/BT | 1
173 | Centrální vybavení pro simulace (Servrovna)
174 | Simulační systém Server Software | Server Software s centrální databází, komunikační platformou, dekódovací platformou, Web serverem pro simulační systém. Dle specifikace v technické zprávě. | 1
175 | Central Server | Server s umístěním do racku (3U), výkon CPU min. 19000 bodu dle nezávislého testu cpubenchmark.net, operační paměť 64GB DDR4, 2 x 480GB SSD zapojené v RAID1, HW RAID řadič s min 6GB zálohovanou cache, 2 x 1Gb LAN, 2 x 10Gb LAN, na OS nezávislá HW vzdálená správa včetně grafické konzole a virtuálních medií, 2 x 500W zdroj v redundantním zapojení, operační systém zajišťující programovou nástavbu na server hardwarové úrovní, s podporu až 2 virtuálních stanic, dvou CPU a paměti až 4TB, bez uživatelských a přístupových limitů, záruka 5 let, oprava u zákazníka s odezvou do následujícího pracovního dne od nahlášení servisní události (NBD) | 1
176 | Server+Storage | Server s umístěním do racku, výkon CPU min. 19000 bodu dle nezávislého testu cpubenchmark.net, operační paměť 64GB DDR4, 2 x 480GB SSD zapojené v RAID1, 3 x 7,2tis otáčkový SATA pevný disk s kapacitou 8TB v RAID 5, HW RAID řadič s min 6GB zálohovanou cache, 2x 1Gb LAN, 2x 10Gb LAN, na OS nezávislá HW vzdálená správa včetně grafické konzole a virtuálních medií, 2 x 500W zdroj v redundantním zapojení, operační systém zajišťující programovou nástavbu na server hardwarové úrovní, s podporu až 2 virtuálních stanic, dvou CPU a paměti až 4TB, bez uživatelských a přístupových limitů, záruka 5 let, oprava u zákazníka s odezvou do následujícího pracovního dne od nahlášení servisní události (NBD) | 1
Dne:……………………... Podpis oprávněné osoby: …………………………………………….