## SO 100
Firma: Krajská správa a údržba silnic Vysočiny, příspěvková organizace
Příloha A2 formulář pro ocenění nabídky
Stavba : |  | Třebíč |  | III/35116 Benetice – křiž. II/349
číslo a název SO: |  |  |  | oprava komunikace
číslo a název rozpočtu: |  |  |  | oprava komunikace
III/35116 Benetice - křiž. II/349
km 10,508 - km 13,367; délka 2.859,0 m; reprofilace - plocha: 16.870,0 m2, šířka 5,9 m; PMH - plocha: 15725,0 m2, šířka 5,5 m
Poř. č.pol. | cenová soustava | Kód položky | Varianta položky |  | jednotka | Počet jednotek | CENA
[7 empty] | jednotková | celkem
1 | 2 | 3 | 4 | 5 | 6 | 7 | 8 | 9
|  | 5 |  | Komunikace
1 | 2016_OTSKP | 567541 |  | VRSTVY PRO OBNOVU A OPRAVY RECYK ZA STUDENA TL DO 150MM - rozpojení (rozfrézování) vozovky, reprofilace - urovnání do požadovaných sklonů, hutnění,rozprostření štěrku 32/63 - štěrk dodá objednatel, hutnění | M2 | 16870
2 | 2016_OTSKP | 564632 |  | VOZOVKOVÉ VRSTVY Z PENETRAČNÍHO MAKADAMU HRUBÉHO TL. 100MM Prolití vozovkových vrstev silničním ropným asfaltem 160/220 množ. 6,0 kg/m2 včetně zadrcení, hutnění, drť dodá objednatel | M2 | 15725
- dodání asfaltového pojiva (asfalt silniční ropný) - rozprostření kamenné kostry v předepsané tloušťce, prolití kostry asfaltem distributorem, rozprostření a zavibrování výplňového kameniva - zřízení vrstvy bez rozlišení šířky, pokládání vrstvy po etapách - úpravu napojení, ukončení - nezahrnuje postřiky, nátěry
3 | 2016_OTSKP | 572742 | vlastní | DVOUVRSTVÝ NÁTĚR Z ROPNÉHO ASFALTU 160/220 DO 2,0KG/M2 | M2 | 15725 |  |  | 0 | 2
1. vrstva ropný asfalt 160/220 1,8 kg/m2 - drť frakce 8/11 dodá objednatel
2. vrstva ropný asfalt 160/220 1,6 kg/m2 - drť frakce 4/8 dodá objednatel
- dodání všech předepsaných materiálů pro nátěry v předepsaném množství provedení dle předepsaného technologického předpisu (drť dodá objednatel) - zřízení vrstvy bez rozlišení šířky, pokládání vrstvy po etapách - úpravu napojení, ukončení
|  | 5 |  | Komunikace | [5 empty] | 0
|  |  |  | C e l k e m | [5 empty] | 0