## specifikace
DNS IT 207
Příloha č. 1 Výzvy - Technická a množstevní specifikace
Číslo | Název předmětu | CPV kód | Požadavky na provedení (minimální technická specifikace) * | Nabízený produkt** | Kupující | Celkový požadovaný počet kusů | Měrná jednotka | Maximální přípustná jednotková cena (1 ks) bez DPH *** | Sazba DPH v % | Jednotková cena za MJ bez DPH | Výše DPH za MJ (v Kč) | Jednotková cena za MJ včetně DPH | Celková cena za položku bez DPH | Výše DPH (v Kč) | Celková cena za položku včetně DPH
1 | Server | 48820000-2 | viz List1 |  | Nemocnice Nové Město na Moravě, příspěvková organizace | 1 | ks | 350000 | 21 |  | 0 | 0 | 0 | 0 | 0
Celková nabízená cena:
bez DPH: | 0
výše DPH: | 0
s DPH: | 0
* zadavatel umožňuje nabídnout rovnocenné řešení. Rovnocenné řešení uvede účastník zadávacího řízení do přílohy kupní smlouvy (do samostatného sloupce, který vytvoří) včetně ceny podle způsobu stanoveného v bodě 5 Výzvy. ** účastník zadávacího řízení uvede obchodní název a popis nabízeného řešení *** zadavatel upozorňuje, že se jedná o cenu, která nesmí být překročena. V případě překročení maximálně přípustné jednotkové ceny bude nabídka takového účastníka zadávacího řízení vyřazena a účastník zadávacího řízení vyloučen ze zadávacího řízení

## List1
List 1
Druh dodávky | Server (do stávající SDS VMware vSAN infrastruktury)
CPV kód | 48820000-2
Popis | Minimální požadované vlastnosti
Provedení serveru | provedení RACK (šíře 19”, výška 2U), barevně označené hot-plug vnitřní komponenty, pro přístup ke všem komponentám serveru není nutné nářadí, výsuvné kolejnice pro instalaci do racku s výklopným, nebo výsuvným ramenem pro vedení kabelů
CPU | server musí být osazen jedním CPU s minimálně 14 Core a maximálně 16 core s podporou HT a s hodnocením min. 24 000 bodů podle https://www.cpubenchmark.net. Základní frekvence procesoru nejméně 2,6 GHz. V serveru musí zůstat volný socket pro osazení druhého stejného CPU. Z důvodů kompatibility se stávajícím vSAN požadujeme procesor firmy INTEL.
Paměť | RAM minimálně 384GB RDIMM, 2666MT/s
Diskové kapacity a řadiče | Server musí podporovat minimálně 24ks 2,5 palcových hot-swap disků. Server musí akceptovat točící disky SAS, Near Line SAS, SATA i SSD zároveň.
Požadujeme osazení disky:
6x 1.2TB 10K RPM SAS 12Gbps 2,5" Hot­plug
2x 960GB SSD SATA Read Intensive 6Gbps 2,5" Hot­plug
dvě interní media (HDD, SSD, M.2) o min. kapacitě 240GB pro OS (Hypervisor) v RAID1 na samostatném hardwarovém řadiči
Disky použité pro SDS musí být uvedeny na seznamu kompatibilních komponent od VMware vSAN.
Všech 24 disků požadujeme propojit na HBA SAS 12Gbps řadič pro disky - kompatibilní a vedený na seznamu kompatibilních komponent SDS.
Server musí být bez přidání dalších komponent připraven na osazení plné kapacity diskového prostoru.
LAN adaptery | LAN konektivita - 4x 10Gb SFP+ a 2x 1Gb Base-R
Napájecí zdroje | Dual hot-plug napájecí zdroj minimálně 750W
Rozhraní/konektory | 2x VGA a 2x USB konektor (vždy 1 vpředu, 1 vzadu)
Management serveru | požadujeme server vybavený nezávislým HW managementem, IPMI 2.0 popř. obdobným, možnost vzdáleného převzetí grafické konsole bez závislosti na OS, webový klient, vzdálený mount DVD media, USB, dedikovaný port (není součástí požadovaného počtu ethernet portů), požadujeme vestavěné GUI s podporou HTML5, bez nutnosti instalace dodatečného SW
Záruka | Záruka na server minimálně 60 měsíců, poskytována výrobcem zařízení. Započetí servisního zásahu nejpozději do konce následujícího pracovního dne po nahlášení závady v sídle zadavatele.Dostupnost podpory min. v pracovní dny od 8h do 17h. Aktualizace systému dostupné min. po dobu záruky zdarma, nabízené přehledně v servisním portálu (např. po zadání sériového čísla)
Další požadavky | Poptávaný server bude připojen do stávající SDS VMware vSAN infrastruktury objednatele a proto požadujeme co největší kompatibilitu a u některých komponent i přesný typ výrobce aby byla zaručena 100% funkčnost běhu celé SDS infrastruktury. Kompletní server a komponenty musí být plně kompatibilní s aktuální verzí ESXi 6.7 U3/vSAN 6.7.U3 - doložit výpisem HCL kompatibility listu pro daný server a komponenty
Zboží nebude použité ani repasované