## specifikace
DNS IT 209
Příloha č. 1 Výzvy - Technická a množstevní specifikace
Číslo | Název předmětu | CPV kód | Požadavky na provedení (minimální technická specifikace) * | Nabízený produkt** | Kupující | Celkový požadovaný počet kusů | Měrná jednotka | Maximální přípustná jednotková cena (1 ks) bez DPH *** | Sazba DPH v % | Jednotková cena za MJ bez DPH | Výše DPH za MJ (v Kč) | Jednotková cena za MJ včetně DPH | Celková cena za položku bez DPH | Výše DPH (v Kč) | Celková cena za položku včetně DPH
1 | Notebook | 30213100-6 | viz List1 |  | Psychocentrum - manželská a rodinná poradna Kraje Vysočina, příspěvková organizace | 1 | ks | 20000 | 21 |  | 0 | 0 | 0 | 0 | 0
2 | Stolní počítač | 30213300-8 | viz List2 |  | Psychocentrum - manželská a rodinná poradna Kraje Vysočina, příspěvková organizace | 7 | ks | 20000 | 21 |  | 0 | 0 | 0 | 0 | 0
Celková nabízená cena:
bez DPH: | 0
výše DPH: | 0
s DPH: | 0
* zadavatel umožňuje nabídnout rovnocenné řešení. Rovnocenné řešení uvede účastník zadávacího řízení do přílohy kupní smlouvy (do samostatného sloupce, který vytvoří) včetně ceny podle způsobu stanoveného v bodě 5 Výzvy. ** účastník zadávacího řízení uvede obchodní název a popis nabízeného řešení *** zadavatel upozorňuje, že se jedná o cenu, která nesmí být překročena. V případě překročení maximálně přípustné jednotkové ceny bude nabídka takového účastníka zadávacího řízení vyřazena a účastník zadávacího řízení vyloučen ze zadávacího řízení

## List1
List 1
| Druh dodávky | Přenosné počítače
| CPV kód | 30213100-6
Komponent | Popis | Minimální požadované vlastnosti
Konstrukce | provedení přenosného počítače | notebook
Display | Úhlopříčka displeje uvedená v palcích | 15,6"
Procesor | Minimální dosažená hodnota CPU MARK v testu na www.cpubenchmark.net | 4500
| Další vlastnosti | počet jader - 2
Paměť RAM | Velikost v GB | 4GB
Pevný disk | Typ | SSD
| Kapacita v GB | 250
Grafická karta | Minimální dosažená hodnota G3D Mark v testu na https://www.videocardbenchmark.net/ | integrovaná
Síťové připojení | Rozhraní | Ethernet RJ-45
| Rychlost v Mbit/s | 10/100/1000Mbit/s
| Další | Wi-Fi standard IEEE 802.11a/b/g/n/ac, Bluetooth
Čtečka karet | Čtečka paměťových karet | minimálně formátu SD (MicroSD)
Vstupní a výstupní porty a sloty | Počet a typ postů/slotů | 2x USB 3.1 typ A, 1x HDMI
Operační systém | Obchodní název a typ licence | Microsoft Windows 10Pro
Hmotnost | Maximální hmotnost v Kg | 2.2
Klávesnice | Česká klávesnice | Ano
| Samostatný numerický blok | Ano
Záruka a podpora | Záruka v měsících | 36 měs.
| Požadovaná podpora | NBD na místě
Zboží nebude použité ani repasované

## List2
List 2
Druh dodávky | Stolní počítač
CPV kód | 30213300-8
Skříň | svislé uspořádání provedení skříně, veškeré perforované části budou ve vnitřní části chráněny prachovým filtrem, celkem minimálně 6 USB (min. 2x USB 3.0, 2x front USB)
Procesor | v testu na www.cpubenchmark.net hodnota CPU MARK minimálně 6000
Základní deska | podpora maximálních výkonnostních parametrů CPU na základní desce (např. rychlost FSB, HTT), minimálně 1 volný slot pro rozšíření paměti
Paměť RAM | 8GB
Zdroj | 85% při 50 % zatížení
Pevný disk - typ | SSD
Pevný disk - kapacita | 500GB
Grafická karta | integrovaná
Síťové připojení | Ethernet RJ-45 (10/100/1000Mbit/s)
Mechanika DVD | DVD+/-RW
Operační systém | Microsoft Windows 10 Professional CZ OEM 64 bit
Záruka a podpora | 36měs. NBD na místě
Klávesnice | Česká klávesnice, samostatný numerický blok
Myš | Optická myš
Zboží nebude použité ani repasované