## specifikace
DNS IT 214
Příloha č. 1 Výzvy - Technická a množstevní specifikace
Číslo | Název předmětu | CPV kód | Požadavky na provedení (minimální technická specifikace) * | Nabízený produkt** | Kupující | Celkový požadovaný počet kusů | Měrná jednotka | Sazba DPH v % | Jednotková cena za MJ bez DPH | Výše DPH za MJ (v Kč) | Jednotková cena za MJ včetně DPH | Celková cena za položku bez DPH | Výše DPH (v Kč) | Celková cena za položku včetně DPH
1 | Server | 48820000-2 | viz List1 |  | Kraj Vysočina | 1 | ks | 21 |  | 0 | 0 | 0 | 0 | 0
Celková nabízená cena:
bez DPH: | 0
výše DPH: | 0
s DPH: | 0
* zadavatel umožňuje nabídnout rovnocenné řešení. Rovnocenné řešení uvede účastník zadávacího řízení do přílohy kupní smlouvy (do samostatného sloupce, který vytvoří) včetně ceny podle způsobu stanoveného v bodě 5 Výzvy. ** účastník zadávacího řízení uvede obchodní název a popis nabízeného řešení *** zadavatel upozorňuje, že se jedná o cenu, která nesmí být překročena. V případě překročení maximálně přípustné jednotkové ceny bude nabídka takového účastníka zadávacího řízení vyřazena a účastník zadávacího řízení vyloučen ze zadávacího řízení

## List1
List 1
Druh dodávky | Server
CPV kód | 48820000-2
Popis | Minimální požadované vlastnosti
Server pro zálohovací systém s úložnou kapacitou | a) Provedení: rack 19“, výška max. 5U, výsuvné ližiny vhodné pro vzdálenost předního a zadního rámu na uchycení 650mm, max. hloubka serveru 750mm z důvodu osazení do stávající RACK 800(š)x800(h) mm b) CPU architektura x86 s 12 plnohodnotnými jádry, taktovací frekvence min. 2,2 GHz, FSB min. 2400 MHz, min. 16.5 MB L cache celkem nebo architektura, která v testu http://spec.org/cpu2017/results/cpu2017.html#CINT2017_rate pro daný typ serveru dosahuje “Results Base“ min. 134 (v tomto případě je maximální počet jader omezen na 16 z důvodu licenční politiky produktu MS Windows Server 2019) c) 1CPU osazeno a jeden volný slot na dodatečnou instalaci dalšího CPU d) RAM 128GB, DDR4-2400, ECC e) Min. 2x LAN 10/100/1000 1000BASE-T f) Min. 2x 10Gbps SFP+ porty včetně 2ks MM zářičů g) Diskový řadič s podporou RAID-1, RAID-6 zálohovaný, vytvoření 3 RAID skupin, velikost cache min. 2GB, rychlost 12Gbit/s h) Diskový prostor pro instalaci OS Windows 2019, v zabezpečení RAID-1 o min. velikosti 480GB, technologie SSD Read Intensive i) Čistá úložná kapacita serveru 150 TB v RAID6 NLSAS j) 1 ks karet Fibre Channel adapter, 2 porty, min. 16Gbps k) 2 ks hot-swap zdroje napájení dimenzované pro plné osazení serveru disky, účinnost min. 94% l) IPMI 2.0 popř. obdoba, možnost vzdáleného převzetí grafické konsole bez závislosti na OS, webový HTML5 klient, vzdálený mount DVD media, USB, dedikovaný port (není součástí požadovaného počtu ethernet portů) m) Vyčítání přes SNMP celkového zdraví serveru bez nutnosti instalovat OS – jeden parametr v MIB n) Kompatibilita všech komponent s OS Windows 2019 o) Licence Windows server 2019 standard pro 16 core
Záruka a podpora | 5 let, NBD on site
Zboží nebude použité ani repasované