## ROZPISKA
R15
R14
R13
R12
R11
R10
R09
R08
R07
R06
R05
R04
R03
| ±0,000= 503,86 m n.m. | [5 empty] | R02
[5 empty] | SOUŘ.SYSTÉM S-JTSK / GRID SYSTEM S-JTSK |  | R01 |  |  | ZAPRACOVÁNÍ DOPORUČENÍ EP | [5 empty] | 10/2019
SCHÉMA / SCHEME |  |  |  |  | VÝŠKOVÝ SYSTÉM BpV / VERTICAL SYSTEM BpV |  | No.REV |  |  | POPIS / DESCRIPTION | [5 empty] | DATUM / DATE
GENERÁLNÍ PROJEKTANT / HEAD DESIGNER | [8 empty] | OBJEDNATEL / CLIENT
|  |  | BERANOVÝCH 65 P.O.BOX 4, 199 21 PRAHA 9 TEL.:+420 281 097 222 EMAIL: info@obermeyer.cz | [9 empty] | KRAJ VYSOČINA ŽIŽKOVA 57/1882, 587 33, JIHLAVA
PROJEKTANT / DESIGNER | [8 empty] | VYPRACOVAL / DRAWN BY |  |  |  |  | KONTROLOVAL / CHECKER
|  |  | BERANOVÝCH 65 P.O.BOX 4, 199 21 PRAHA 9 TEL.:+420 281 097 222 EMAIL: info@obermeyer.cz | [5 empty] | ING. JAKUB KOVÁČ |  |  |  |  | ING. MARTIN CHROMJAK
[9 empty] | ZODP. PROJEKTANT / RESPONSIBLE |  |  |  |  | SCHVÁLIL / APPROVER
[9 empty] | ING. MARTIN CHROMJAK |  |  |  |  | ING. JIŘÍ HOUDA
NÁZEV ZAKÁZKY / PROJEKT NAME
Nemocnice Pelhřimov - Pavilon dětského, gynekologicko - porodnického a neurologického oddělení
STUPEŇ PD / PROJECT STAGE | [5 empty] | MĚŘÍTKO / SCALE | [7 empty] | DATUM VYDÁNÍ / DATE OF ISSUE |  |  | POČET A4 / NUMBER OF A4
DOKUMENTACE PRO VYDÁNÍ SPOLEČNÉHO POVOLENÍ | [10 empty] | 08/ 2019 |  |  |  |  | 6
NÁZEV OBJEKTU SO/IO / OBJECT NAME
SO 009 - PAVILON č. 09 DGPN
NÁZEV PROFESNÍHO DÍLU / PROFESSION PART
ARCHITEKTONICKO STAVEBNÍ ŘEŠENÍ
NÁZEV DOKUMENTU / DOCUMENT NAME
TABULKA ZÁMEČNICKÝCH VÝROBKŮ
NÁZEV SOUBORU / FILE NAME | [15 empty] | KOPIE / COPY
1110789 | DURSP |  |  | D | 009 |  |  | 100 |  |  |  | 2016 |  |  | 01
ČÍSLO PROJEKTU | STUPEŇ PD | OBCHODNÍ SOUBOR |  | ČÁST | SO/IO |  |  | PROFESNÍ DÍL |  |  | DILATACE | ČÍSLO DOKUMENTU |  |  | REVIZE
PROJEKT NUMBER | PROJECT STAGE | BUSINESS PART |  | PART | OBJECT NAME |  |  | PROF. PART |  |  | DILATATION | DOCUMENT NUMBER |  |  | REVIZION

## Kódování a poznámky
| stavební objekt: | SO 009 - PAVILON č. 09 DGPN |  |  |  | revize dokumentu: | 01
| dokument: | TABULKA ZÁMEČNICKÝCH VÝROBKŮ |  |  |  | aktuální stav ke dni: | 10/2019
Systém kódování
Tvar kódu |  |  |  |  | Popis kódu a barevné značení
| ZX. | 0 | 0 | 0
Číselná řada podrobného členění typu
1
|  | … |  | až
999
Specifikace zámečnických výrobků
|  |  |  | ZM | Pororoštové schodiště i ze zábradlím
|  |  |  | ZZ | Zábradlí, madla
|  |  |  | ZR | Žebříky, pletivové stěny
|  |  |  | ZO | Chraničky, mřížky, ochranné konstrukce
|  |  |  | ZP | Podlahy, podlahové pororošty
Poznámky
PŘED ZADÁNÍM DO VÝROBY OVĚŘIT SKUTEČNÉ ROZMĚRY V MÍSTĚ ZABUDOVÁNÍ, ZPRACOVAT VÝROBNÍ DOKUMENTACI, RESPEKTOVAT ZEJMÉNA ČSN 73 4130 Schodiště a šikmé rampy ČSN 74 3305 Ochranná zábradlí Nařízení vlády č. 101/2005 Sb. VZOROVÉ ŘEŠENÍ NECHAT SCHVÁLIT ARCHITEKTEM a GP - VZORKOVÁNÍ!, VÝROBNÍ DOKUMETACE
DŮRAZ NA KVALITNÍ PROVEDENÍ ZÁBRADLÍ VNITŘNÍHO SCHODIŠTĚ
ŽÁDNÉ OSTRÉ HRANY, TUPÁ ZAKONČENÍ - ELIMINOVAT RIZIKO PORANĚNÍ OSOB PŘI NÁRAZU!
POVRCHOVÉ ÚPRAVY DLE PROSTŘEDÍ, DELŠÍ ŽIVOTNOST
PŘI MONTÁŽI POSTUPOVAT TAK, ABY SOUBĚŽNÁ MADLA SCHODIŠTĚ (VNITŘNÍ NA VÝPLNI U ZRCADLA A VNĚJŠÍ NA STĚNĚ) VEDLA VE SHODNÉ LINII!
Výplně je nutné ověřit na odolnost proti nárazu, aby se ověřila jejich únosnost a stabilita.
Dodávka prvku vč. kotvení do konstrukce, kotevního a spojovacího materiálu.

## Zámečnické výrobky
stavební objekt: | SO 009 - PAVILON č. 09 DGPN | [7 empty] | revize dokumentu: | 01
dokument: | TABULKA ZÁMEČNICKÝCH VÝROBKŮ | [7 empty] | aktuální stav ke dni: | 10/2019
Označení | Název | Specifikace | Povrchová úprava | Rozměr [m / mm] | Umístění | Merná jednotka | Celkem | Odkaz na výkres | Poznámka | Hmotnost [kg/měr. jed.]
Pororoštové schodiště i ze zábradlím
ZM.001 | Vyrovnávací schodiště | Ocelové schodiště jednoramenné - šířky ramene 1175 mm, 3 stupňů 178/300 mm. Schodiště provedeno dle platné normy ČSN 73 4130. Překonávaný výškový rozdíl je 700mm. Konstrukce schodiště je z ocel. U profilů, poroštových stupňů. Přesnou výšku konstrukce zaměřit na místě! Zábradlí a madlo - trubkové v. 900mm délky 1025mm (rozměry madla 40/40/4). Součástí dodávky je připevnění ke stavebním konstrukcím včetně spojovacího a připevňovacího materiálu. Veškeré detaily budou zámečnicky opracovány, hrany a sváry přebroušeny, otevřené konce profilů budou zazátkovány. Kotveno do betonové pojížděné plochy. | žárově zinkováno | - | 5.06 | kpl | 1 | 1110789_DPS_D_009_100_4003_00_detaily_zamecnicke | - | 117.84
ZM.002 | Vyrovnávací schodiště | Ocelové schodiště jednoramenné - šířky ramene 1175 mm, 2 stupňů 164/300 mm. Schodiště provedeno dle platné normy ČSN 73 4130. Překonávaný výškový rozdíl je 490mm. Konstrukce schodiště je z ocel. U profilů, poroštových stupňů. Přesnou výšku konstrukce zaměřit na místě! Veškeré detaily budou zámečnicky opracovány, hrany a sváry přebroušeny, otevřené konce profilů budou zazátkovány. Kotveno do betonové pojížděné plochy. | žárově zinkováno | - | 5.10a | kpl | 1 | 1110789_DPS_D_009_100_4003_00_detaily_zamecnicke | - | 49.49
ZM.003 | Vyrovnávací schodiště | Ocelové schodiště jednoramenné - šířky ramene 1175 mm, 2 stupňů 155/300 mm. Schodiště provedeno dle platné normy ČSN 73 4130. Překonávaný výškový rozdíl je 460mm. Konstrukce schodiště je z ocel. U profilů, poroštových stupňů. Přesnou výšku konstrukce zaměřit na místě! Veškeré detaily budou zámečnicky opracovány, hrany a sváry přebroušeny, otevřené konce profilů budou zazátkovány. Kotveno do betonové pojížděné plochy. | žárově zinkováno | - | E.501 | kpl | 1 | 1110789_DPS_D_009_100_4003_00_detaily_zamecnicke | - | 49.49
ZM.004 | Vyrovnávací schodiště | Ocelové schodiště jednoramenné - šířky ramene 1175 mm, 1 stupeň 210/500 mm. Schodiště provedeno dle platné normy ČSN 73 4130. Překonávaný výškový rozdíl je 210mm. Konstrukce schodiště je z ocel. U profilů, poroštových stupňů. Přesnou výšku konstrukce zaměřit na místě! Veškeré detaily budou zámečnicky opracovány, hrany a sváry přebroušeny, otevřené konce profilů budou zazátkovány. Kotveno do betonové pojížděné plochy. | žárově zinkováno venkovní prostředí | - | terasa 5.NP | kpl | 1 | - | - | 29.91
Zábradlí, madla
ZZ.001 | Ocelové zábradlí | Ocelové zábradlí, výška 900 mm. Madlo hranaté 40/4. Nosné sloupky z trubky 40/40/4 kotveny z boku do železobetonové zdi po cca 0,8m přes patní plech P10-170/140 + 2xkotva (např.: HLTI HST)M12 s maticovou hlavou. Výplň tyčová vodorovná 8 Ø, max. vzdálenost mezi tyčemi 120mm, přivařená. Návrh, výroba a montáž ochranných zábradlí dle ČSN 74 3305. Veškeré detaily budou zámečnicky opracovány, hrany a sváry přebroušeny, otevřené konce profilů budou zazátkovány. | žárově zinkováno | 1,8m | 5.03 | kpl | 1 | 1110789_DPS_D_009_100_4003_00_detaily_zamecnicke | Návrh, výroba a montáž ochranných zábradlí dle ČSN 74 3305. | 36.6
ZZ.002 | Madlo na schodišti | Madlo ocelové trubkové Ø44,5/3,6, kotveno ke stěně ocelovou tyčí Ø15 mm, ve zdálenosti cca 1,0m, kotveno přes patní plech P6-120/100 + 2xkotva (např.: HILTI HST) M8 s maticovou hlavou. Návrh, výroba a montáž ochranných zábradlí dle ČSN 74 3305. Součástí dodávky je jejich připevnění ke stavebním konstrukcím včetně spojovacího a připevňovacího materiálu. Veškeré detaily budou zámečnicky opracovány, hrany a sváry přebroušeny, otevřené konce profilů budou zazátkovány. | žárově zinkováno | 1,35m | 5.10a | kpl | 1 | 1110789_DPS_D_009_100_4003_00_detaily_zamecnicke | Návrh, výroba a montáž ochranných zábradlí dle ČSN 74 3305. | 6.2
ZZ.003 | Madlo na schodišti | Madlo ocelové trubkové Ø44,5/3,6, kotveno ke stěně ocelovou tyčí Ø15 mm, ve zdálenosti cca 1,0m, kotveno přes patní plech P6-120/100 + 2xkotva (např.: HILTI HST) M8 s maticovou hlavou. Návrh, výroba a montáž ochranných zábradlí dle ČSN 74 3305. Součástí dodávky je jejich připevnění ke stavebním konstrukcím včetně spojovacího a připevňovacího materiálu. Veškeré detaily budou zámečnicky opracovány, hrany a sváry přebroušeny, otevřené konce profilů budou zazátkovány. | žárově zinkováno | 2,1m | 5.02 | kpl | 1 | 1110789_DPS_D_009_100_4003_00_detaily_zamecnicke | Návrh, výroba a montáž ochranných zábradlí dle ČSN 74 3305. | 9.5
ZZ.004 | Ocelové zábradlí | Ocelové zábradlí, výška 1100 mm. Madlo hranaté 50/50/2. Nosné sloupky JACKL 40/40/4 kotveny z boku do železobetonové atiky terasy po cca 1,3m přes patní plech P8-170x140 + 4xkotva (např.: HLTI HST)M12 s maticovou hlavou. Výplň tyčová 40/12 mm, max. vzdálenost mezi tyčemi 120mm, přivařená. Návrh, výroba a montáž ochranných zábradlí dle ČSN 74 3305. Veškeré detaily budou zámečnicky opracovány, hrany a sváry přebroušeny, otevřené konce profilů budou zazátkovány. | nátěr KOMAXIT IGP 521 venkovní prostředí | 35,4m | E.401 | kpl | 1 | 1110789_DPS_D_009_100_4010_00_detaily_zabradli_ZZ004 | Návrh, výroba a montáž ochranných zábradlí dle ČSN 74 3305. kvalitní provedení | 1217.5
ZZ.006 | Madlo na schodišti | Madlo ocelové trubkové Ø44,5/3,6, kotveno ke stěně ocelovou tyčí Ø15 mm, ve zdálenosti cca 1,0m, kotveno přes patní plech P6-120/100 + 2xkotva (např.: HILTI HST) M8 s maticovou hlavou. Návrh, výroba a montáž ochranných zábradlí dle ČSN 74 3305. Součástí dodávky je jejich připevnění ke stavebním konstrukcím včetně spojovacího a připevňovacího materiálu. Veškeré detaily budou zámečnicky opracovány, hrany a sváry přebroušeny, otevřené konce profilů budou zazátkovány. | broušený nerez | 74,2m | 1.01 schodiště | kpl | 1 | 1110789_DPS_D_009_100_4011_00_detaily_zabradli_ZZ006_ZZ007_ZZ016 | Návrh, výroba a montáž ochranných zábradlí dle ČSN 74 3305. kvalitní provedení | 314
ZZ.007 | Ocelové zábradlí | Ocelové zábradlí na schodišti, výška 1100 mm (ale výplň přesahuje pod sch. rameno, rš. je cca 1,55m). Madlo TR 44,5/ 3,6mm (broušený nerez) ve výšce 900 mm. Nosná konstrukce - ocelový plech plný P12 , horní hrana "L"; plocha bez prořezu; spojený koutovým zvarem s bočním lemováním schodišťového ramena. Ve vrchní části je plech zalomeny směrem k zrcadlu. Vč. kotevního a spojovacího materiálu. Návrh, výroba a montáž ochranných zábradlí dle ČSN 74 3305. Veškeré detaily budou zámečnicky opracovány, hrany a sváry přebroušeny, otevřené konce profilů budou zazátkovány. | lak bílá RAL 9010, madlo br.nerez | 51,9m | 1.01 schodiště | kpl | 1 | 1110789_DPS_D_009_100_4011_00_detaily_zabradli_ZZ006_ZZ007_ZZ016 | Návrh, výroba a montáž ochranných zábradlí dle ČSN 74 3305. kvalitní provedení | 7533.6
ZZ.014 | Madlo na schodišti | Madlo ocelové trubkové Ø44,5/3,6, kotveno ke stěně ocelovou tyčí Ø15 mm, ve zdálenosti cca 1,0m, kotveno přes patní plech P6-120/100 + 2xkotva (např.: HILTI HST) M8 s maticovou hlavou. Návrh, výroba a montáž ochranných zábradlí dle ČSN 74 3305. Součástí dodávky je jejich připevnění ke stavebním konstrukcím včetně spojovacího a připevňovacího materiálu. Veškeré detaily budou zámečnicky opracovány, hrany a sváry přebroušeny, otevřené konce profilů budou zazátkovány. | broušený nerez | 56,3m | 1.02 schodiště | kpl | 1 | 1110789_DPS_D_009_100_4014_00_detaily_zabradli_ZZ014_ZZ015_ZZ017 | Návrh, výroba a montáž ochranných zábradlí dle ČSN 74 3305. kvalitní provedení | 238.7
ZZ.015 | Ocelové zábradlí | Ocelové zábradlí na schodišti, výška 1100 mm (ale výplň přesahuje pod sch. rameno, rš. je cca 1,55m). Madlo TR 44,5/ 3,6mm (broušený nerez) ve výšce 900 mm. Nosná konstrukce - ocelový plech plný P12 , horní hrana "L"; plocha bez prořezu; spojený koutovým zvarem s bočním lemováním schodišťového ramena. Ve vrchní části je plech zalomeny směrem k zrcadlu. Vč. kotevního a spojovacího materiálu. Návrh, výroba a montáž ochranných zábradlí dle ČSN 74 3305. Veškeré detaily budou zámečnicky opracovány, hrany a sváry přebroušeny, otevřené konce profilů budou zazátkovány. | lak bílá RAL 9010, madlo br.nerez | 41,5m | 1.02 schodiště | kpl | 1 | 1110789_DPS_D_009_100_4014_00_detaily_zabradli_ZZ014_ZZ015_ZZ017 | Návrh, výroba a montáž ochranných zábradlí dle ČSN 74 3305. kvalitní provedení | 5945.8
ZZ.016 | Ocelové zábradlí | Pevná zábrana zábradlí, výška 1100 mm. Madlo JEKL 50/50/2mm. Kotvěno plechovými L profilmi + 2xM8 šroubmi. Návrh, výroba a montáž ochranných zábradlí dle ČSN 74 3305. Veškeré detaily budou zámečnicky opracovány, hrany a sváry přebroušeny, otevřené konce profilů budou zazátkovány. | nátěr bílá RAL 9010 | 5,2m | 1.01 schodiště 1.PP | kpl | 1 | 1110789_DPS_D_009_100_4011_00_detaily_zabradli_ZZ006_ZZ007_ZZ016 | Návrh, výroba a montáž ochranných zábradlí dle ČSN 74 3305. kvalitní provedení | 19.6
ZZ.017 | Ocelové zábradlí | Pevná zábrana zábradlí, výška 1100 mm. Madlo JEKL 50/50/2mm. Kotvěno plechovými L profilmi + 2xM8 šroubmi. Návrh, výroba a montáž ochranných zábradlí dle ČSN 74 3305. Veškeré detaily budou zámečnicky opracovány, hrany a sváry přebroušeny, otevřené konce profilů budou zazátkovány. | nátěr bílá RAL 9010 | 3,4m | 1.02 schodiště 1.PP | kpl | 1 | 1110789_DPS_D_009_100_4014_00_detaily_zabradli_ZZ014_ZZ015_ZZ017 | Návrh, výroba a montáž ochranných zábradlí dle ČSN 74 3305. kvalitní provedení | 14.2
Žebříky, pletivové stěny
ZR.001 | Zástěna ve skladu odpadů | DRÁTĚNÁ STĚNA (např. systém TROAX) nosné sloupky kotveny do podlahové a stropní konstrukce, v. místnosti cca 3,5m!; součástí stěny jsou uzamykatekné dveře š=900mm (zámek FAB, koule/klika), dodávka včetně kotvení | žárově zinkováno | š. 2,64m, v. 3,55m | 0.06 | ks | 1 | - | vhodné využít systémového řešení | -
ZR.002 | Žebřík pro výlez na střechu | PROVOZNÍ ŽEBŘÍK PRO VÝLEZ NA STŘECHU - STABILNÍ ČÁST ocelový požární žebřík dl.cca2,5m; z ocelových trubek ø 50/3mm, příčle ø 20mm délky 500mm ve vzdálenosti 300mm, kotveno přes kotevní plechy, volné konce budou zavíčkovány | žárově zinkováno | š=500mm; dl=2,6m | 5.02 | ks | 1 | - | dodržet ČSN 74 3282, také viz ZR.003 | -
ZR.003 | Žebřík pro výlez na střechu | PROVOZNÍ ŽEBŘÍK PRO VÝLEZ NA STŘECHU - ODNÍMATELNÁ hliníkový žebřík dl.cca2,5m s háky pro zavěšení na stabilní část žebříku. Součástí žebříku jsou i háky pro zavěšení na zeď s možností uzamčení žebříku | žárově zinkováno | š=500mm; d=2,5m | 5.02 | ks | 1 | - | dodržet ČSN 74 3282, také viz TR.002 | -
Chraničky, mřížky, ochranné konstrukce
ZO.150 | Ocelová konstrukce pro zavěšení VZT | Ocelová konstrukce pro zavěšení VZT jednotek pro větrání CHUC. Opláštění z kalcium-silikátové požárně ochranné stavební desky, bez azbestu, třída reakce na oheň A1 dle ČSN EN 13 501-1, požární odlonost REI30DP1, součinitel tepelné vodivosti λ: 0,175 W/mK, objemová hmotnost ρ: cca 870 kg/m3. Revizní dvířka pro servisní přístup k jednotkám. | žárově zinkováno | š=900mm v=1000mm dl=2000mm | 5.np | ks | 4 |  | parametry ověřit dle dodaného VZT zařízení dodtržet pož.odolnost, vč. kotvení/závěsu
ZO.151 | Ocelová konstrukce pro zavěšení VZT | Ocelová konstrukce pro zavěšení VZT jednotek pro větrání CHUC. Opláštění z kalcium-silikátové požárně ochranné stavební desky, bez azbestu, třída reakce na oheň A1 dle ČSN EN 13 501-1, požární odlonost REI30DP1, součinitel tepelné vodivosti λ: 0,175 W/mK, objemová hmotnost ρ: cca 870 kg/m3. Revizní dvířka pro servisní přístup k jednotkám. | žárově zinkováno | š=900mm v=1000mm dl=1500mm | 5.np | ks | 4 |  | parametry ověřit dle dodaného VZT zařízení dodtržet pož.odolnost, vč. kotvení/závěsu
ZO.152 | Ocelová konstrukce pro zavěšení VZT | Ocelová konstrukce pro zavěšení VZT jednotek pro větrání CHUC. Opláštění z kalcium-silikátové požárně ochranné stavební desky, bez azbestu, třída reakce na oheň A1 dle ČSN EN 13 501-1, požární odlonost REI30DP1, součinitel tepelné vodivosti λ: 0,175 W/mK, objemová hmotnost ρ: cca 870 kg/m3. Revizní dvířka pro servisní přístup k jednotkám. | žárově zinkováno | š=1500mm v=2400mm dl=4300mm | 5.np | ks | 1 |  | parametry ověřit dle dodaného VZT zařízení dodtržet pož.odolnost, vč. kotvení/závěsu
ZO.153 | Ocelová konstrukce pro zavěšení VZT | Ocelová konstrukce pro zavěšení VZT jednotek pro větrání CHUC. Opláštění z kalcium-silikátové požárně ochranné stavební desky, bez azbestu, třída reakce na oheň A1 dle ČSN EN 13 501-1, požární odlonost REI30DP1, součinitel tepelné vodivosti λ: 0,175 W/mK, objemová hmotnost ρ: cca 870 kg/m3. Revizní dvířka pro servisní přístup k jednotkám. | žárově zinkováno | š=900mm v=1800mm dl=2200mm | 5.np | ks | 1 |  | parametry ověřit dle dodaného VZT zařízení dodtržet pož.odolnost, vč. kotvení/závěsu
Podlahy, podlahové pororošty
ZP.001 | Lemování hrany podlahy | Lemování hrany podlahy, ocelový "L"úhelník 140x100x8 (žárově pozinkováno) + kotevní páskovina 50x5/delka 120mm - včetně osazení a kotvení do stavební konstrukce, spojovacího a kotevního materiálu | žárově zinkováno | 39,4m | 1.15; 1.20; 1.21; 1.19; 1.23; 1.24; 1.25; 1.26; 1.27 | kpl | 1 |  | Kolem LOP 1.NP
ZP.002 | Lemování hrany podlahy | Lemování hrany podlahy, ocelový "L"úhelník 120x100x8 (žárově pozinkováno) + kotevní páskovina 50x5/delka 120mm - včetně osazení a kotvení do stavební konstrukce, spojovacího a kotevního materiálu | žárově zinkováno | 5,65m | 5.03; 5.10b | m | 1 |  | 5.NP zvýšené
ZP.003 | Ochrana izolace - lemování - ukončení tepelné izolace stěny pod terenem | Lemování zateplení stěny pod terenem, svařený ocelový "L"úhelník P8 - 200x200mm (delka 1800mm) s výztuhami po 500mm (žárově pozinkováno); ocel. profil kotvený do železobetonové stěny na chemickou kotvu 5x KOTVA-M10, LEPIDLO | žárově zinkováno | P8-200/200 delka 1800mm | 2.70; 2.78 | ks | 2 | 1110789_DPS_D_009_100_4001_00_ Detaily spodní stavby_detail 4001/16 | vstupy do 2.NP,
ZP.004 | Ochrana izolace - lemování - ukončení hydroizolace základové desky pod terenem | Lemování ukončení hydroizolace, nerezový "L"úhelník 150x150x8mm + příruba z ušlechtilé oceli P12-140mm ; ocel. profil kotvený z čela do železobetonové základové desky na chemickou kotvu KOTVA M12, LEPIDLO ve vzdálenosti 330mm | nerez | L-150/150/8 + P12-140 | 0.05 | bm | 35 | 1110789_DPS_D_009_100_4001_00_ Detaily spodní stavby_detail 4001/17; 18 | Parking - hrana zákl.desky do 1.PP v místě otevření do exterieru
ZP.005 | Zakrytí harijní jímky - pororošt | Pochozí pororošt protiskluzný - v úrovni podlahy, vsazen do rámu z L-profilů 50/50mm, (který se osadí před betonáží podlahy vč.navařené kotevní pásoviny P8/50 delky 100mm), podepřený na čtyřech stranách, nosný pásek 40/4mm, velikost oka 30/30mm, mezi rámem a roštem těsnící pásek, pod roštem pryžové podložky, povrchová úprava: žárový pozink | žárový pozink | POROROŠT 580x580mm RÁM "L"-50/50/5 + P8/30-100 | 1PP | ks | 1 | 1110789_DPS_D_009_100_4001_00_ Detaily spodní stavby_detail 4001/22 | Technická místnost číslo 011 (strojovna pro vodní prvek) v 1.PP
ZP.006 | Lemování hrany podlahy | Lemování hrany podlahy, ocelový "L"úhelník 140x100x8 (žárově pozinkováno) + kotevní páskovina 50x5/delka 120mm - včetně osazení a kotvení do stavební konstrukce, spojovacího a kotevního materiálu | žárově zinkováno | L 140x10x8 | výtahy | bm | 19.5 |  | mezi podlahou a výtahovou šachtou
ZP.007 | Kotevní plech schod ramene | Lemování hrany schodů (vytvoření průběžné kotevní desky) pro navaření plechu konstrukce schodišťového zábradlí. Provedeno už ve fázi prefabrikace/betonáže, součást bet konstrukce; š. proměnná cca 320mm; vč. kotevních prvků. | žárově zinkováno | celk.dl.cca 48,8m a 38,5m | obě vnitřní schodiště | kpl | 1 |  | na celou š. hrany schodišťového ramene/podesty | 2714
ZP.008 | Lemování antivibračního základu | Ochranné lemování hydroizolace a antivibrační izolace u základu pod kogenerační jednotku. Popis osazení viz. Tabulka podlah skladba PD.312 - Tenkostěný úhelník 70x70x3 (žárově pozinkováno) - včetně osazení a kotvení do stavební konstrukce, spojovacího a kotevního materiálu | žárově zinkováno | L 70x70x3 | 0.12 Strojovna kogenerace | bm | 11.75 | 1110789_DPS_D_009_100_2009_01_Tabulka podlah | -
Poznámka: | Rozměry převzaty z PD, zhotovitel míry ověří pro výrobní dokumentaci na místě zabudování. Hmotnost určena výpočtem hlavních prvků konstrukce, stanovena bez prořezu.
Venkovní kosntrukce uzemnit, na terase objektu jsou jímací tyče (viz projekt silnoproud, uzemnění)