## ROZPISKA
R15
R14
R13
R12
R11
R10
R09
R08
R07
R06
R05
R04
R03
| ±0,000= 503,86 m n.m. | [5 empty] | R02
[5 empty] | SOUŘ.SYSTÉM S-JTSK / GRID SYSTEM S-JTSK |  | R01
SCHÉMA / SCHEME |  |  |  |  | VÝŠKOVÝ SYSTÉM BpV / VERTICAL SYSTEM BpV |  | No.REV |  |  | POPIS / DESCRIPTION |  |  |  |  | DATUM / DATE
GENERÁLNÍ PROJEKTANT / HEAD DESIGNER | [8 empty] | OBJEDNATEL / CLIENT
|  |  | BERANOVÝCH 65 P.O.BOX 4, 199 21 PRAHA 9 TEL.:+420 281 097 222 EMAIL: info@obermeyer.cz | [8 empty] | KRAJ VYSOČINA ŽIŽKOVA 57/1882, 587 33, JIHLAVA
PROJEKTANT / DESIGNER | [8 empty] | VYPRACOVAL / DRAWN BY |  |  |  | KONTROLOVAL / CHECKER
|  |  | BERANOVÝCH 65 P.O.BOX 4, 199 21 PRAHA 9 TEL.:+420 281 097 222 EMAIL: info@obermeyer.cz | [5 empty] | ING.ARCH.PETER KÓTKA |  |  |  | ING. MARTIN CHROMJAK
[9 empty] | ZODP. PROJEKTANT / RESPONSIBLE |  |  |  | SCHVÁLIL / APPROVER
[9 empty] | ING. MARTIN CHROMJAK |  |  |  | ING. JIŘÍ HOUDA
NÁZEV ZAKÁZKY / PROJEKT NAME
Nemocnice Pelhřimov - Pavilon dětského, gynekologicko - porodnického a neurologického oddělení
STUPEŇ PD / PROJECT STAGE | [5 empty] | MĚŘÍTKO / SCALE | [6 empty] | DATUM VYDÁNÍ / DATE OF ISSUE |  |  | POČET A4 / NUMBER OF A4
DOKUMENTACE PRO PROVEDENÍ STAVBY | [10 empty] | 08/ 2019 |  |  |  | 4 | A4
NÁZEV OBJEKTU SO/IO / OBJECT NAME
SO 051 - SPOJOVACÍ MOST DO PAM ; SO 052 - SPOJOVACÍ MOST DO STRAVOVACÍHO PROVOZU
SO 053 - SPOJOVACÍ MOST DO DRJ II
NÁZEV PROFESNÍHO DÍLU / PROFESSION PART
ARCHITEKTONICKO STAVEBNÍ ŘEŠENÍ
NÁZEV DOKUMENTU / DOCUMENT NAME
TABULKA OSTATNÍCH VÝROBKŮ
NÁZEV SOUBORU / FILE NAME | [14 empty] | KOPIE / COPY
1110789 | DPS | D |  | 05x |  |  |  | 100 |  |  | 2006 |  |  | 00
ČÍSLO PROJEKTU | STUPEŇ PD | ČÁST |  | SO/IO |  |  |  | PROFESNÍ DÍL |  |  | ČÍSLO DOKUMENTU |  |  | REVIZE
PROJECT NUMBER | PROJECT STAGE | PART |  | OBJECT NAME |  |  |  | PROF. PART |  |  | DOCUMENT NUMBER |  |  | REVIZION

## Kódování a poznámky
| stavební objekt: | SO 051 - SPOJOVACÍ MOST DO PAM SO 052 - SPOJOVACÍ MOST DO STRAVOVACÍHO PROVOZU SO 053 - SPOJOVACÍ MOST DO DRJ II |  |  |  | revize dokumentu: | 00
| dokument: | TABULKA OSTATNÍCH VÝROBKŮ |  |  |  | aktuální stav ke dni: | 08/ 2019
Systém kódování
Tvar kódu |  |  |  |  | Popis kódu a barevné značení
| OV. | 0 | 0 | 0
Číselná řada podrobného členění typu
1
|  |  | … |  | až
99
Typ
|  | 0 |  |  | Podlahy
|  | 1 |  |  | Žaluzie
|  | 2 |  |  | Madla
|  | 3 |  |  | Odvodnění
4
5
6
7
8
9
Poznámky

## Ostatní výrobky
stavební objekt: | SO 051 - SPOJOVACÍ MOST DO PAM SO 052 - SPOJOVACÍ MOST DO STRAVOVACÍHO PROVOZU SO 053 - SPOJOVACÍ MOST DO DRJ II | [5 empty] | revize dokumentu: | 00
dokument: | TABULKA OSTATNÍCH VÝROBKŮ | [5 empty] | datum vydání: | 08/ 2019
Kód | Název | Specifikace | Rozměry [mm] | Umístnění | měrná jednotka | Celkem | Referenční obrázek | Poznámka
Podlahy
OV.001 | Podlahová mřížka | Nerezová (ocel AISI 304 (A2)) mřížka podlahová, rolovací pás s příčným uložením profilů 10x18mm, distanční prvek dl.15mm (mezera), Propustnost 66%. Pásy potřebné délky uloženy do nerezového rámečku z L profilů 20x40x3mm kotvená na konzolu (OV.002) pro osazení podlahového topení. | šířka = 260 | 3.NP; 4.NP | m2 | 61.93 |  | délky atyp. dle půdorysů
OV.002 | Konzola pro mřížku | Atyp ocelová konzola z profilů U 40x20 mm kotvených do betonové mazaniny podlahy. Profil je na straně chodby průběžný, doplněn o příčníky v místech mezi konvektory. Na straně fasády je podélná část z profilu L 70x30 připevněna rektifikovatelným způsbem šrouby do lemovacího plechu OV.003. Konzola tvoří podporu pro podlahovou mřížku OV.001 podél fasády mostů a pro sokl podlahy ze strany chodby. Viz detail V.15 v dokumentaci fasád | U 40x20 L 70x30 | 3.NP; 4.NP | bm |  |  | Viz detail V.15 v dokumentaci fasád
OV.003 | Lemování podlahy | Ocelový plech tl.6 mm, přivařený k ocelové nosné konstrukci. Svary začistit a znovuopatřit ochranným nátěrem (1x základní+ 2x vrchní nátěr barvy dle ocel. konstrukce). Plech tvoří "ztracené bednění" pro realizaci spřažené betonové podlahy na trapézovém plechu a horní hranou kopíruje spád podlahy. Před realizací podlahy, plech opatřit nátěrem (1x základní+ 2x vrchní nátěr barvy RAL 9005) | min. výška = 240 | 3.NP; 4.NP | bm |  |  | Viz detail V.15 v dokumentaci fasád
OV.037 | Dilatační lišta | Dilatační lišta celohliníková na pokrytí dilatační spáry v podlaze v místě propojení spojovacích mostů (SO052; SO053) a stávajících objektů LEK a JID (SO010; SO012) a v místě propojení spojovacích mostů (SO052; SO053; SO051) a hlavního objektu SO009. Velikost dilatační mezeri do L=20,0mm; Vertikální pohyb max 5,0mm. Musí zabezpečit plynulý pohyb lékarských vozíků a splnit hygienický požadavky nemocničných prostorů. Kotvící část z estetických důvodů schovat pod podlahu. | d=3000mm | mosty 052,053 | ks | 8
OV.038 | Dilatační lišta | Dilatační lišta celohliníková na pokrytí dilatační spáry v podlaze v místě propojení spojovacích mostů (SO051) a stávajícícího objektu PAM (SO004). Velikost dilatační mezeri do L=20,0mm s možným horizontálním posunem do 30,0mm; Vertikální pohyb max 10,0mm. Musí zabezpečit plynulý pohyb lékarských vozíků a splnit hygienický požadavky nemocničných prostorů. Kotvící část z estetických důvodů schovat pod podlahu. Kvůli napojení mostu v oblouku nutno rozdelit na segmenty. | d=3000mm | most 051 | ks | 1
OV.039 | Dilatační lišta | Dilatační lišta celohliníková na pokrytí dilatační spáry v stěně v místě propojení spojovacích mostů (SO052; SO053; SO051) a stávajících objektů LEK, JID, PAM (SO010; SO012; SO004) a v místě propojení spojovacích mostů (SO052; SO053; SO051) a hlavního objektu SO009. Velikost dilatační mezeri do L=20,0mm; Vertikální pohyb max 10,0mm. Musí splnit hygienický požadavky nemocničných prostorů. Kotvící část z estetických důvodů schovat pod podlahu. | d=3100mm PAM 1 podlaží d=2580mm LEK d=2700mm všude inde | mosty 051, 052, 053 | ks | 12
OV.040 | Dilatační pás | Bitumenový dilatačný pás do vrstev střechy mostů na pokrytí dilatační spáry v místě propojení spojovacích mostů (SO052; SO053; SO051) a stávajících objektů LEK, JID, PAM (SO010; SO012; SO004) a v místě propojení spojovacích mostů (SO052; SO053; SO051) a hlavního objektu SO009. | d=4000mm | mosty 051, 052, 053 | ks | 6
OV.041 | Protipožárny pás | Protipožárny pás pod podlahu v místě dilatační spáry v propojení spojovacího mostu (SO051) a stávajícího objektu PAM (SO004). Dilatační spára 20 mm. Nutno zabezpečit jenom spodní patro mostu. | d=4600mm | most 051 | ks | 2
OV.042 | Hydroizolační pás | Hydroizolační pás z PVC v podlahe spodního podlaží mostů nad protipožární pás. | 4x4200mm 2x4600mm | mosty 051, 052, 053 | ks | 6
OV.101 | Žaluzie venkovní | Pevné venkovní žaluzie horizontální, žaluzie z hliníkových otevřených profilů ve tvaru "C" 26x101x1,8 mm (délka max.6,0m). Vertikální vzdálenost profilů osově á 250 mm. Rovina profilu pod úhlem 45°. Podkonstrukce z vertikálních systémových AL profilů pro nasouvání plechových konzol (kotvené vrutem do profilu) pro nacvaknutí žaluzií, včetně distančních vložek pro fixování vertikální vzdálenosti. Vertikální uzavřený tažený AL profil 30(17)x86mm kotven na konzoly ve tvaru "T" (vertikální vzdálenost min. á 1,5m) s možností rektifikace. Konzoly (pásová ocel 60x10a 40x10 mm) jsou kotveny do fasádních nosních profilů v modulech dle půdorysů a mají vyložení 245 mm k fasádnímu sloupku (mezi sklem a žaluzií je mezera 300mm). Konzoly kotveny do fasádního sloupku dvojicí šroubů. Vertikální profily opatřeny ukončujícím prvkem. Povrchová úprava prášková vypalovací barva. Barva všech prvků RAL 9010 pure white. | 26x101x1,8 | Fasády ve 3.NP a 4.NP | m2 |  |  | Ve vnitřním rohu zalomení mostu SO.051 jsou použity atypické konzoly
skrýt |  | žaluzie |  |  | mb | 4561.8
skrýt |  | vertikální profil | dl. 5110 mm |  | mb | 270.83 |  | 53 ks
skrýt |  | vertikální profil | dl. 9100 mm |  | mb | 600.6 |  | 66 ks
skrýt |  | konzola |  |  | ks | 674
OV.201 | Madlo interiérové | Nerezové (ocel AISI 304 (A2)) madlo z trubky průměru 42 mm, na volných koncích nerezové ploché ukončení madla. Nerezové vnitřní spojky navazujících trubek. Nerezové "L" konzoly, průřez kruhový ø12mm, s krycí rozetou. Nerezové šrouby M5x12 pro uchycení madla ke konzole. Povrch nerez broušená (brus K240). Vzdálenost madla od ocelové konstrukce (stěny min. 60 mm). Včetně kotvení šroubováním (3ks na konzolu) do ocelové konstrukce mostu přes navařený styčný kruhový plech max. ø 70 mm (dle průměru nerezové manžety konzoly, která se přes styčný plech přetáhne. Ocelové profily mostu se nesmí provrtat. Styčný plech navařit ve střední části, kde bude pro tento účel vynechán otvor ø15mm. Svary a styčný plech začistit a znovuopatřit ochranným nátěrem (1x základní+ 2x vrchní nátěr barvy dle ocel. konstrukce) | Ø 42 | 3.NP; 4.NP | bm | 237.83
OV.301 | Opláštění potrubí dešťového svodu | Titanzinkové potrubí z jednoho podélně přerušeného dílu. Povrchová úprava barva (odstín RAL 9010 dle konstrukce mostu) Po osazení na dešťový svod (ø75 mm + izolace) spojit klempířským dvojitým falcem. Spoj bude v nejvyšším místě. Včetně krycí manžety na straně fasády i ocel.pilíře. | Ø 140 | ext. 4.NP | ks | 2 |  | Utěsnění prostupu svodu provádí ZTI a fasády
OV.302 | Atypické opláštění potrubí dešťového svodu | Tvarovaný krycí ocelový plech tl.1,5 mm, v pohledu lichoběžníkového tvaru dle tvaru ocelové konstrukce. Atypické rozměry dle rozvržení pracovních spár (nutná dílenská dokumentace). Nasunutý shora pomocí pružných přítlačných pacek na kotvící plech. Nejnižší díl zajistit proti vertikálnímu posunu a všechny proti horizontálnímu posunu. Kotvící plech z pásové ocele, přivařený k ocelové nosné konstrukci. Svary začistit a znovuopatřit ochranným nátěrem (1x základní+ 2x vrchní nátěr barvy dle ocel. konstrukce). Nad posledním dílem osadit horní krycí plech, všechny díly opatřeny přítlačným těsněním. Povrchová úprava prášková vypalovací barva. Barva všech prvků RAL 9010 pure white. | š. 130 až 250 dl. min. á 2,0 m | ext. 3.NP; 4.NP | bm | 138 |  | VIZ výkres DPS__D_051__3601