## ROZPISKA
R15
R14
R13
R12
R11
R10
R09
R08
R07
R06
R05
R04
R03
| ±0,000= 503,86 m n.m. | [5 empty] | R02
[5 empty] | SOUŘ.SYSTÉM S-JTSK / GRID SYSTEM S-JTSK |  | R01 |  |  | ZAPRACOVÁNÍ DOPORUČENÍ EP | [5 empty] | 2019-10-01
SCHÉMA / SCHEME |  |  |  |  | VÝŠKOVÝ SYSTÉM BpV / VERTICAL SYSTEM BpV |  | No.REV |  |  | POPIS / DESCRIPTION | [5 empty] | DATUM / DATE
GENERÁLNÍ PROJEKTANT / HEAD DESIGNER | [8 empty] | OBJEDNATEL / CLIENT
|  |  | BERANOVÝCH 65 P.O.BOX 4, 199 21 PRAHA 9 TEL.:+420 281 097 222 EMAIL: info@obermeyer.cz | [9 empty] | KRAJ VYSOČINA ŽIŽKOVA 57/1882, 587 33, JIHLAVA
PROJEKTANT / DESIGNER | [8 empty] | VYPRACOVAL / DRAWN BY |  |  |  |  | KONTROLOVAL / CHECKER
|  |  | BERANOVÝCH 65 P.O.BOX 4, 199 21 PRAHA 9 TEL.:+420 281 097 222 EMAIL: info@obermeyer.cz | [10 empty] | ING. MARTIN CHROMJAK
[9 empty] | ZODP. PROJEKTANT / RESPONSIBLE |  |  |  |  | SCHVÁLIL / APPROVER
[9 empty] | ING. MARTIN CHROMJAK |  |  |  |  | ING. JIŘÍ HOUDA
NÁZEV ZAKÁZKY / PROJEKT NAME
Nemocnice Pelhřimov - Pavilon dětského, gynekologicko - porodnického a neurologického oddělení
STUPEŇ PD / PROJECT STAGE | [5 empty] | MĚŘÍTKO / SCALE | [7 empty] | DATUM VYDÁNÍ / DATE OF ISSUE |  |  | POČET A4 / NUMBER OF A4
DOKUMENTACE PRO VYDÁNÍ SPOLEČNÉHO POVOLENÍ | [10 empty] | 08/ 2019 |  |  |  |  | 31
NÁZEV OBJEKTU SO/IO / OBJECT NAME
SO 009 - PAVILON č. 09 DGPN
NÁZEV PROFESNÍHO DÍLU / PROFESSION PART
ARCHITEKTONICKO STAVEBNÍ ŘEŠENÍ
NÁZEV DOKUMENTU / DOCUMENT NAME
TABULKA SPECIFIKACÍ - OSTATNÍ VÝROBKY
NÁZEV SOUBORU / FILE NAME | [15 empty] | KOPIE / COPY
1110789 | DURSP |  |  | D | 009 |  |  | 100 |  |  |  | 2019 |  |  | 01
ČÍSLO PROJEKTU | STUPEŇ PD | OBCHODNÍ SOUBOR |  | ČÁST | SO/IO |  |  | PROFESNÍ DÍL |  |  | DILATACE | ČÍSLO DOKUMENTU |  |  | REVIZE
PROJEKT NUMBER | PROJECT STAGE | BUSINESS PART |  | PART | OBJECT NAME |  |  | PROF. PART |  |  | DILATATION | DOCUMENT NUMBER |  |  | REVIZION

## Kódování a poznámky
| stavební objekt: | SO 009 - PAVILON č. 09 DGPN |  |  |  | revize dokumentu: | 01
| dokument: | TABULKA SPECIFIKACÍ - OBKLADY |  |  |  | aktuální stav ke dni: | 10/ 2019
Systém kódování
Tvar kódu |  |  |  |  | Popis kódu a barevné značení
| OV. | 0 | 0 | 0
Číselná řada podrobného členění typu
1
|  |  | … |  | až
99
Funkční typ
|  | 0 |  |  | Prvky podlah
|  | 1 |  |  | Žaluzie
|  | 2 |  |  | Madla, ochryny rohů
|  | 3 |  |  | Květníky a treláže
|  | 4 |  |  | Revizní dvířka
|  | 5 |  |  | Světlíky
|  | 6 |  |  | Vnitřní rolety, závěsy
|  | 7 |  |  | Ochrana ZTI
|  | 8 |  |  | Speciální vybavení
|  | 9 |  |  | Prvky fasád
Poznámky

## Ostatní výrobky
stavební objekt: | SO 009 - PAVILON č. 09 DGPN |  |  |  |  | revize dokumentu: | 01
dokument: | TABULKA SPECIFIKACÍ - OSTATNÍ VÝROBKY |  |  |  |  | aktuální stav ke dni: | 10/ 2019
Kód | Název | Specifikace | Rozměry [mm] | Umístnění | měrná jednotka | Celkem | Poznámka
Prvky podlah
OV.001 | Vnejší čistící zóna | Rohož s hliníkovým rámem pro velmi silný provoz, pro zapuštěné prohlubně, umožňuje provoz vozíků a malých vozů, z hliníkových panelů, rohož s žebrovanou gumovou výplní | 2050x1400x30 | 1.PP | ks | 3 | před hlavními vstupy
OV.002 | Vnitřní čistící zóna | rohož s hliníkovým rámem pro velmi silný provoz, pro zapuštěné prohlubně v interiérech, umožňuje provoz vozíků a malých vozů, z hliníkových panelů, vybavených textilními vložkami z materiálu snímajícího nečistoty a zadržujícího vodu. | 2050x1400x30 | 1.PP | ks | 2 | za hlavními vstupy
OV.003 | Vnitřní čistící zóna | rohož s hliníkovým rámem pro velmi silný provoz, pro zapuštěné prohlubně v interiérech, umožňuje provoz vozíků a malých vozů, z hliníkových panelů, vybavených textilními vložkami z materiálu snímajícího nečistoty a zadržujícího vodu. | 2050x2950x30 | 1.NP | ks | 1 | za hlavním vstupem
OV.004 | Dilatační lišta pro smršťovací spáry podkladních vrstev | Systémová dilatační lišta (přechodová). Na rozhraní dilatačních celků podkladních vrstev; PVC, včetně osazení a kotvení do stavební konstrukce; tvar a rozměry odpovídají skladbám podlah a nášlapným vrstvám |  | 1.NP, 2.NP, 3.NP, 4.NP | bm | 128
OV.005 | Dilatační lišta pod dveřním křídlem | Systémová dilatační lišta (přechodová). Na rozhraní dilatačních celků podkladních vrstev; PVC, včetně osazení a kotvení do stavební konstrukce; tvar a rozměry odpovídají skladbám podlah a nášlapným vrstvám | d=700 mm | 2.NP; 3.NP; 4.NP | ks | 23 | pod INT dveřmi na rozmezí podlah PVC/PVC
OV.006 | Dilatační lišta pod dveřním křídlem | Systémová dilatační lišta (přechodová). Na rozhraní dilatačních celků podkladních vrstev; PVC, včetně osazení a kotvení do stavební konstrukce; tvar a rozměry odpovídají skladbám podlah a nášlapným vrstvám | d= 800 mm | 2.NP; 3.NP; 4.NP | ks | 42 | pod INT dveřmi na rozmezí podlah PVC/PVC
OV.007 | Dilatační lišta pod dveřním křídlem | Systémová dilatační lišta (přechodová). Na rozhraní dilatačních celků podkladních vrstev; PVC, včetně osazení a kotvení do stavební konstrukce; tvar a rozměry odpovídají skladbám podlah a nášlapným vrstvám | d= 900 mm | 2.NP; 3.NP; 4.NP | ks | 165 | pod INT dveřmi na rozmezí podlah PVC/PVC
OV.008 | Dilatační lišta pod dveřním křídlem | Systémová dilatační lišta (přechodová). Na rozhraní dilatačních celků podkladních vrstev; PVC, včetně osazení a kotvení do stavební konstrukce; tvar a rozměry odpovídají skladbám podlah a nášlapným vrstvám | d= 1100 mm | 2.NP; 3.NP; 4.NP | ks | 30 | pod INT dveřmi na rozmezí podlah PVC/PVC
OV.009 | Dilatační lišta pod dveřním křídlem | Na rozhraní nášlapných vrstev; kovová nerezová, včetně osazení a kotvení do stavební konstrukce; tvar a rozměry odpovídají skladbám podlah a nášlapným vrstvám | d= 1300 mm | 2.NP; 3.NP; 4.NP | ks | 51 | pod INT dveřmi na rozmezí podlah PVC/PVC
OV.010 | Dilatační lišta pod dveřním křídlem | Systémová dilatační lišta (přechodová). Na rozhraní dilatačních celků podkladních vrstev; PVC, včetně osazení a kotvení do stavební konstrukce; tvar a rozměry odpovídají skladbám podlah a nášlapným vrstvám | d= 1400 mm | 2.NP; 3.NP; 4.NP | ks | 2 | pod INT dveřmi na rozmezí podlah PVC/PVC
OV.011 | Dilatační lišta pod dveřním křídlem | Systémová dilatační lišta (přechodová). Na rozhraní dilatačních celků podkladních vrstev; PVC, včetně osazení a kotvení do stavební konstrukce; tvar a rozměry odpovídají skladbám podlah a nášlapným vrstvám | d= 1600 mm | 2.NP; 3.NP; 4.NP | ks | 12 | pod INT dveřmi na rozmezí podlah PVC/PVC
OV.012 | Dilatační lišta pod dveřním křídlem | Systémová dilatační lišta (přechodová). Na rozhraní dilatačních celků podkladních vrstev; PVC, včetně osazení a kotvení do stavební konstrukce; tvar a rozměry odpovídají skladbám podlah a nášlapným vrstvám | d= 1740 mm | 2.NP; 3.NP; 4.NP | ks | 15 | pod INT dveřmi na rozmezí podlah PVC/PVC
OV.013 | Dilatační lišta pod dveřním křídlem | Systémová dilatační lišta (přechodová). Na rozhraní dilatačních celků podkladních vrstev; PVC, včetně osazení a kotvení do stavební konstrukce; tvar a rozměry odpovídají skladbám podlah a nášlapným vrstvám | d= 2000 mm | 2.NP; 3.NP; 4.NP | ks | 1 | pod INT dveřmi na rozmezí podlah PVC/PVC
OV.014 | Přechodová lišta | Na rozhraní nášlapných vrstev; kovová nerezová, včetně osazení a kotvení do stavební konstrukce; tvar a rozměry odpovídají skladbám podlah a nášlapným vrstvám | d= 1100 mm | 1.PP | ks | 2 | pod INT dveřmi na rozmezí podlah PVC/dlažba/stěrka
OV.015 | Přechodová lišta | Na rozhraní nášlapných vrstev; kovová nerezová, včetně osazení a kotvení do stavební konstrukce; tvar a rozměry odpovídají skladbám podlah a nášlapným vrstvám | d= 900 mm | 1.PP, 1.NP, 4.NP | ks | 4 | pod INT dveřmi na rozmezí podlah PVC/dlažba/stěrka
OV.016 | Přechodová lišta | Na rozhraní nášlapných vrstev; kovová nerezová, včetně osazení a kotvení do stavební konstrukce; tvar a rozměry odpovídají skladbám podlah a nášlapným vrstvám | d= 1170 mm | 1.NP, 2.NP, 3.NP, 4.NP | ks | 5 | pod INT dveřmi na rozmezí podlah PVC/dlažba/stěrka
OV.017 | Přechodová lišta | Na rozhraní nášlapných vrstev; kovová nerezová, včetně osazení a kotvení do stavební konstrukce; tvar a rozměry odpovídají skladbám podlah a nášlapným vrstvám | d= 1740 mm | 1.NP, 2.NP, 3.NP, 4.NP | ks | 17 | pod INT dveřmi na rozmezí podlah PVC/dlažba/stěrka
OV.018 | Přechodová lišta | Na rozhraní nášlapných vrstev; kovová nerezová, včetně osazení a kotvení do stavební konstrukce; tvar a rozměry odpovídají skladbám podlah a nášlapným vrstvám | d= 1600 mm | 1.NP, 3.NP, 4.NP | ks | 8 | pod INT dveřmi na rozmezí podlah PVC/dlažba/stěrka
OV.019 | Lišta - sprcha | Systémová lišta (přechodová) proti rozlévání vody. Na rozhraní hranice sprchového koutu/koupelny; PVC, včetně osazení a kotvení do stavební konstrukce; tvar a rozměry odpovídají skladbám podlah a nášlapným vrstvám | d= 1340 mm | 2.NP | ks | 1 | Lišta - sprchový kout
OV.020 | Lišta - sprcha | Systémová lišta (přechodová) proti rozlévání vody. Na rozhraní hranice sprchového koutu/koupelny; PVC, včetně osazení a kotvení do stavební konstrukce; tvar a rozměry odpovídají skladbám podlah a nášlapným vrstvám | d= 1425 mm | 2.NP | ks | 1 | Lišta - sprchový kout
OV.021 | Lišta - sprcha | Systémová lišta (přechodová) proti rozlévání vody. Na rozhraní hranice sprchového koutu/koupelny; PVC, včetně osazení a kotvení do stavební konstrukce; tvar a rozměry odpovídají skladbám podlah a nášlapným vrstvám | d= 1440 mm | 2.NP, 3.NP, 4.NP | ks | 40 | Lišta - sprchový kout
OV.022 | Lišta - sprcha | Systémová lišta (přechodová) proti rozlévání vody. Na rozhraní hranice sprchového koutu/koupelny; PVC, včetně osazení a kotvení do stavební konstrukce; tvar a rozměry odpovídají skladbám podlah a nášlapným vrstvám | d= 1495 mm | 2.NP, 3.NP, 4.NP | ks | 5 | Lišta - sprchový kout
OV.023 | Lišta - sprcha | Systémová lišta (přechodová) proti rozlévání vody. Na rozhraní hranice sprchového koutu/koupelny; PVC, včetně osazení a kotvení do stavební konstrukce; tvar a rozměry odpovídají skladbám podlah a nášlapným vrstvám | d= 1540 mm | 3.NP | ks | 1 | Lišta - sprchový kout
OV.024 | Dilatační lišta schodišťová | Systémová dilatační lišta (přechodová) pro překrytí spáry u osazení prefa schodišťového ramene. Nerez + PVC, včetně osazení a kotvení do stavební konstrukce; tvar a rozměry odpovídají skladbám podlah a nášlapným vrstvám | d= 1400 mm | 1.PP, 1.NP, 2.NP, 3.NP, 4.NP | ks | 8 | Dilatační lišta schodišťová
OV.025 | Dilatační lišta schodišťová | Systémová dilatační lišta (přechodová) pro překrytí spáry u osazení prefa schodišťového ramene. Nerez + PVC, včetně osazení a kotvení do stavební konstrukce; tvar a rozměry odpovídají skladbám podlah a nášlapným vrstvám | d= 1600 mm | 1.PP, 1.NP, 2.NP, 3.NP, 4.NP, 5.NP | ks | 11 | Dilatační lišta schodišťová
OV.026 | Soklová lišta | Lišty z nerezové oceli - AISI 304 - DIN 1.4301, jsou vysoce odolné proti hlavním chemickým a atmosférickým vlivům, proti vápnu a maltě, proti lepidlům na dlažbu a čistícím přípravkům. | v=50mm | 1.PP, 1.NP, 2.NP, 3.NP, 4.NP, 5.NP | bm | 143.016 | vstupní haly, zádveří a čajové kuchynky | 6386 | 16460 | 13220 | 18950 | 88000 | 143016 | OV.026
OV.027 | Lemovací lišta schodišťových stupňů | Schodové profily z ušlechtilé oceli AISI 304 - DIN 1.4301 s vlepenou protiskluznou nášlapnou plochou, se speciální protiskluznou nášlapnou plochou (třída protiskluznosti R11) z barevných minerálních zrn | š=30 mm, v=11 mm | 1.PP; 1.NP; 2.NP; 3.NP; 4.NP; 5.NP | bm | 325.25 | protiskluzová schodová lišta nerezová
OV.028 | Silniční práh | Silniční vodíci podélny práh | d=24358mm; š=150mm | 1.PP | kpl | 1 |  | 24358.25
OV.029 | Silniční práh | Silniční vodíci podélny práh | d=4000mm; š=150mm | 1.PP | kpl | 3 |  | 24358.25
OV.030 | Silniční práh | Silniční vodíci podélny práh | d=3000mm; š=150mm | 1.PP | kpl | 2 |  | 24358.25
OV.031 | Hygienický žlab | Nerezový hygienický žlab s protiskluzným roštem, bočním odtokem DN 75 a průtokem 1,4l/s. | d=2540mm; š=200mm | 1.PP | kpl | 1 |  | 24358.25
OV.032 | Soklová lišta | [5 empty] | hygienický místnosti
OV.033 | Soklová lišta | [5 empty] | operačné sály
OV.034 | Soklová lišta | [5 empty] | chodby
OV.035 | Podkladová lišta soklu | Podkladový antibakteriální PVC rohový podlahový profil soklu, umožňující přesné a jednotné tvarování soklů, které zlepšuje čistitelnost podlah, chrání porušení povlakové podlahové krytiny a chrání proti kumulaci nečistot a baktérií. š x v. 32 x 32mm. Jednobarevný výrobek – černý. Svařování pomocí st. svaru, lepit buď dvojitě lepené lepidlo, disperzní kontaktní lepidlo, nebo oboustrannou pásku vhodnou na lišty z PVC. | 32x32mm | 1.NP; 2.NP; 3.NP; 4.NP | bm | 5105
| Ukončující lišta soklu s pobkladem | Ukončení soklu povlakové PVC podlahy v místech kde navazuje obklad stěn. Jednobarevný výrobek – šedý. antibakteriální PVC, ohebný profil : š. 5 mm, s hranatým zakončením v.4mm, umožňuje navaření na povlakovou krytinu tl. do 2.2mm, svařování pomocí st. svaru, lepit buď dvojitě lepené lepidlo, disperzní kontaktní lepidlo, nebo oboustrannou pásku vhodnou na lišty z PVC. | v.= 20mm tl.= 5mm |  | bm | 1398
| Ukončující lišta soklu s malbou | Ukončení soklu povlakové PVC podlahy v místech kde navazuje obklad stěn. Jednobarevný výrobek – šedý. antibakteriální PVC, ohebný profil : š. 5 mm, se zaobleným zakončením v. 8mm, umožňuje navaření na povlakovou krytinu tl. do 2.2mm, svařování pomocí st. svaru, lepit buď dvojitě lepené lepidlo, disperzní kontaktní lepidlo, nebo oboustrannou pásku vhodnou na lišty z PVC. | v. =16mm tl.= 5mm |  | bm | 3707
OV.036 | Kontrolní šachta pro vegetační střechy | Kontrolní šachta pro vegetační střechy s krycí mřížkou o rozměrech 400x400 v.330 mm, z UV stabilního a povětrnosti odolný materiál. | v=330mm š=400mm d=400mm | 5.NP, STR | ks | 15
OV.037 | Odtokový žlab | Odtokový žlab s krycí mřížkou na odvodnění vody smíchané s nečistotami, palivem, olejem nebo zbytky solí. Plochý žlab z polymerbetonu, vnitřní rozměr 100x45 mm, sklon 0,5%. Celkový rozměr drážky pro zabudování žlabu je 175x65 mm. Rošt můstkový kompozitní šedý. Včetně čelních stěn, žlabu s nátrubkem DN110, mezidílu pro prostup stropní konstrukcí. Včetně kotvení a zálivky cementovou maltou M15, tesnění prostupů a spárování v úrovni podlahy. | v=63mm š=167mm | Sada délky 2,5m v 0.06 v 1.PP Sada délky 6,5m v 0.12 v 1.PP | bm | 9
Žaluzie
OV.101 - 108 | Okenní žaluzie | viz samostatný list
OV.110 | Žaluzie venkovní | Pevné venkovní žaluzie horizontální, žaluzie z hliníkových otevřených profilů ve tvaru "C" 16x84x1,8 mm (délka max.6,0m). Vertikální vzdálenost profilů osově á 69 mm (při kolmém pohledu netvoří mezeru). Rovina profilu pod úhlem 45°. Podkonstrukce z vertikálních systémových plechových konzol pro nacvaknutí žaluzií s pevnou roztečí. Plechové konzoly jsou našroubovány do vertikálních nosných profilů š. 50mm rozmístěných á 1,5 m - součást nosné ocelové příhradové konstrukce. Povrchová úprava prášková vypalovací barva. Barva všech prvků RAL 9010 pure white. | 16x84x1,8 | Fasáda v 5.NP | m2 | 143
OV.151 | VZT žaluzie | Pevné venkovní horizontální protidešťové žaluzie z hliníkových otevřených "Z" profilů š.55 mm v osazovacím rámu s minimální viditelnou plochou. Volná plocha dle požadavků VZT. Povrchová úprava prášková vypalovací barva. Barva všech prvků RAL 9010 pure white. | 600x400 | 5.NP | ks | 1 | Vodotěsné napojení k zadní stěně, nutné koordinovat s instalací VZT
OV.152 | VZT žaluzie | Pevné venkovní horizontální protidešťové žaluzie z hliníkových otevřených "Z" profilů š.55 mm v osazovacím rámu s minimální viditelnou plochou. Volná plocha dle požadavků VZT. Povrchová úprava prášková vypalovací barva. Barva všech prvků RAL 9010 pure white. | 750x1350 | 5.NP | ks | 1 | Vodotěsné napojení k zadní stěně, nutné koordinovat s instalací VZT
OV.153 | VZT žaluzie | Pevné venkovní horizontální protidešťové žaluzie z hliníkových otevřených "Z" profilů š.55 mm v osazovacím rámu s minimální viditelnou plochou. Volná plocha dle požadavků VZT. Povrchová úprava prášková vypalovací barva. Barva všech prvků RAL 9010 pure white. | 800x700 | 5.NP | ks | 1 | Vodotěsné napojení k zadní stěně, nutné koordinovat s instalací VZT
OV.154 | VZT žaluzie | Pevné venkovní horizontální protidešťové žaluzie z hliníkových otevřených "Z" profilů š.55 mm v osazovacím rámu s minimální viditelnou plochou. Volná plocha dle požadavků VZT. Povrchová úprava prášková vypalovací barva. Barva všech prvků RAL 9010 pure white. | 800x1800 | 5.NP | ks | 3 | Vodotěsné napojení k zadní stěně, nutné koordinovat s instalací VZT
OV.155 | VZT žaluzie | Pevné venkovní horizontální protidešťové žaluzie z hliníkových otevřených "Z" profilů š.55 mm v osazovacím rámu s minimální viditelnou plochou. Volná plocha dle požadavků VZT. Povrchová úprava prášková vypalovací barva. Barva všech prvků RAL 9010 pure white. | 1400x700 | 5.NP | ks | 1 | Vodotěsné napojení k zadní stěně, nutné koordinovat s instalací VZT
OV.156 | VZT žaluzie | Pevné venkovní horizontální protidešťové žaluzie z hliníkových otevřených "Z" profilů š.55 mm v osazovacím rámu s minimální viditelnou plochou. Volná plocha dle požadavků VZT. Povrchová úprava prášková vypalovací barva. Barva všech prvků RAL 9010 pure white. | 1400x1800 | 5.NP | ks | 2 | Vodotěsné napojení k zadní stěně, nutné koordinovat s instalací VZT
OV.157 | VZT žaluzie | Pevné venkovní horizontální protidešťové žaluzie z hliníkových otevřených "Z" profilů š.55 mm v osazovacím rámu s minimální viditelnou plochou. Volná plocha dle požadavků VZT. Povrchová úprava prášková vypalovací barva. Barva všech prvků RAL 9010 pure white. | 1400x2200 | 5.NP | ks | 5 | Vodotěsné napojení k zadní stěně, nutné koordinovat s instalací VZT
OV.158 | VZT žaluzie | Pevné venkovní horizontální protidešťové žaluzie z hliníkových otevřených "Z" profilů š.55 mm v osazovacím rámu s minimální viditelnou plochou. Volná plocha dle požadavků VZT. Povrchová úprava prášková vypalovací barva. Barva všech prvků RAL 9010 pure white. | 1650x1100 | 5.NP | ks | 1 | Vodotěsné napojení k zadní stěně, nutné koordinovat s instalací VZT
OV.159 | VZT žaluzie | Pevné venkovní horizontální protidešťové žaluzie z hliníkových otevřených "Z" profilů š.55 mm v osazovacím rámu s minimální viditelnou plochou. Volná plocha dle požadavků VZT. Povrchová úprava prášková vypalovací barva. Barva všech prvků RAL 9010 pure white. | 1850x1150 | 5.NP | ks | 1 | Vodotěsné napojení k zadní stěně, nutné koordinovat s instalací VZT
OV.160 | VZT žaluzie | Pevné venkovní horizontální protidešťové žaluzie z hliníkových otevřených "Z" profilů š.55 mm v osazovacím rámu s minimální viditelnou plochou. Volná plocha dle požadavků VZT. Povrchová úprava prášková vypalovací barva. Barva všech prvků RAL 9010 pure white. | 2100x1100 | 5.NP | ks | 1 | Vodotěsné napojení k zadní stěně, nutné koordinovat s instalací VZT
OV.161 | VZT žaluzie | Pevné venkovní horizontální protidešťové žaluzie z hliníkových otevřených "Z" profilů š.55 mm v osazovacím rámu s minimální viditelnou plochou. Volná plocha dle požadavků VZT. Povrchová úprava prášková vypalovací barva. Barva všech prvků RAL 9010 pure white. | 2650x700 | 5.NP | ks | 1 | Vodotěsné napojení k zadní stěně, nutné koordinovat s instalací VZT
OV.162 | VZT žaluzie | Pevné venkovní horizontální protidešťové žaluzie z hliníkových otevřených "Z" profilů š.55 mm v osazovacím rámu s minimální viditelnou plochou. Volná plocha dle požadavků VZT. Povrchová úprava prášková vypalovací barva. Barva všech prvků RAL 9010 pure white. | 2750x650 | 5.NP | ks | 1 | Vodotěsné napojení k zadní stěně, nutné koordinovat s instalací VZT
Madla
OV.201 | Madlo na WC pacientů | 1x vodorovné madlo délky min.600mm; v souladu s vyhláškou č. 398/2009 | d=600mm | 2.NP; 3.NP; 4.NP | ks | 43 | WC pacientů
OV.202 | Sestava madel na WC pacientů | Sestava madel do koupelen pacientů obsahujíci: u zách. misy 1x 202a) vodorovné madlo invalida madlo délky 855mm a 1x 202b) vodorovné madlo délky min.600mm; u umyvadla 2x 202c) svislé madlo délky min. 600mm; | d=855; 600; 600mm | 1.NP; 4.NP | ks | 3 | WC immobil.
OV.203 | Sestava madel na chodbách | Specifikace: Barva: saténově stříbrný eloxovaný efekt hliníku + dřevo-dekor Materiál: hliníkový profil, s PVC folií, s antibakteriální úpravou Tvar: zaoblené trojhranné madlo, Průřez: výška 42 mm x šířka 40 mm, Odstup madla od stěny 40 mm Technické parametry: 2mm hliníkový profil madla, madlo kotveno na posílené hliníkové samosvorné konzole tl. 20mm, přišroubováno ke stěně každé 1,20 m (středy po 0,80 m ve velmi zatěžovaných oblastech a na lehkých příčkách, např. ze sádrokartonu.) únosnost 220kg. Zábradlí je 100% antibakteriální, umyvatelné. Instalace madla ve výšce 900mm od podlahy. Součástí výrobku je příslušenství obsahující kotevní materiál, rohové spojky madel a koncové prvky madla. |  | 1.NP;2.NP; 3.NP; 4.NP | bm | 133 | 30 ks různé délky od 0,66 m po 8,6 m
OV.204 | Madla do sprch pacientů | Sestava 1x vodorovné madlo délky 600mm, 1x svislé madlo délky min.600mm; v souladu s vyhláškou č. 398/2009 | d=600; 600mm | 2.NP; 3.NP; 4.NP | ks | 39 | Koupelna pacientů
OV.205 | Madla do sprch personálu | 1x vodorovné madlo délky 300mm; nosnost min. 150 kg | d=300mm | 1.NP až 4.NP | ks | 14 | Koupelna personálu
OV.206 | Sklopné madlo na WC pacientů | 1x vodorovné sklopné madlo invalida délky 855mm mezi umyvadlem a WC mísou | d=855mm | 2.NP; 3.NP; 4.NP | ks | 18 | Očista pacientů, Koupelna pacientů Neurologie
Ochrany rohů
OV.210 | Ochrana dveří - sloupek | Sloupek na ochranu posuvných křídel dveří, materiál nerez (brus 240), kruhový průřez 90 mm, výška 900 mm, tloušťka stěny sloupku min. 3,6 mm. Kotvené do podlahy, včetně kotveních šroubů se zápustnou hlavou - nerez imbus, patní plech zakrýt kruhovou nerezovou manžetou . Místo kotvení do podlahy bude určeno na stavbě, dle pozice dveřních křídel konkrétně dodaného výrobku posuvných dveří. | v=900mm | 2.NP, 3.NP, 4.NP | ks | 18
OV.211 | Ochrana rohu - PVC | Ochranný profil s lepicími páskami, hladký povrch, Bs2d0, upevněný lepícími pěnovými pásy s univerzálním lepidlem od shodného výrobce. Aplikován po celé výšce místnosti. | tl. 2mm; 50x50mm | 1.NP; 2.NP; 3.NP; 4.NP | mb | 104 |  | 41 | ks
OV.212 | Ochrana rohu - nerez | Ocraný profil nároží sklěněného obkladu, vyplňující spáru mezi obkladovými deskami v nároží na celou výšku místnosti, od soklu po podhled. Tloušťka nerezového plechuu min. 3mm. Včetně kotvícího materiálu. Brus plechu 240. | tl. 3mm rozvinutá šířka 60mm | 1.PP;1.NP; 2.NP; 3.NP; 4.NP | mb | 30.2 |  | 12 | ks
Květníky a treláže
OV.301 | Květník | Velkoobjemový sklolaminátový květník - truhlík, do exteriéru, barva šedá RAL9006; nádoba musí být vybavena odtokovými otvory a s vnitřní termoizolací (XPS v rámci tl. stěny 50 mm) a doplněn o 150 mm drenážní vrstvy z keramzitu + 350 mm substrátu - tříděná zahradní zemina. | vnější rozměry d = 2000 š = 600 v = 600 | 5.NP | ks | 12
OV.302 | Treláž | Nerezový lankový systém pro popínavé rostliny, do exteriéru, včetně kotvení skrz fasádu ETICS tl.120 mm | 12 ks á 1,8x5,0 m | 5.NP | m2 | 108
Revizní dvířka
OV.401 - 4xx | Revizní dvířka | viz samostatný list
Světlíky
OV.501 | Světlík plochý / výlez na střechu | Skleněný světlík plochý, výlez na střechu, umístěn na střechu (vodotěsné řešení); vč. osazovacího rámu; pneumatické písty pro zajištění otevřené polohy, tepelně izolační bezpečnostní sklo, 1,1W/m2K, vrchní kalené, hliníkový rám s přerušeným tep mostem | 1200x1200 | STR | ks | 1
OV.502 | Regulační jednotka se světlíkem k umístění na střechu | Izolovaný (minerální vlna) střešní sokl (pozink), vč. osazovacího rámu, integrovaná samočinná klapka k regulaci tlaku na schodišti CHUC, nastavitelný přetlak, volitelná možnost větrání a odvodu kouře; přídavný servopohon s vratnou pružinou, světlík (otevření cca 160st), venkovní svorkovnice, 230V. Vazba na EPS Upravit prostup dle TL vybraného typu klapky!! | 1500x1500 | STR | ks | 1
Vnitřní zatemňovací rolety
OV.601 | Vnitřní zatemňovací rolety | Vnitřní zatemňovací roleta, 100% zatemnění (délka cca 3,0m). Látková kazetová roleta s celohliníkovou konstrukcí, opatřena subtilními vodicími lištami, ve kterých je látka vedena pomocí blackoutového zipu. Motorické ovládání Barva všech prvků RAL 9005. Určené do vyšetřovny. | 1710x150x3150 | 1.NP | ks | 1
OV.602 | Vnitřní zatemňovací rolety | Vnitřní zatemňovací roleta, 100% zatemnění (délka cca 3,0m). Látková kazetová roleta s celohliníkovou konstrukcí, opatřena subtilními vodicími lištami, ve kterých je látka vedena pomocí blackoutového zipu. Motorické ovládání Barva všech prvků RAL 9005. Určené do vyšetřovny. | 1740x150x3150 | 1.NP | ks | 1
OV.603 | Vnitřní zatemňovací rolety | Vnitřní zatemňovací roleta, 100% zatemnění (délka cca 3,0m). Látková kazetová roleta s celohliníkovou konstrukcí, opatřena subtilními vodicími lištami, ve kterých je látka vedena pomocí blackoutového zipu. Motorické ovládání Barva všech prvků RAL 9005. Určené do vyšetřovny. | 1800x150x3150 | 1.NP | ks | 5
OV.604 | Vnitřní zatemňovací rolety | Vnitřní zatemňovací roleta, 100% zatemnění (délka cca 3,0m). Látková kazetová roleta s celohliníkovou konstrukcí, opatřena subtilními vodicími lištami, ve kterých je látka vedena pomocí blackoutového zipu. Motorické ovládání Barva všech prvků RAL 9005. Určené do vyšetřovny. | 2640x150x3150 | 1.NP | ks | 2
OV.605 | Vnitřní zatemňovací rolety | Vnitřní zatemňovací roleta, 100% zatemnění (délka cca 2,7m). Látková kazetová roleta s celohliníkovou konstrukcí, opatřena subtilními vodicími lištami, ve kterých je látka vedena pomocí blackoutového zipu. Motorické ovládání Barva všech prvků RAL 9005. Určené do vyšetřovny. | 900x150x2810 | 1.NP | ks | 1
OV.606 | Vnitřní zatemňovací rolety | Vnitřní zatemňovací roleta, 100% zatemnění (délka cca 2,7m). Látková kazetová roleta s celohliníkovou konstrukcí, opatřena subtilními vodicími lištami, ve kterých je látka vedena pomocí blackoutového zipu. Motorické ovládání Barva všech prvků RAL 9005. Určené do vyšetřovny. | 1800x150x2810 | 1.NP | ks | 1
OV.607 | Vnitřní zatemňovací rolety | Vnitřní zatemňovací roleta, screenová roleta (délka zastínení 2,85m). Technické tkaniny určené pro tyto systémy zajišťují maximální ochranu proti slunečnímu záření, průniku tepla, a zároveň zabezpečují optimální úroveň přirozeného světla v interiéru. Materiálové složení – skelné vlákno, PVC, polyester. Rolety vytvářejí v interiéru optimální tepelné podmínky a jsou vynikajícím doplňkem konceptu pasivních staveb. Povrchová úprava prášková vypalovací barva. Barva všech prvků RAL 9005 . | 2710x150x3000 | 3.NP | ks | 1
OV.608 | Vnitřní zatemňovací rolety | Vnitřní zatemňovací roleta, 100% zatemnění (délka cca 2,8m). Látková kazetová roleta s celohliníkovou konstrukcí, opatřena subtilními vodicími lištami, ve kterých je látka vedena pomocí blackoutového zipu. Motorické ovládání Barva všech prvků RAL 9005. Určené do vyšetřovny. | 910x150x3000 | 3.NP | ks | 2
OV.609 | Vnitřní zatemňovací rolety | Vnitřní zatemňovací roleta, 100% zatemnění (délka cca 2,8m). Látková kazetová roleta s celohliníkovou konstrukcí, opatřena subtilními vodicími lištami, ve kterých je látka vedena pomocí blackoutového zipu. Motorické ovládání Barva všech prvků RAL 9005. Určené do vyšetřovny. | 1510x150x3000 | 3.NP | ks | 1
OV.610 | PVC závěsy do sprchových koutů, včetně vodících kolejnic, kotvení a příslušenství | Hliníková vodící kolejnice s polyesterovým práškovým lakem bílé barvy RAL9010, s PVC závěsem výšky 2500mm, v barevnosti dle určení architekta. Vše včetně kotvení kolejnice do SDK podhledu, ukončujících PVC krytek a příslušenství pro uchyceni po 600mm a pojezd závěsu (pojezdy a háčky z vyztuženého polyamidového plastu 10ks/1bm). Materiálové provedení do vlhkých prostor. | 6ks á 900 29ks á 1440 1ks á 1490 2ks á 1495 | 1.NP 2.NP 4.NP | bm | 51.64
OV.611 | PVC závěsy do sprchových koutů, včetně vodících kolejnic, kotvení a příslušenství | Hliníková vodící kolejnice s polyesterovým práškovým lakem bílé barvy RAL9010, s PVC závěsem výšky 2600mm, v barevnosti dle určení architekta. Vše včetně kotvení kolejnice do SDK podhledu, ukončujících PVC krytek a příslušenství pro uchyceni po 600mm a pojezd závěsu (pojezdy a háčky z vyztuženého polyamidového plastu 10ks/1bm). Materiálové provedení do vlhkých prostor. | 1ks á 1390 1ks á 1425 10ks á 1440 1ks á 1445 1ks á 1450 2ks á 1495 1ks á 1540 | 3.NP | bm | 24.64
OV.612 | Tyče pro zatahování PVC závěsů | Tyč pro zatahování závěsů, průměr 15mm, délka 1200mm, materiál hliník a polyesterový práškový lak RAL 9010 bílý, 1ks / 1ks závěsu. Materiálové provedení do vlhkých prostor. | 1200 | 1.NP. - 4.NP | ks | 55
Ochrana ZTI
OV.701 | Ochrana ZTI | Ochrana svislého kanalizačního potrubí, 2x trubka Ø76x4 mm, ohnutá. Přivařeno ke 2 ks stojek z TRØ89x4mm, trubka je kotvena pomocí patního plechu tl.6mm k ŽB sloupu/stěně pomocí 4x šrouby M10. Veškeré detaily budou zámečnicky opracovány, hrany a sváry přebroušeny. Povrchová úprava: žárový pozink. |  | 1.PP | ks | 3 | viz výkres ochrany kanalizace
OV.702 | Ochrana ZTI | Ochrana vodorovného kanalizačního potrubí, trubka Ø76/4mm, ohnutá. Kce je kotvena přes dva plechy 90/200/6mm pomocí 4x šroubů M10. Prvky jsou umístěny a kotveny k nosné kci po 600mm ( platí pro ležatá potrubí a svislá potrubí nad tímto ležatým potrubím, která se vyskytují do 2,3m nad čistou podlahou). Veškeré detaily budou zámečnicky opracovány, hrany a sváry přebroušeny. Povrchová úprava: žárový pozink. |  | 1.PP | ks | 185 | viz výkres detail ochrany kanalizace | 184.675
Speciální vybavení
OV.801 | Sprchové sedátko | Sklopné sprchové sedátko s opěrnou nohou, nerez. Povrchová úprava brus. Uchyceno nerez šroubami DIN 95, 6x60mm s hmoždinkami s plastu. Maximální nosnost 150kg. | š= 440,0mm v=460,0mm | Pokoje pacientů, porodní boxy | ks | 42
Prvky fasád
OV.901 | Příprava pro kotvení kamery - pevná, ETICS | Plastový teleskopický držák, přišroubovaný k ŽB stěně/sloupu, součástí je chránička kabelu (ohebná plastová trubka) vstup a výstup kabelku vodotěsně zatmelit | dle rozměru skutečně instalované kamery | 1.PP | ks | 2
OV.902 | Příprava pro kotvení kamery - pevná, fasádní obklad | Kotevní Al. Plech 85x85x4mm, přišroubovaný k nosnému rastru předsazené fasády, součástí je chránička kabelu (ohebná plastová trubka) vstup a výstup kabelku vodotěsně zatmelit | 85x85x4 | 1.NP, 2.NP | ks | 1
OV.903 | Příprava pro kotvení kamery - pevná, rastrová fasáda | Kotevní Al. Plech 85x85x4mm, přišroubovaný ke krycí sloupkové liště rastrové fasády, součástí je chránička kabelu (ohebná plastová trubka) vstup a výstup kabelku vodotěsně zatmelit | 85x85x4 | 1.NP | ks | 2
OV.905 | Příprava pro kotvení kamery - pevná, kotveno do ŽB | Ocelová konstrukce pro uchycení kamery, dle výrobku, vč. Kotvení | - | 1.PP | ks | 7
OV.910 | Prostorové z boku svítící logo názvu pavilonu na fasádě | Prostorové logo vytvořeno jednotlivými vnitřně vyztuženými boxy z pozinkovaného plechu pro jednotlivá písměna. Zadní stěna boxu bude bodově kotvena na obvodový plášť. Čelo provedeno z pozikovaného plechu, lakovaného černou práškovou barvou RAL 9005, boky jsou navrženy z černého avšak světlopropustného PVC. Uvnitř jednotlivých písmen jsou instalovány LED zdroje s krytím min IPE64. Jejich poloha bude zvolena tak, aby vnitřní konstrukční prvky nevrhaly stín boky byly rozsvíceny kontunuálně. Kotvící prvky budou provedeny v nerez oceli. Výška liter 750mm, font ARIAL. Nápis ve dvou řádcích předpokládaná délka do 6m každá řádka, odstup řádek 250mm. Hloubka 100mm, odsazení 30mm. Před zadáním loga do výroby je dodavatel povinen předložit detail písměne v měřítku 1:1 keschválení architektovi. Součástí dodávky je i související rozvod a elektroinstalace v rámci loga. | 1750x6000 | fasáda 1.PP. | ks | 2
OV.911 | Pamětní deska, mosazná | vel. 50 x 40cm, tl. plechu 3mm; obsah zadá investor; umístěno u vstupu, vč. osazení | 500x400 | fasáda vstup | ks | 1

## Žaluzie
stavební objekt: | SO 009 - PAVILON č. 09 DGPN | [5 empty] | revize dokumentu: | 01
dokument: | TABULKA SPECIFIKACÍ - OKENNÍ ŽALUZIE | [5 empty] | aktuální stav ke dni: | 10/ 2019
Kód | Specifikace | Povrchová úprava | Šířka [mm] | Výška [mm] | Plocha [m2] | Počet | Plocha celkem [m2] | Poznámka
OV.101 | Hliníkové lamelové žaluzie exteriérové, s možností natáčení lamel | ral | 900 | 1980 | 1.8 | 3 | 5.3 | viz text pod tabulkou
OV.102 | Hliníkové lamelové žaluzie exteriérové, s možností natáčení lamel | ral | 900 | 2550 | 2.3 | 56 | 128.5 | viz text pod tabulkou
OV.103 | Hliníkové lamelové žaluzie exteriérové, s možností natáčení lamel | ral | 1500 | 2550 | 3.8 | 41 | 156.8 | viz text pod tabulkou
OV.104 | Hliníkové lamelové žaluzie exteriérové, s možností natáčení lamel | ral | 1800 | 1980 | 3.6 | 1 | 3.6 | viz text pod tabulkou
OV.105 | Hliníkové lamelové žaluzie exteriérové, s možností natáčení lamel | ral | 1800 | 2150 | 3.9 | 1 | 3.9 | viz text pod tabulkou
OV.106 | Hliníkové lamelové žaluzie exteriérové, s možností natáčení lamel | ral | 1800 | 2550 | 4.6 | 34 | 156.1 | viz text pod tabulkou
OV.107 | Hliníkové lamelové žaluzie exteriérové, s možností natáčení lamel | ral | 2100 | 2550 | 5.4 | 22 | 117.8 | viz text pod tabulkou
OV.108 | Hliníkové lamelové žaluzie exteriérové, s možností natáčení lamel | ral | 2700 | 2550 | 6.9 | 13 | 89.5 | viz text pod tabulkou
POZNÁMKA:
Hliníkové lamelové žaluzie okenní v pásech, rozměr na výšku okna, s možností natáčení jednotlivých lamel. El. ovládání. Barevné provedení RAL.
Lamely - hliníkové šířky min. 80 mm, opatřené těsnícími lištami tlumící hluk, žaluzie jsou venkovní s bočním vedením ve vodící liště, Horní lišta - U-profil pozinkovaný, Spodní lišta - Al profil. Vše v barvě RAL tm. bílá. Rozdílný stupeň naklopení lamel horní a dolní části žaluzie současně.
Držák na stěnu s přípravou pro uchycení krycího plechu. Kabel ovládání bude vyveden k ovladači, přes trubku,osazenou v betonové stěně při betonáži, nebo přes dodatečně vrtaný otvor. Dvoustupňové ovládání žaluzií (centrální tlačítko + jednotlivé sekce) s vazbou na čidlo povětrnostních podmínek. Vytahování a spouštění, jakož i nastavování lamel elektromotorem s koncovm spínačem pro horní a spodní polohu
Odolnost proti větru standardně 61Km/h., větrné čislo, dešťový senzor.

## Revizní dvířka
stavební objekt: | SO 009 - PAVILON č. 09 DGPN | [5 empty] | revize dokumentu: | 01
dokument: | TABULKA SPECIFIKACÍ - OSTATNÍ VÝROBKY | [5 empty] | aktuální stav ke dni: | 10/ 2019
Kód | Název | Specifikace | Rozměry [mm] | Umístnění | Požární odolnost | měrná jednotka | Celkem | Poznámka
Revizní dvířka
OV.401 | Revizní dvířka | Revizní dvířka 600 x 600 mm | 600 x 600 | 1.PP | viz poznámka 1) | ks | 3 | před hlavními vstupy
OV.402 | Revizní dvířka | Revizní jednokřídlová dvířka do SDK stěny, z pozinkovaného plechu opatřeného bílou práškovou barvou RAL 9010, uzavírání na čtyřhran. V případě, že jsou dvířka umístěná v příčce s požadovanou požární odolností, musí být v provedení EW xx DP1 se shodnou dobou požární odolnosti (xx v minutách) | 200 x 300 | 1.NP, 2.NP, 3.NP | viz poznámka 1) | ks | 33 | k armaturám ZTI
OV.403 | Revizní dvířka | Revizní jednokřídlová dvířka do SDK stěny, z pozinkovaného plechu opatřeného bílou práškovou barvou RAL 9010, uzavírání na čtyřhran. V případě, že jsou dvířka umístěná v příčce s požadovanou požární odolností, musí být v provedení EW xx DP1 se shodnou dobou požární odolnosti (xx v minutách) | 300 x 300 | 3.NP | viz poznámka 1) | ks | 1 | k armaturám ZTI
OV.404 | Revizní dvířka | Revizní jednokřídlová dvířka do SDK stěny, z pozinkovaného plechu opatřeného bílou práškovou barvou RAL 9010, uzavírání na čtyřhran. V případě, že jsou dvířka umístěná v příčce s požadovanou požární odolností, musí být v provedení EW xx DP1 se shodnou dobou požární odolnosti (xx v minutách) | 400 x 300 | 1.NP | viz poznámka 1) | ks | 2 | k armaturám ZTI
OV.405 | Revizní dvířka | Revizní jednokřídlová dvířka do SDK stěny, z pozinkovaného plechu opatřeného bílou práškovou barvou RAL 9010, uzavírání na čtyřhran. V případě, že jsou dvířka umístěná v příčce s požadovanou požární odolností, musí být v provedení EW xx DP1 se shodnou dobou požární odolnosti (xx v minutách) | 400 x 400 | 2.NP až 5.NP | viz poznámka 1) | ks | 41 | k armaturám ZTI
OV.406 | Revizní dvířka | Revizní jednokřídlová dvířka do SDK stěny, z pozinkovaného plechu opatřeného bílou práškovou barvou RAL 9010, uzavírání na čtyřhran. V případě, že jsou dvířka umístěná v příčce s požadovanou požární odolností, musí být v provedení EW xx DP1 se shodnou dobou požární odolnosti (xx v minutách) | 400 x 600 | 2.NP | viz poznámka 1) | ks | 2 | k armaturám ZTI
OV.407 | Revizní dvířka | Revizní jednokřídlová dvířka do SDK stěny, z pozinkovaného plechu opatřeného bílou práškovou barvou RAL 9010, uzavírání na čtyřhran. V případě, že jsou dvířka umístěná v příčce s požadovanou požární odolností, musí být v provedení EW xx DP1 se shodnou dobou požární odolnosti (xx v minutách) | 500 x 600 | 3.NP | viz poznámka 1) | ks | 1 | k armaturám ZTI
OV.408 | Revizní dvířka | Revizní jednokřídlová dvířka do SDK stěny, z pozinkovaného plechu opatřeného bílou práškovou barvou RAL 9010, uzavírání na čtyřhran. V případě, že jsou dvířka umístěná v příčce s požadovanou požární odolností, musí být v provedení EW xx DP1 se shodnou dobou požární odolnosti (xx v minutách) | 600 x 300 | 1.NP | viz poznámka 1) | ks | 2 | k armaturám ZTI
OV.409 | Revizní dvířka | Revizní jednokřídlová dvířka do SDK stěny, z pozinkovaného plechu opatřeného bílou práškovou barvou RAL 9010, uzavírání na čtyřhran. V případě, že jsou dvířka umístěná v příčce s požadovanou požární odolností, musí být v provedení EW xx DP1 se shodnou dobou požární odolnosti (xx v minutách) | 600 x 400 | 4.NP | viz poznámka 1) | ks | 1 | k armaturám ZTI
OV.410 | Revizní dvířka | Revizní jednokřídlová dvířka do SDK stěny, z pozinkovaného plechu opatřeného bílou práškovou barvou RAL 9010, uzavírání na čtyřhran. V případě, že jsou dvířka umístěná v příčce s požadovanou požární odolností, musí být v provedení EW xx DP1 se shodnou dobou požární odolnosti (xx v minutách) | 620 x 620 | 2.NP a 3.NP | viz poznámka 1) | ks | 4 | k armaturám ZTI
OV.411 | Revizní dvířka | Revizní jednokřídlová dvířka do SDK stěny, z pozinkovaného plechu opatřeného bílou práškovou barvou RAL 9010, uzavírání na čtyřhran. V případě, že jsou dvířka umístěná v příčce s požadovanou požární odolností, musí být v provedení EW xx DP1 se shodnou dobou požární odolnosti (xx v minutách) | 720 x 720 | 3.NP | viz poznámka 1) | ks | 1 | k armaturám ZTI
OV.412 | Revizní dvířka | Revizní jednokřídlová dvířka do SDK stěny, z pozinkovaného plechu opatřeného bílou práškovou barvou RAL 9010, uzavírání na čtyřhran. V případě, že jsou dvířka umístěná v příčce s požadovanou požární odolností, musí být v provedení EW xx DP1 se shodnou dobou požární odolnosti (xx v minutách) | 450 x 450 | 5.NP | EI 30 DP1 | ks | 1 | k odvodu spalin KGJ
OV.413 | Revizní dvířka | Revizní jednokřídlová dvířka do SDK stěny, z pozinkovaného plechu opatřeného bílou práškovou barvou RAL 9010, uzavírání na čtyřhran. V případě, že jsou dvířka umístěná v příčce s požadovanou požární odolností, musí být v provedení EW xx DP1 se shodnou dobou požární odolnosti (xx v minutách) | 500 x 500 | 1.NP | EI 60 DP1 | ks | 1 | k odvodu spalin KGJ
OV.421 | Revizní dvířka do podhledu | Revizní dvířka do sádrokartonového podhledu jednoplášťového, z kovových L profilů, odnímatelný poklop, vyplněn sádrokartonovou deskou RB 12,5 mm (nebo voděodolné RBI dle typu podhledu), automatická západka. Z pohledové strany podhledu neviditelný rám konstrukce. | 600x600 | 1.-4.NP | bez požadavku | ks | 36
OV.422 | Revizní dvířka do podhledu | Revizní dvířka do sádrokartonového podhledu jednoplášťového, z kovových L profilů, odnímatelný poklop, vyplněn sádrokartonovou deskou RB 12,5 mm (nebo voděodolné RBI dle typu podhledu), automatická západka. Z pohledové strany podhledu neviditelný rám konstrukce. | 600x400 | 1.-4.NP | bez požadavku | ks | 41
OV.423 | Revizní dvířka do podhledu | Revizní dvířka do sádrokartonového podhledu jednoplášťového, z kovových L profilů, odnímatelný poklop, vyplněn sádrokartonovou deskou RB 12,5 mm (nebo voděodolné RBI dle typu podhledu), automatická západka. Z pohledové strany podhledu neviditelný rám konstrukce. | 600x350 | 1.NP | bez požadavku | ks | 1
OV.424 | Revizní dvířka do podhledu | Revizní dvířka do sádrokartonového podhledu jednoplášťového, z kovových L profilů, odnímatelný poklop, vyplněn sádrokartonovou deskou RB 12,5 mm (nebo voděodolné RBI dle typu podhledu), automatická západka. Z pohledové strany podhledu neviditelný rám konstrukce. | 400x400 | 1.-4.NP | bez požadavku | ks | 11
OV.425 | Revizní dvířka do podhledu | Revizní dvířka do sádrokartonového podhledu jednoplášťového, z kovových L profilů, odnímatelný poklop, vyplněn sádrokartonovou deskou RB 12,5 mm (nebo voděodolné RBI dle typu podhledu), automatická západka. Z pohledové strany podhledu neviditelný rám konstrukce. | 300x400 | 1.-2.NP | bez požadavku | ks | 2
OV.426 | Revizní dvířka do podhledu | Revizní dvířka do sádrokartonového podhledu jednoplášťového, z kovových L profilů, odnímatelný poklop, vyplněn sádrokartonovou deskou RB 12,5 mm (nebo voděodolné RBI dle typu podhledu), automatická západka. Z pohledové strany podhledu neviditelný rám konstrukce. | 250x400 | 1.NP | bez požadavku | ks | 3
OV.427 | Revizní dvířka do podhledu | Revizní dvířka do sádrokartonového podhledu jednoplášťového, z kovových L profilů, odnímatelný poklop, vyplněn sádrokartonovou deskou RB 12,5 mm (nebo voděodolné RBI dle typu podhledu), automatická západka. Z pohledové strany podhledu neviditelný rám konstrukce. | 1500x900 | 1.NP | bez požadavku | ks | 1
OV.428 | Revizní dvířka do podhledu | Revizní dvířka do sádrokartonového požárního opláštění komína - počet, rozměr a umístění bude doplněno | 600x600 | 1.PP - 5.NP | EI 60 DP1 | ks | 1
Poznámky:
1) | V případě, že jsou revizní dvířka umístěná v příčce s požadovanou požární odolností, musí být v provedení EW xx DP1 se shodnou dobou požární odolnosti (xx v minutách)