## ROZPISKA
R15
R14
R13
R12
R11
R10
R09
R08
R07
R06
R05
R04
R03
| ±0,000= 503,86 m n.m. | [5 empty] | R02
[5 empty] | SOUŘ.SYSTÉM S-JTSK / GRID SYSTEM S-JTSK |  | R01
SCHÉMA / SCHEME |  |  |  |  | VÝŠKOVÝ SYSTÉM BpV / VERTICAL SYSTEM BpV |  | No.REV |  |  | POPIS / DESCRIPTION | [5 empty] | DATUM / DATE
GENERÁLNÍ PROJEKTANT / HEAD DESIGNER | [8 empty] | OBJEDNATEL / CLIENT
|  |  | BERANOVÝCH 65 P.O.BOX 4, 199 21 PRAHA 9 TEL.:+420 281 097 222 EMAIL: info@obermeyer.cz | [9 empty] | KRAJ VYSOČINA ŽIŽKOVA 57/1882, 587 33, JIHLAVA
PROJEKTANT / DESIGNER | [8 empty] | VYPRACOVAL / DRAWN BY |  |  |  |  | KONTROLOVAL / CHECKER
|  |  | BERANOVÝCH 65 P.O.BOX 4, 199 21 PRAHA 9 TEL.:+420 281 097 222 EMAIL: info@obermeyer.cz | [5 empty] | Petr Zeman |  |  |  |  | Ing. Martin Chromjak
[9 empty] | ZODP. PROJEKTANT / RESPONSIBLE |  |  |  |  | SCHVÁLIL / APPROVER
[9 empty] | Ing. Martin Chromjak |  |  |  |  | Ing. Jiří Houda
NÁZEV ZAKÁZKY / PROJEKT NAME
Nemocnice Pelhřimov - Pavilon dětského, gynekologicko - porodnického a neurologického oddělení
STUPEŇ PD / PROJECT STAGE | [5 empty] | MĚŘÍTKO / SCALE | [7 empty] | DATUM VYDÁNÍ / DATE OF ISSUE |  |  | POČET A4 / NUMBER OF A4
DOKUMENTACE PRO PROVEDENÍ STAVBY | [10 empty] | 08/ 2019 |  |  |  |  | 5 | A4
NÁZEV OBJEKTU SO/IO / OBJECT NAME
SO 009 - PAVILON č. 09 DGPN
NÁZEV PROFESNÍHO DÍLU / PROFESSION PART
ARCHITEKTONICKO STAVEBNÍ ŘEŠENÍ
NÁZEV DOKUMENTU / DOCUMENT NAME
TABULKA KLEMPÍŘSKÝCH PRVKŮ
NÁZEV SOUBORU / FILE NAME | [15 empty] | KOPIE / COPY
1110789 | DPS |  |  | D | 009 |  |  | 100 |  |  |  | 2017 |  |  | 00
ČÍSLO PROJEKTU | STUPEŇ PD | OBCHODNÍ SOUBOR |  | ČÁST | SO/IO |  |  | PROFESNÍ DÍL |  |  | DILATACE | ČÍSLO DOKUMENTU |  |  | REVIZE
PROJEKT NUMBER | PROJECT STAGE | BUSINESS PART |  | PART | OBJECT NAME |  |  | PROF. PART |  |  | DILATATION | DOCUMENT NUMBER |  |  | REVIZION

## systém kódování
stavební objekt: | SO 009 - PAVILON č. 09 DGPN | revize dokumentu: | 00
dokument: | TABULKA KLEMPÍŘSKÝCH VÝROBKŮ | aktuální stav ke dni: | 08 / 2019
SYSTÉM KÓDOVÁNÍ
Tvar kódu
KV.001
1) | označení výrobku
2) | číselník (3 číslice)
Zásady : | kód je v projektu jedinečný

## KLEMPÍŘSKÉ VÝROBKY
stavební objekt: | SO 009 - PAVILON č. 09 DGPN | [13 empty] | revize dokumentu: | 00
dokument: | TABULKA KLEMPÍŘSKÝCH VÝROBKŮ | [13 empty] | aktuální stav ke dni: | 08 / 2019
Kód | Schéma výrobku | Popis výrobku | Orientační umístění v objektu | Technická specifikace | Povrchová úprava/barva | Rozměry výrobku | 1.PP | 1.NP | 2.NP | 3.NP | 4.NP | 5.NP | STR | Měrná jednotka | Celkové množství | Poznámka
KV.001 |  | Atika na střeše (úroveň 5.np) | 5.np | OPLECHOVÁNÍ ATIKY plnoplošně lepené pomocí stěrkové lepící hmoty na bitumentové bázi; mechanicky kotvené | Al - plech tl. 2 mm - barva RAL | R.Š. 850 mm | [6 empty] | 172 | bm | 172 | Oplechování atiky na střeše
KV.002 |  | Atika na střeše | střecha | OPLECHOVÁNÍ ATIKY plnoplošně lepené pomocí stěrkové lepící hmoty na bitumentové bázi; mechanicky kotvené (včetně příponek) | Al - plech tl. 2 mm - barva RAL | R.Š. 740 mm | [6 empty] | 123 | bm | 123 | Oplechování atiky na střeše (DET. 1)
KV.003 |  | Atika na akustické stěně | střecha | OPLECHOVÁNÍ ATIKY plnoplošně lepené pomocí stěrkové lepící hmoty na bitumentové bázi; mechanicky kotvené (včetně příponek) | Al - plech tl. 2 mm - barva RAL | R.Š. 610 mm | [6 empty] | 38 | bm | 38 | Oplechování atiky na střeše
KV.004 |  | oplechování světlíku | střecha | Al krycí plech mechanicky kotvený | Al - plech tl. 2 mm | R.Š. 520 mm | [6 empty] | 18.5 | bm | 18.5 | oplechování světlíku na střeše (DET.2)
KV.005 |  | atika světlíku | střecha | Tepelně izolační panel - XPS, Al plech | Al - plech tl. 2 mm | R. Š. 520 mm | [6 empty] | 18.5 | bm | 18.5 | oplechování atiky světlíku na střeše
KV.006 |  | oplechování dveřního prahu | 2. NP a 5. NP | Al oplechování tl. 2 mm; celoplošně lepené pomocí stěrkové lepící hmoty na bitumentové bázy | Al - plech tl. 2 mm | R. Š. 415 mm | 2.NP: 1.8; 5.NP: 2 |  | bm | 3.8 | oplechování dveřních prahů (DET. 4)
KV.007 |  | oplechování soklu | 1.PP; 1.NP; 5.NP | Al oplechování tl. 2 mm; mechanicky kotvené | Al - plech tl. 2 mm | R. Š. 460 mm | 1.PP: 32.6; 1.NP: 28.6; 5.NP: 287 |  | bm | 348.2 | oplechování svislých kcí ve styku se zemí (DET. 5)
KV.008 |  | Atika na střeše | střecha nad 3.NP | Al oplechování tl. 2 mm; plnoplošně lepené; mechanicky kotvené | Al - plech tl. 2 mm | R.Š. 935 | 4.NP: 38.5 |  | bm | 38.5 | oplechování atiky na střeše
KV.009 |  | oplechování dveřního prahu | terasa 2. NP a 4. NP | Al oplechování tl. 2 mm; celoplošně lepené pomocí stěrkové lepící hmoty na bitumentové bázy | Al - plech tl. 2 mm | R.Š. 280 | 1.NP: 2.05; 2.NP: 5.1; 4.NP: 1.8 |  | bm | 8.95 | oplechování dveřních prahů, terasy (DET. 7)
KV.010 |  | oplechování parapetu | střecha 5.NP | Al oplechování tl. 2 mm; celoplošně lepené pomocí stěrkové lepící hmoty na bitumentové bázy, mechanicky kotvené |  | R.Š. 325 mm | 5.NP: 0.9 |  | bm | 0.9
KV.011 |  | prvek pro ukončení rozhraní finálních vrstev terasy | terasa 4. NP | Al oplechování tl. 2 mm; celoplošně lepené pomocí stěrkové lepící hmoty na bitumentové bázy, |  | R.Š. 380 mm | 4.NP: 12.34 |  | bm | 12.34 | Prvek bude vodorovně perforován, aby byl umožněn průtok vody. Z jedné strany bude prvek zasypán zeminou.
KV.012 |  | oplechování soklu | 1. NP a 2. NP | Al oplechování tl. 2 mm; nalepeno mrazuvzdorným a trvale pružným tmelem na podkladní desku (mechanicky kotvená) | Al - plech tl. 2 mm | R.Š. 660 mm | 1.PP: 6.4; 1.NP: 10.1; 2.NP: 95.86 |  | bm | 112.36 | oplechování svislých kcí
KV.013 |  | oplechování dveřního prahu, včetně osazovacího profilu | 1. NP | Al oplechování tl. 1 mm; nalepeno mrazuvzdorným a trvale pružným tmelem na osazovací profil - LEMOVACÍ PLECH SVAŘOVANÝ S VÝZTUHAMI (a500mm) P8-200/200, KOTVENÝ DO BETONU - KOTVA-M10, LEPIDLO PŘES TERMOPODLOŽKU | Al - plech tl. 1 mm | R.Š. 200 mm | 2.NP: 4.2 |  | bm | 4.2 | oplechování svislých kcí
KV.014 |  | Atika na terase | 1.NP | OPLECHOVÁNÍ ATIKY plnoplošně lepené pomocí stěrkové lepící hmoty na bitumentové bázi; mechanicky kotvené (včetně příponek) | Al - plech tl. 2 mm - barva RAL | R.Š. 740 mm | 1.NP: 28.7 |  | bm | 28.7 | Oplechování atiky na terase