## ROZPISKA
R15
R14
R13
R12
R11
R10
R09
R08
R07
R06
R05
R04
R03
| ±0,000= 503,86 m n.m. | [5 empty] | R02
[5 empty] | SOUŘ.SYSTÉM S-JTSK / GRID SYSTEM S-JTSK |  | R01 |  |  | ZAPRACOVÁNÍ DOPORUČENÍ EP | [5 empty] | 2019-10-01
SCHÉMA / SCHEME |  |  |  |  | VÝŠKOVÝ SYSTÉM BpV / VERTICAL SYSTEM BpV |  | No.REV |  |  | POPIS / DESCRIPTION | [5 empty] | DATUM / DATE
GENERÁLNÍ PROJEKTANT / HEAD DESIGNER | [8 empty] | OBJEDNATEL / CLIENT
|  |  | BERANOVÝCH 65 P.O.BOX 4, 199 21 PRAHA 9 TEL.:+420 281 097 222 EMAIL: info@obermeyer.cz | [9 empty] | KRAJ VYSOČINA ŽIŽKOVA 57/1882, 587 33, JIHLAVA
PROJEKTANT / DESIGNER | [8 empty] | VYPRACOVAL / DRAWN BY |  |  |  |  | KONTROLOVAL / CHECKER
|  |  | BERANOVÝCH 65 P.O.BOX 4, 199 21 PRAHA 9 TEL.:+420 281 097 222 EMAIL: info@obermeyer.cz | [5 empty] | M. CHROMJAK, ZDENĚK KUTTLER |  |  |  |  | ING. MARTIN CHROMJAK
[9 empty] | ZODP. PROJEKTANT / RESPONSIBLE |  |  |  |  | SCHVÁLIL / APPROVER
[9 empty] | ING. MARTIN CHROMJAK |  |  |  |  | ING. JIŘÍ HOUDA
NÁZEV ZAKÁZKY / PROJEKT NAME
Nemocnice Pelhřimov - Pavilon dětského, gynekologicko - porodnického a neurologického oddělení
STUPEŇ PD / PROJECT STAGE | [5 empty] | MĚŘÍTKO / SCALE | [7 empty] | DATUM VYDÁNÍ / DATE OF ISSUE |  |  | POČET A4 / NUMBER OF A4
DOKUMENTACE PRO VYDÁNÍ SPOLEČNÉHO POVOLENÍ | [10 empty] | 08/ 2019 |  |  |  |  | 7 | A4
NÁZEV OBJEKTU SO/IO / OBJECT NAME
SO 009 - PAVILON č. 09 DGPN
NÁZEV PROFESNÍHO DÍLU / PROFESSION PART
ARCHITEKTONICKO STAVEBNÍ ŘEŠENÍ
NÁZEV DOKUMENTU / DOCUMENT NAME
TABULKA SKLADEB SPODNÍ STAVBY A STŘECH
NÁZEV SOUBORU / FILE NAME | [15 empty] | KOPIE / COPY
1110789 | DPS |  |  | D | 009 |  |  | 100 |  |  |  | 2012 |  |  | 01
ČÍSLO PROJEKTU | STUPEŇ PD | OBCHODNÍ SOUBOR |  | ČÁST | SO/IO |  |  | PROFESNÍ DÍL |  |  | DILATACE | ČÍSLO DOKUMENTU |  |  | REVIZE
PROJEKT NUMBER | PROJECT STAGE | BUSINESS PART |  | PART | OBJECT NAME |  |  | PROF. PART |  |  | DILATATION | DOCUMENT NUMBER |  |  | REVIZION

## Skladby
stavební obj.: | SO 009 - PAVILON č. 09 DGPN |  | revize dokumentu: | 01
dokument: | TABULKA SKLADEB SPODNÍ STAVBY A STŘECH |  | datum: | 10/ 2019
Kód | Popis vrstev (pořadí vrstev od interiéru) | Tloušťka (mm) | Technická specifikace | Popis
ST.402 | STŘECHA NAD 3.NP - TERASA, DLAŽBA | 326
| BETONOVÁ DLAŽBA NA TERČÍCH | 40
| PLASTOVÉ REKTIFIKAČNÍ TERČE | 286
HYDROIZOLAČNÍ SOUVRSTVÍ
ST.404 | STŘ. NAD 4.NP - TECHNOLOGICKÁ, DLAŽBA | 100
| BETONOVÁ DLAŽBA | 40
| KLADECÍ VRSTVA - KAMENNÁ DRŤ | 60
ST.410 | STŘECHA NAD 3.NP - TERASA, ZELEŇ | 323
TRÁVA/ ZELEŇ (VIZ SADOVÉ ÚPRAVY)
| TRÁVNIKOVÝ VEGETAČNÍ SUBSTRÁT | 280
| FILTRAČNÍ GEOTEXTÍLIE MIN. 200g/m2 | 3
| DRENÁŽNÍ A HYDROAKUMULAČNÍ VRSTVA - NOPOVÁ FÓLIE TL. 40 MM | 40
HYDROIZOLAČNÍ SOUVRSTVÍ
ST.412 | STŘ. NAD 4.NP - TECHNOLOGICKÁ, KVĚTNÍKY (OV.301) | 578
POPÍNAVÉ ROSTLINY (VIZ SADOVÉ ÚPRAVY)
| VEGETAČNÍ SUBSTRÁT | 500
| FILTRAČNÍ GEOTEXTÍLIE MIN. 300g/m2 | 4
| DRENÁŽNÍ A HYDROAKUMULAČNÍ VRSTVA - NOPOVÁ FÓLIE TL. 70 mm | 70
| FILTRAČNÍ GEOTEXTÍLIE MIN. 300g/m2 | 4
ST.413a | STŘECHA NAD 5.NP, ZELEŇ | 133
BEZÚDRŽBOVÁ ZELEŇ
| TRÁVNIKOVÝ VEGETAČNÍ SUBSTRÁT | 110
| FILTRAČNÍ GEOTEXTÍLIE MIN. 200g/m2 | 3
| DRENÁŽNÍ A HYDROAKUMULAČNÍ VRSTVA - NOPOVÁ FÓLIE TL. 20 mm | 20
ST.413b | STŘECHA NAD 5.NP, KAČÍREK | 150
| STABILIZAČNÍ VRSTVA - PRANÉ ŘÍČNÍ KAMENIVO | 150
SEPARAČNÍ VRSTVA GEOTEXTÍLIE MIN. 300g/m2
ST.420 | STŘ. NAD 4.NP - TECHNOLOGICKÁ, KAMENIVO | 100
| STABILIZAČNÍ VRSTVA - PRANÉ ŘÍČNÍ KAMENIVO | 100
ST.503 | STŘECHA NAD 5.NP, HYDROIZOLAČNÍ SOUVRSTVÍ | 113
| FINÁLNÍ HYDROIZOLACE - VRCHNÍ ASFALTOVÝ SBS MODIFIKOVANÝ PÁS | 6 | S MINERÁLNÍM POSYPEM tl. 5,2 MM, ODOLNÝ PROTI PRORŮSTANÍ KOŘÍNKŮ, PLNOPLOŠNĚ NATAVENÝ
| PODKLADNÍ HYDROIZOLACE - PODKLADNÍ ASFALTOVÝ SBS MODIFIKOVANÝ PÁS | 3 | SAMOLEPÍCÍ S MIKROVENTILACÍ, tl. 2,65 MM
| SPÁDOVÉ DESKY TEPELNÉ IZOLACE Z EXPANDOVANÉHO POLYSTYRENU EPS 150 S | 20 | TL. 20-205 MM, SPÁD 2%, ʎd=0,035 W/m.K, MONTÁŽNĚ LEPENÉ PUR PĚNOU
| DESKY TEPELNÉ IZOLACE Z EXPANDOVANÉHO POLYSTYRENU EPS 150 S | 80 | TL. 80 MM, ʎd=0,035 W/m.K, MONTÁŽNĚ LEPENÉ PUR PĚNOU
| PAROZÁBRANA - SBS MODIFIKOVANÝ ASFALTOVÝ PÁS S AL. VÝZTUŽNOU VLOŽKOU | 4 | NATAVENÝ BODOVĚ, NEBO V PRUZÍCH TL. 3,65 MM
ASFALTOVÝ PENETRAČNÝ A SPOJOVACÍ NÁTĚR
ŽB STROPNÍ DESKA
ST.504 | STŘ. NAD 4.NP - TECHNOLOGICKÁ, HYDROIZOLAČNÍ SOUVRSTVÍ | 279
| OCHRANNÁ A SEPARAČNÍ VRSTVA - GEOTEXTÍLIE MIN. 500 g/m2 | 6
| FINÁLNÍ HYDROIZOLACE - VRCHNÍ ASFALTOVÝ SBS MODIFIKOVANÝ PÁS | 6 | S MINERÁLNÍM POSYPEM TL. 5,2 MM, ODOLNÝ PROTI PRORŮSTANÍ KOŘÍNKŮ, PLNOPLOŠNĚ NATAVENÝ
| PODKLADNÍ HYDROIZOLACE - PODKLADNÍ ASFALTOVÝ SBS MODIFIKOVANÝ PÁS | 3 | SAMOLEPÍCÍ S MIKROVENTILACÍ, tl. 2,65 MM
| SPÁDOVÉ DESKY TEPELNÉ IZOLACE Z EXPANDOVANÉHO POLYSTYRENU EPS 150 S | 20 | TL. 20-160 MM, SPÁD 2%, ʎd=0,035 W/m.K, MONTÁŽNĚ LEPENÉ PUR PĚNOU
| DESKY TEPELNÉ IZOLACE Z EXPANDOVANÉHO POLYSTYRENU EPS 150 S | 240 | DVĚ VRSTVY 120 + 120 MM, ʎd=0,035 W/m.K, MONTÁŽNĚ LEPENÉ PUR PĚNOU
| PAROZÁBRANA - SBS MODIFIKOVANÝ ASFALTOVÝ PÁS S AL. VÝZTUŽNOU VLOŽKOU | 4 | NATAVENÝ BODOVĚ, NEBO V PRUZÍCH TL. 3,65 MM
ASFALTOVÝ PENETRAČNÝ A SPOJOVACÍ NÁTĚR
ŽB STROPNÍ DESKA
ST.505 | STŘECHA NAD 3.NP - TERASA, HYDROIZOLAČNÍ SOUVRSTVÍ | 279
| DIFÚZNĚ OTEVŘENÁ SEPARAČNÍ VRSTVA ODVÁDĚJÍCÍ VODU (Sd=0,02) | 6
| DESKY TEPELNÉ IZOLACE Z EXTRUDOVANÉHO POLYSTYRENU XPS S POLODRÁŽKOU TL. 80 MM, ʎd=0,035 W/m.K | 80
| FINÁLNÍ HYDROIZOLACE - VRCHNÍ ASFALTOVÝ SBS MODIFIKOVANÝ PÁS | 6 | S MINERÁLNÍM POSYPEM tl. 5,2 MM, ODOLNÝ PROTI PRORŮSTANÍ KOŘÍNKŮ, PLNOPLOŠNĚ NATAVENÝ
| PODKLADNÍ HYDROIZOLACE - PODKLADNÍ ASFALTOVÝ SBS MODIFIKOVANÝ PÁS | 3 | SAMOLEPÍCÍ S MIKROVENTILACÍ, tl. 2,65 MM
| SPÁDOVÉ DESKY TEPELNÉ IZOLACE Z EXPANDOVANÉHO POLYSTYRENU EPS 150 S | 20 | TL. 20-90 MM, SPÁD 2%, ʎd=0,035 W/m.K, MONTÁŽNĚ LEPENÉ PUR PĚNOU
| DESKY TEPELNÉ IZOLACE Z EXPANDOVANÉHO POLYSTYRENU EPS 150 S | 160 | DVĚ VRSTVY TL. 100 + 80 MM, ʎd=0,035 W/m.K, MONTÁŽNĚ LEPENÉ PUR PĚNOU
| PAROZÁBRANA - SBS MODIFIKOVANÝ ASFALTOVÝ PÁS S AL. VÝZTUŽNOU VLOŽKOU | 4 | NATAVENÝ BODOVĚ, NEBO V PRUZÍCH TL. 3,65 MM
ASFALTOVÝ PENETRAČNÝ A SPOJOVACÍ NÁTĚR
ŽB STROPNÍ DESKA
ST.510 | STŘECHA NAD 1.PP - TERASA | 114
POVRCH VIZ KOMUNIKACE/ VIZ SADOVÉ ÚPRAVY
| NOPOVÁ DRENÁŽNÍ FOLIE TL.8mm | 8
| OCHRANNÁ BETONOVÁ MAZANINA HYDROIZOLACE | 50
PE FÓLIE
| OCHRANNÁ GEOTEXTILIE MIN. 500 g/m2 (PP) | 6
| ASFALTOVÝ SBS MOD. PÁS TL.4mm, VYZTUŽENÝ POLYESTEROVOU ROHOŽÍ 180g/m2, PLNOPLOŠNĚ NATAVENÝ, SVAŘOVANÝ VE SPOJÍCH V ŠÍŘCE MIN.100mm | 4
| ASFALTOVÝ SBS MOD. PÁS TL.4mm, VYZTUŽENÝ POLYESTEROVOU ROHOŽÍ 180g/m2, PLNOPLOŠNĚ NATAVENÝ, SVAŘOVANÝ VE SPOJÍCH V ŠÍŘCE MIN.100mm | 4
ASFALTOVÝ PENETRAČNÍ NÁTĚR
| LEHČENÝ BETON CEMFLOW PORIMENT WS VE SPÁDU 2,0%, MIN.TL.50mm | 50
ŽB STROPNÍ DESKA
ST.511 | STŘECHA NAD 1.PP - TERASA, zateplená část | 242
POVRCH VIZ KOMUNIKACE/ VIZ SADOVÉ ÚPRAVY
| NOPOVÁ DRENÁŽNÍ FOLIE TL.8mm | 8
| OCHRANNÁ BETONOVÁ MAZANINA HYDROIZOLACE | 50
PE FÓLIE
| OCHRANNÁ GEOTEXTILIE MIN. 500 g/m2 (PP) | 6
| ASFALTOVÝ SBS MOD. PÁS TL.4mm, VYZTUŽENÝ POLYESTEROVOU ROHOŽÍ 180g/m2, PLNOPLOŠNĚ NATAVENÝ, SVAŘOVANÝ VE SPOJÍCH V ŠÍŘCE MIN.100mm | 4
| ASFALTOVÝ SBS MOD. PÁS TL.4mm, VYZTUŽENÝ POLYESTEROVOU ROHOŽÍ 180g/m2, PLNOPLOŠNĚ NATAVENÝ, SVAŘOVANÝ VE SPOJÍCH V ŠÍŘCE MIN.100mm | 4
ASFALTOVÝ PENETRAČNÍ NÁTĚR
| LEHČENÝ BETON PORIMENT WS VE SPÁDU 2,0%, MIN.TL.50mm | 50
| IZOLACE EPS 200S ŠÍŘKY 1000 MM KOLEM CELÉHO OBJEKTU V MÍSTĚ PŘEDSAZENÉHO SUTERÉNU | 120
ŽB STROPNÍ DESKA
TI.102 | SOKL NAD CHODNÍKEM - SEVER (dále navazuje skladba FA.101) | 240
ŽB STĚNA
ASFALTOVÝ PENETRAČNÍ NÁTĚR MIN. 300g/m2
| ASFALTOVÝ SBS MOD. PÁS TL.4mm, VYZTUŽENÝ POLYESTEROVOU ROHOŽÍ 180g/m2, PLNOPLOŠNĚ NATAVENÝ, SVAŘOVANÝ VE SPOJÍCH V ŠÍŘCE MIN.100mm | 4
| ASFALTOVÝ SBS MOD. PÁS TL.4mm, VYZTUŽENÝ POLYESTEROVOU ROHOŽÍ 180g/m2, PLNOPLOŠNĚ NATAVENÝ, SVAŘOVANÝ VE SPOJÍCH V ŠÍŘCE MIN.100mm | 4
| LEPÍCÍ MALTA PAROPROPUSTNÁ NA BÁZI CEMENTU VHODNÁ PRO LEPENÍ NA ASFALTOVÉ PÁSY | 10
| DESKY TEPELNÉ IZOLACE - NENASÁKAVÝ EXPANDOVANÝ POLYSTYRÉN EPS, ʎd=0,034 W/m.K | 200
| PODKLADNÍ DESKA CEMENTOTŘÍSKOVÁ KOTVENÁ MECHANICKÝMI KOTVAMI DO ŽEL.BET STĚNY | 20
| OPLECHOVÁNÍ SOKLU PLECH TL.2mm AL, NALEPIT MRAZUVZDORNÝM TRVALE PRUŽNÝM TMELEM NA PODKLAD | 2
TI.110 | ATIKA NA TERASE (E.401, E.402) 4.NP A NA STŘEŠE (E.501, E.502) 5.NP | 110
ŽB STĚNA - ATIKA
ASFALTOVÝ PENETRAČNÍ NÁTĚR MIN. 300g/m2
| PAROZÁBRANA - ASFALTOVÝ SBS MOD. PÁS TL.3mm, VYZTUŽENÝ HLINÍKOVOU VLOŽKOU, PLNOPLOŠNĚ NATAVENÝ, SVAŘOVANÝ VE SPOJÍCH V ŠÍŘCE MIN.100mm | 3
| PODKLADNÍ ASFALTOVÝ SBS MOD. PÁS TL.3,65mm, VYZTUŽENÝ POLYESTEROVOU ROHOŽÍ 180g/m2, PLNOPLOŠNĚ NATAVENÝ, SVAŘOVANÝ VE SPOJÍCH V ŠÍŘCE MIN.100mm | 4
| FINÁLNÍ HYDROIZOLACE - VRCHNÍ ASFALTOVÝ SBS MODIFIKOVANÝ PÁS, S MINERÁLNÍM POSYPEM tl. 5,2 MM, ODOLNÝ PROTI PRORŮSTANÍ KOŘÍNKŮ, PLNOPLOŠNĚ NATAVENÝ | 5
| LEPÍCÍ MALTA PAROPROPUSTNÁ NA BÁZI CEMENTU VHODNÁ PRO LEPENÍ NA ASFALTOVÉ PÁSY | 10
| DESKY TEPELNÉ IZOLACE - NENASÁKAVÝ EXPANDOVANÝ EPS/ XPS, ʎd=0,034 W/m.K | 80
| STĚRKOVÁ PAROPROPUSTNÁ MALTA NA BÁZI CEMENTU SE SKLOTEXTILNÍ ARMOVACÍ SÍŤOVINOU | 5
PODKLADNÍ NÁTĚR, CELOPLOŠNÝ, ROVNOMĚRNÝ
| MOZAIKOVÁ OMÍTKA/ MARMOLIT TL. 3 mm, SVĚTLE ŠEDÁ AŽ BÍLÁ | 3
TI.111 | SOKL NA TERASE (E.401, E402) 4.NP | 220 | VYVEDENO MIN. 300 MM NAD POCHOZÍ PLOCHU, PŘEKRYTO FASÁDNÁM OBKLADEM, PONECHÁNA PROVĚTRÁVACÍ MEZERA NAD POCHOZÍ PLOCHOU
ŽB STĚNA
ASFALTOVÝ PENETRAČNÍ NÁTĚR MIN. 300g/m2
| PAROZÁBRANA - ASFALTOVÝ SBS MOD. PÁS TL.3mm, VYZTUŽENÝ HLINÍKOVOU VLOŽKOU, PLNOPLOŠNĚ NATAVENÝ, SVAŘOVANÝ VE SPOJÍCH V ŠÍŘCE MIN.100mm | 3
| PUR LEPÍCÍ PĚNA | 1
| DESKY TEPELNÉ IZOLACE - EXPANDOVANÝ POLYSTYRÉN EPS 150 S, LEPENO PUR LEPIDLEM, ʎd=0,035 W/m.K | 200
| PODKLADNÍ HYDROIZOLACE - PODKLADNÍ ASFALTOVÝ SBS MODIFIKOVANÝ, SAMOLEPÍCÍ S MIKROVENTILACÍ, tl. 2,65 MM | 3
| PODKLADNÍ ASFALTOVÝ SBS MOD. PÁS TL.3,65mm, VYZTUŽENÝ POLYESTEROVOU ROHOŽÍ 180g/m2, PLNOPLOŠNĚ NATAVENÝ, SVAŘOVANÝ VE SPOJÍCH V ŠÍŘCE MIN.100mm | 4
| FINÁLNÍ HYDROIZOLACE - VRCHNÍ ASFALTOVÝ SBS MODIFIKOVANÝ PÁS, S MINERÁLNÍM POSYPEM tl. 5,2 MM, ODOLNÝ PROTI PRORŮSTANÍ KOŘÍNKŮ, PLNOPLOŠNĚ NATAVENÝ | 5
| OCHRANNÁ GEOTEXTILIE MIN. 500 g/m2 | 4
TI.112 | SOKL NA STŘEŠE (E.501, E502) 5.NP | 102 | VYVEDENO MIN. 300 MM NAD POCHOZÍ PLOCHU
ŽB STĚNA
ASFALTOVÝ PENETRAČNÍ NÁTĚR MIN. 300g/m2
| PAROZÁBRANA - ASFALTOVÝ SBS MOD. PÁS TL.3mm, VYZTUŽENÝ HLINÍKOVOU VLOŽKOU, PLNOPLOŠNĚ NATAVENÝ, SVAŘOVANÝ VE SPOJÍCH V ŠÍŘCE MIN.100mm | 3
| PUR LEPÍCÍ PĚNA | 1
| DESKY TEPELNÉ IZOLACE - EXPANDOVANÝ POLYSTYRÉN EPS 150 S, LEPENO PUR LEPIDLEM, ʎd=0,035 W/m.K | 80
| PODKLADNÍ HYDROIZOLACE - PODKLADNÍ ASFALTOVÝ SBS MODIFIKOVANÝ, SAMOLEPÍCÍ S MIKROVENTILACÍ, tl. 2,65 MM | 3
| PODKLADNÍ ASFALTOVÝ SBS MOD. PÁS TL.3,65mm, VYZTUŽENÝ POLYESTEROVOU ROHOŽÍ 180g/m2, PLNOPLOŠNĚ NATAVENÝ, SVAŘOVANÝ VE SPOJÍCH V ŠÍŘCE MIN.100mm | 4
| FINÁLNÍ HYDROIZOLACE - VRCHNÍ ASFALTOVÝ SBS MODIFIKOVANÝ PÁS, S MINERÁLNÍM POSYPEM tl. 5,2 MM, ODOLNÝ PROTI PRORŮSTANÍ KOŘÍNKŮ, PLNOPLOŠNĚ NATAVENÝ | 5
| OCHRANNÁ GEOTEXTILIE MIN. 500 g/m2 | 4
| OPLECHOVÁNÍ SOKLU PLECH TL.2mm AL, MECHANICKY KOTVENÉ | 2
TI.113 | ATIKA NA STŘEŠE 6.NP | 120
ŽB STĚNA
ASFALTOVÝ PENETRAČNÍ NÁTĚR MIN. 300g/m2
| PAROZÁBRANA - ASFALTOVÝ SBS MOD. PÁS TL.3mm, VYZTUŽENÝ HLINÍKOVOU VLOŽKOU, PLNOPLOŠNĚ NATAVENÝ, SVAŘOVANÝ VE SPOJÍCH V ŠÍŘCE MIN.100mm | 3
| PUR LEPÍCÍ PĚNA | 1
| DESKY TEPELNÉ IZOLACE - EXPANDOVANÝ POLYSTYRÉN EPS 150 S, LEPENO PUR LEPIDLEM, ʎd=0,035 W/m.K | 80
| PODKLADNÍ HYDROIZOLACE - PODKLADNÍ ASFALTOVÝ SBS MODIFIKOVANÝ, SAMOLEPÍCÍ S MIKROVENTILACÍ, tl. 2,65 MM | 3
| PODKLADNÍ ASFALTOVÝ SBS MOD. PÁS TL.3,65mm, VYZTUŽENÝ POLYESTEROVOU ROHOŽÍ 180g/m2, PLNOPLOŠNĚ NATAVENÝ, SVAŘOVANÝ VE SPOJÍCH V ŠÍŘCE MIN.100mm | 4
| FINÁLNÍ HYDROIZOLACE - VRCHNÍ ASFALTOVÝ SBS MODIFIKOVANÝ PÁS, S MINERÁLNÍM POSYPEM tl. 5,2 MM, ODOLNÝ PROTI PRORŮSTANÍ KOŘÍNKŮ, PLNOPLOŠNĚ NATAVENÝ | 6
| DRENÁŽNÍ, HYDROAKUMULAČNÁ A OCHRANNÁ VRSTVA Z NOPOVÉ FÓLIE H 20 MM | 20
| FILTRAČNÍ GEOTEXTILIE MIN. 200 g/m2 | 3
TI.114 | STĚNA/ ZATEPLENÍ SVĚTLÍKU 6.NP | 205
NOSNÁ KCE SVÉTLÍKU
| CEMENTOTŘÍSKOVÁ DESKA TL. 26 MM | 28
ASFALTOVÝ PENETRAČNÍ NÁTĚR MIN. 300g/m2
| PAROZÁBRANA - ASFALTOVÝ SBS MOD. PÁS TL.3mm, VYZTUŽENÝ HLINÍKOVOU VLOŽKOU, PLNOPLOŠNĚ NATAVENÝ, SVAŘOVANÝ VE SPOJÍCH V ŠÍŘCE MIN.100mm | 3
| PUR LEPÍCÍ PĚNA | 1
| DESKY TEPELNÉ IZOLACE - EXPANDOVANÝ POLYSTYRÉN EPS 150 S, LEPENO PUR LEPIDLEM, ʎd=0,035 W/m.K | 160
| PODKLADNÍ HYDROIZOLACE - PODKLADNÍ ASFALTOVÝ SBS MODIFIKOVANÝ, SAMOLEPÍCÍ S MIKROVENTILACÍ, tl. 2,65 MM | 3
| PODKLADNÍ ASFALTOVÝ SBS MOD. PÁS TL.3,65mm, VYZTUŽENÝ POLYESTEROVOU ROHOŽÍ 180g/m2, PLNOPLOŠNĚ NATAVENÝ, SVAŘOVANÝ VE SPOJÍCH V ŠÍŘCE MIN.100mm | 4
| FINÁLNÍ HYDROIZOLACE - VRCHNÍ ASFALTOVÝ SBS MODIFIKOVANÝ PÁS, S MINERÁLNÍM POSYPEM tl. 5,2 MM, ODOLNÝ PROTI PRORŮSTANÍ KOŘÍNKŮ, PLNOPLOŠNĚ NATAVENÝ | 6
TI.221 | STĚNA V KONTAKTU SE ZEMINOU (sever, východ) | 230
ŽB STĚNA
ASFALTOVÝ PENETRAČNÍ NÁTĚR MIN. 300g/m2
| ASFALTOVÝ SBS MOD. PÁS TL.4mm, VYZTUŽENÝ POLYESTEROVOU ROHOŽÍ 180g/m2, PLNOPLOŠNĚ NATAVENÝ, SVAŘOVANÝ VE SPOJÍCH V ŠÍŘCE MIN.100mm | 4
| ASFALTOVÝ SBS MOD. PÁS TL.4mm, VYZTUŽENÝ POLYESTEROVOU ROHOŽÍ 180g/m2, PLNOPLOŠNĚ NATAVENÝ, SVAŘOVANÝ VE SPOJÍCH V ŠÍŘCE MIN.100mm | 4
| LEPÍCÍ MALTA PAROPROPUSTNÁ NA BÁZI CEMENTU VHODNÁ PRO LEPENÍ NA ASFALTOVÉ PÁSY | 10
| DESKY TEPELNÉ IZOLACE - NENASÁKAVÝ EXPANDOVANÝ POLYSTYRÉN EPS, ʎd=0,034 W/m.K | 200
| SEPARAČNÍ OCHRANNÁ GEOTEXTILIE MIN. 300 g/m2 | 4
| NOPOVÁ DRENÁŽNÍ FOLIE | 8
TI.222 | STĚNA V KONTAKTU S PAŽENÍM (sever, východ) | 218
ŽB STĚNA
SEPARAČNÍ Pe FOLIE
| DESKY TEPELNÉ IZOLACE - NENASÁKAVÝ EXPANDOVANÝ POLYSTYRÉN EPS, ʎd=0,034 W/m.K | 200
| LEPÍCÍ MALTA PAROPROPUSTNÁ NA BÁZI CEMENTU VHODNÁ PRO LEPENÍ NA ASFALTOVÉ PÁSY | 10
| ASFALTOVÝ SBS MOD. PÁS TL.4mm, VYZTUŽENÝ POLYESTEROVOU ROHOŽÍ 180g/m2, PLNOPLOŠNĚ NATAVENÝ, SVAŘOVANÝ VE SPOJÍCH V ŠÍŘCE MIN.100mm | 4
| ASFALTOVÝ SBS MOD. PÁS TL.4mm, VYZTUŽENÝ POLYESTEROVOU ROHOŽÍ 180g/m2, PLNOPLOŠNĚ NATAVENÝ, SVAŘOVANÝ VE SPOJÍCH V ŠÍŘCE MIN.100mm | 4
ASFALTOVÝ PENETRAČNÍ NÁTĚR MIN. 300g/m2
BETONOVÝ TORKRET HLAZENÝ, SOUČÁST SO 103 ZSJ PAŽENÍ
TI.223 | STĚNA V KONTAKTU S PAŽENÍM (sever) | 218
ŽB STĚNA
SEPARAČNÍ Pe FOLIE
| DESKY VÝPLŇOVÉ - NENASÁKAVÝ EXPANDOVANÝ POLYSTYRÉN EPS | 200
| LEPÍCÍ MALTA PAROPROPUSTNÁ NA BÁZI CEMENTU VHODNÁ PRO LEPENÍ NA ASFALTOVÉ PÁSY | 10
| ASFALTOVÝ SBS MOD. PÁS TL.4mm, VYZTUŽENÝ POLYESTEROVOU ROHOŽÍ 180g/m2, PLNOPLOŠNĚ NATAVENÝ, SVAŘOVANÝ VE SPOJÍCH V ŠÍŘCE MIN.100mm | 4
| ASFALTOVÝ SBS MOD. PÁS TL.4mm, VYZTUŽENÝ POLYESTEROVOU ROHOŽÍ 180g/m2, PLNOPLOŠNĚ NATAVENÝ, SVAŘOVANÝ VE SPOJÍCH V ŠÍŘCE MIN.100mm | 4
ASFALTOVÝ PENETRAČNÍ NÁTĚR MIN. 300g/m2
| BETONOVÝ TORKRET HLAZENÝ, SOUČÁST SO 103 ZSJ PAŽENÍ |  |  | ZSJ
TI.224 | STĚNA V KONTAKTU S PAŽENÍM (východ) | 12
ŽB STĚNA
| SEPARAČNÍ OCHRANNÁ GEOTEXTILIE MIN. 800 g/m2 | 4
| ASFALTOVÝ SBS MOD. PÁS TL.4mm, VYZTUŽENÝ POLYESTEROVOU ROHOŽÍ 180g/m2, PLNOPLOŠNĚ NATAVENÝ, SVAŘOVANÝ VE SPOJÍCH V ŠÍŘCE MIN.100mm | 4
| ASFALTOVÝ SBS MOD. PÁS TL.4mm, VYZTUŽENÝ POLYESTEROVOU ROHOŽÍ 180g/m2, PLNOPLOŠNĚ NATAVENÝ, SVAŘOVANÝ VE SPOJÍCH V ŠÍŘCE MIN.100mm | 4
ASFALTOVÝ PENETRAČNÍ NÁTĚR MIN. 300g/m2
BETONOVÝ TORKRET HLAZENÝ, SOUČÁST SO 103 ZSJ PAŽENÍ
TI.225 | STĚNA V KONTAKTU SE ZEMINOU (západ,jih) | 80
ŽB STĚNA
ASFALTOVÝ PENETRAČNÍ NÁTĚR MIN. 300g/m2
| ASFALTOVÝ SBS MOD. PÁS TL.4mm, VYZTUŽENÝ POLYESTEROVOU ROHOŽÍ 180g/m2, PLNOPLOŠNĚ NATAVENÝ, SVAŘOVANÝ VE SPOJÍCH V ŠÍŘCE MIN.100mm | 4
| ASFALTOVÝ SBS MOD. PÁS TL.4mm, VYZTUŽENÝ POLYESTEROVOU ROHOŽÍ 180g/m2, PLNOPLOŠNĚ NATAVENÝ, SVAŘOVANÝ VE SPOJÍCH V ŠÍŘCE MIN.100mm | 4
| OCHRANNÁ VRSTVA EPS TL.60mm PERIMETR | 60
| SEPARAČNÍ OCHRANNÁ GEOTEXTILIE MIN. 800 g/m2 | 4
| NOPOVÁ DRENÁŽNÍ FOLIE | 8
TI.226 | STĚNA V KONTAKTU SE ZEMINOU (západ,východ) | 162
ŽB STĚNA
| SEPARAČNÍ OCHRANNÁ GEOTEXTILIE MIN. 800 g/m2 | 4
| ASFALTOVÝ SBS MOD. PÁS TL.4mm, VYZTUŽENÝ POLYESTEROVOU ROHOŽÍ 180g/m2, PLNOPLOŠNĚ NATAVENÝ, SVAŘOVANÝ VE SPOJÍCH V ŠÍŘCE MIN.100mm | 4
| ASFALTOVÝ SBS MOD. PÁS TL.4mm, VYZTUŽENÝ POLYESTEROVOU ROHOŽÍ 180g/m2, PLNOPLOŠNĚ NATAVENÝ, SVAŘOVANÝ VE SPOJÍCH V ŠÍŘCE MIN.100mm | 4
ASFALTOVÝ PENETRAČNÍ NÁTĚR MIN. 300g/m2
| POMOCNÁ PŘIZDÍVKA Z TVÁRNIC ZTRACENÉHO BEDNĚNÍ, ARMOVANÁ, BETON ZÁLIVKA C16/20, PŘIZDÍVKA UKONČENÁ BETONOVOU "LAVIČKOU" 300x100mm PRO NAPOJENÍ HYDROIZOL. | 150
TI.227 | STĚNA V KONTAKTU SE ZEMINOU (západ,východ) | 230
ŽB STĚNA
ASFALTOVÝ PENETRAČNÍ NÁTĚR MIN. 300g/m2
| ASFALTOVÝ SBS MOD. PÁS TL.4mm, VYZTUŽENÝ POLYESTEROVOU ROHOŽÍ 180g/m2, PLNOPLOŠNĚ NATAVENÝ, SVAŘOVANÝ VE SPOJÍCH V ŠÍŘCE MIN.100mm | 4
| ASFALTOVÝ SBS MOD. PÁS TL.4mm, VYZTUŽENÝ POLYESTEROVOU ROHOŽÍ 180g/m2, PLNOPLOŠNĚ NATAVENÝ, SVAŘOVANÝ VE SPOJÍCH V ŠÍŘCE MIN.100mm | 4
| LEPÍCÍ MALTA PAROPROPUSTNÁ NA BÁZI CEMENTU VHODNÁ PRO LEPENÍ NA ASFALTOVÉ PÁSY | 10
| DESKY TEPELNÉ IZOLACE - NENASÁKAVÝ EXPANDOVANÝ POLYSTYRÉN EPS, ʎd=0,034 W/m.K | 200
| SEPARAČNÍ OCHRANNÁ GEOTEXTILIE MIN. 800 g/m2 | 4
| NOPOVÁ DRENÁŽNÍ FOLIE | 8
TI.228 | STĚNA V KONTAKTU SE ZEMINOU (dojezd výtahu) | 258
ŽB STĚNA
SEPARAČNÍ Pe FOLIE
| KOMPRESNÍ VRSTVA POLYSTYREN EPS 50Z | 100
| ASFALTOVÝ SBS MOD. PÁS TL.4mm, VYZTUŽENÝ POLYESTEROVOU ROHOŽÍ 180g/m2, PLNOPLOŠNĚ NATAVENÝ, SVAŘOVANÝ VE SPOJÍCH V ŠÍŘCE MIN.100mm | 4
| ASFALTOVÝ SBS MOD. PÁS TL.4mm, VYZTUŽENÝ POLYESTEROVOU ROHOŽÍ 180g/m2, PLNOPLOŠNĚ NATAVENÝ, SVAŘOVANÝ VE SPOJÍCH V ŠÍŘCE MIN.100mm | 4
ASFALTOVÝ PENETRAČNÍ NÁTĚR MIN. 300g/m2
| POMOCNÁ PŘIZDÍVKA Z TVÁRNIC ZTRACENÉHO BEDNĚNÍ, ARMOVANÁ, BETON ZÁLIVKA C16/20, | 150
TI.229 | STĚNA V KONTAKTU SE ZEMINOU (základ jeřábu) | 258
| ŽB ZÁKLAD POD JEŘÁB | -
SEPARAČNÍ Pe FOLIE
| KOMPRESNÍ VRSTVA POLYSTYREN EPS 50Z | 100
| ASFALTOVÝ SBS MOD. PÁS TL.4mm, VYZTUŽENÝ POLYESTEROVOU ROHOŽÍ 180g/m2, PLNOPLOŠNĚ NATAVENÝ, SVAŘOVANÝ VE SPOJÍCH V ŠÍŘCE MIN.100mm | 4
| ASFALTOVÝ SBS MOD. PÁS TL.4mm, VYZTUŽENÝ POLYESTEROVOU ROHOŽÍ 180g/m2, PLNOPLOŠNĚ NATAVENÝ, SVAŘOVANÝ VE SPOJÍCH V ŠÍŘCE MIN.100mm | 4
ASFALTOVÝ PENETRAČNÍ NÁTĚR MIN. 300g/m2
| POMOCNÁ PŘIZDÍVKA Z TVÁRNIC ZTRACENÉHO BEDNĚNÍ, ARMOVANÁ, BETON ZÁLIVKA C16/20, | 150
IZ.101 | PODLAHA NA TERÉNU 1.PP - garáže | 164
ŽB ZÁKLADOVÁ DESKA
| OCHRANNÁ BETONOVÁ MAZANINA HYDROIZOLACE | 50
PE FÓLIE
| OCHRANNÁ GEOTEXTILIE MIN. 500 g/m2 (PP) | 6
| ASFALTOVÝ SBS MOD. PÁS TL.4mm, VYZTUŽENÝ POLYESTEROVOU ROHOŽÍ 180g/m2, PLNOPLOŠNĚ NATAVENÝ, SVAŘOVANÝ VE SPOJÍCH V ŠÍŘCE MIN.100mm | 4
| ASFALTOVÝ SBS MOD. PÁS TL.4mm, VYZTUŽENÝ POLYESTEROVOU ROHOŽÍ 180g/m2, PLNOPLOŠNĚ NATAVENÝ, SVAŘOVANÝ VE SPOJÍCH V ŠÍŘCE MIN.100mm | 4
| ASFALTOVÝ PENETRAČNÍ NÁTĚR | -
| PODKLADNÍ BETON C12/15 ZESÍLENÝ V MÍSTECH UZEMĚNÍ NA TL.150mm | 100
IZ.104 | PODLAHA NA TERÉNU 1.PP - garáže, hlavice pod sloupem | 514
ŽB ZÁKLADOVÁ DESKA
| OCHRANNÁ BETONOVÁ MAZANINA HYDROIZOLACE | 50
PE FÓLIE
| OCHRANNÁ GEOTEXTILIE MIN. 500 g/m2 (PP) | 6
| ASFALTOVÝ SBS MOD. PÁS TL.4mm, VYZTUŽENÝ POLYESTEROVOU ROHOŽÍ 180g/m2, PLNOPLOŠNĚ NATAVENÝ, SVAŘOVANÝ VE SPOJÍCH V ŠÍŘCE MIN.100mm | 4
| ASFALTOVÝ SBS MOD. PÁS TL.4mm, VYZTUŽENÝ POLYESTEROVOU ROHOŽÍ 180g/m2, PLNOPLOŠNĚ NATAVENÝ, SVAŘOVANÝ VE SPOJÍCH V ŠÍŘCE MIN.100mm | 4
| ASFALTOVÝ PENETRAČNÍ NÁTĚR | -
| PODKLADNÍ BETON C12/15 ZESÍLENÝ V MÍSTECH UZEMĚNÍ NA TL.150mm | 450