## List1
R15
R14
R13
R12
R11
R10
R09
R08
R07
R06
R05
R04
R03
| ±0,000= 503,86 m n.m. | [5 empty] | R02
[5 empty] | SOUŘ.SYSTÉM S-JTSK / GRID SYSTEM S-JTSK |  | R01
SCHÉMA / SCHEME |  |  |  |  | VÝŠKOVÝ SYSTÉM BpV / VERTICAL SYSTEM BpV |  | No.REV |  |  | POPIS / DESCRIPTION | [5 empty] | DATUM / DATE
GENERÁLNÍ PROJEKTANT / HEAD DESIGNER | [8 empty] | OBJEDNATEL / CLIENT
|  |  | BERANOVÝCH 65 P.O.BOX 4, 199 21 PRAHA 9 TEL.:+420 281 097 222 EMAIL: info@obermeyer.cz | [9 empty] | KRAJ VYSOČINA ŽIŽKOVA 57/1882, 587 33, JIHLAVA
PROJEKTANT / DESIGNER | [8 empty] | VYPRACOVAL / DRAWN BY |  |  |  |  | KONTROLOVAL / CHECKER
|  |  | BERANOVÝCH 65 P.O.BOX 4, 199 21 PRAHA 9 TEL.:+420 281 097 222 EMAIL: info@obermeyer.cz | [5 empty] | Petr Zeman |  |  |  |  | Ing. Martin Chromjak
[9 empty] | ZODP. PROJEKTANT / RESPONSIBLE |  |  |  |  | SCHVÁLIL / APPROVER
[9 empty] | Ing. Martin Chromjak |  |  |  |  | Ing. Jiří Houda
NÁZEV ZAKÁZKY / PROJEKT NAME
Nemocnice Pelhřimov - Pavilon dětského, gynekologicko - porodnického a neurologického oddělení
STUPEŇ PD / PROJECT STAGE | [5 empty] | MĚŘÍTKO / SCALE | [7 empty] | DATUM VYDÁNÍ / DATE OF ISSUE |  |  | POČET A4 / NUMBER OF A4
DOKUMENTACE PRO PROVEDENÍ STAVBY | [10 empty] | 08/ 2019 |  |  |  |  | 2 | A4
NÁZEV OBJEKTU SO/IO / OBJECT NAME
SO 051 - SPOJOVACÍ MOST DO PAM ; SO 052 - SPOJOVACÍ MOST DO STRAVOVACÍHO PROVOZU
SO 053 - SPOJOVACÍ MOST DO DRJ II
NÁZEV PROFESNÍHO DÍLU / PROFESSION PART
ARCHITEKTONICKO STAVEBNÍ ŘEŠENÍ
NÁZEV DOKUMENTU / DOCUMENT NAME
TABULKA SKLADEB PODLAH
NÁZEV SOUBORU / FILE NAME | [15 empty] | KOPIE / COPY
1110789 | DPS |  |  | D | 05x |  |  | 100 |  |  |  | 2003 |  |  | 00
ČÍSLO PROJEKTU | STUPEŇ PD | OBCHODNÍ SOUBOR |  | ČÁST | SO/IO |  |  | PROFESNÍ DÍL |  |  | DILATACE | ČÍSLO DOKUMENTU |  |  | REVIZE
PROJEKT NUMBER | PROJECT STAGE | BUSINESS PART |  | PART | OBJECT NAME |  |  | PROF. PART |  |  | DILATATION | DOCUMENT NUMBER |  |  | REVIZION

## Podlahy
SO 05x | Tabulka hrubých podlah
označení / umístění | OS Obchodní soubor | popis skladby (směrem od shora) |  | rozměr (mm) | Technická specifikace | Referenční výrobek
|  | funkce vrstvy | materiál vrstvy
PD.201 podlahy spojovacích mostů |  | pochozí vrstva | PVC | 3 | Homogenní kompaktní podlaha, odolnost vůči extrémnímu provozu: nášlapná vrstva > 1 mm, bez výplně pro vynikající odolnost vůči oděru a poškrábání, dobré akustické vlastnosti: (8 dB), odolnost proti vrypu (0,02mm): mřížka ze skleněných vláken, povrchová úprava: snadná údržba a matový efekt, dlouhodobá stálost vzhledu: design v rámci celé tloušťky nášlapné vrstvy sokl 20mm - napojen na navazující mřížky, krající podlahové konvektory Pokládku musí provádět dodavatel doporučený / certifikovaný výrobcem povlakové krytiny s detailní znalostí všech realizačních postupů! Výběr výrobku podléhá vzorkování viz. Knihamateriálových standardů. | -
|  | podkladní vrstva | lepidlo | 2 | lepidlo doporučené dodavatelem; garance nevznikání výkvětů | -
|  | vyrovávací vrstva + penetrace | Stěrka pro vyrovnání povrchu + penetrace pro daný typ lepidla | 1 |  | -
|  | roznášecí vrstva | Cementový litý potěr, ozn. CT-C25-F5 | 53.5 | obj. hm. 2000-2200 kg/m3, dle ČSN EN 13813, včetně oddělení od konstrukcí, řešení dilatačních a smršťovacích spar, spárových profilů, ev.včetně vyztužení v případě snížené tloušťky; po obvodě skladby dilatační pásek (extrudovaný polyetylen s uzavřenou buněčnou strukturouminerálních vláken tl.min 10mm); | -
|  | separační vrstva | PE fólie volně položena na stropní konstrukci s přesahy min. 100mm | 0.5 | Polyethylenová separační PE fólie
|  | izolační vrstva | Kročejova izolace (pěnový polystyren) | 30 | provedení a napojení na stěny dle TP. Užitné zatížení až 4 kN/m2 při stlačení vrstvy max. 3 mm u desek do tl. 40 mm
|  | vyrovnávací vrstva | Tepelná izolace - expandovaný podlahový polystyrén šedý EPS 150, ʎd=0,031 w/m.k | 30
|  | nosná konstrukce | spřažená bet deska na TR plechu |  |  | -
|  |  | celková tl. skladby | 120

## objemové hmotnosti
Materiál | objemová hmotnost (kg/m3)
Betonová mazanina | 2400
Keramická dlažba | 2200
Kamenná dlažba | 2900
Polystyren beton | 400
Cewmflow CF 25 | 2200