## Lezecká stěna
| Veřejná zakázka | ZZS KV – vybavení lezecké stěny II
Příloha č. 1 zadávací dokumentace/smlouvy – Položkový rozpočet
položka č. | název položky | podrobná specifikace položky | nabízené plnění (dodavatel uvede název, typ, označení nabízeného výrobku a jeho popis) | Dodavatel uvede splnění požadavků zadavatele ANO/NE | počet ks | cena za ks (Kč bez DPH) | DPH (%) | cena celkem (Kč bez DPH) | cena celkem (Kč vč. DPH)
Vnitřní část lezecké stěny
1 | Lezecké chyty (D) | zhotovení ze směsi polyesterové pryskyřice a křemičitého písku, min. 1 otvor o průměru 12 mm sloužící pro upevnění na stěnu, upevnění pomocí imbusových šroubů M10. Chyty musí být zkonstruovány taky, aby je bylo možné upevňovat jak imbusovými šrouby s válcovou, tak s konickou hlavou. Navíc musí mít každý chyt min. 1 otvor pro zajištění chytu proti protočení. Zajištění bude provedeno pomocí vrutu. Chyty velikosti L a větší musí být osazeny antiexplosiv systémem (tj. pružina, která v případě prasknutí chytu výrazně snižuje nebezpečí, že jeho úlomky spadnou na zem). Velikost chytů XS - XL, poměr velikostí chytů bude volen tak, aby z nich bylo možné postavit cesty obžížnosti 3 - 8+ UIAA. Barevné rozlištění chytů minimálně 6 různými barvami. |  |  | 490 |  | 21
2 | Imbusové šrouby M10 do chytů (D) | pro upevnění lezeckých chytů, různé délky podle velikosti dodaných chytů, povrchová úprava galvanické zinkování |  |  | 490 |  | 21
3 | Doplnění jistících stanovišť (D+M) | kotvení do nosných betonových částí budovy (sloupy, průvlaky) viz. příloha specifikace. Každé jistící stanoviště tvoří 1 jistící oko (jistící oka dodá zadavatel). Kotevní body tvoří závitová tyč a chemická kotva. Nosnost každého jistícího stanoviště musí splňovat požadavky ČSN EN 12572 |  |  | 29 |  | 21
4 | Rázový utahovák specifikace (D) | kompaktní aku rázový utahovák, typ sklíčídla 1/4" šestihran, maximální moment 50Nm (1), 100 Nm (2), 150 Nm (3), maximální počet ot za min. 2500, součástí dodávky je 14V akumulátor (1 ks) a nabíječka nástavce pro imbus vel. 8 (1 ks) |  |  | 1 |  | 21
5 | Bezpečnostní pryžová podlaha (D+M) | tvořena prefabrikovými deskami z recyklovaného gumového granulátu, barva červená, tloušťka desky min. 50 mm, zajištění desek proti posunutí, strana směrem z haly (délka 7,5 m) bude po celé délce opatřena vhodným nájezdem |  |  | 25 |  | 21
6 | Stavba lezeckých cest (M) |  |  |  | 15 |  | 21
7 | Sedací úvaz (D) | systém posuvného pasu, nastavitelné nohavičky, min. 3 samosvorné přezky z nerez oceli, min. 2 nosiče materiálu se zvýšenou nosností - min. 12,5 kN, velikost: 7 ks M/L a 3 ks XL |  |  | 10 |  | 21
8 | Horolezecká přílba (D) | podbradní pásek s nastavitelnou pevností z přílby odvětrávací otvory s posuvnými uzávěry umožňují proudění vzduchu pod přílbou, šestibodový popruhový závěsný systém se vytvaruje podle tvaru hlavy, absorpce nárazu je dosažena deformací vnější skořepiny, nastavovací systém CENTERFIT vycentrování a optimální stabilitu přílby na hlavě, systém FLIP & FIT umístění hlavového pásku v dolní poloze, pouzdro pro snadné skladování a přepravu, postranní sloty pro připojení ochrany sluchu, otvory se závitem pro přišroubování ochranného štítu Vizir a 4 klipy pro připojení čelové svítilny s elastickým páskem, velkkost 53 - 63 cm, barva 5 x žlutá s ochranným štítem Vizir (kompatibilita s ochrannou přílbou, odolný vůči větru a zamlžení, vyšší úroveň ochrany proti nárazu, norma CE EN 166, 1B - částice letící střední rychlostí), 5x červená bez štítu |  |  | 10 |  | 21
9 | Jistítko (D) | univerzální jistící a slaňovací pomůcka |  |  | 5 |  | 21
10 | Karabina HMS (D) | karabina musí být opatřena SCREW lockem nebo TWIST lockem |  |  | 5 |  | 21
11 | Lano dynamické (D) | minimální délka lana 30 m, průměr lana 10 mm, počet normovaných pádů dle UIAA min. 11 |  |  | 10 |  | 21
12 | Lezecká obuv (D) | podešev ohnutá přes špičku, kterou chrání minimálně 6 mm silné pogumování, viditelné označení velikosti boty, systém pro spojení pravé a levé boty, sada bot bude obsahovat velikosti: 1x „6“, 1x „7“, 3x „8“, 3x „9“, 1x „10“, 1x „11“ |  |  | 1 |  | 21
13 | Pytlík na magnesium (D) | včetně popruhu pro upevnění kolem pasu a včetně poutka pro kartáček |  |  | 5 |  | 21
14 | Manesium (D) | určení: pro sportovní lezení, velikost balení 2000 g, balení v pevném obalu s opakovatelným zavíráním pro dlouhodobé uskladnění |  |  | 5 |  | 21
15 | Oválná ocelová šroubovací karabina | ocelová karabina se šroubovací pojistkou, certifikát pro práci ve výškách, pevnost karabiny v podélné ose 30 kN, světlost (d) 18 mm |  |  | 30 |  | 21
16 | Statické lano 50 m | statické lano typu A pro všeobecné použití (včetně záchrany a speleologie), určené pro záchranu zraněných, manipulaci s předměty a práci ve výškách a nad volnou hloubkou, pevnost v tahu min. 34,9 kN, průměr lana min. 11,2 mm, barva červená, délka 50 m, ultrasonic zakončení konců lana |  |  | 4 |  | 21
17 | Extrémně pevná ocelová karabina pro práce ve výškách | extrémně pevná ocelová karabina pro práce ve výškách triple rock pojistka, ideální na tvorbu kotvících bodů |  |  | 10 |  | 21
18 | Komplet smyček | set obsahující: šitá smyčka 16 mm pro vytvoření jistícího bodu, 4x délka 60 cm (barva žlutá), 4x délka 80 cm (barva červená), 4x délka 120 cm (barva modrá) a 4x délka 150 cm (barva černá) |  |  | 1 |  | 21
Venkovní část lezecké stěn
1 | Lezecké chyty (D) | zhotovení ze směsi polyesterové pryskyřice a křemičitého písku, min. 1 otvor o průměru 12 mm sloužící pro upevnění na stěnu, upevnění pomocí imbusových šroubů M10. Chyty musí být zkonstruovány taky, aby je bylo možné upevňovat jak imbusovými šrouby s válcovou, tak s konickou hlavou. Navíc musí mít každý chyt min. 1 otvor pro zajištění chytu proti protočení. Zajištění bude provedeno pomocí vrutu. Chyty velikosti L a větší musí být osazeny antiexplosiv systémem (tj. pružina, která v případě prasknutí chytu výrazně snižuje nebezpečí, že jeho úlomky spadnou na zem). Velikost chytů XS - XL, poměr velikostí chytů bude volen tak, aby z nich bylo možné postavit cesty obžížnosti 3 - 8+ UIAA. Barevné rozlištění chytů minimálně 6 různými barvami |  |  | 210 |  | 21
2 | Imbusové šrouby M10 do chytů (D) | pro upevnění lezeckých chytů, různé délky podle velikosti dodaných chytů, povrchová úprava galvanické zinkování |  |  | 210 |  | 21
3 | Stavba lezeckých cest (M) |  |  |  | 9 |  | 21
Nabídková cena celkem
(Dodavatel odpovídá za správnost vzorců)