## specifikace
DNS IT 222
Příloha č. 1 Výzvy - Technická a množstevní specifikace
Číslo | Název předmětu | CPV kód | Požadavky na provedení (minimální technická specifikace) * | Nabízený produkt** | Kupující | Celkový požadovaný počet kusů | Měrná jednotka | Maximální přípustná jednotková cena (1 ks) bez DPH *** | Sazba DPH v % | Jednotková cena za MJ bez DPH | Výše DPH za MJ (v Kč) | Jednotková cena za MJ včetně DPH | Celková cena za položku bez DPH | Výše DPH (v Kč) | Celková cena za položku včetně DPH
1 | Server | 48820000-2 | viz List1 |  | Gymnázium Jihlava | 1 | ks | 82644 | 21 |  | 0 | 0 | 0 | 0 | 0
Celková nabízená cena:
bez DPH: | 0
výše DPH: | 0
s DPH: | 0
* zadavatel umožňuje nabídnout rovnocenné řešení. Rovnocenné řešení uvede účastník zadávacího řízení do přílohy kupní smlouvy (do samostatného sloupce, který vytvoří) včetně ceny podle způsobu stanoveného v bodě 5 Výzvy. ** účastník zadávacího řízení uvede obchodní název a popis nabízeného řešení *** zadavatel upozorňuje, že se jedná o cenu, která nesmí být překročena. V případě překročení maximálně přípustné jednotkové ceny bude nabídka takového účastníka zadávacího řízení vyřazena a účastník zadávacího řízení vyloučen ze zadávacího řízení

## List1
List 1
Druh dodávky | Server
CPV kód | 48820000-2
Popis | Minimální požadované vlastnosti
Provedení | big tower nebo tower, CPU architektura x86 s alespoň 6 plnohodnotnými jádry. Taktovací frekvence min. 2,4 GHz, FSB min. 2133 MHz, min. 25 MB L cache celkem, nebo v testu na cpubenchmark.net minimálně 15750 bodů
Operační paměť | RAM 48 GB, ECC, pro možné budoucí použití zůstávají volné ještě min. 2 sloty při využití jednoho procesoru
Síťové rozhraní | Min. 2x LAN 10/100/1000 1000BASE-T, síťové karty (chipsety) od stejného výrobce, Min 1x 10Gbps SFP+ porty včetně 1ks MM zářičů, síťové karty (chipsety) od stejného výrobce při více portech
Diskové pole | Diskový řadič s podporou RAID-1, RAID-5, velikost cache min. 2GB, rychlost 12Gbit/s, 2 ks SSD disků o kapacitě min. 480 GB, vzájemné zálohování – synchronní zrcadlo (RAID 1)
Další specifikace | Vyčítání přes SNMP celkového zdraví serveru bez nutnosti instalovat OS – jeden parametr v MIB Kompatibilita s OS Windows 2019 a novější.
Operační systém | Windows Server Standard 2019 OLP NL AE (bez CAL licencí)
Záruka a podpora | prvních 12 měsíců další pracovní den, celkem 36 měsíců
Zboží nebude použité ani repasované