## část 3
Veřejná zakázka Modernizace a rozšíření expozic v Muzeu řemesel Moravské Budějovice
Část 3 - Speciální efekty
Příloha č. 1 Zadávací dokumentace / smlouvy - Soupis dodávek a prací / Rozpočet a specifikace předmětu plnění
číslo položky | stručný popis položky | nabízené plnění (název výrobce a typ, model, označení apod. nabízeného výrobku) | jednotka | počet jednotek | jednotková cena v Kč bez DPH | cena celkem v Kč bez DPH
Zastavení C3 – Pepper´s ghost effect
1 | Profesionální display úhlopříčky 55 palců. Typ displeje je IPS/EdgeLED s rozlišením 1920 x 1080 pixelů. Další parametry displeje – kontrast 1300:1, svítivost 700 cd/m2. Display je určen pro provoz 24/7. Vstupní porty: 2x HDMI, 1x DVI-D, 1x VGA, 1x RS232, AUDIO IN/OUT, LAN s podporou řízení pomocí datové kabeláže s protokolem PJ link a vstupu HDBaseT. Možnost umístění TV i obrazem dolů. |  | ks | 1
2 | Projekční fólie pro Pepper´s ghost effect, rozměr min. 150 x 100 cm včetně vypínacího rámu. |  | ks | 1
3 | Instalační PC pro zobrazení obsahu Pepper´s ghost effectu s procesorem CPU mark min. 9600 bodů (podle https://www.cpubenchmark.net). Počítač je vybaven pamětí 16 GB typu DDR 4 a HDD 512 GB typu SSD, dále grafická karta s pamětí 6 GB. |  | ks | 1
4 | Speciální SW pro videomaping a odbavování jednotlivých upravených videospotů. Licence pro 1 PC, časově neomezená, nepřenosná. |  | ks | 1
5 | Kontroler pro řízení technologií v provedení na DIN lištu s jedním výstupem pro DALI sběrnici. Kontroler je osazen procesorem ARM s pamětí 256 MB. Ostatní porty jsou 1x RS232/485, 4x univerzální programovatelný port. Jednotka je vybavena IP rozhranním a umožňuje řízení ostatních zařízení pomocí protokolu TCP/IP. |  | ks | 1
6 | Kontroler pro řízení technologií v provedení na DIN lištu s osmi univerzálně programovatelnými porty. Kontroler je osazen procesorem ARM s pamětí 256 MB. Ostatní porty jsou 3x RS232/485. Jednotka je vybavena IP rozhraním a umožňuje řízení ostatních zařízení pomocí protokolu TCP/IP. |  | ks | 1
7 | Průmyslový switch 8x LAN /10/100/ v provedení na DIN lištu bez managementu. |  | ks | 1
8 | Antivandal tlačítko do panelu. |  | ks | 10
9 | Set osvětlení exponátu za fólii s možností nastavení intenzity svitu. |  | set | 1
10 | Konstrukce pro uchycení monitoru a vypnuté fólie (bude zasazen do expozičního panelu). |  | set | 1
11 | Instalační zesilovač min. 2x 50 W, včetně možnosti řízení pomocí IR s pasivním chlazením. |  | ks | 1
12 | Vestavný dvoupásmový reproduktor čtvercového tvaru. Reproduktor je určený pro napájení zesilovačem o výkonu 10 - 100 W. Citlivost 88 dB, Frekvenční rozsah: 85 Hz - 20 kHz. Reproduktor umožňuje změnu barvy dle barvy panelu. |  | ks | 2
13 | Tvorba animace - filmů z podkladů dodaných investorem. |  | minuta | 25
14 | Implementace obsahu. |  | set | 1
15 | Drobný instalační materiál. |  | set | 1
16 | Instalace - sestavení - koordinace s expoziční stavbou. |  | set | 1
17 | Tvorba virtuálního 3D modelu mapy, vizualizace, terén, stavby ve 3 etapách, městský intravilán. |  | set | 1
18 | Koordinace a georeferencování mapových podkladů pro 3D model. |  | set | 1
Cena celkem v Kč bez DPH | [5 empty] | 0
DPH v Kč | [5 empty] | 0
Cena celkem v Kč vč. DPH | [5 empty] | 0
Pokyny pro dodavatele: Dodavatel vyplní všechna prázdná pole tabulky. Dodavatel není oprávněn změnit či odstranit žádnou ze shora uvedených položek. Tyto pokyny před finalizací dokumentu dodavatel vymaže.Veškeré technické podmínky jsou uvedeny jako minimální (popř. dle jejich povahy jako maximální) a závazné – jejich nedodržení bude mít za následek vyloučení účastníka zadávacího řízení. Splnění požadované benchmarkové hodnoty procesoru dodavatel ve své nabídce prokáže předložením printscreenů z www.cpubenchmark.net, přičemž se musí jednat o hodnoty ne starší než ke dni zahájení zadávacího řízení.