## SO 01
ASPE10 | [7 empty] | Příloha A2 |  | 3
|  |  |  | Příloha k formuláři pro ocenění nabídky | [5 empty] | 3
S | Stavba: | Recyklace 2020 |  | Havlíčkův Brod |  |  | SO 01 | 0 | 0,00 | 2
O | Rozpočet: | SO 01 |  | III/34520 Pukšice |  |  |  |  | 15,00 | 2
Typ | Poř. číslo | Kód položky | Varianta | Název položky | MJ | Množství | Cena |  | 21,00 | 2
[7 empty] | Jednotková | Celkem
0 | 1 | 2 | 3 | 4 | 5 | 6 | 9 | 10
SD |  | 5 |  | Komunikace |  |  |  | 0
P | 1 | 567534 |  | VRSTVY PRO OBNOVU A OPRAVY RECYK ZA STUDENA CEM TL DO 200MM RS CA(4%C, 1%A) | M2 | 3300 | 0 | 0 | 0 | 2
PP
VV
TS |  |  |  | dodání materiálů předepsaných pro recyklaci za studena - provedení recyklace dle předepsaného technologického postupu, zhutnění vrstvy v předepsané tloušťce zřízení vrstvy bez rozlišení šířky, pokládání vrstvy po etapách úpravu napojení, ukončení nezahrnuje postřiky, nátěry
P | 2 | 572123 |  | INFILTRAČNÍ POSTŘIK Z EMULZE DO 1,0KG/M2 | M2 | 3300 | 0 | 0 | 0 | 2
PP
VV
TS |  |  |  | - dodání všech předepsaných materiálů pro postřiky v předepsaném množství, včetně posypu kamenivem - provedení dle předepsaného technologického předpisu - zřízení vrstvy bez rozlišení šířky, pokládání vrstvy po etapách - úpravu napojení, ukončení
| 3 | 113136 |  | ODSTRANĚNÍ KRYTU ZPEVNĚNÝCH PLOCH S ASFALT POJIVEM, ODVOZ DO 15KM odvoz a uložení na skládku do 15 km | M3 | 231 | 0 | 0