## Koroužné - průtah + úsek u OZ
ASPE10 |  |  |  | Firma: Krajská správa a údržba silnic Vysočiny, příspěvková organizace |  |  |  | Příloha A2 |  | 3
|  |  |  | Příloha k formuláři pro ocenění nabídky |  |  |  |  | 0 | 3
S | Stavba: | 2020 |  | Recyklace za studena 2020 VO Žďár nad Sázavou |  |  | 001 | 0 | 0,00 | 2
O | Rozpočet: | 3 |  | III/387 Koroužné - průtah + úsek u opěrné zdi (subdovávka RS) |  |  |  |  | 15,00 | 2
Typ | Poř. číslo | Kód položky | Varianta | Název položky | MJ | Množství | Cena |  | 21,00 | 2
[7 empty] | Jednotková | Celkem
0 | 1 | 2 | 3 | 4 | 5 | 6 | 9 | 10
SD |  | 5 |  | Komunikace |  |  |  | 0 | 0 |  | 0 | 0
P | 1 | 567541 |  | VRSTVY PRO OBNOVU A OPRAVY RECYK ZA STUDENA CEM TL DO 200MM | M2 | 3835 | 0 | 0 | 0 | 2
PP |  |  |  | recyklace bude provedena s hydraulickým pojivem (4%) a asfaltovou pěnou (3%)
VV |  |  |  | 3835 =3835,000 [A]
TS |  |  |  | - dodání materiálů předepsaných pro recyklaci za studena - provedení recyklace dle předepsaného technologického předpisu, zhutnění vrstvy v předepsané tloušťce - zřízení vrstvy bez rozlišení šířky, pokládání vrstvy po etapách - úpravu napojení, ukončení - nezahrnuje postřiky, nátěry
P | 2 | 572123 |  | INFILTRAČNÍ POSTŘIK Z EMULZE DO 1,0KG/M2 | M2 | 3835 | 0 | 0 | 0 | 2
PP |  |  |  | infiltrační postřik vč. provedení posypu
VV |  |  |  | 3835 =3835,000 [A]
TS |  |  |  | - dodání všech předepsaných materiálů pro postřiky v předepsaném množství - provedení dle předepsaného technologického předpisu - zřízení vrstvy bez rozlišení šířky, pokládání vrstvy po etapách - úpravu napojení, ukončení