## List1
Příloha č. 1 VZ „DD Hrotovice - nákup 9-místného vozu"
Technická specifikace
ZÁKLADNÍ ÚDAJE O VOZIDLE
Pokyny pro dodavatele: Dodavatel vyplní údaje v každém poli v této sekci.
Tovární značka
Typ (model - obchodní označení)
Motorizace (objem motoru, výkon)
Typ karoserie
PODROBNÁ SPECIFIKACE VOZIDLA
Pokyny pro dodavatele: Dodavatel u každého požadavku zadavatele v této sekci uvede, jakou hodnotou nabízený automobil požadavek splňuje, popř. zda ho splňuje (není-li možné konkrétní hodnotu vyjádřit) s případným doplněním názvu položky výbavy či balíčku výbavy, ve kterém je položka obsažena.
Požadavek zadavatele | splnění požadavku dodavatelem ANO/NE
Karoserie
karoserie typu kombi, min. 4 dveře z toho jedny posuvné, zadní dveře do nákladového prostoru dvoukřídlé s vyhřívaným sklem
počet sedadel 9 vč. řidiče
kola s letním obutím min. 16" - osazená na vozidle vč. TPMS
kola se zimním obutím 16" disk + pneu + TPMS - vložená do vozidla
dojezdové rezervní kolo
střešní nosič min. 2 ks, umožňují uchycení střešního boxu
barva bílá nebo jiná základní
nákladový prostor s min. rozměry na podlaze za třetí řadou sedadel 650 x 1200 mm (h x š) | Dodavatel uvede parametr
min. vnitřní šířka vozidla 1700 mm (měřeno v 2. řadě sedadel) | Dodavatel uvede parametr
max. délka vozidla 5000 mm (bez tažného zařízení) | Dodavatel uvede parametr
Pohonná jednotka a převodovka
typ pohonu naftový motor
výkon naftového motoru min. 95kW | Dodavatel uvede parametr
objem motoru min. 1990 cm3 | Dodavatel uvede parametr
převodovka mechanická 6 st.
Minimální bezpečnostní výbava
antiblokovací systém ABS
elektronický stabilizační systém ESP - vč. ochrany proti převrácení, systému ochrany proti bočnímu větru
varování před opuštěním jízdního pruhu a navrácení do jízdního pruhu, sledování bdělosti řidiče
min. airbag řidiče a spolujezdce
asistent pro rozjezd do kopce
min. přední a zadní parkovací senzory
tříbodové bezpečnostní pásy na všech sedadlech
Minimální komfortní výbava
audiosystém s min. 4 reproduktory a vestavěnou bluetooth handsfree sadou, navigační systém, ovládání v českém jazyce, funkce automatického volání první pomoci
palubní počítač
tempomat
nastavitelný volant min. ve dvou směrech
přední klimatizace
zadní klimatizace a topení pro druhou a třetí řadu sedadel, ovládané nezávisle na přední klimatizaci
vyhřívaná vnější zpětná zrcátka, el. ovládaná a el. sklopná
elektrické ovládání předních oken
tažné zařízení
vkládané gumové koberce do první řady
vyhřívané čelní sklo
polohování opěradel v druhé a třetí řadě sedadel
tmavě tónovaná skla od druhé řady sedadel
zadní stěrač
světelný a dešťový senzor
LED světla denního svícení
přední mlhové světlomety
přední a zadní lapače nečistot
zadní parkovací kamera
automatické přepínání dálkových světlometů
halogenové projektorové světlomety s LED denním svícením
přední mlhové světlomety s funkcí přisvěcování do zatáčky
Zabezpečení vozidla
imobilizér
centrální zamykání s dálkovým ovládáním
Záruka vozu
záruka min. 4 roky nebo ujetí min. 80 000 km | Dodavatel uvede parametr