## Rekapitulace stavby
Export Komplet | [24 empty] | VZ | 2.0 | ZAMOK |  |  |  |  | False | False | {7d02a311-0ba1-46f7-8312-5f927450a594}
[31 empty] | 0,01 | 21
[31 empty] | 0,01 | 15
|  | REKAPITULACE STAVBY | [15 empty] | v --- níže se nacházejí doplnkové a pomocné údaje k sestavám --- v | [11 empty] | Návod na vyplnění | 0,001
|  | Kód: |  |  |  |  | 2020_05 | [22 empty] | Měnit lze pouze buňky se žlutým podbarvením! 1) v Rekapitulaci stavby vyplňte údaje o Uchazeči (přenesou se do ostatních sestav i v jiných listech) 2) na vybraných listech vyplňte v sestavě Soupis prací ceny u položek | 0,01
|  | Stavba: |  |  |  |  | Krajský úřad kraje Vysočina - administrativní budova E | [23 empty] | 0,01
|  | KSO: | [11 empty] | CC-CZ: | [16 empty] | 0,01
|  | Místo: |  |  |  |  | Jihlava | [6 empty] | Datum: |  | 1. 7. 2020 | [14 empty] | 0,01
0,01
|  | Zadavatel: | [11 empty] | IČ: | [16 empty] | 0,01
|  |  | Kraj Vysočina, Žižkova 57, Jihlava 58733 | [10 empty] | DIČ: | [16 empty] | 0,01
0,01
|  | Uchazeč: | [11 empty] | IČ: |  | Vyplň údaj | [14 empty] | 0,01
|  |  | Vyplň údaj | [10 empty] | DIČ: |  | Vyplň údaj | [14 empty] | 0,01
False
|  | Projektant: | [11 empty] | IČ: | [16 empty] | False
|  |  | ARTPROJEKT Jihlava, spol.s r.o., Jihlava | [10 empty] | DIČ: | [16 empty] | True
0,01
|  | Zpracovatel: | [11 empty] | IČ: | [16 empty] | 0,01
|  |  | M.Lang & Fr.Neuwirth | [10 empty] | DIČ: | [16 empty] | False
Poznámka:
Soupis prací je sestaven s využitím Cenové soustavy ÚRS. Položky, které pochází z této cenové soustavy, jsou ve sloupci 'Cenová soustava' označeny popisem 'CS ÚRS' a úrovní příslušného kalendářního pololetí. Veškeré další informace vymezující popis a podmínky použití těchto položek z Cenové soustavy, které nejsou uvedeny přímo v soupisu prací, jsou neomezeně dálkově k dispozici na www.cs-urs.cz, sekce Cenové a technické podmínky.
|  | Cena bez DPH | [11 empty] | 0
[8 empty] | Sazba daně |  | Základ daně |  |  |  | Výše daně
|  | DPH |  | základní |  |  |  | 21% |  | 0 |  |  |  | 0
|  |  |  | snížená |  |  |  | 15% |  | 0 |  |  |  | 0
|  |  |  | zákl. přenesená |  |  |  | 21% |  | 0 |  |  |  | 0
|  |  |  | sníž. přenesená |  |  |  | 15% |  | 0 |  |  |  | 0
|  |  |  | nulová |  |  |  | 0% |  | 0 |  |  |  | 0
|  | Cena s DPH | [6 empty] | v |  | CZK |  |  | 0
REKAPITULACE OBJEKTŮ STAVBY A SOUPISŮ PRACÍ
| Kód: | [6 empty] | 2020_05
| Stavba: | [6 empty] | Krajský úřad kraje Vysočina - administrativní budova E
| Místo: | [6 empty] | Jihlava |  |  |  |  | Datum: |  | 1. 7. 2020
| Zadavatel: | [6 empty] | Kraj Vysočina, Žižkova 57, Jihlava 58733 |  |  |  |  | Projektant: |  | ARTPROJEKT Jihlava, spol.s r.o., Jihlava |  |  | Informatívní údaje z listů zakázek
| Uchazeč: | [11 empty] | Zpracovatel: |  | M.Lang & Fr.Neuwirth
| Kód |  |  |  | Popis | [6 empty] | Cena bez DPH [CZK] |  |  |  | Cena s DPH [CZK] | Typ | z toho Ostat. náklady [CZK] | DPH [CZK] | Normohodiny [h] | DPH základní [CZK] | DPH snížená [CZK] | DPH základní přenesená [CZK] | DPH snížená přenesená [CZK] | Základna DPH základní | Základna DPH snížená | Základna DPH zákl. přenesená | Základna DPH sníž. přenesená | Základna DPH nulová
| Náklady stavby celkem | [10 empty] | 0 |  |  |  | 0 |  | 0 | 0 | 0 | 0 | 0 | 0 | 0 | 0 | 0 | 0 | 0 | 0 |  | D | 0 | ###NOIMPORT### | IMPORT | {7d02a311-0ba1-46f7-8312-5f927450a594} | {00000000-0000-0000-0000-000000000000}
|  | SO_01 |  |  |  | administrativní budova | [5 empty] | 0 |  |  |  | 0 | STA | 0 | 0 | 0 | 0 | 0 | 0 | 0 | 0 | 0 | 0 | 0 | 0 |  | D | 1 | ###NOIMPORT### | IMPORT | {3277309c-4e06-4b07-a28f-98d4e2c6fb9b} | {7d02a311-0ba1-46f7-8312-5f927450a594} | 2
/ |  |  | 01 |  |  |  | stavební část HSV |  |  |  |  | 0 |  |  |  | 0 | Soupis | 0 | 0 | 0 | 0 | 0 | 0 | 0 | 0 | 0 | 0 | 0 | 0 |  |  | 2 |  | IMPORT | {eb37eb90-2b10-4224-90a5-b53670771f24} | {3277309c-4e06-4b07-a28f-98d4e2c6fb9b}
/ |  |  | 02 |  |  |  | stavební část PSV |  |  |  |  | 0 |  |  |  | 0 | Soupis | 0 | 0 | 0 | 0 | 0 | 0 | 0 | 0 | 0 | 0 | 0 | 0 |  |  | 2 |  | IMPORT | {0f3b209f-47fd-4955-8dff-c8353aa6b778} | {3277309c-4e06-4b07-a28f-98d4e2c6fb9b}
|  |  | 03 |  |  |  | ZTI |  |  |  |  | 0 |  |  |  | 0 | Soupis | 0 | 0 | 0 | 0 | 0 | 0 | 0 | 0 | 0 | 0 | 0 | 0 |  | D | 2 | ###NOIMPORT### | IMPORT | {81ca974f-c7d0-4a22-8788-b590172d8f81} | {3277309c-4e06-4b07-a28f-98d4e2c6fb9b}
/ |  |  |  | 03_1 |  |  |  | kanalizace |  |  |  | 0 |  |  |  | 0 | Soupis | 0 | 0 | 0 | 0 | 0 | 0 | 0 | 0 | 0 | 0 | 0 | 0 |  |  | 3 |  | IMPORT | {cc4e88d2-eb81-4d6e-b874-925d9cb65b76} | {81ca974f-c7d0-4a22-8788-b590172d8f81}
/ |  |  |  | 03_2 |  |  |  | vnitřní vodovod |  |  |  | 0 |  |  |  | 0 | Soupis | 0 | 0 | 0 | 0 | 0 | 0 | 0 | 0 | 0 | 0 | 0 | 0 |  |  | 3 |  | IMPORT | {a4051bfb-a23c-4d94-b39c-e89cabb4dc7a} | {81ca974f-c7d0-4a22-8788-b590172d8f81}
/ |  |  |  | 03_3 |  |  |  | požární vodovod |  |  |  | 0 |  |  |  | 0 | Soupis | 0 | 0 | 0 | 0 | 0 | 0 | 0 | 0 | 0 | 0 | 0 | 0 |  |  | 3 |  | IMPORT | {68e94f65-1abb-4d00-856f-cb0a47875b9c} | {81ca974f-c7d0-4a22-8788-b590172d8f81}
/ |  |  |  | 03_4 |  |  |  | vnitřní plynovod |  |  |  | 0 |  |  |  | 0 | Soupis | 0 | 0 | 0 | 0 | 0 | 0 | 0 | 0 | 0 | 0 | 0 | 0 |  |  | 3 |  | IMPORT | {e2711820-d30b-437a-ab6a-8b4fffbed20b} | {81ca974f-c7d0-4a22-8788-b590172d8f81}
/ |  |  | 04 |  |  |  | vytápění |  |  |  |  | 0 |  |  |  | 0 | Soupis | 0 | 0 | 0 | 0 | 0 | 0 | 0 | 0 | 0 | 0 | 0 | 0 |  |  | 2 |  | IMPORT | {23ea44ba-be1e-466e-8dc0-02d55262186e} | {3277309c-4e06-4b07-a28f-98d4e2c6fb9b}
/ |  |  | 05 |  |  |  | VZT |  |  |  |  | 0 |  |  |  | 0 | Soupis | 0 | 0 | 0 | 0 | 0 | 0 | 0 | 0 | 0 | 0 | 0 | 0 |  |  | 2 |  | IMPORT | {9c8ae802-a6f5-4322-970f-77acc0daec4b} | {3277309c-4e06-4b07-a28f-98d4e2c6fb9b}
/ |  |  | 06 |  |  |  | chlazení |  |  |  |  | 0 |  |  |  | 0 | Soupis | 0 | 0 | 0 | 0 | 0 | 0 | 0 | 0 | 0 | 0 | 0 | 0 |  |  | 2 |  | IMPORT | {1a182d98-a74a-4c4d-855c-a9d9364c7a6c} | {3277309c-4e06-4b07-a28f-98d4e2c6fb9b}
/ |  |  | 07 |  |  |  | Silnoproudá elektrotechnika |  |  |  |  | 0 |  |  |  | 0 | Soupis | 0 | 0 | 0 | 0 | 0 | 0 | 0 | 0 | 0 | 0 | 0 | 0 |  |  | 2 |  | IMPORT | {4f28a732-481d-4bad-8985-62820b3610af} | {3277309c-4e06-4b07-a28f-98d4e2c6fb9b}
/ |  |  | 08 |  |  |  | Slaboproudá elektrotechnika, EZS |  |  |  |  | 0 |  |  |  | 0 | Soupis | 0 | 0 | 0 | 0 | 0 | 0 | 0 | 0 | 0 | 0 | 0 | 0 |  |  | 2 |  | IMPORT | {d921e493-9fba-49ea-8193-c255ba7a6eba} | {3277309c-4e06-4b07-a28f-98d4e2c6fb9b}
/ |  |  | 09 |  |  |  | EPS |  |  |  |  | 0 |  |  |  | 0 | Soupis | 0 | 0 | 0 | 0 | 0 | 0 | 0 | 0 | 0 | 0 | 0 | 0 |  |  | 2 |  | IMPORT | {2ba122ab-c9cd-48b4-97fa-8468555254f1} | {3277309c-4e06-4b07-a28f-98d4e2c6fb9b}
/ |  |  | 10 |  |  |  | MaR |  |  |  |  | 0 |  |  |  | 0 | Soupis | 0 | 0 | 0 | 0 | 0 | 0 | 0 | 0 | 0 | 0 | 0 | 0 |  |  | 2 |  | IMPORT | {e11c5fc3-ac1e-4408-831e-60ed35c0e528} | {3277309c-4e06-4b07-a28f-98d4e2c6fb9b}
/ |  | SO_02 SO_03 SO_04 |  |  |  | Venkovní úpravy, komunikace a sadové úpravy | [5 empty] | 0 |  |  |  | 0 | STA | 0 | 0 | 0 | 0 | 0 | 0 | 0 | 0 | 0 | 0 | 0 | 0 |  |  | 1 |  | IMPORT | {755135ab-bae6-48e3-b1b0-94d241056cee} | {7d02a311-0ba1-46f7-8312-5f927450a594} | 2
/ |  | SO_05 |  |  |  | Přípojka vody, areálové rozvody | [5 empty] | 0 |  |  |  | 0 | STA | 0 | 0 | 0 | 0 | 0 | 0 | 0 | 0 | 0 | 0 | 0 | 0 |  |  | 1 |  | IMPORT | {5cc7fb62-9ddb-4ef5-9e9c-1cd5d10a8ba1} | {7d02a311-0ba1-46f7-8312-5f927450a594} | 2
/ |  | SO_06 |  |  |  | Kanalizace | [5 empty] | 0 |  |  |  | 0 | STA | 0 | 0 | 0 | 0 | 0 | 0 | 0 | 0 | 0 | 0 | 0 | 0 |  |  | 1 |  | IMPORT | {b546bf6e-b354-4608-b974-c7dfd6e68e05} | {7d02a311-0ba1-46f7-8312-5f927450a594} | 2
/ |  | SO_07 |  |  |  | STL přípojka plynu, prodloužení řadu | [5 empty] | 0 |  |  |  | 0 | STA | 0 | 0 | 0 | 0 | 0 | 0 | 0 | 0 | 0 | 0 | 0 | 0 |  |  | 1 |  | IMPORT | {03b5489e-da90-43b7-b427-631297d02688} | {7d02a311-0ba1-46f7-8312-5f927450a594} | 2
/ |  | SO_08 |  |  |  | Přípojka NN, areálové rozvody | [5 empty] | 0 |  |  |  | 0 | STA | 0 | 0 | 0 | 0 | 0 | 0 | 0 | 0 | 0 | 0 | 0 | 0 |  |  | 1 |  | IMPORT | {47ec2c15-1e76-4a33-bf04-f7098b7907a5} | {7d02a311-0ba1-46f7-8312-5f927450a594} | 2
/ |  | SO_09 |  |  |  | Přípojka SLP, areálové rozvody | [5 empty] | 0 |  |  |  | 0 | STA | 0 | 0 | 0 | 0 | 0 | 0 | 0 | 0 | 0 | 0 | 0 | 0 |  |  | 1 |  | IMPORT | {2eb7105c-d98b-48b0-92cc-881f8d708fc2} | {7d02a311-0ba1-46f7-8312-5f927450a594} | 2
/ |  | SO_10 |  |  |  | Veřejné osvětlení | [5 empty] | 0 |  |  |  | 0 | STA | 0 | 0 | 0 | 0 | 0 | 0 | 0 | 0 | 0 | 0 | 0 | 0 |  |  | 1 |  | IMPORT | {eec54263-c1a1-46e5-9fca-a9e14cef7827} | {7d02a311-0ba1-46f7-8312-5f927450a594} | 2
/ |  | SO_11 |  |  |  | Oprava vozovky Bratří Čapků | [5 empty] | 0 |  |  |  | 0 | STA | 0 | 0 | 0 | 0 | 0 | 0 | 0 | 0 | 0 | 0 | 0 | 0 |  |  | 1 |  | IMPORT | {72c0ec66-73bf-4d8b-bd66-17b2ed4fd99c} | {7d02a311-0ba1-46f7-8312-5f927450a594} | 2
/ |  | SO_12 |  |  |  | Úprava sítí TI | [5 empty] | 0 |  |  |  | 0 | STA | 0 | 0 | 0 | 0 | 0 | 0 | 0 | 0 | 0 | 0 | 0 | 0 |  |  | 1 |  | IMPORT | {d5c797bb-ced3-48a6-bd23-34e8360e354d} | {7d02a311-0ba1-46f7-8312-5f927450a594} | 2
/ |  | VON |  |  |  | Vedlejší a ostatní náklady | [5 empty] | 0 |  |  |  | 0 | STA | 0 | 0 | 0 | 0 | 0 | 0 | 0 | 0 | 0 | 0 | 0 | 0 |  |  | 1 |  | IMPORT | {28c9537d-4709-4918-9894-1f1c4175d7e5} | {7d02a311-0ba1-46f7-8312-5f927450a594} | 2

## 01 - stavební část HSV
{eb37eb90-2b10-4224-90a5-b53670771f24}
2
| KRYCÍ LIST SOUPISU PRACÍ | [7 empty] | v --- níže se nacházejí doplnkové a pomocné údaje k sestavám --- v | [8 empty] | False
Stavba:
Krajský úřad kraje Vysočina - administrativní budova E
Objekt:
SO_01 - administrativní budova
Soupis:
01 - stavební část HSV
| KSO: |  |  |  |  | CC-CZ:
| Místo: |  | Jihlava |  |  | Datum: | 1. 7. 2020
| Zadavatel: |  |  |  |  | IČ:
|  | Kraj Vysočina, Žižkova 57, Jihlava 58733 |  |  |  | DIČ:
| Uchazeč: |  |  |  |  | IČ: | Vyplň údaj
|  | Vyplň údaj |  |  |  | DIČ: | Vyplň údaj
| Projektant: |  |  |  |  | IČ:
|  | ARTPROJEKT Jihlava, spol.s r.o., Jihlava |  |  |  | DIČ:
| Zpracovatel: |  |  |  |  | IČ:
|  | M.Lang & Fr.Neuwirth |  |  |  | DIČ:
Poznámka:
Soupis prací je sestaven s využitím Cenové soustavy ÚRS. Položky, které pochází z této cenové soustavy, jsou ve sloupci 'Cenová soustava' označeny popisem 'CS ÚRS' a úrovní příslušného kalendářního pololetí. Veškeré další informace vymezující popis a podmínky použití těchto položek z Cenové soustavy, které nejsou uvedeny přímo v soupisu prací, jsou neomezeně dálkově k dispozici na www.cs-urs.cz, sekce Cenové a technické podmínky.
| Cena bez DPH | [5 empty] | 0
|  |  | Základ daně |  |  | Sazba daně | Výše daně
| DPH | základní | 0 |  |  | 21% | 0
|  | snížená | 0 |  |  | 15% | 0
|  | zákl. přenesená | 0 |  |  | 21% | 0
|  | sníž. přenesená | 0 |  |  | 15% | 0
|  | nulová | 0 |  |  | 0% | 0
| Cena s DPH |  |  | v | CZK |  | 0
REKAPITULACE ČLENĚNÍ SOUPISU PRACÍ
Stavba:
Krajský úřad kraje Vysočina - administrativní budova E
Objekt:
SO_01 - administrativní budova
Soupis:
01 - stavební část HSV
Místo: |  |  | Jihlava |  |  | Datum: | 1. 7. 2020
Zadavatel: |  |  | Kraj Vysočina, Žižkova 57, Jihlava 58733 |  |  | Projektant: | ARTPROJEKT Jihlava, spol.s r.o., Jihlava
Uchazeč: |  |  | Vyplň údaj |  |  | Zpracovatel: | M.Lang & Fr.Neuwirth
Kód dílu - Popis | [6 empty] | Cena celkem [CZK]
Náklady stavby celkem | [6 empty] | 0 | [11 empty] | -1
| HSV - Práce a dodávky HSV | [5 empty] | 0
| 1 - Zemní práce | [5 empty] | 0
| 11 - Zemní práce - přípravné a přidružené práce | [5 empty] | 0
| 2 - Zakládání | [5 empty] | 0
| 3 - Svislé a kompletní konstrukce | [5 empty] | 0
| 4 - Vodorovné konstrukce | [5 empty] | 0
| 43 - ŽB - jednoramenné schodiště | [5 empty] | 0
| 43 - 1 - Schodiště z prefa dílců | [5 empty] | 0
| 59 - Okapový chodník | [5 empty] | 0
| 6 - Úpravy povrchů, podlahy a osazování výplní | [5 empty] | 0
| 9 - Ostatní konstrukce a práce, bourání | [5 empty] | 0
| 91 - Dopravní značení | [5 empty] | 0
| 95 - Různé dokončovací konstrukce a práce pozemních staveb | [5 empty] | 0
| 96 - Bourání konstrukcí | [5 empty] | 0
| 95 - 1 - Záchytné a zádržné systémy | [5 empty] | 0
| 997 - Přesun sutě | [5 empty] | 0
| 998 - Přesun hmot | [5 empty] | 0
SOUPIS PRACÍ
Stavba:
Krajský úřad kraje Vysočina - administrativní budova E
Objekt:
SO_01 - administrativní budova
Soupis:
01 - stavební část HSV
Místo: |  |  | Jihlava |  |  | Datum: | 1. 7. 2020
Zadavatel: |  |  | Kraj Vysočina, Žižkova 57, Jihlava 58733 |  |  | Projektant: | ARTPROJEKT Jihlava, spol.s r.o., Jihlava
Uchazeč: |  |  | Vyplň údaj |  |  | Zpracovatel: | M.Lang & Fr.Neuwirth
PČ | Typ | Kód | Popis | MJ | Množství | J.cena [CZK] | Cena celkem [CZK] | Cenová soustava |  | DPH | J. Nh [h] | Nh celkem [h] | J. hmotnost [t] | Hmotnost celkem [t] | J. suť [t] | Suť Celkem [t]
Náklady soupisu celkem | [6 empty] | 0 |  |  |  |  | 0 |  | 16251.0889 |  | 4119.7541 |  | D | -1 | [10 empty] | 0
| D | HSV | Práce a dodávky HSV |  |  |  | 0 |  |  |  |  | 0 |  | 16251.0889 |  | 4119.7541 | 1 | D | 0 |  |  |  | ROZPOCET | [6 empty] | 0
| D | 1 | Zemní práce |  |  |  | 0 |  |  |  |  | 0 |  | 0 |  | 0 | 1 | D | 1 |  |  |  | ROZPOCET | [6 empty] | 0
1 | K | 122151106 | Odkopávky a prokopávky nezapažené strojně v hornině třídy těžitelnosti I skupiny 1 a 2 přes 1 000 do 5 000 m3 | m3 | 1320.038 |  | 0 | CS ÚRS 2020 01 |  | základní |  | 0 | 0 | 0 | 0 | 0 | 4 | K | 2 |  |  |  | ROZPOCET | 0 | 0 | 0 | 0 | 0 | 1 | 0 | 4 | 1771489659
| PSC |  | Poznámka k souboru cen: 1. V cenách jsou započteny i náklady na přehození výkopku na vzdálenost do 3 m nebo naložení na dopravní prostředek. | [14 empty] | PSC | 2
| VV |  | odkopávka na úroveň -1,280 | [14 empty] | VV | 2 | 1 | True | 0 | ROZPOCET
| VV |  | 50,70*65,50*(0,49+0,51+0,59)*1/4 |  | 1320.038 | [12 empty] | VV | 2 | 2 | True | 0 | ROZPOCET
| VV |  | Mezisoučet |  | 1320.038 | [12 empty] | VV | 2 | 3 | True | 1 | ROZPOCET
2 | K | 131251107 | Hloubení nezapažených jam a zářezů strojně s urovnáním dna do předepsaného profilu a spádu v hornině třídy těžitelnosti I skupiny 3 přes 5 000 m3 | m3 | 4196.484 |  | 0 | CS ÚRS 2020 01 |  | základní |  | 0 | 0 | 0 | 0 | 0 | 4 | K | 2 |  |  |  | ROZPOCET | 0 | 0 | 0 | 0 | 0 | 1 | 0 | 4 | 1788705515
| PSC |  | Poznámka k souboru cen: 1. Hloubení nezapažených jam hloubky přes 16 m se oceňuje individuálně. 2. V cenách jsou započteny i náklady na případné nutné přemístění výkopku ve výkopišti a na přehození výkopku na přilehlém terénu na vzdálenost do 3 m od okraje jámy nebo naložení na dopravní prostředek. | [14 empty] | PSC | 2
| VV |  | jáma z úrovně -1,280 na úroveň -4,000 | [14 empty] | VV | 2 | 1 | True | 0 | ROZPOCET
| VV |  | 50% v hor.tř.: 3; 50% v hor.tř.: 4 | [14 empty] | VV | 2 | 1 | True | 0 | ROZPOCET
| VV |  | (50,70*65,50+46,50*61,30)*1/2*2,72*0,50 |  | 4196.484 | [12 empty] | VV | 2 | 2 | True | 0 | ROZPOCET
| VV |  | Mezisoučet |  | 4196.484 | [12 empty] | VV | 2 | 3 | True | 1 | ROZPOCET
3 | K | 131351107 | Hloubení nezapažených jam a zářezů strojně s urovnáním dna do předepsaného profilu a spádu v hornině třídy těžitelnosti II skupiny 4 přes 5 000 m3 | m3 | 4196.484 |  | 0 | CS ÚRS 2020 01 |  | základní |  | 0 | 0 | 0 | 0 | 0 | 4 | K | 2 |  |  |  | ROZPOCET | 0 | 0 | 0 | 0 | 0 | 1 | 0 | 4 | -1909441081
| PSC |  | Poznámka k souboru cen: 1. Hloubení nezapažených jam hloubky přes 16 m se oceňuje individuálně. 2. V cenách jsou započteny i náklady na případné nutné přemístění výkopku ve výkopišti a na přehození výkopku na přilehlém terénu na vzdálenost do 3 m od okraje jámy nebo naložení na dopravní prostředek. | [14 empty] | PSC | 2
| VV |  | jáma z úrovně -1,280 na úroveň -4,000 | [14 empty] | VV | 2 | 1 | True | 0 | ROZPOCET
| VV |  | 50% v hor.tř.: 3; 50% v hor.tř.: 4 | [14 empty] | VV | 2 | 1 | True | 0 | ROZPOCET
| VV |  | (50,70*65,50+46,50*61,30)*1/2*2,72*0,50 |  | 4196.484 | [12 empty] | VV | 2 | 2 | True | 0 | ROZPOCET
| VV |  | Mezisoučet |  | 4196.484 | [12 empty] | VV | 2 | 3 | True | 1 | ROZPOCET
4 | K | 131451107 | Hloubení nezapažených jam a zářezů strojně s urovnáním dna do předepsaného profilu a spádu v hornině třídy těžitelnosti II skupiny 5 přes 5 000 m3 | m3 | 264.867 |  | 0 | CS ÚRS 2020 01 |  | základní |  | 0 | 0 | 0 | 0 | 0 | 4 | K | 2 |  |  |  | ROZPOCET | 0 | 0 | 0 | 0 | 0 | 1 | 0 | 4 | -802179553
| PSC |  | Poznámka k souboru cen: 1. Hloubení nezapažených jam hloubky přes 16 m se oceňuje individuálně. 2. V cenách jsou započteny i náklady na případné nutné přemístění výkopku ve výkopišti a na přehození výkopku na přilehlém terénu na vzdálenost do 3 m od okraje jámy nebo naložení na dopravní prostředek. | [14 empty] | PSC | 2
| VV |  | výkopy pod úrovní -4,000 | [14 empty] | VV | 2 | 1 | True | 0 | ROZPOCET
| VV |  | (46,50+55,50)*2*2,90*0,15-14,40*2,90*0,15+14,40*3,15*0,40 |  | 100.62 | [12 empty] | VV | 2 | 2 | True | 0 | ROZPOCET
| VV |  | 55,50*2,70*0,15+3,60*3,10*1,10 |  | 34.754 | [12 empty] | VV | 2 | 2 | True | 0 | ROZPOCET
| VV |  | (15,50+2,50+5,50+2,50+15,50)*2,70*0,15 |  | 16.808 | [12 empty] | VV | 2 | 2 | True | 0 | ROZPOCET
| VV |  | (4,50*7,50*0,15+3,60*3,20*0,95)*2 |  | 32.013 | [12 empty] | VV | 2 | 2 | True | 0 | ROZPOCET
| VV |  | 3,50*3,50*0,40*4+3,30*3,30*0,40*4 |  | 37.024 | [12 empty] | VV | 2 | 2 | True | 0 | ROZPOCET
| VV |  | 3,30*9,30*0,40+3,60*3,20*1,10+5,50*8,50*0,40 |  | 43.648 | [12 empty] | VV | 2 | 2 | True | 0 | ROZPOCET
| VV |  | Mezisoučet |  | 264.867 | [12 empty] | VV | 2 | 3 | True | 1 | ROZPOCET
5 | K | 132451252 | Hloubení nezapažených rýh šířky přes 800 do 2 000 mm strojně s urovnáním dna do předepsaného profilu a spádu v hornině třídy těžitelnosti II skupiny 5 přes 20 do 50 m3 | m3 | 33.791 |  | 0 | CS ÚRS 2020 01 |  | základní |  | 0 | 0 | 0 | 0 | 0 | 4 | K | 2 |  |  |  | ROZPOCET | 0 | 0 | 0 | 0 | 0 | 1 | 0 | 4 | -136631039
| PSC |  | Poznámka k souboru cen: 1. V cenách jsou započteny i náklady na případné nutné přemístění výkopku ve výkopišti na vzdálenost do 3 m a na přehození výkopku na přilehlém terénu na vzdálenost do 3 m od osy rýhy nebo naložení na dopravní prostředek. | [14 empty] | PSC | 2
| VV |  | výkopy pod úrovní -4,000 | [14 empty] | VV | 2 | 1 | True | 0 | ROZPOCET
| VV |  | (4,50+12,90*5+13,50+16,50+4,50)*1,50*0,15-3,60*1,05*0,15 |  | 22.721 | [12 empty] | VV | 2 | 2 | True | 0 | ROZPOCET
| VV |  | 4,50*1,00*0,15+(4,20*4+12,90+16,50)*1,50*0,15 |  | 11.07 | [12 empty] | VV | 2 | 2 | True | 0 | ROZPOCET
| VV |  | Mezisoučet |  | 33.791 | [12 empty] | VV | 2 | 3 | True | 1 | ROZPOCET
6 | K | 174151101 | Zásyp sypaninou z jakékoliv horniny strojně s uložením výkopku ve vrstvách se zhutněním jam, šachet, rýh nebo kolem objektů v těchto vykopávkách | m3 | 2100.069 |  | 0 | CS ÚRS 2020 01 |  | základní |  | 0 | 0 | 0 | 0 | 0 | 4 | K | 2 |  |  |  | ROZPOCET | 0 | 0 | 0 | 0 | 0 | 1 | 0 | 4 | -746821155
| PSC |  | Poznámka k souboru cen: 1. Ceny nelze použít pro zásyp rýh pro drenážní trativody pro lesnicko-technické meliorace a zemědělské. Zásyp těchto rýh se oceňuje cenami souboru cen 174 Zásyp rýh pro drény. 2. V cenách je započteno přemístění sypaniny ze vzdálenosti 10 m od kraje výkopu nebo zasypávaného prostoru, měřeno k těžišti skládky. 3. Objem zásypu je rozdíl objemu výkopu a objemu do něho vestavěných konstrukcí nebo uložených vedení i s jejich obklady a podklady. Objem potrubí do DN 180, příp. i s obalem, se od objemu zásypu neodečítá. Pro stanovení objemu zásypu se od objemu výkopu odečítá i objem obsypu potrubí oceňovaný cenami souboru cen 175 Obsyp potrubí, přichází-li v úvahu . 4. Odklizení zbylého výkopku po provedení zásypu zářezů se šikmými stěnami pro podzemní vedení nebo zásypu jam a rýh pro podzemní vedení se oceňuje cenami souboru cen 167 Nakládání výkopku nebo sypaniny a 162 Vodorovné přemístění výkopku. 5. Rozprostření zbylého výkopku podél výkopu a nad výkopem po provedení zásypů zářezů se šikmými stěnami pro podzemní vedení nebo zásypu jam a rýh pro podzemní vedení se oceňuje cenami souborů cen 171 Uložení sypaniny do násypů. 6. V cenách nejsou zahrnuty náklady na prohození sypaniny, tyto náklady se oceňují cenou 17411-1109 Příplatek za prohození sypaniny. | [14 empty] | PSC | 2
| VV |  | násyp na úroveň -0,100 pod ÚT | [14 empty] | VV | 2 | 1 | True | 0 | ROZPOCET
| VV |  | 51,00*(1,65+3,75)*1/2*3,90 |  | 537.03 | [12 empty] | VV | 2 | 2 | True | 0 | ROZPOCET
| VV |  | 7,00*(1,65+3,75)*1/2*(3,25+3,90)*1/2 |  | 67.568 | [12 empty] | VV | 2 | 2 | True | 0 | ROZPOCET
| VV |  | -((19,00+12,00)*1/2*3,90*(1,65+3,75)*1/2) |  | -163.215 | [12 empty] | VV | 2 | 2 | True | 0 | ROZPOCET
| VV |  | 19,66*(1,65+3,75)*1/2*(3,25+3,90)*1/2 |  | 189.768 | [12 empty] | VV | 2 | 2 | True | 0 | ROZPOCET
| VV |  | 11,90*(1,65+3,75)*1/2*3,90 |  | 125.307 | [12 empty] | VV | 2 | 2 | True | 0 | ROZPOCET
| VV |  | 19,66*(1,65+3,75)*1/2*(3,90+3,64)*1/2 |  | 200.119 | [12 empty] | VV | 2 | 2 | True | 0 | ROZPOCET
| VV |  | 58,00*(1,65+3,75)*1/2*(3,64+3,95)*1/2 |  | 594.297 | [12 empty] | VV | 2 | 2 | True | 0 | ROZPOCET
| VV |  | 19,66*(1,65+3,75)*1/2*(3,95+4,00)*1/2 |  | 211.001 | [12 empty] | VV | 2 | 2 | True | 0 | ROZPOCET
| VV |  | 19,66*(1,65+3,75)*1/2*(3,90+4,00)*1/2 |  | 209.674 | [12 empty] | VV | 2 | 2 | True | 0 | ROZPOCET
| VV |  | 11,90*(1,65+3,75)*1/2*4,00 |  | 128.52 | [12 empty] | VV | 2 | 2 | True | 0 | ROZPOCET
| VV |  | Mezisoučet |  | 2100.069 | [12 empty] | VV | 2 | 3 | True | 1 | ROZPOCET
7 | K | 162751117 | Vodorovné přemístění výkopku nebo sypaniny po suchu na obvyklém dopravním prostředku, bez naložení výkopku, avšak se složením bez rozhrnutí z horniny třídy těžitelnosti I skupiny 1 až 3 na vzdálenost přes 9 000 do 10 000 m | m3 | 7616.591 |  | 0 | CS ÚRS 2020 01 |  | základní |  | 0 | 0 | 0 | 0 | 0 | 4 | K | 2 |  |  |  | ROZPOCET | 0 | 0 | 0 | 0 | 0 | 1 | 0 | 4 | -1950140145
| PSC |  | Poznámka k souboru cen: 1. Přemísťuje-li se výkopek z dočasných skládek vzdálených do 50 m, neoceňuje se nakládání výkopku, i když se provádí. Toto ustanovení neplatí, vylučuje-li projekt použití dozeru. 2. Ceny nelze použít, předepisuje-li projekt přemístit výkopek na místo nepřístupné obvyklým dopravním prostředkům; toto přemístění se oceňuje individuálně. | [14 empty] | PSC | 2
| VV |  | "výkopy v tř.těž.: I" 1320,038+4196,484 |  | 5516.522 | [12 empty] | VV | 2 | 2 | True | 0 | ROZPOCET
| VV |  | "výkopek zpět na zásypy" 2100,069 |  | 2100.069 | [12 empty] | VV | 2 | 2 | True | 0 | ROZPOCET
| VV |  | Mezisoučet |  | 7616.591 | [12 empty] | VV | 2 | 3 | True | 1 | ROZPOCET
8 | K | 162751137 | Vodorovné přemístění výkopku nebo sypaniny po suchu na obvyklém dopravním prostředku, bez naložení výkopku, avšak se složením bez rozhrnutí z horniny třídy těžitelnosti II na vzdálenost skupiny 4 a 5 na vzdálenost přes 9 000 do 10 000 m | m3 | 4495.142 |  | 0 | CS ÚRS 2020 01 |  | základní |  | 0 | 0 | 0 | 0 | 0 | 4 | K | 2 |  |  |  | ROZPOCET | 0 | 0 | 0 | 0 | 0 | 1 | 0 | 4 | -289896734
| PSC |  | Poznámka k souboru cen: 1. Přemísťuje-li se výkopek z dočasných skládek vzdálených do 50 m, neoceňuje se nakládání výkopku, i když se provádí. Toto ustanovení neplatí, vylučuje-li projekt použití dozeru. 2. Ceny nelze použít, předepisuje-li projekt přemístit výkopek na místo nepřístupné obvyklým dopravním prostředkům; toto přemístění se oceňuje individuálně. | [14 empty] | PSC | 2
| VV |  | "výkopy v tř.těž.: II" 4196,484+264,867+33,791 |  | 4495.142 | [12 empty] | VV | 2 | 2 | True | 0 | ROZPOCET
| VV |  | Mezisoučet |  | 4495.142 | [12 empty] | VV | 2 | 3 | True | 1 | ROZPOCET
9 | K | 167151111 | Nakládání, skládání a překládání neulehlého výkopku nebo sypaniny strojně nakládání, množství přes 100 m3, z hornin třídy těžitelnosti I, skupiny 1 až 3 | m3 | 2100.069 |  | 0 | CS ÚRS 2020 01 |  | základní |  | 0 | 0 | 0 | 0 | 0 | 4 | K | 2 |  |  |  | ROZPOCET | 0 | 0 | 0 | 0 | 0 | 1 | 0 | 4 | -1590033379
| PSC |  | Poznámka k souboru cen: 1. Ceny -1131 až -1133 jsou určeny pro nakládání, překládání a vykládání na vzdálenost a) do 20 m vodorovně; vodorovná vzdálenost se měří od těžnice lodi k těžnici druhé lodi, nebo k těžišti hromady na břehu nebo k těžišti dopravního prostředku na suchu, b) do 4 m svisle; svislá vzdálenost se měří od pracovní hladiny vody k úrovni srovna- ného terénu v místě hromady nebo v místě dopravní plochy pro dopravní prostředek na suchu. Uvedenou svislou vzdálenost 4 m lze zvětšit, a to nejvýše do 6 m, jestliže je vodorovná vzdálenost uvedená v bodu a) kratší než 20 m nejméně o trojnásobek zvětšení výšky přes 4 m. 2. Množství měrných jednotek se určí v rostlém stavu horniny. | [14 empty] | PSC | 2
| VV |  | "zemina pro zásypy" 2100,069 |  | 2100.069 | [12 empty] | VV | 2 | 2 | True | 0 | ROZPOCET
| VV |  | Mezisoučet |  | 2100.069 | [12 empty] | VV | 2 | 3 | True | 1 | ROZPOCET
10 | K | 171251201 | Uložení sypaniny na skládky nebo meziskládky bez hutnění s upravením uložené sypaniny do předepsaného tvaru | m3 | 7911.595 |  | 0 | CS ÚRS 2020 01 |  | základní |  | 0 | 0 | 0 | 0 | 0 | 4 | K | 2 |  |  |  | ROZPOCET | 0 | 0 | 0 | 0 | 0 | 1 | 0 | 4 | 19247585
| PSC |  | Poznámka k souboru cen: 1. Cena je určena i pro: a) zasypání koryt vodotečí a prohlubní v terénu bez předepsaného zhutnění sypaniny, b) uložení výkopku pod vodou do prohlubní ve dně vodotečí nebo nádrží. 2. Cenu nelze použít pro uložení výkopku nebo ornice na trvalé skládky s předepsaným zhutněním; toto uložení výkopku se oceňuje cenami souboru cen 171 . . Uložení sypaniny do násypů. 3. V ceně jsou započteny i náklady na rozprostření sypaniny ve vrstvách s hrubým urovnáním na skládce. 4. V ceně nejsou započteny náklady na získání skládek ani na poplatky za skládku. 5. Množství jednotek uložení výkopku (sypaniny) se určí v m3 uloženého výkopku (sypaniny), v rostlém stavu zpravidla ve výkopišti. | [14 empty] | PSC | 2
| VV |  | "výkopy v tř.těž.: I" 1320,038+4196,484 |  | 5516.522 | [12 empty] | VV | 2 | 2 | True | 0 | ROZPOCET
| VV |  | "výkopek zpět na zásypy" -2100,069 |  | -2100.069 | [12 empty] | VV | 2 | 2 | True | 0 | ROZPOCET
| VV |  | "výkopy v tř.těž.: II" 4196,484+264,867+33,791 |  | 4495.142 | [12 empty] | VV | 2 | 2 | True | 0 | ROZPOCET
| VV |  | Mezisoučet |  | 7911.595 | [12 empty] | VV | 2 | 3 | True | 1 | ROZPOCET
11 | K | 171201221 | Poplatek za uložení stavebního odpadu na skládce (skládkovné) zeminy a kamení zatříděného do Katalogu odpadů pod kódem 17 05 04 | t | 12658.552 |  | 0 | CS ÚRS 2020 01 |  | základní |  | 0 | 0 | 0 | 0 | 0 | 4 | K | 2 |  |  |  | ROZPOCET | 0 | 0 | 0 | 0 | 0 | 1 | 0 | 4 | 1407800932
| PSC |  | Poznámka k souboru cen: 1. Ceny uvedené v souboru cen je doporučeno opravit podle aktuálních cen místně příslušné skládky. 2. V cenách je započítán poplatek za ukládání odpadu dle zákona 185/2001 Sb. | [14 empty] | PSC | 2
| VV |  | 7911,595*1,600 |  | 12658.552 | [12 empty] | VV | 2 | 2 | True | 0 | ROZPOCET
| VV |  | Mezisoučet |  | 12658.552 | [12 empty] | VV | 2 | 3 | True | 1 | ROZPOCET
| D | 11 | Zemní práce - přípravné a přidružené práce |  |  |  | 0 |  |  |  |  | 0 |  | 0 |  | 4039.2 | 1 | D | 1 |  |  |  | ROZPOCET | [6 empty] | 0
12 | K | 919735114 | Řezání stávajícího živičného krytu nebo podkladu hloubky přes 150 do 200 mm | m | 234 |  | 0 | CS ÚRS 2020 01 |  | základní |  | 0 | 0 | 0 | 0 | 0 | 4 | K | 2 |  |  |  | ROZPOCET | 0 | 0 | 0 | 0 | 0 | 1 | 0 | 4 | -544014526
| PSC |  | Poznámka k souboru cen: 1. V cenách jsou započteny i náklady na spotřebu vody. | [14 empty] | PSC | 2
| VV |  | (51,00+66,00)*2 |  | 234 | [12 empty] | VV | 2 | 2 | True | 0 | ROZPOCET
| VV |  | Mezisoučet |  | 234 | [12 empty] | VV | 2 | 3 | True | 1 | ROZPOCET
13 | K | 113107244 | Odstranění podkladů nebo krytů strojně plochy jednotlivě přes 200 m2 s přemístěním hmot na skládku na vzdálenost do 20 m nebo s naložením na dopravní prostředek živičných, o tl. vrstvy přes 150 do 200 mm | m2 | 3366 |  | 0 | CS ÚRS 2020 01 |  | základní |  | 0 | 0 | 0 | 0.45 | 1514.7 | 4 | K | 2 |  |  |  | ROZPOCET | 0 | 0 | 0 | 0 | 0 | 1 | 0 | 4 | 1611274941
| PSC |  | Poznámka k souboru cen: 1. Pro volbu cen z hlediska množství se uvažuje každá souvisle odstraňovaná plocha krytu nebo podkladu stejného druhu samostatně. Odstraňuje-li se několik vrstev vozovky najednou, jednotlivé vrstvy se oceňují každá samostatně. 2. Ceny a) –7111 až –7113, –7151 až -7153, -7211 až -7213 a -7311 až -7313 lze použít i pro odstranění podkladů nebo krytů ze štěrkopísku, škváry, strusky nebo z mechanicky zpevněných zemin, b) –7121 až 7125, –7161 až -7165, -7221 až -7225 a -7321 až -7325 lze použít i pro odstranění podkladů nebo krytů ze zemin stabilizovaných vápnem, c) –7130 až -7134, –7170 až -7174, –7230 až -7234 a -7330 až -7334 lze použít i pro odstranění dlažeb uložených do betonového lože a dlažeb z mozaiky uložených do cementové malty nebo podkladu ze zemin stabilizovaných cementem. 3. Ceny lze použít i pro odstranění podkladů nebo krytů opatřených živičnými postřiky nebo nátěry. 4. Ceny odlišené podle tloušťky (např. do 100 mm, do 200 mm) jsou určeny vždy pro celou tloušťku jednotlivých konstrukcí. 5. V cenách nejsou započteny náklady na zarovnání styčných ploch betonových nebo živičných podkladů nebo krytů, které se oceňuje cenami souboru cen 919 73- Zarovnání styčné plochy části C 01 tohoto ceníku. Množství suti získané ze zarovnání styčných ploch podkladů nebo krytů se zvlášť nevykazuje. 6. Přemístění vybouraného materiálu větší vzdálenost, než je uvedeno, se oceňuje cenami souborů cen 997 22-1 Vodorovná doprava suti. 7. Ceny -714 . , -718 . , –724 . a -734 . nelze použít pro odstranění podkladu nebo krytu frézováním. | [14 empty] | PSC | 2
| VV |  | 51,00*66,00 |  | 3366 | [12 empty] | VV | 2 | 2 | True | 0 | ROZPOCET
| VV |  | Mezisoučet |  | 3366 | [12 empty] | VV | 2 | 3 | True | 1 | ROZPOCET
14 | K | 113107225 | Odstranění podkladů nebo krytů strojně plochy jednotlivě přes 200 m2 s přemístěním hmot na skládku na vzdálenost do 20 m nebo s naložením na dopravní prostředek z kameniva hrubého drceného, o tl. vrstvy přes 400 do 500 mm | m2 | 3366 |  | 0 | CS ÚRS 2020 01 |  | základní |  | 0 | 0 | 0 | 0.75 | 2524.5 | 4 | K | 2 |  |  |  | ROZPOCET | 0 | 0 | 0 | 0 | 0 | 1 | 0 | 4 | -1027794756
| PSC |  | Poznámka k souboru cen: 1. Pro volbu cen z hlediska množství se uvažuje každá souvisle odstraňovaná plocha krytu nebo podkladu stejného druhu samostatně. Odstraňuje-li se několik vrstev vozovky najednou, jednotlivé vrstvy se oceňují každá samostatně. 2. Ceny a) –7111 až –7113, –7151 až -7153, -7211 až -7213 a -7311 až -7313 lze použít i pro odstranění podkladů nebo krytů ze štěrkopísku, škváry, strusky nebo z mechanicky zpevněných zemin, b) –7121 až 7125, –7161 až -7165, -7221 až -7225 a -7321 až -7325 lze použít i pro odstranění podkladů nebo krytů ze zemin stabilizovaných vápnem, c) –7130 až -7134, –7170 až -7174, –7230 až -7234 a -7330 až -7334 lze použít i pro odstranění dlažeb uložených do betonového lože a dlažeb z mozaiky uložených do cementové malty nebo podkladu ze zemin stabilizovaných cementem. 3. Ceny lze použít i pro odstranění podkladů nebo krytů opatřených živičnými postřiky nebo nátěry. 4. Ceny odlišené podle tloušťky (např. do 100 mm, do 200 mm) jsou určeny vždy pro celou tloušťku jednotlivých konstrukcí. 5. V cenách nejsou započteny náklady na zarovnání styčných ploch betonových nebo živičných podkladů nebo krytů, které se oceňuje cenami souboru cen 919 73- Zarovnání styčné plochy části C 01 tohoto ceníku. Množství suti získané ze zarovnání styčných ploch podkladů nebo krytů se zvlášť nevykazuje. 6. Přemístění vybouraného materiálu větší vzdálenost, než je uvedeno, se oceňuje cenami souborů cen 997 22-1 Vodorovná doprava suti. 7. Ceny -714 . , -718 . , –724 . a -734 . nelze použít pro odstranění podkladu nebo krytu frézováním. | [14 empty] | PSC | 2
| VV |  | 51,00*66,00 |  | 3366 | [12 empty] | VV | 2 | 2 | True | 0 | ROZPOCET
| VV |  | Mezisoučet |  | 3366 | [12 empty] | VV | 2 | 3 | True | 1 | ROZPOCET
15 | K | 997221551 | Vodorovná doprava suti bez naložení, ale se složením a s hrubým urovnáním ze sypkých materiálů, na vzdálenost do 1 km | t | 4039.2 |  | 0 | CS ÚRS 2020 01 |  | základní |  | 0 | 0 | 0 | 0 | 0 | 4 | K | 2 |  |  |  | ROZPOCET | 0 | 0 | 0 | 0 | 0 | 1 | 0 | 4 | -1281595367
| PSC |  | Poznámka k souboru cen: 1. Ceny nelze použít pro vodorovnou dopravu suti po železnici, po vodě nebo neobvyklými dopravními prostředky. 2. Je-li na dopravní dráze pro vodorovnou dopravu suti překážka, pro kterou je nutno suť překládat z jednoho dopravního prostředku na druhý, oceňuje se tato doprava v každém úseku samostatně. 3. Ceny 997 22-155 jsou určeny pro sypký materiál, např. kamenivo a hmoty kamenitého charakteru stmelené vápnem, cementem nebo živicí. 4. Ceny 997 22-156 jsou určeny pro drobný kusový materiál (dlažební kostky, lomový kámen). | [14 empty] | PSC | 2
16 | K | 997221559 | Vodorovná doprava suti bez naložení, ale se složením a s hrubým urovnáním Příplatek k ceně za každý další i započatý 1 km přes 1 km | t | 36352.8 |  | 0 | CS ÚRS 2020 01 |  | základní |  | 0 | 0 | 0 | 0 | 0 | 4 | K | 2 |  |  |  | ROZPOCET | 0 | 0 | 0 | 0 | 0 | 1 | 0 | 4 | 700566354
| PSC |  | Poznámka k souboru cen: 1. Ceny nelze použít pro vodorovnou dopravu suti po železnici, po vodě nebo neobvyklými dopravními prostředky. 2. Je-li na dopravní dráze pro vodorovnou dopravu suti překážka, pro kterou je nutno suť překládat z jednoho dopravního prostředku na druhý, oceňuje se tato doprava v každém úseku samostatně. 3. Ceny 997 22-155 jsou určeny pro sypký materiál, např. kamenivo a hmoty kamenitého charakteru stmelené vápnem, cementem nebo živicí. 4. Ceny 997 22-156 jsou určeny pro drobný kusový materiál (dlažební kostky, lomový kámen). | [14 empty] | PSC | 2
| VV |  | 4039,2*9 'Přepočtené koeficientem množství |  | 36352.8 | [12 empty] | VV | 2 | 2 | False | 1 | ROZPOCET
17 | K | 997221611 | Nakládání na dopravní prostředky pro vodorovnou dopravu suti | t | 4039.2 |  | 0 | CS ÚRS 2020 01 |  | základní |  | 0 | 0 | 0 | 0 | 0 | 4 | K | 2 |  |  |  | ROZPOCET | 0 | 0 | 0 | 0 | 0 | 1 | 0 | 4 | 1020528531
| PSC |  | Poznámka k souboru cen: 1. Ceny lze použít i pro překládání při lomené dopravě. 2. Ceny nelze použít při dopravě po železnici, po vodě nebo neobvyklými dopravními prostředky. | [14 empty] | PSC | 2
18 | K | 997221645 | Poplatek za uložení stavebního odpadu na skládce (skládkovné) asfaltového bez obsahu dehtu zatříděného do Katalogu odpadů pod kódem 17 03 02 | t | 1514.7 |  | 0 | CS ÚRS 2020 01 |  | základní |  | 0 | 0 | 0 | 0 | 0 | 4 | K | 2 |  |  |  | ROZPOCET | 0 | 0 | 0 | 0 | 0 | 1 | 0 | 4 | 1342712384
| PSC |  | Poznámka k souboru cen: 1. Ceny uvedenév souboru cen je doporučeno upravit podle aktuálních cen místně příslušné skládky odpadů. 2. Uložení odpadů neuvedených v souboru cen se oceňuje individuálně. 3. V cenách je započítán poplatek za ukládání odpadu dle zákona 185/2001 Sb. 4. Případné drcení stavebního odpadu lze ocenit cenami souboru cen 997 00-60 Drcení stavebního odpadu z katalogu 800-6 Demolice objektů. | [14 empty] | PSC | 2
19 | K | 997221655 | Poplatek za uložení stavebního odpadu na skládce (skládkovné) zeminy a kamení zatříděného do Katalogu odpadů pod kódem 17 05 04 | t | 2524.5 |  | 0 | CS ÚRS 2020 01 |  | základní |  | 0 | 0 | 0 | 0 | 0 | 4 | K | 2 |  |  |  | ROZPOCET | 0 | 0 | 0 | 0 | 0 | 1 | 0 | 4 | 1041370187
| PSC |  | Poznámka k souboru cen: 1. Ceny uvedenév souboru cen je doporučeno upravit podle aktuálních cen místně příslušné skládky odpadů. 2. Uložení odpadů neuvedených v souboru cen se oceňuje individuálně. 3. V cenách je započítán poplatek za ukládání odpadu dle zákona 185/2001 Sb. 4. Případné drcení stavebního odpadu lze ocenit cenami souboru cen 997 00-60 Drcení stavebního odpadu z katalogu 800-6 Demolice objektů. | [14 empty] | PSC | 2
| D | 2 | Zakládání |  |  |  | 0 |  |  |  |  | 0 |  | 4057.7677 |  | 0 | 1 | D | 1 |  |  |  | ROZPOCET | [6 empty] | 0
20 | K | 273321611 | Základy z betonu železového (bez výztuže) desky z betonu bez zvláštních nároků na prostředí tř. C 30/37_XC1 | m3 | 1197.57 |  | 0 | CS ÚRS 2020 01 |  | základní |  | 0 | 2.4533 | 2937.9865 | 0 | 0 | 4 | K | 2 |  |  |  | ROZPOCET | 0 | 0 | 0 | 0 | 0 | 1 | 0 | 4 | 1893694195
| PSC |  | Poznámka k souboru cen: 1. V ceně příplatku -5911 jsou započteny náklady na technologické opatření a na ztíženou betonáž pod hladinou pažící bentonitové suspenze a na průběžné odčerpání suspenze s přepouštěním na určené místo do 20 m, popř. do vany nebo do kalové cisterny k odvozu. Odvoz se oceňuje cenami katalogu 800-2 Zvláštní zakládání objektů. 2. Hloubení s použitím bentonitové suspenze se oceňuje katalogem 800-1 Zemní práce. Bednění se neoceňuje. 3. V cenách nejsou započteny náklady na výztuž, tyto se oceňují cenami souboru cen 27* 36-.... Výztuž základů. 4. V cenách z betonu pro konstrukce bílých van 27. 32-3 nejsou započteny náklady na těsnění dilatačních a pracovních spar, tyto se oceňují cenami souborů cen 953 33 části A08 tohoto katalogu. | [14 empty] | PSC | 2
| VV |  | výpočet proveden na tl.0,50 mm; přípočty na tl.0,75 m; odpočty na tl.0,35 m | [14 empty] | VV | 2 | 1 | True | 0 | ROZPOCET
| VV |  | 43,20*58,00*0,50 |  | 1252.8 | [12 empty] | VV | 2 | 2 | True | 0 | ROZPOCET
| VV |  | -(3,30*3,30*0,15*4+3,50*3,50*0,15*4+3,30*9,30*0,15+5,50*8,50*0,15-1,50*14,50*0,15) |  | -22.238 | [12 empty] | VV | 2 | 2 | True | 0 | ROZPOCET
| VV |  | (3,30*3,30+2,50*2,50)*1/2*0,40*4+(3,50*3,50+2,70*2,70)*1/2*0,40*4 |  | 29.344 | [12 empty] | VV | 2 | 2 | True | 0 | ROZPOCET
| VV |  | (3,30*9,30+2,50*8,50)*1/2*0,40*1+(5,50*8,50+4,70*7,70)*1/2*0,40*1 |  | 26.976 | [12 empty] | VV | 2 | 2 | True | 0 | ROZPOCET
| VV |  | (1,50*14,50+1,10*13,70)*1/2*0,40*1 |  | 7.364 | [12 empty] | VV | 2 | 2 | True | 0 | ROZPOCET
| VV |  | -(4,35+7,35+10,50+1,70)*4,65*0,15 |  | -16.67 | [12 empty] | VV | 2 | 2 | True | 0 | ROZPOCET
| VV |  | -((7,35+4,35)*16,65-3,30*3,30*2)*0,15 |  | -25.954 | [12 empty] | VV | 2 | 2 | True | 0 | ROZPOCET
| VV |  | -((7,35+4,35)*13,65-3,30*9,30)*0,15 |  | -19.352 | [12 empty] | VV | 2 | 2 | True | 0 | ROZPOCET
| VV |  | -13,05*4,65*0,15-(7,35+4,35)*4,65*0,15 |  | -17.263 | [12 empty] | VV | 2 | 2 | True | 0 | ROZPOCET
| VV |  | 9,65*55,65*0,15 |  | 80.553 | [12 empty] | VV | 2 | 2 | True | 0 | ROZPOCET
| VV |  | -(13,05*4,65*0,15+4,35*7,35*0,15+4,35*4,65*0,15+3,40*3,00*0,15*4) |  | -23.052 | [12 empty] | VV | 2 | 2 | True | 0 | ROZPOCET
| VV |  | -(4,35*16,65-0,80*3,50*2)*0,15-(7,35*16,65-3,30*3,30*2)*0,15 |  | -25.114 | [12 empty] | VV | 2 | 2 | True | 0 | ROZPOCET
| VV |  | -(13,05*13,65-0,80*3,50*2+5,50*8,50)*0,15 |  | -32.892 | [12 empty] | VV | 2 | 2 | True | 0 | ROZPOCET
| VV |  | -4,35*4,65*0,15-(13,05*4,65+4,35*7,35)*0,15 |  | -16.932 | [12 empty] | VV | 2 | 2 | True | 0 | ROZPOCET
| VV |  | Mezisoučet |  | 1197.57 | [12 empty] | VV | 2 | 3 | True | 1 | ROZPOCET
21 | K | 273351121 | Bednění základů desek zřízení | m2 | 109.305 |  | 0 | CS ÚRS 2020 01 |  | základní |  | 0 | 0.00247 | 0.26998 | 0 | 0 | 4 | K | 2 |  |  |  | ROZPOCET | 0 | 0 | 0 | 0 | 0 | 1 | 0 | 4 | -1429224018
| PSC |  | Poznámka k souboru cen: 1. Ceny jsou určeny pro bednění ve volném prostranství, ve volných nebo zapažených jamách, rýhách a šachtách. 2. Kruhové nebo obloukové bednění poloměru do 1 m se oceňuje individuálně. | [14 empty] | PSC | 2
| VV |  | (43,20+58,00)*2*0,50+14,50*0,25+(3,40+3,00)*2*0,35 |  | 109.305 | [12 empty] | VV | 2 | 2 | True | 0 | ROZPOCET
| VV |  | Mezisoučet |  | 109.305 | [12 empty] | VV | 2 | 3 | True | 1 | ROZPOCET
22 | K | 273351122 | Bednění základů desek odstranění | m2 | 109.305 |  | 0 | CS ÚRS 2020 01 |  | základní |  | 0 | 0 | 0 | 0 | 0 | 4 | K | 2 |  |  |  | ROZPOCET | 0 | 0 | 0 | 0 | 0 | 1 | 0 | 4 | -704628028
| PSC |  | Poznámka k souboru cen: 1. Ceny jsou určeny pro bednění ve volném prostranství, ve volných nebo zapažených jamách, rýhách a šachtách. 2. Kruhové nebo obloukové bednění poloměru do 1 m se oceňuje individuálně. | [14 empty] | PSC | 2
23 | K | 273361821 | Výztuž základů desek z betonářské oceli 10 505 (R) nebo BSt 500 | t | 165 |  | 0 | CS ÚRS 2020 01 |  | základní |  | 0 | 1.0602 | 174.9281 | 0 | 0 | 4 | K | 2 |  |  |  | ROZPOCET | 0 | 0 | 0 | 0 | 0 | 1 | 0 | 4 | 1436190658
| PSC |  | Poznámka k souboru cen: 1. Ceny platí pro desky rovné, s náběhy, hřibové nebo upnuté do žeber včetně výztuže těchto žeber. | [14 empty] | PSC | 2
| VV |  | dle výpisu výztuže projektu statiky | [14 empty] | VV | 2 | 1 | True | 0 | ROZPOCET
| VV |  | 165000,491*0,001 |  | 165 | [12 empty] | VV | 2 | 2 | True | 0 | ROZPOCET
| VV |  | Mezisoučet |  | 165 | [12 empty] | VV | 2 | 3 | True | 1 | ROZPOCET
24 | K | 631311134 | Mazanina z betonu prostého bez zvýšených nároků na prostředí tl. přes 120 do 240 mm tř. C 16/20 | m3 | 418.448 |  | 0 | CS ÚRS 2020 01 |  | základní |  | 0 | 2.2563 | 944.161 | 0 | 0 | 4 | K | 2 |  |  |  | ROZPOCET | 0 | 0 | 0 | 0 | 0 | 1 | 0 | 4 | -149133165
| PSC |  | Poznámka k souboru cen: 1. Ceny jsou určeny pro mazaniny krycí (pochůzné i pojízdné), popř. podkladní, plovoucí, vyrovnávací nebo oddělující pod potěry, podlahy, průmyslové podlahy, popř. pro podlévání provizorně podklínovaných patek usazených strojů a technologických zařízení (s náležitým zatemováním hutného betonu). 2. Pro mazaniny tlouštěk větších než 240 mm jsou určeny: a) pro mazaniny ukládané na zeminu (v halách apod.) ceny souborů cen 27* 31- Základy z betonu prostého a 27* 32 - Základy z betonu železového, b) pro mazaniny v nadzemních podlažích ceny souboru cen 411 31- . . Beton kleneb. 3. Ceny lze použít i pro betonový okapový chodníček budovy (včetně tvarování rigolového žlábku) v příslušných tloušťkách. Jeho podloží se oceňuje samostatně. 4. V ceně jsou započteny i náklady na: a) základní stržení povrchu mazaniny s urovnáním vibrační lištou nebo dřevěným hladítkem, b) vytvoření dilatačních spár v mazanině bez zaplnění, pokud jsou dilatační spáry vytvářeny při provádění betonáže. Jestliže jsou dilatační spáry řezány dodatečně, oceňují se cenami souboru cen 634 91-11 Řezání dilatačních nebo smršťovacích spár. | [14 empty] | PSC | 2
| VV |  | podkladní betonová mazanina pod ŽB základovou desku | [14 empty] | VV | 2 | 1 | True | 0 | ROZPOCET
| VV |  | 43,50*58,30*0,15*1,10 |  | 418.448 | [12 empty] | VV | 2 | 2 | True | 0 | ROZPOCET
| VV |  | Mezisoučet |  | 418.448 | [12 empty] | VV | 2 | 3 | True | 1 | ROZPOCET
25 | K | 953334514 | Těsnící a bednící křížový profil z plechu do pracovních spar betonových konstrukcí kombinace perforovaného a těsnícího plechu k bednění jednotlivých záběrů betonáže desky a stěny, k utěsnění pracovní spáry s oboustranným bitumenovým povrchem, šířky 200 mm | m | 116 |  | 0 | CS ÚRS 2020 01 |  | základní |  | 0 | 0.00364 | 0.42224 | 0 | 0 | 4 | K | 2 |  |  |  | ROZPOCET | 0 | 0 | 0 | 0 | 0 | 1 | 0 | 4 | -1810332634
| VV |  | dle PD statiky - základová deska | [14 empty] | VV | 2 | 1 | True | 0 | ROZPOCET
| VV |  | 58,00*2 |  | 116 | [12 empty] | VV | 2 | 2 | True | 0 | ROZPOCET
| VV |  | Mezisoučet |  | 116 | [12 empty] | VV | 2 | 3 | True | 1 | ROZPOCET
| D | 3 | Svislé a kompletní konstrukce |  |  |  | 0 |  |  |  |  | 0 |  | 4508.6776 |  | 0 | 1 | D | 1 |  |  |  | ROZPOCET | [6 empty] | 0
26 | K | 311321611 | Nadzákladové zdi z betonu železového (bez výztuže) nosné bez zvláštních nároků na vliv prostředí tř. C 30/37_XC1 | m3 | 991.403 |  | 0 | CS ÚRS 2020 01 |  | základní |  | 0 | 2.4533 | 2432.1991 | 0 | 0 | 4 | K | 2 |  |  |  | ROZPOCET | 0 | 0 | 0 | 0 | 0 | 1 | 0 | 4 | 2016289750
| PSC |  | Poznámka k souboru cen: 1. Při betonování do ztraceného bednění z desek je zohledněna zvýšená opatrnost, aby se předešlo poškození zabudovaných desek. 2. Při stanovení množství měrných jednotek betonu do ztraceného bednění z desek je třeba zohlednit skutečnou spotřebu betonu v m3 zdiva. 3. V cenách nejsou započteny náklady na: a) bednění; tyto se oceňují cenami souboru cen: - 31* 35-1 Bednění nadzákladových zdí, - 31* 35-12 Ztracené bednění nadzákladových zdí ze štěpkocementových desek, b) dodání a uložení výztuže; tyto se oceňují cenami souboru cen 31* 36- . . Výztuž nadzákladových zdí. 4. V cenách pohledového betonu -1812 až -1818 jsou započteny i náklady na pečlivé hutnění zejména při líci konstrukce pro docílení neporušeného maltového povrchu bez vzhledových kazů. | [14 empty] | PSC | 2
| VV |  | prohlubně v základové desce | [14 empty] | VV | 2 | 1 | True | 0 | ROZPOCET
| VV |  | (3,40+2,20)*2*0,40*1,25*2 |  | 11.2 | [12 empty] | VV | 2 | 2 | True | 0 | ROZPOCET
| VV |  | (3,40+2,10)*2*0,40*1,25*2 |  | 11 | [12 empty] | VV | 2 | 2 | True | 0 | ROZPOCET
| VV |  | Mezisoučet |  | 22.2 | [12 empty] | VV | 2 | 3 | True | 0 | ROZPOCET
| VV |  | 1.P.P. | [14 empty] | VV | 2 | 1 | True | 0 | ROZPOCET
| VV |  | (33,30+11,60+14,00*2)*0,30*2,85-1,00*1,20*0,30*9 |  | 59.09 | [12 empty] | VV | 2 | 2 | True | 0 | ROZPOCET
| VV |  | 4,50*5*0,40*3,15+(3,40+17,60)*0,40*3,15 |  | 54.81 | [12 empty] | VV | 2 | 2 | True | 0 | ROZPOCET
| VV |  | (3,40+5,60)*2*0,40*3,15*2-1,20*2,30*0,40*2 |  | 43.152 | [12 empty] | VV | 2 | 2 | True | 0 | ROZPOCET
| VV |  | 12,20*0,30*3,15*2 |  | 23.058 | [12 empty] | VV | 2 | 2 | True | 0 | ROZPOCET
| VV |  | (14,00*2+56,60)*0,30*2,85-1,00*1,00*0,30*23 |  | 65.433 | [12 empty] | VV | 2 | 2 | True | 0 | ROZPOCET
| VV |  | 56,60*0,40*2,85-(2,00*2,30+1,10*2,30*2)*0,40 |  | 60.66 | [12 empty] | VV | 2 | 2 | True | 0 | ROZPOCET
| VV |  | (6,00*2+14,80*5-1,50*3+33,40)*0,40*3,15 |  | 144.774 | [12 empty] | VV | 2 | 2 | True | 0 | ROZPOCET
| VV |  | -(1,00*2,02*6+1,10*2,02*5)*0,40 |  | -9.292 | [12 empty] | VV | 2 | 2 | True | 0 | ROZPOCET
| VV |  | Mezisoučet |  | 441.685 | [12 empty] | VV | 2 | 3 | True | 0 | ROZPOCET
| VV |  | 1.N.P. | [14 empty] | VV | 2 | 1 | True | 0 | ROZPOCET
| VV |  | 4,60*2*0,40*3,60*2 |  | 26.496 | [12 empty] | VV | 2 | 2 | True | 0 | ROZPOCET
| VV |  | (5,30*2*2+2,60*2)*0,25*3,60*2 |  | 47.52 | [12 empty] | VV | 2 | 2 | True | 0 | ROZPOCET
| VV |  | 2,80*0,20*3,60*2*2+2,60*0,20*3,30*2*2 |  | 14.928 | [12 empty] | VV | 2 | 2 | True | 0 | ROZPOCET
| VV |  | 5,60*0,20*3,30*2*2+4,22*0,20*3,60*4 |  | 26.938 | [12 empty] | VV | 2 | 2 | True | 0 | ROZPOCET
| VV |  | (17,60+2,60+5,60*3)*0,30*3,05 |  | 33.855 | [12 empty] | VV | 2 | 2 | True | 0 | ROZPOCET
| VV |  | -0,90*2,30*0,25*12 |  | -6.21 | [12 empty] | VV | 2 | 2 | True | 0 | ROZPOCET
| VV |  | (17,60+2,60+5,60*3)*0,30*3,05 |  | 33.855 | [12 empty] | VV | 2 | 2 | True | 0 | ROZPOCET
| VV |  | (5,60*3+2,60+5,60*4)*0,30*3,05 |  | 38.247 | [12 empty] | VV | 2 | 2 | True | 0 | ROZPOCET
| VV |  | -(3,20*2,30*2+2,60*2,30*2+1,20*2,85*4)*0,30 |  | -12.108 | [12 empty] | VV | 2 | 2 | True | 0 | ROZPOCET
| VV |  | Mezisoučet |  | 203.521 | [12 empty] | VV | 2 | 3 | True | 0 | ROZPOCET
| VV |  | 2.N.P. | [14 empty] | VV | 2 | 1 | True | 0 | ROZPOCET
| VV |  | 4,60*2*0,40*3,60*2+(5,30*2+2,60)*0,25*3,60*2 |  | 50.256 | [12 empty] | VV | 2 | 2 | True | 0 | ROZPOCET
| VV |  | (11,60+5,60)*0,30*3,30 |  | 17.028 | [12 empty] | VV | 2 | 2 | True | 0 | ROZPOCET
| VV |  | -(3,20*2,30*2+0,85*2,90*2+1,30*2,90*2)*0,30 |  | -8.157 | [12 empty] | VV | 2 | 2 | True | 0 | ROZPOCET
| VV |  | 2,60*0,20*3,30*4+2,80*0,20*3,60*4 |  | 14.928 | [12 empty] | VV | 2 | 2 | True | 0 | ROZPOCET
| VV |  | 5,60*0,20*3,30*4+4,22*0,20*3,60*4 |  | 26.938 | [12 empty] | VV | 2 | 2 | True | 0 | ROZPOCET
| VV |  | -0,90*2,30*0,25*12 |  | -6.21 | [12 empty] | VV | 2 | 2 | True | 0 | ROZPOCET
| VV |  | Mezisoučet |  | 94.783 | [12 empty] | VV | 2 | 3 | True | 0 | ROZPOCET
| VV |  | 3.N.P. | [14 empty] | VV | 2 | 1 | True | 0 | ROZPOCET
| VV |  | 4,60*2*0,40*3,60*2+(5,30*2+2,60)*0,25*3,60*2 |  | 50.256 | [12 empty] | VV | 2 | 2 | True | 0 | ROZPOCET
| VV |  | (11,60+5,60)*0,30*3,30 |  | 17.028 | [12 empty] | VV | 2 | 2 | True | 0 | ROZPOCET
| VV |  | -(3,20*2,30*2+0,85*2,90*2+1,30*2,90*2)*0,30 |  | -8.157 | [12 empty] | VV | 2 | 2 | True | 0 | ROZPOCET
| VV |  | 2,60*0,20*3,30*4+2,80*0,20*3,60*4 |  | 14.928 | [12 empty] | VV | 2 | 2 | True | 0 | ROZPOCET
| VV |  | 5,60*0,20*3,30*4+4,22*0,20*3,60*4 |  | 26.938 | [12 empty] | VV | 2 | 2 | True | 0 | ROZPOCET
| VV |  | -0,90*2,30*0,25*12 |  | -6.21 | [12 empty] | VV | 2 | 2 | True | 0 | ROZPOCET
| VV |  | Mezisoučet |  | 94.783 | [12 empty] | VV | 2 | 3 | True | 0 | ROZPOCET
| VV |  | 4.N.P. | [14 empty] | VV | 2 | 1 | True | 0 | ROZPOCET
| VV |  | 4,60*2*0,40*3,60*2+(5,30*2+2,60)*0,25*3,60*2 |  | 50.256 | [12 empty] | VV | 2 | 2 | True | 0 | ROZPOCET
| VV |  | (11,60+5,60)*0,30*3,30 |  | 17.028 | [12 empty] | VV | 2 | 2 | True | 0 | ROZPOCET
| VV |  | -(3,20*2,30*2+0,85*2,90*2+1,30*2,90*2)*0,30 |  | -8.157 | [12 empty] | VV | 2 | 2 | True | 0 | ROZPOCET
| VV |  | 2,60*0,20*3,30*4+2,80*0,20*3,60*4 |  | 14.928 | [12 empty] | VV | 2 | 2 | True | 0 | ROZPOCET
| VV |  | 5,60*0,20*3,30*4+4,22*0,20*3,60*4 |  | 26.938 | [12 empty] | VV | 2 | 2 | True | 0 | ROZPOCET
| VV |  | -0,90*2,30*0,25*12 |  | -6.21 | [12 empty] | VV | 2 | 2 | True | 0 | ROZPOCET
| VV |  | Mezisoučet |  | 94.783 | [12 empty] | VV | 2 | 3 | True | 0 | ROZPOCET
| VV |  | 5.N.P. | [14 empty] | VV | 2 | 1 | True | 0 | ROZPOCET
| VV |  | 4,25*0,40*3,45*2+4,22*0,20*3,45*2 |  | 17.554 | [12 empty] | VV | 2 | 2 | True | 0 | ROZPOCET
| VV |  | 33,25*0,30*0,65*2+11,70*0,30*0,65*2*2 |  | 22.094 | [12 empty] | VV | 2 | 2 | True | 0 | ROZPOCET
| VV |  | Mezisoučet |  | 39.648 | [12 empty] | VV | 2 | 3 | True | 0 | ROZPOCET
| VV |  | Součet |  | 991.403 | [12 empty] | VV | 2 | 4 | True | 1 | ROZPOCET
27 | K | 311351121 | Bednění nadzákladových zdí nosných rovné oboustranné za každou stranu zřízení | m2 | 7266.694 |  | 0 | CS ÚRS 2020 01 |  | základní |  | 0 | 0.00275 | 19.9834 | 0 | 0 | 4 | K | 2 |  |  |  | ROZPOCET | 0 | 0 | 0 | 0 | 0 | 1 | 0 | 4 | -530629700
| PSC |  | Poznámka k souboru cen: 1. Ceny jsou určeny pro bednění svislé nebo šikmé (odkloněné), půdorysně přímé nebo zalomené ve volném prostranství, ve volných nebo zapažených jamách a rýhách. 2. Ceny jsou určeny pro bednění výšky do 4 m. Bednění větších výšek se oceňuje individuálně. 3. Ceny jsou určeny pro bedněné plochy s nízkými požadavky na pohledovost - třída pohledového betonu PB1 dle TP ČSB 03 (garáže, sklepy, apod.) 4. Příplatek k cenám za pohledový beton je určen pro třídu pohledového betonu PB2 (běžné budovy). Vyšší třídy pohledovosti se oceňují individuálně. 5. Kruhové nebo obloukové bednění poloměru do 1 m se oceňuje individuálně. | [14 empty] | PSC | 2
| VV |  | prohlubně v základové desce | [14 empty] | VV | 2 | 1 | True | 0 | ROZPOCET
| VV |  | (3,40+3,00)*2*1,25*2+(2,60+2,20)*2*1,25*2 |  | 56 | [12 empty] | VV | 2 | 2 | True | 0 | ROZPOCET
| VV |  | (3,40+2,90)*2*1,25*2+(2,60+2,10)*2*1,25*2 |  | 55 | [12 empty] | VV | 2 | 2 | True | 0 | ROZPOCET
| VV |  | Mezisoučet |  | 111 | [12 empty] | VV | 2 | 3 | True | 0 | ROZPOCET
| VV |  | 1.P.P. | [14 empty] | VV | 2 | 1 | True | 0 | ROZPOCET
| VV |  | (33,30+11,60+14,00*2)*2,85*2+0,30*(1,00+1,20)*2*9 |  | 427.41 | [12 empty] | VV | 2 | 2 | True | 0 | ROZPOCET
| VV |  | 4,505*5*3,15*2+(3,40+17,60)*3,15*2 |  | 274.208 | [12 empty] | VV | 2 | 2 | True | 0 | ROZPOCET
| VV |  | (3,40+5,60)*2*3,15*2*2+0,40*(1,20+2,30*2)*2 |  | 231.44 | [12 empty] | VV | 2 | 2 | True | 0 | ROZPOCET
| VV |  | 12,20*3,15*2*2 |  | 153.72 | [12 empty] | VV | 2 | 2 | True | 0 | ROZPOCET
| VV |  | (14,00*2+56,60)*2,85*2+0,30*1,00*4*23 |  | 509.82 | [12 empty] | VV | 2 | 2 | True | 0 | ROZPOCET
| VV |  | 56,60*2,85*2+0,40*(2,00+2,30*2+(1,10+2,30*2)*2) |  | 329.82 | [12 empty] | VV | 2 | 2 | True | 0 | ROZPOCET
| VV |  | (6,00*2+14,80*5-1,50*3+33,40)*3,15*2 |  | 723.87 | [12 empty] | VV | 2 | 2 | True | 0 | ROZPOCET
| VV |  | 0,40*(1,00+2,02*2)*6+0,40*(1,10+2,02*2)*5 |  | 22.376 | [12 empty] | VV | 2 | 2 | True | 0 | ROZPOCET
| VV |  | Mezisoučet |  | 2672.664 | [12 empty] | VV | 2 | 3 | True | 0 | ROZPOCET
| VV |  | 1.N.P. | [14 empty] | VV | 2 | 1 | True | 0 | ROZPOCET
| VV |  | 4,60*2*3,60*2*2 |  | 132.48 | [12 empty] | VV | 2 | 2 | True | 0 | ROZPOCET
| VV |  | (5,30*2*2+2,60*2)*3,60*2*2 |  | 380.16 | [12 empty] | VV | 2 | 2 | True | 0 | ROZPOCET
| VV |  | 2,80*3,60*2*2*2+2,60*3,30*2*2*2 |  | 149.28 | [12 empty] | VV | 2 | 2 | True | 0 | ROZPOCET
| VV |  | 5,60*3,30*2*2*2+4,22*3,60*4*2+0,20*3,60*4 |  | 272.256 | [12 empty] | VV | 2 | 2 | True | 0 | ROZPOCET
| VV |  | (17,60+2,60+5,60*3)*3,05*2 |  | 225.7 | [12 empty] | VV | 2 | 2 | True | 0 | ROZPOCET
| VV |  | 0,25*(0,90+2,30*2)*12 |  | 16.5 | [12 empty] | VV | 2 | 2 | True | 0 | ROZPOCET
| VV |  | (17,60+2,60+5,60*3)*3,05*2 |  | 225.7 | [12 empty] | VV | 2 | 2 | True | 0 | ROZPOCET
| VV |  | (5,60*3+2,60+5,60*4)*3,05*2 |  | 254.98 | [12 empty] | VV | 2 | 2 | True | 0 | ROZPOCET
| VV |  | -3,20*2,30*2*2+0,30*((3,20+2,30*2)*2+(2,60+2,30*2)*2+(1,20+2,85*2)*4) |  | -12.16 | [12 empty] | VV | 2 | 2 | True | 0 | ROZPOCET
| VV |  | Mezisoučet |  | 1644.896 | [12 empty] | VV | 2 | 3 | True | 0 | ROZPOCET
| VV |  | 2.N.P. | [14 empty] | VV | 2 | 1 | True | 0 | ROZPOCET
| VV |  | 4,60*2*3,60*2*2+(5,30*2+2,60)*3,60*2*2 |  | 322.56 | [12 empty] | VV | 2 | 2 | True | 0 | ROZPOCET
| VV |  | (11,60+5,60)*3,30*2 |  | 113.52 | [12 empty] | VV | 2 | 2 | True | 0 | ROZPOCET
| VV |  | -3,20*2,30*2*2+0,30*((3,20+2,30*2)*2+(0,85+2,90*2)*2+(1,30+2,90*2)*2) |  | -16.51 | [12 empty] | VV | 2 | 2 | True | 0 | ROZPOCET
| VV |  | 2,60*3,30*4*2+2,80*3,60*4*2 |  | 149.28 | [12 empty] | VV | 2 | 2 | True | 0 | ROZPOCET
| VV |  | 5,60*3,30*4*2+4,22*3,60*4*2+0,20*3,30*4 |  | 272.016 | [12 empty] | VV | 2 | 2 | True | 0 | ROZPOCET
| VV |  | 0,25*(0,90+2,30*2)*12 |  | 16.5 | [12 empty] | VV | 2 | 2 | True | 0 | ROZPOCET
| VV |  | Mezisoučet |  | 857.366 | [12 empty] | VV | 2 | 3 | True | 0 | ROZPOCET
| VV |  | 3.N.P. | [14 empty] | VV | 2 | 1 | True | 0 | ROZPOCET
| VV |  | 4,60*2*3,60*2*2+(5,30*2+2,60)*3,60*2*2 |  | 322.56 | [12 empty] | VV | 2 | 2 | True | 0 | ROZPOCET
| VV |  | (11,60+5,60)*3,30*2 |  | 113.52 | [12 empty] | VV | 2 | 2 | True | 0 | ROZPOCET
| VV |  | -3,20*2,30*2*2+0,30*((3,20+2,30*2)*2+(0,85+2,90*2)*2+(1,30+2,90*2)*2) |  | -16.51 | [12 empty] | VV | 2 | 2 | True | 0 | ROZPOCET
| VV |  | 2,60*3,30*4*2+2,80*3,60*4*2 |  | 149.28 | [12 empty] | VV | 2 | 2 | True | 0 | ROZPOCET
| VV |  | 5,60*3,30*4*2+4,22*3,60*4*2+0,20*3,60*4 |  | 272.256 | [12 empty] | VV | 2 | 2 | True | 0 | ROZPOCET
| VV |  | 0,25*(0,90+2,30*2)*12 |  | 16.5 | [12 empty] | VV | 2 | 2 | True | 0 | ROZPOCET
| VV |  | Mezisoučet |  | 857.606 | [12 empty] | VV | 2 | 3 | True | 0 | ROZPOCET
| VV |  | 4.N.P. | [14 empty] | VV | 2 | 1 | True | 0 | ROZPOCET
| VV |  | 4,60*2*3,60*2*2+(5,30*2+2,60)*3,60*2*2 |  | 322.56 | [12 empty] | VV | 2 | 2 | True | 0 | ROZPOCET
| VV |  | (11,60+5,60)*3,30*2 |  | 113.52 | [12 empty] | VV | 2 | 2 | True | 0 | ROZPOCET
| VV |  | -3,20*2,30*2*2+0,30*((3,20+2,30*2)*2+(0,85+2,90*2)*2+(1,30+2,90*2)*2) |  | -16.51 | [12 empty] | VV | 2 | 2 | True | 0 | ROZPOCET
| VV |  | 2,60*3,30*4*2+2,80*3,60*4*2 |  | 149.28 | [12 empty] | VV | 2 | 2 | True | 0 | ROZPOCET
| VV |  | 5,60*3,30*4*2+4,22*3,60*4*2+0,20*3,60*4 |  | 272.256 | [12 empty] | VV | 2 | 2 | True | 0 | ROZPOCET
| VV |  | 0,25*(0,90+2,30*2)*12 |  | 16.5 | [12 empty] | VV | 2 | 2 | True | 0 | ROZPOCET
| VV |  | Mezisoučet |  | 857.606 | [12 empty] | VV | 2 | 3 | True | 0 | ROZPOCET
| VV |  | 5.N.P. | [14 empty] | VV | 2 | 1 | True | 0 | ROZPOCET
| VV |  | 4,25*3,45*2*2+4,22*3,45*2*2+0,20*3,45*2 |  | 118.266 | [12 empty] | VV | 2 | 2 | True | 0 | ROZPOCET
| VV |  | 33,25*0,65*2*2+11,70*0,65*2*2*2 |  | 147.29 | [12 empty] | VV | 2 | 2 | True | 0 | ROZPOCET
| VV |  | Mezisoučet |  | 265.556 | [12 empty] | VV | 2 | 3 | True | 0 | ROZPOCET
| VV |  | Součet |  | 7266.694 | [12 empty] | VV | 2 | 4 | True | 1 | ROZPOCET
28 | K | 311351122 | Bednění nadzákladových zdí nosných rovné oboustranné za každou stranu odstranění | m2 | 7266.694 |  | 0 | CS ÚRS 2020 01 |  | základní |  | 0 | 0 | 0 | 0 | 0 | 4 | K | 2 |  |  |  | ROZPOCET | 0 | 0 | 0 | 0 | 0 | 1 | 0 | 4 | -620680079
| PSC |  | Poznámka k souboru cen: 1. Ceny jsou určeny pro bednění svislé nebo šikmé (odkloněné), půdorysně přímé nebo zalomené ve volném prostranství, ve volných nebo zapažených jamách a rýhách. 2. Ceny jsou určeny pro bednění výšky do 4 m. Bednění větších výšek se oceňuje individuálně. 3. Ceny jsou určeny pro bedněné plochy s nízkými požadavky na pohledovost - třída pohledového betonu PB1 dle TP ČSB 03 (garáže, sklepy, apod.) 4. Příplatek k cenám za pohledový beton je určen pro třídu pohledového betonu PB2 (běžné budovy). Vyšší třídy pohledovosti se oceňují individuálně. 5. Kruhové nebo obloukové bednění poloměru do 1 m se oceňuje individuálně. | [14 empty] | PSC | 2
29 | K | 311361821 | Výztuž nadzákladových zdí nosných svislých nebo odkloněných od svislice, rovných nebo oblých z betonářské oceli 10 505 (R) nebo BSt 500 | t | 280.29 |  | 0 | CS ÚRS 2020 01 |  | základní |  | 0 | 1.0488 | 293.971 | 0 | 0 | 4 | K | 2 |  |  |  | ROZPOCET | 0 | 0 | 0 | 0 | 0 | 1 | 0 | 4 | 2022655618
| VV |  | dle výpisu výztuže projektu statiky ( výkres 5.N.P. spojuje výztuž stěn a sloupů s výztuží stropu ) | [14 empty] | VV | 2 | 1 | True | 0 | ROZPOCET
| VV |  | ŽB stěny a sloupy | [14 empty] | VV | 2 | 1 | True | 0 | ROZPOCET
| VV |  | "1.P.P." 115537,832*0,001 |  | 115.538 | [12 empty] | VV | 2 | 2 | True | 0 | ROZPOCET
| VV |  | "nad 1.P.P." 52921,755*0,001 |  | 52.922 | [12 empty] | VV | 2 | 2 | True | 0 | ROZPOCET
| VV |  | "nad 1.N.P." 26921,755*0,001 |  | 26.922 | [12 empty] | VV | 2 | 2 | True | 0 | ROZPOCET
| VV |  | "nad 2.N.P." 26921,755*0,001 |  | 26.922 | [12 empty] | VV | 2 | 2 | True | 0 | ROZPOCET
| VV |  | "nad 3.N.P." 16938,572*0,001 |  | 16.939 | [12 empty] | VV | 2 | 2 | True | 0 | ROZPOCET
| VV |  | "nad 4.N.P." 16938,572*0,001 |  | 16.939 | [12 empty] | VV | 2 | 2 | True | 0 | ROZPOCET
| VV |  | "nad 5.N.P. vč.výztuže stropu" 24108,116*0,001 |  | 24.108 | [12 empty] | VV | 2 | 2 | True | 0 | ROZPOCET
| VV |  | Mezisoučet |  | 280.29 | [12 empty] | VV | 2 | 3 | True | 1 | ROZPOCET
30 | K | 330321610 | Sloupy, pilíře, táhla, rámové stojky, vzpěry z betonu železového (bez výztuže) bez zvláštních nároků na vliv prostředí tř. C 30/37_XC1 | m3 | 250.932 |  | 0 | CS ÚRS 2020 01 |  | základní |  | 0 | 2.4533 | 615.609 | 0 | 0 | 4 | K | 2 |  |  |  | ROZPOCET | 0 | 0 | 0 | 0 | 0 | 1 | 0 | 4 | -1999955228
| PSC |  | Poznámka k souboru cen: 1. V cenách pro pohledový beton jsou započteny i náklady na pečlivé hutnění zejména při líci konstrukce pro docílení neporušeného maltového povrchu bez vzhledových kazů. | [14 empty] | PSC | 2
| VV |  | 1.P.P. | [14 empty] | VV | 2 | 1 | True | 0 | ROZPOCET
| VV |  | 0,40*0,40*2,85*35 |  | 15.96 | [12 empty] | VV | 2 | 2 | True | 0 | ROZPOCET
| VV |  | 0,80*0,40*2,85*6 |  | 5.472 | [12 empty] | VV | 2 | 2 | True | 0 | ROZPOCET
| VV |  | 0,70*0,40*2,85*1 |  | 0.798 | [12 empty] | VV | 2 | 2 | True | 0 | ROZPOCET
| VV |  | 0,80*0,70*2,85*4 |  | 6.384 | [12 empty] | VV | 2 | 2 | True | 0 | ROZPOCET
| VV |  | 0,70*0,70*2,85*4 |  | 5.586 | [12 empty] | VV | 2 | 2 | True | 0 | ROZPOCET
| VV |  | Mezisoučet |  | 34.2 | [12 empty] | VV | 2 | 3 | True | 0 | ROZPOCET
| VV |  | 1.N.P. | [14 empty] | VV | 2 | 1 | True | 0 | ROZPOCET
| VV |  | 0,40*0,40*3,30*78 |  | 41.184 | [12 empty] | VV | 2 | 2 | True | 0 | ROZPOCET
| VV |  | 0,70*0,40*3,30*14 |  | 12.936 | [12 empty] | VV | 2 | 2 | True | 0 | ROZPOCET
| VV |  | Mezisoučet |  | 54.12 | [12 empty] | VV | 2 | 3 | True | 0 | ROZPOCET
| VV |  | 2.N.P. | [14 empty] | VV | 2 | 1 | True | 0 | ROZPOCET
| VV |  | 0,40*0,40*3,30*86 |  | 45.408 | [12 empty] | VV | 2 | 2 | True | 0 | ROZPOCET
| VV |  | 0,70*0,40*3,30*6 |  | 5.544 | [12 empty] | VV | 2 | 2 | True | 0 | ROZPOCET
| VV |  | Mezisoučet |  | 50.952 | [12 empty] | VV | 2 | 3 | True | 0 | ROZPOCET
| VV |  | 3.N.P. | [14 empty] | VV | 2 | 1 | True | 0 | ROZPOCET
| VV |  | 0,40*0,40*3,30*88 |  | 46.464 | [12 empty] | VV | 2 | 2 | True | 0 | ROZPOCET
| VV |  | 0,70*0,40*3,30*4 |  | 3.696 | [12 empty] | VV | 2 | 2 | True | 0 | ROZPOCET
| VV |  | Mezisoučet |  | 50.16 | [12 empty] | VV | 2 | 3 | True | 0 | ROZPOCET
| VV |  | 4.N.P. | [14 empty] | VV | 2 | 1 | True | 0 | ROZPOCET
| VV |  | 0,40*0,40*3,30*88 |  | 46.464 | [12 empty] | VV | 2 | 2 | True | 0 | ROZPOCET
| VV |  | 0,70*0,40*3,30*4 |  | 3.696 | [12 empty] | VV | 2 | 2 | True | 0 | ROZPOCET
| VV |  | Mezisoučet |  | 50.16 | [12 empty] | VV | 2 | 3 | True | 0 | ROZPOCET
| VV |  | 5.N.P. | [14 empty] | VV | 2 | 1 | True | 0 | ROZPOCET
| VV |  | 0,30*0,30*3,15*40 |  | 11.34 | [12 empty] | VV | 2 | 2 | True | 0 | ROZPOCET
| VV |  | Mezisoučet |  | 11.34 | [12 empty] | VV | 2 | 3 | True | 0 | ROZPOCET
| VV |  | Součet |  | 250.932 | [12 empty] | VV | 2 | 4 | True | 1 | ROZPOCET
31 | K | 331351121 | Bednění hranatých sloupů a pilířů včetně vzepření průřezu pravoúhlého čtyřúhelníka výšky do 4 m, průřezu přes 0,08 do 0,16 m2 zřízení | m2 | 2106 |  | 0 | CS ÚRS 2020 01 |  | základní |  | 0 | 0.00244 | 5.1386 | 0 | 0 | 4 | K | 2 |  |  |  | ROZPOCET | 0 | 0 | 0 | 0 | 0 | 1 | 0 | 4 | 386594966
| PSC |  | Poznámka k souboru cen: 1. Cenami lze oceňovat i rámové stojky. 2. Ceny jsou určeny pro bedněné plochy s nízkými požadavky na pohledovost - třída pohledového betonu PB1 dle TP ČSB 03 (garáže, sklepy, apod.) 3. Příplatek k cenám za pohledový beton je určen pro třídu pohledového betonu PB2 (běžné budovy). Vyšší třídy pohledovosti se oceňují individuálně. | [14 empty] | PSC | 2
| VV |  | 1.P.P. | [14 empty] | VV | 2 | 1 | True | 0 | ROZPOCET
| VV |  | 0,40*4*2,85*35 |  | 159.6 | [12 empty] | VV | 2 | 2 | True | 0 | ROZPOCET
| VV |  | 1.N.P. | [14 empty] | VV | 2 | 1 | True | 0 | ROZPOCET
| VV |  | 0,40*4*3,30*78 |  | 411.84 | [12 empty] | VV | 2 | 2 | True | 0 | ROZPOCET
| VV |  | 2.N.P. | [14 empty] | VV | 2 | 1 | True | 0 | ROZPOCET
| VV |  | 0,40*4*3,30*86 |  | 454.08 | [12 empty] | VV | 2 | 2 | True | 0 | ROZPOCET
| VV |  | 3.N.P. | [14 empty] | VV | 2 | 1 | True | 0 | ROZPOCET
| VV |  | 0,40*4*3,30*88 |  | 464.64 | [12 empty] | VV | 2 | 2 | True | 0 | ROZPOCET
| VV |  | 4.N.P. | [14 empty] | VV | 2 | 1 | True | 0 | ROZPOCET
| VV |  | 0,40*4*3,30*88 |  | 464.64 | [12 empty] | VV | 2 | 2 | True | 0 | ROZPOCET
| VV |  | 5.N.P. | [14 empty] | VV | 2 | 1 | True | 0 | ROZPOCET
| VV |  | 0,30*4*3,15*40 |  | 151.2 | [12 empty] | VV | 2 | 2 | True | 0 | ROZPOCET
| VV |  | Mezisoučet |  | 2106 | [12 empty] | VV | 2 | 3 | True | 1 | ROZPOCET
32 | K | 331351122 | Bednění hranatých sloupů a pilířů včetně vzepření průřezu pravoúhlého čtyřúhelníka výšky do 4 m, průřezu přes 0,08 do 0,16 m2 odstranění | m2 | 2106 |  | 0 | CS ÚRS 2020 01 |  | základní |  | 0 | 0 | 0 | 0 | 0 | 4 | K | 2 |  |  |  | ROZPOCET | 0 | 0 | 0 | 0 | 0 | 1 | 0 | 4 | -822880150
| PSC |  | Poznámka k souboru cen: 1. Cenami lze oceňovat i rámové stojky. 2. Ceny jsou určeny pro bedněné plochy s nízkými požadavky na pohledovost - třída pohledového betonu PB1 dle TP ČSB 03 (garáže, sklepy, apod.) 3. Příplatek k cenám za pohledový beton je určen pro třídu pohledového betonu PB2 (běžné budovy). Vyšší třídy pohledovosti se oceňují individuálně. | [14 empty] | PSC | 2
33 | K | 331351125 | Bednění hranatých sloupů a pilířů včetně vzepření průřezu pravoúhlého čtyřúhelníka výšky do 4 m, průřezu přes 0,16 m2 zřízení | m2 | 419.31 |  | 0 | CS ÚRS 2020 01 |  | základní |  | 0 | 0.0022 | 0.92248 | 0 | 0 | 4 | K | 2 |  |  |  | ROZPOCET | 0 | 0 | 0 | 0 | 0 | 1 | 0 | 4 | -731631920
| PSC |  | Poznámka k souboru cen: 1. Cenami lze oceňovat i rámové stojky. 2. Ceny jsou určeny pro bedněné plochy s nízkými požadavky na pohledovost - třída pohledového betonu PB1 dle TP ČSB 03 (garáže, sklepy, apod.) 3. Příplatek k cenám za pohledový beton je určen pro třídu pohledového betonu PB2 (běžné budovy). Vyšší třídy pohledovosti se oceňují individuálně. | [14 empty] | PSC | 2
| VV |  | 1.P.P. | [14 empty] | VV | 2 | 1 | True | 0 | ROZPOCET
| VV |  | (0,80+0,40)*2*2,85*6 |  | 41.04 | [12 empty] | VV | 2 | 2 | True | 0 | ROZPOCET
| VV |  | (0,70+0,40)*2*2,85*1 |  | 6.27 | [12 empty] | VV | 2 | 2 | True | 0 | ROZPOCET
| VV |  | (0,80+0,70)*2*4*2,85*4 |  | 136.8 | [12 empty] | VV | 2 | 2 | True | 0 | ROZPOCET
| VV |  | 0,70*4*2,85*4 |  | 31.92 | [12 empty] | VV | 2 | 2 | True | 0 | ROZPOCET
| VV |  | Mezisoučet |  | 216.03 | [12 empty] | VV | 2 | 3 | True | 0 | ROZPOCET
| VV |  | 1.N.P. | [14 empty] | VV | 2 | 1 | True | 0 | ROZPOCET
| VV |  | (0,70+0,40)*2*3,30*14 |  | 101.64 | [12 empty] | VV | 2 | 2 | True | 0 | ROZPOCET
| VV |  | Mezisoučet |  | 101.64 | [12 empty] | VV | 2 | 3 | True | 0 | ROZPOCET
| VV |  | 2.N.P. | [14 empty] | VV | 2 | 1 | True | 0 | ROZPOCET
| VV |  | (0,70+0,40)*2*3,30*6 |  | 43.56 | [12 empty] | VV | 2 | 2 | True | 0 | ROZPOCET
| VV |  | Mezisoučet |  | 43.56 | [12 empty] | VV | 2 | 3 | True | 0 | ROZPOCET
| VV |  | 3.N.P. | [14 empty] | VV | 2 | 1 | True | 0 | ROZPOCET
| VV |  | (0,70+0,40)*2*3,30*4 |  | 29.04 | [12 empty] | VV | 2 | 2 | True | 0 | ROZPOCET
| VV |  | Mezisoučet |  | 29.04 | [12 empty] | VV | 2 | 3 | True | 0 | ROZPOCET
| VV |  | 4.N.P. | [14 empty] | VV | 2 | 1 | True | 0 | ROZPOCET
| VV |  | (0,70+0,40)*2*3,30*4 |  | 29.04 | [12 empty] | VV | 2 | 2 | True | 0 | ROZPOCET
| VV |  | Mezisoučet |  | 29.04 | [12 empty] | VV | 2 | 3 | True | 0 | ROZPOCET
| VV |  | Součet |  | 419.31 | [12 empty] | VV | 2 | 4 | True | 1 | ROZPOCET
34 | K | 331351126 | Bednění hranatých sloupů a pilířů včetně vzepření průřezu pravoúhlého čtyřúhelníka výšky do 4 m, průřezu přes 0,16 m2 odstranění | m2 | 419.31 |  | 0 | CS ÚRS 2020 01 |  | základní |  | 0 | 0 | 0 | 0 | 0 | 4 | K | 2 |  |  |  | ROZPOCET | 0 | 0 | 0 | 0 | 0 | 1 | 0 | 4 | -132250804
| PSC |  | Poznámka k souboru cen: 1. Cenami lze oceňovat i rámové stojky. 2. Ceny jsou určeny pro bedněné plochy s nízkými požadavky na pohledovost - třída pohledového betonu PB1 dle TP ČSB 03 (garáže, sklepy, apod.) 3. Příplatek k cenám za pohledový beton je určen pro třídu pohledového betonu PB2 (běžné budovy). Vyšší třídy pohledovosti se oceňují individuálně. | [14 empty] | PSC | 2
36 | K | 311113144 | Nadzákladové zdi z tvárnic ztraceného bednění hladkých, včetně výplně z betonu třídy C 20/25, tloušťky zdiva přes 250 do 300 mm | m2 | 236.76 |  | 0 | CS ÚRS 2020 01 |  | základní |  | 0 | 0.71546 | 169.3923 | 0 | 0 | 4 | K | 2 |  |  |  | ROZPOCET | 0 | 0 | 0 | 0 | 0 | 1 | 0 | 4 | 887695172
| PSC |  | Poznámka k souboru cen: 1. V cenách jsou započteny i náklady na dodání a uložení betonu 2. V cenách -3212 až -3234 jsou započteny i náklady na doplňkové - rohové tvárnice. 3. V cenách nejsou započteny náklady na dodání a uložení betonářské výztuže; tyto se oceňují cenami souboru cen 31* 36- . . Výztuž nadzákladových zdí. 4. Množství jednotek se určuje v m2 plochy zdiva. | [14 empty] | PSC | 2
| VV |  | ATIKY | [14 empty] | VV | 2 | 1 | True | 0 | ROZPOCET
| VV |  | střední část | [14 empty] | VV | 2 | 1 | True | 0 | ROZPOCET
| VV |  | 12,40*1,25+12,40*0,25*2 |  | 21.7 | [12 empty] | VV | 2 | 2 | True | 0 | ROZPOCET
| VV |  | Mezisoučet |  | 21.7 | [12 empty] | VV | 2 | 3 | True | 0 | ROZPOCET
| VV |  | levý a pravý trakt | [14 empty] | VV | 2 | 1 | True | 0 | ROZPOCET
| VV |  | (6,345+15,40*2+18,295+58,00)*0,75*2 |  | 170.16 | [12 empty] | VV | 2 | 2 | True | 0 | ROZPOCET
| VV |  | (11,65+33,25)*2*0,25*2 |  | 44.9 | [12 empty] | VV | 2 | 2 | True | 0 | ROZPOCET
| VV |  | Mezisoučet |  | 215.06 | [12 empty] | VV | 2 | 3 | True | 0 | ROZPOCET
| VV |  | Součet |  | 236.76 | [12 empty] | VV | 2 | 4 | True | 1 | ROZPOCET
37 | K | 311361821 | Výztuž nadzákladových zdí nosných svislých nebo odkloněných od svislice, rovných nebo oblých z betonářské oceli 10 505 (R) nebo BSt 500 | t | 2.131 |  | 0 | CS ÚRS 2020 01 |  | základní |  | 0 | 1.0488 | 2.235 | 0 | 0 | 4 | K | 2 |  |  |  | ROZPOCET | 0 | 0 | 0 | 0 | 0 | 1 | 0 | 4 | 1297949141
| VV |  | 236,760*0,300*0,030 |  | 2.131 | [12 empty] | VV | 2 | 2 | True | 0 | ROZPOCET
| VV |  | Mezisoučet |  | 2.131 | [12 empty] | VV | 2 | 3 | True | 1 | ROZPOCET
38 | K | 311272231 | Zdivo z pórobetonových tvárnic na tenké maltové lože, tl. zdiva 300 mm pevnost tvárnic přes P2 do P4, objemová hmotnost přes 450 do 600 kg/m3 hladkých ( dle legendy na stavařských výkresech ) | m2 | 2638.378 |  | 0 | CS ÚRS 2020 01 |  | základní |  | 0 | 0.23484 | 619.5967 | 0 | 0 | 4 | K | 2 |  |  |  | ROZPOCET | 0 | 0 | 0 | 0 | 0 | 1 | 0 | 4 | -446953837
| VV |  | 1.N.P. | [14 empty] | VV | 2 | 1 | True | 0 | ROZPOCET
| VV |  | ((6,00+15,40)*2+58,00)*3,30*2 |  | 665.28 | [12 empty] | VV | 2 | 2 | True | 0 | ROZPOCET
| VV |  | -(1,30*2,90*16*2+5,45*2,90*2+0,90*2,90*9) |  | -175.74 | [12 empty] | VV | 2 | 2 | True | 0 | ROZPOCET
| VV |  | 12,40*3,60-1,30*2,90*3+0,255*6,85*2 |  | 36.824 | [12 empty] | VV | 2 | 2 | True | 0 | ROZPOCET
| VV |  | Mezisoučet |  | 526.364 | [12 empty] | VV | 2 | 3 | True | 0 | ROZPOCET
| VV |  | 2.N.P. | [14 empty] | VV | 2 | 1 | True | 0 | ROZPOCET
| VV |  | (6,00*2+26,60+15,40*2+58,00)*3,30*2 |  | 840.84 | [12 empty] | VV | 2 | 2 | True | 0 | ROZPOCET
| VV |  | -(1,30*2,90*13*2+0,90*2,90*14*2+1,30*2,07*7*2+0,90*2,07*2*2+4,90*2,90*2+2,50*2,42*2) |  | -256.746 | [12 empty] | VV | 2 | 2 | True | 0 | ROZPOCET
| VV |  | 12,40*2,85-10,00*2,07 |  | 14.64 | [12 empty] | VV | 2 | 2 | True | 0 | ROZPOCET
| VV |  | Mezisoučet |  | 598.734 | [12 empty] | VV | 2 | 3 | True | 0 | ROZPOCET
| VV |  | 3.N.P. | [14 empty] | VV | 2 | 1 | True | 0 | ROZPOCET
| VV |  | (6,00*2+32,60+15,40*2+58,00)*3,30*2 |  | 880.44 | [12 empty] | VV | 2 | 2 | True | 0 | ROZPOCET
| VV |  | -(1,30*2,90*40+0,90*2,90*32+2,50*2,90*2+4,90*2,90*2) |  | -277.24 | [12 empty] | VV | 2 | 2 | True | 0 | ROZPOCET
| VV |  | Mezisoučet |  | 603.2 | [12 empty] | VV | 2 | 3 | True | 0 | ROZPOCET
| VV |  | 4.N.P. | [14 empty] | VV | 2 | 1 | True | 0 | ROZPOCET
| VV |  | (6,00*2+32,60+15,40*2+58,00)*3,30*2 |  | 880.44 | [12 empty] | VV | 2 | 2 | True | 0 | ROZPOCET
| VV |  | -(1,30*2,90*42+0,90*2,90*32+2,40*2,80*2+4,90*2,90*2) |  | -283.72 | [12 empty] | VV | 2 | 2 | True | 0 | ROZPOCET
| VV |  | Mezisoučet |  | 596.72 | [12 empty] | VV | 2 | 3 | True | 0 | ROZPOCET
| VV |  | 5.N.P. | [14 empty] | VV | 2 | 1 | True | 0 | ROZPOCET
| VV |  | (5,70*5+2,70)*2,50-(5,70*2,00*3+1,70*0,65*2) |  | 41.59 | [12 empty] | VV | 2 | 2 | True | 0 | ROZPOCET
| VV |  | (5,70*5+2,70)*3,15-(4,10*2,00+4,90*2,00*2+1,70*2,00+2,90*2,00) |  | 61.28 | [12 empty] | VV | 2 | 2 | True | 0 | ROZPOCET
| VV |  | 5,40*4*3,15-(4,90*2,00+0,90*1,05+3,30*2,00) |  | 50.695 | [12 empty] | VV | 2 | 2 | True | 0 | ROZPOCET
| VV |  | (5,70*5+2,70)*2,50-(5,70*2,00*3+1,70*0,65*2) |  | 41.59 | [12 empty] | VV | 2 | 2 | True | 0 | ROZPOCET
| VV |  | (5,70*5+2,70)*3,15-(4,10*2,00+4,90*2,00*2+0,90*2,00+0,90*0,65*2) |  | 67.51 | [12 empty] | VV | 2 | 2 | True | 0 | ROZPOCET
| VV |  | 5,40*4*3,15-(4,90*2,00+0,90*1,05+3,30*2,00) |  | 50.695 | [12 empty] | VV | 2 | 2 | True | 0 | ROZPOCET
| VV |  | Mezisoučet |  | 313.36 | [12 empty] | VV | 2 | 3 | True | 0 | ROZPOCET
| VV |  | Součet |  | 2638.378 | [12 empty] | VV | 2 | 4 | True | 1 | ROZPOCET
39 | K | 342272245 | Příčky z pórobetonových tvárnic hladkých na tenké maltové lože objemová hmotnost do 500 kg/m3, tloušťka příčky 150 mm | m2 | 2805.373 |  | 0 | CS ÚRS 2020 01 |  | základní |  | 0 | 0.07571 | 212.3948 | 0 | 0 | 4 | K | 2 |  |  |  | ROZPOCET | 0 | 0 | 0 | 0 | 0 | 1 | 0 | 4 | 1279463878
| VV |  | 1.P.P. | [14 empty] | VV | 2 | 1 | True | 0 | ROZPOCET
| VV |  | (5,60*2+0,95*2+4,15+8,70+2,35*2+5,60+4,15+(3,15+0,40)*2)*3,15 |  | 149.625 | [12 empty] | VV | 2 | 2 | True | 0 | ROZPOCET
| VV |  | (5,60+0,95*2+14,60+17,60+5,85+2,10*2+1,80)*3,15 |  | 162.383 | [12 empty] | VV | 2 | 2 | True | 0 | ROZPOCET
| VV |  | (5,30+2,60)*3*2,85+3,65*2,85 |  | 77.948 | [12 empty] | VV | 2 | 2 | True | 0 | ROZPOCET
| VV |  | -(0,70*4+0,90*7+1,10*2+1,60*2)*1,97 |  | -28.565 | [12 empty] | VV | 2 | 2 | True | 0 | ROZPOCET
| VV |  | Mezisoučet |  | 361.391 | [12 empty] | VV | 2 | 3 | True | 0 | ROZPOCET
| VV |  | 1.N.P. | [14 empty] | VV | 2 | 1 | True | 0 | ROZPOCET
| VV |  | (5,675*2+1,05*5+3,95*2+0,40*2+18,00+3,75*2+1,85)*3,60 |  | 189.54 | [12 empty] | VV | 2 | 2 | True | 0 | ROZPOCET
| VV |  | (4,15+1,90+6,40+1,80+2,90+2,90*2+0,60+1,10)*3,60 |  | 88.74 | [12 empty] | VV | 2 | 2 | True | 0 | ROZPOCET
| VV |  | (3,90+1,85+0,40+1,90+3,90*2+2,15+5,60*4+0,40+2,60)*3,30 |  | 143.22 | [12 empty] | VV | 2 | 2 | True | 0 | ROZPOCET
| VV |  | (5,675*2+1,05*2+18,00+6,40+2,275+4,15+2,90*3+0,60+1,10+1,875)*3,60 |  | 203.58 | [12 empty] | VV | 2 | 2 | True | 0 | ROZPOCET
| VV |  | (3,95*2+0,40*2+3,90*3+5,60*4+0,40+2,60)*3,30 |  | 151.14 | [12 empty] | VV | 2 | 2 | True | 0 | ROZPOCET
| VV |  | (1,50+8,90+3,20*2+0,25+3,825+5,975+4,55*2+3,80+2,00*2+1,20+3,60*2)*3,60 |  | 187.74 | [12 empty] | VV | 2 | 2 | True | 0 | ROZPOCET
| VV |  | -(0,70*6+0,80*8+0,90*18+1,10*4+1,60*3)*2,25 |  | -81 | [12 empty] | VV | 2 | 2 | True | 0 | ROZPOCET
| VV |  | Mezisoučet |  | 882.96 | [12 empty] | VV | 2 | 3 | True | 0 | ROZPOCET
| VV |  | 2.N.P. | [14 empty] | VV | 2 | 1 | True | 0 | ROZPOCET
| VV |  | (5,60*2+1,05*5+2,90*3)*3,60 |  | 90.54 | [12 empty] | VV | 2 | 2 | True | 0 | ROZPOCET
| VV |  | (5,60*2+1,05*4+2,90*3)*3,60 |  | 86.76 | [12 empty] | VV | 2 | 2 | True | 0 | ROZPOCET
| VV |  | (3,95+0,40)*2*3,30*2 |  | 57.42 | [12 empty] | VV | 2 | 2 | True | 0 | ROZPOCET
| VV |  | (5,60*4+0,40+2,60+0,60+1,10+1,80)*3,30*2 |  | 190.74 | [12 empty] | VV | 2 | 2 | True | 0 | ROZPOCET
| VV |  | -(0,70*2+0,90*12+1,10*4)*2,25 |  | -37.35 | [12 empty] | VV | 2 | 2 | True | 0 | ROZPOCET
| VV |  | Mezisoučet |  | 388.11 | [12 empty] | VV | 2 | 3 | True | 0 | ROZPOCET
| VV |  | 3.N.P. | [14 empty] | VV | 2 | 1 | True | 0 | ROZPOCET
| VV |  | (5,60*2+1,05*5+2,90*3)*3,60 |  | 90.54 | [12 empty] | VV | 2 | 2 | True | 0 | ROZPOCET
| VV |  | (5,60*2+1,05*4+2,90*3)*3,60 |  | 86.76 | [12 empty] | VV | 2 | 2 | True | 0 | ROZPOCET
| VV |  | (3,95+0,40)*2*3,30*2 |  | 57.42 | [12 empty] | VV | 2 | 2 | True | 0 | ROZPOCET
| VV |  | (5,60*4+0,40+2,60+0,60+1,10+1,80)*3,30*2 |  | 190.74 | [12 empty] | VV | 2 | 2 | True | 0 | ROZPOCET
| VV |  | -(0,70*2+0,90*12+1,10*4)*2,25 |  | -37.35 | [12 empty] | VV | 2 | 2 | True | 0 | ROZPOCET
| VV |  | Mezisoučet |  | 388.11 | [12 empty] | VV | 2 | 3 | True | 0 | ROZPOCET
| VV |  | 4.N.P. | [14 empty] | VV | 2 | 1 | True | 0 | ROZPOCET
| VV |  | (5,60*2+1,05*5+2,90*3)*3,60 |  | 90.54 | [12 empty] | VV | 2 | 2 | True | 0 | ROZPOCET
| VV |  | (5,60*2+1,05*4+2,90*3)*3,60 |  | 86.76 | [12 empty] | VV | 2 | 2 | True | 0 | ROZPOCET
| VV |  | (3,95+0,40)*2*3,30*2 |  | 57.42 | [12 empty] | VV | 2 | 2 | True | 0 | ROZPOCET
| VV |  | (5,60*4+0,40+2,60+0,60+1,10+1,80)*3,30*2 |  | 190.74 | [12 empty] | VV | 2 | 2 | True | 0 | ROZPOCET
| VV |  | -(0,70*2+0,90*12+1,10*4)*2,25 |  | -37.35 | [12 empty] | VV | 2 | 2 | True | 0 | ROZPOCET
| VV |  | Mezisoučet |  | 388.11 | [12 empty] | VV | 2 | 3 | True | 0 | ROZPOCET
| VV |  | 5.N.P. | [14 empty] | VV | 2 | 1 | True | 0 | ROZPOCET
| VV |  | (5,40*2+3,10+2,25*2+7,00)*3,45+5,40*3,15 |  | 104.64 | [12 empty] | VV | 2 | 2 | True | 0 | ROZPOCET
| VV |  | (5,70+1,05*2)*3,45*2 |  | 53.82 | [12 empty] | VV | 2 | 2 | True | 0 | ROZPOCET
| VV |  | (0,30+3,85+2,70+0,30)*3,15*2+5,40*3,15 |  | 62.055 | [12 empty] | VV | 2 | 2 | True | 0 | ROZPOCET
| VV |  | (6,65+1,30*2+5,40*2+3,80*3+2,25*2+3,10+7,00)*3,45 |  | 158.873 | [12 empty] | VV | 2 | 2 | True | 0 | ROZPOCET
| VV |  | (7,70+0,80)*3,45*2 |  | 58.65 | [12 empty] | VV | 2 | 2 | True | 0 | ROZPOCET
| VV |  | -(0,70*2+0,80*3+0,90*12+1,10*2)*2,25-0,90*1,97*2 |  | -41.346 | [12 empty] | VV | 2 | 2 | True | 0 | ROZPOCET
| VV |  | Mezisoučet |  | 396.692 | [12 empty] | VV | 2 | 3 | True | 0 | ROZPOCET
| VV |  | Součet |  | 2805.373 | [12 empty] | VV | 2 | 4 | True | 1 | ROZPOCET
40 | K | 342291131 | Ukotvení příček plochými kotvami, do konstrukce betonové | m | 1011.35 |  | 0 | CS ÚRS 2020 01 |  | základní |  | 0 | 0.0002 | 0.20227 | 0 | 0 | 4 | K | 2 |  |  |  | ROZPOCET | 0 | 0 | 0 | 0 | 0 | 1 | 0 | 4 | 1330827997
| PSC |  | Poznámka k souboru cen: 1. V cenách -1111 a -1112 jsou započteny náklady na dodání a aplikaci polyuretanové pěny ve spreji a na odříznutí zatvrdlé pěny u líce příčky. 2. Ceny -1111 a -1112 lze použít i pro ukotvení příček ke stropu. 3. Ceny -1141 a -1143 lze použít pro ukotvení příček k podlaze. 4. Množství jednotek se určuje v m styku příčky s konstrukcí. | [14 empty] | PSC | 2
| VV |  | "1.P.P." 3,15*29+2,85*13 |  | 128.4 | [12 empty] | VV | 2 | 2 | True | 0 | ROZPOCET
| VV |  | "1.N.P." 3,60*30+3,30*34+3,60*10+6,85*2 |  | 269.9 | [12 empty] | VV | 2 | 2 | True | 0 | ROZPOCET
| VV |  | "2.N.P." 3,60*21+3,30*28+2,85*2 |  | 173.7 | [12 empty] | VV | 2 | 2 | True | 0 | ROZPOCET
| VV |  | "3.N.P." 3,60*21+3,30*28 |  | 168 | [12 empty] | VV | 2 | 2 | True | 0 | ROZPOCET
| VV |  | "4.N.P." 3,60*21+3,30*28 |  | 168 | [12 empty] | VV | 2 | 2 | True | 0 | ROZPOCET
| VV |  | "5.N.P." 3,45*19+3,15*12 |  | 103.35 | [12 empty] | VV | 2 | 2 | True | 0 | ROZPOCET
| VV |  | Mezisoučet |  | 1011.35 | [12 empty] | VV | 2 | 3 | True | 1 | ROZPOCET
41 | K | 346272226 | Přizdívky z pórobetonových tvárnic objemová hmotnost do 500 kg/m3, na tenké maltové lože, tloušťka přizdívky 75 mm | m2 | 412.815 |  | 0 | CS ÚRS 2020 01 |  | základní |  | 0 | 0.05225 | 21.5696 | 0 | 0 | 4 | K | 2 |  |  |  | ROZPOCET | 0 | 0 | 0 | 0 | 0 | 1 | 0 | 4 | 1466673361
| VV |  | 1.P.P. | [14 empty] | VV | 2 | 1 | True | 0 | ROZPOCET
| VV |  | (2,35+2,30+1,80+2,35)*3,15 |  | 27.72 | [12 empty] | VV | 2 | 2 | True | 0 | ROZPOCET
| VV |  | Mezisoučet |  | 27.72 | [12 empty] | VV | 2 | 3 | True | 0 | ROZPOCET
| VV |  | 1.N.P. | [14 empty] | VV | 2 | 1 | True | 0 | ROZPOCET
| VV |  | (2,10*2+2,35*2+1,85*2)*3,30 |  | 41.58 | [12 empty] | VV | 2 | 2 | True | 0 | ROZPOCET
| VV |  | (1,50*2+2,25+3,55+1,50+1,55)*3,60 |  | 42.66 | [12 empty] | VV | 2 | 2 | True | 0 | ROZPOCET
| VV |  | (6,50+3,125+1,20*2+2,40)*3,60 |  | 51.93 | [12 empty] | VV | 2 | 2 | True | 0 | ROZPOCET
| VV |  | Mezisoučet |  | 136.17 | [12 empty] | VV | 2 | 3 | True | 0 | ROZPOCET
| VV |  | 2.N.P. | [14 empty] | VV | 2 | 1 | True | 0 | ROZPOCET
| VV |  | (2,10*2+1,85*2+2,35*2)*3,30 |  | 41.58 | [12 empty] | VV | 2 | 2 | True | 0 | ROZPOCET
| VV |  | (1,50*2+1,55*2)*3,60 |  | 21.96 | [12 empty] | VV | 2 | 2 | True | 0 | ROZPOCET
| VV |  | Mezisoučet |  | 63.54 | [12 empty] | VV | 2 | 3 | True | 0 | ROZPOCET
| VV |  | 3.N.P. | [14 empty] | VV | 2 | 1 | True | 0 | ROZPOCET
| VV |  | (2,10*2+1,85*2+2,35*2)*3,30 |  | 41.58 | [12 empty] | VV | 2 | 2 | True | 0 | ROZPOCET
| VV |  | (1,50*2+1,55*2)*3,60 |  | 21.96 | [12 empty] | VV | 2 | 2 | True | 0 | ROZPOCET
| VV |  | Mezisoučet |  | 63.54 | [12 empty] | VV | 2 | 3 | True | 0 | ROZPOCET
| VV |  | 4.N.P. | [14 empty] | VV | 2 | 1 | True | 0 | ROZPOCET
| VV |  | (2,10*2+1,85*2+2,35*2)*3,30 |  | 41.58 | [12 empty] | VV | 2 | 2 | True | 0 | ROZPOCET
| VV |  | (1,50*2+1,55*2)*3,60 |  | 21.96 | [12 empty] | VV | 2 | 2 | True | 0 | ROZPOCET
| VV |  | Mezisoučet |  | 63.54 | [12 empty] | VV | 2 | 3 | True | 0 | ROZPOCET
| VV |  | 5.N.P. | [14 empty] | VV | 2 | 1 | True | 0 | ROZPOCET
| VV |  | (2,25*2+3,10*2*2)*3,45 |  | 58.305 | [12 empty] | VV | 2 | 2 | True | 0 | ROZPOCET
| VV |  | Mezisoučet |  | 58.305 | [12 empty] | VV | 2 | 3 | True | 0 | ROZPOCET
| VV |  | Součet |  | 412.815 | [12 empty] | VV | 2 | 4 | True | 1 | ROZPOCET
42 | K | 345123900 | Montáž dílců parapetních, zábradelních a atikových ze železobetonu, hmotnosti do 1,0 t | kus | 40 |  | 0 | CS ÚRS 2020 01 |  | základní |  | 0 | 0.06013 | 2.4052 | 0 | 0 | 4 | K | 2 |  |  |  | ROZPOCET | 0 | 0 | 0 | 0 | 0 | 1 | 0 | 4 | -1781226800
| VV |  | "PD 1,2,3,4,5,6" 32+4+1+1+1+1 |  | 40 | [12 empty] | VV | 2 | 2 | True | 0 | ROZPOCET
| VV |  | Mezisoučet |  | 40 | [12 empty] | VV | 2 | 3 | True | 1 | ROZPOCET
43 | M | 592 R_001 | Dodávka - prefa dílce PD 1,2,3,4,5,6 ( ucelená dodávka prefy ) PD 1 - 1200×400×450 - průřez L - 32 ks PD 2 - 1500×400×600 - průřez U - 4 ks PD 3 - 745×400×400/450 - průřez L rohový - 1 ks PD 4 - 745×400×400/450 - průřez L rohový - 1 ks PD 5 - 745×400×400/450 - průřez L rohový - 1 ks PD 6 - 745×400×400/450 - průřez L rohový - 1 ks | celkem | 1 |  | 0 | vlastní položka |  | základní |  | 0 | 9.946 | 9.946 | 0 | 0 | 8 | M | 2 |  |  |  | ROZPOCET | 0 | 0 | 0 | 0 | 0 | 1 | 0 | 4 | -1012375655
44 | K | 380321663 | Kompletní konstrukce kanálů z betonu železového bez výztuže a bednění bez zvýšených nároků na prostředí tř. C 30/37_XC1, tl. přes 300 mm | m3 | 23.668 |  | 0 | CS ÚRS 2020 01 |  | základní |  | 0 | 2.5023 | 59.2256 | 0 | 0 | 4 | K | 2 |  |  |  | ROZPOCET | 0 | 0 | 0 | 0 | 0 | 1 | 0 | 4 | -2121009089
| PSC |  | Poznámka k souboru cen: 1. V cenách z betonu pro konstrukce bílých van 380 32-63 nejsou započteny náklady na těsnění dilatačních a pracovních spar, tyto se oceňují cenami souborů cen 953 33 části A08 katalogu 801-1 Budovy a haly - zděné a monolitické. | [14 empty] | PSC | 2
| VV |  | 1.P.P. - ŽB kanál | [14 empty] | VV | 2 | 1 | True | 0 | ROZPOCET
| VV |  | 7,25*2,00*0,40+5,85*2,00*0,40 |  | 10.48 | [12 empty] | VV | 2 | 2 | True | 0 | ROZPOCET
| VV |  | 6,85*1,10*0,40*2+1,00*0,40*0,40*2 |  | 6.348 | [12 empty] | VV | 2 | 2 | True | 0 | ROZPOCET
| VV |  | 1,20*1,50*0,40+1,00*1,20*0,40 |  | 1.2 | [12 empty] | VV | 2 | 2 | True | 0 | ROZPOCET
| VV |  | (1,80+1,20)*2*0,40*2,35 |  | 5.64 | [12 empty] | VV | 2 | 2 | True | 0 | ROZPOCET
| VV |  | Mezisoučet |  | 23.668 | [12 empty] | VV | 2 | 3 | True | 1 | ROZPOCET
45 | K | 380356231 | Bednění kompletních konstrukcí kanálů konstrukcí neomítaných z betonu prostého nebo železového ploch rovinných zřízení | m2 | 84.16 |  | 0 | CS ÚRS 2020 01 |  | základní |  | 0 | 0.00247 | 0.20788 | 0 | 0 | 4 | K | 2 |  |  |  | ROZPOCET | 0 | 0 | 0 | 0 | 0 | 1 | 0 | 4 | -1921241494
| PSC |  | Poznámka k souboru cen: 1. V případech, kdy konstrukce jsou obsypávány, oceňuje se bednění vnějších neomítaných obsypávaných stěn a) rovinných cenou 380 35-6211 (zřízení) a 380 35-6212 (odstranění), b) zaoblených cenou 380 35-6221 (zřízení) a 380 35-6222 (odstranění). | [14 empty] | PSC | 2
| VV |  | strop | [14 empty] | VV | 2 | 1 | True | 0 | ROZPOCET
| VV |  | 5,85*1,20+1,00*1,20 |  | 8.22 | [12 empty] | VV | 2 | 2 | True | 0 | ROZPOCET
| VV |  | Mezisoučet |  | 8.22 | [12 empty] | VV | 2 | 3 | True | 0 | ROZPOCET
| VV |  | stěny | [14 empty] | VV | 2 | 1 | True | 0 | ROZPOCET
| VV |  | (7,25*2+2,00)*1,90 |  | 31.35 | [12 empty] | VV | 2 | 2 | True | 0 | ROZPOCET
| VV |  | (1,80+2,00)*2*2,35 |  | 17.86 | [12 empty] | VV | 2 | 2 | True | 0 | ROZPOCET
| VV |  | (6,85*2+1,20)*1,10 |  | 16.39 | [12 empty] | VV | 2 | 2 | True | 0 | ROZPOCET
| VV |  | (1,00+1,20)*2*2,35 |  | 10.34 | [12 empty] | VV | 2 | 2 | True | 0 | ROZPOCET
| VV |  | Mezisoučet |  | 75.94 | [12 empty] | VV | 2 | 3 | True | 0 | ROZPOCET
| VV |  | Součet |  | 84.16 | [12 empty] | VV | 2 | 4 | True | 1 | ROZPOCET
46 | K | 380356232 | Bednění kompletních konstrukcí kanálů konstrukcí neomítaných z betonu prostého nebo železového ploch rovinných odstranění | m2 | 84.16 |  | 0 | CS ÚRS 2020 01 |  | základní |  | 0 | 0 | 0 | 0 | 0 | 4 | K | 2 |  |  |  | ROZPOCET | 0 | 0 | 0 | 0 | 0 | 1 | 0 | 4 | 343280870
| PSC |  | Poznámka k souboru cen: 1. V případech, kdy konstrukce jsou obsypávány, oceňuje se bednění vnějších neomítaných obsypávaných stěn a) rovinných cenou 380 35-6211 (zřízení) a 380 35-6212 (odstranění), b) zaoblených cenou 380 35-6221 (zřízení) a 380 35-6222 (odstranění). | [14 empty] | PSC | 2
47 | K | 380361006 | Výztuž kompletních konstrukcí kanálů z oceli 10 505 (R) nebo BSt 500 | t | 3.55 |  | 0 | CS ÚRS 2020 01 |  | základní |  | 0 | 1.1095 | 3.9388 | 0 | 0 | 4 | K | 2 |  |  |  | ROZPOCET | 0 | 0 | 0 | 0 | 0 | 1 | 0 | 4 | 584945772
| VV |  | 23,668*0,150 |  | 3.55 | [12 empty] | VV | 2 | 2 | True | 0 | ROZPOCET
| VV |  | Mezisoučet |  | 3.55 | [12 empty] | VV | 2 | 3 | True | 1 | ROZPOCET
48 | K | 317143441 | Překlady nosné z pórobetonu osazené do tenkého maltového lože, pro zdi tl. 250 mm, délky překladu do 1300 mm | kus | 115 |  | 0 | CS ÚRS 2020 01 |  | základní |  | 0 | 0.06826 | 7.8499 | 0 | 0 | 4 | K | 2 |  |  |  | ROZPOCET | 0 | 0 | 0 | 0 | 0 | 1 | 0 | 4 | -932060612
| PSC |  | Poznámka k souboru cen: 1. V cenách jsou započteny náklady na dodání a uložení překladu předepsané délky, včetně podmazání ložné plochy tenkovrstvou maltou. | [14 empty] | PSC | 2
| VV |  | "PR 2" 18+33+32+32 |  | 115 | [12 empty] | VV | 2 | 2 | True | 0 | ROZPOCET
| VV |  | Mezisoučet |  | 115 | [12 empty] | VV | 2 | 3 | True | 1 | ROZPOCET
49 | K | 317143443 | Překlady nosné z pórobetonu osazené do tenkého maltového lože, pro zdi tl. 250 mm, délky překladu přes 1500 do 1800 mm | kus | 154 |  | 0 | CS ÚRS 2020 01 |  | základní |  | 0 | 0.09126 | 14.054 | 0 | 0 | 4 | K | 2 |  |  |  | ROZPOCET | 0 | 0 | 0 | 0 | 0 | 1 | 0 | 4 | -355630538
| PSC |  | Poznámka k souboru cen: 1. V cenách jsou započteny náklady na dodání a uložení překladu předepsané délky, včetně podmazání ložné plochy tenkovrstvou maltou. | [14 empty] | PSC | 2
| VV |  | "PR 1" 32+40+40+42 |  | 154 | [12 empty] | VV | 2 | 2 | True | 0 | ROZPOCET
| VV |  | Mezisoučet |  | 154 | [12 empty] | VV | 2 | 3 | True | 1 | ROZPOCET
50 | K | 317142432 | Překlady nenosné z pórobetonu osazené do tenkého maltového lože, výšky do 250 mm, šířky překladu 125 mm, délky překladu přes 1000 do 1250 mm | kus | 114 |  | 0 | CS ÚRS 2020 01 |  | základní |  | 0 | 0.03235 | 3.6879 | 0 | 0 | 4 | K | 2 |  |  |  | ROZPOCET | 0 | 0 | 0 | 0 | 0 | 1 | 0 | 4 | -1156479772
| PSC |  | Poznámka k souboru cen: 1. V cenách jsou započteny náklady na dodání a uložení překladu, včetně podmazání ložné plochy tenkovrstvou maltou. | [14 empty] | PSC | 2
| VV |  | "PR 5" 11+34+16+16+16+21 |  | 114 | [12 empty] | VV | 2 | 2 | True | 0 | ROZPOCET
| VV |  | Mezisoučet |  | 114 | [12 empty] | VV | 2 | 3 | True | 1 | ROZPOCET
51 | K | 317142434 | Překlady nenosné z pórobetonu osazené do tenkého maltového lože, výšky do 250 mm, šířky překladu 125 mm, délky překladu přes 1250 do 1500 mm | kus | 20 |  | 0 | CS ÚRS 2020 01 |  | základní |  | 0 | 0.03835 | 0.767 | 0 | 0 | 4 | K | 2 |  |  |  | ROZPOCET | 0 | 0 | 0 | 0 | 0 | 1 | 0 | 4 | 1611290850
| PSC |  | Poznámka k souboru cen: 1. V cenách jsou započteny náklady na dodání a uložení překladu, včetně podmazání ložné plochy tenkovrstvou maltou. | [14 empty] | PSC | 2
| VV |  | "PR 4" 2+4+4+4+4+2 |  | 20 | [12 empty] | VV | 2 | 2 | True | 0 | ROZPOCET
| VV |  | Mezisoučet |  | 20 | [12 empty] | VV | 2 | 3 | True | 1 | ROZPOCET
52 | K | 317142438 | Překlady nenosné z pórobetonu osazené do tenkého maltového lože, výšky do 250 mm, šířky překladu 125 mm, délky překladu přes 2000 do 2500 mm | kus | 5 |  | 0 | CS ÚRS 2020 01 |  | základní |  | 0 | 0.06535 | 0.32675 | 0 | 0 | 4 | K | 2 |  |  |  | ROZPOCET | 0 | 0 | 0 | 0 | 0 | 1 | 0 | 4 | -1104717808
| PSC |  | Poznámka k souboru cen: 1. V cenách jsou započteny náklady na dodání a uložení překladu, včetně podmazání ložné plochy tenkovrstvou maltou. | [14 empty] | PSC | 2
| VV |  | "PR 3" 2+3 |  | 5 | [12 empty] | VV | 2 | 2 | True | 0 | ROZPOCET
| VV |  | Mezisoučet |  | 5 | [12 empty] | VV | 2 | 3 | True | 1 | ROZPOCET
53 | K | 317998145 | Izolace tepelná mezi překlady z extrudovaného polystyrenu jakékoliv výšky, tloušťky 100 mm | m2 | 82.9 |  | 0 | CS ÚRS 2020 01 |  | základní |  | 0 | 0.00315 | 0.26114 | 0 | 0 | 4 | K | 2 |  |  |  | ROZPOCET | 0 | 0 | 0 | 0 | 0 | 1 | 0 | 4 | 2092062458
| VV |  | "PR 1" 1,75*0,20*(32+40+40+42) |  | 53.9 | [12 empty] | VV | 2 | 2 | True | 0 | ROZPOCET
| VV |  | "PR 2" 1,25*0,20*(18+33+33+32) |  | 29 | [12 empty] | VV | 2 | 2 | True | 0 | ROZPOCET
| VV |  | Mezisoučet |  | 82.9 | [12 empty] | VV | 2 | 3 | True | 1 | ROZPOCET
54 | K | 346244361 | Zazdívka rýh, potrubí, nik (výklenků) nebo kapes z pálených cihel na maltu tl. 65 mm | m2 | 103.715 |  | 0 | CS ÚRS 2020 01 |  | základní |  | 0 | 0.12335 | 12.7932 | 0 | 0 | 4 | K | 2 |  |  |  | ROZPOCET | 0 | 0 | 0 | 0 | 0 | 1 | 0 | 4 | 1080819286
| VV |  | "ZTI 75×75 mm - vodovod" 107,000*0,075 |  | 8.025 | [12 empty] | VV | 2 | 2 | True | 0 | ROZPOCET
| VV |  | "ZTI 75×75 mm - vodovod" 22,000*0,075 |  | 1.65 | [12 empty] | VV | 2 | 2 | True | 0 | ROZPOCET
| VV |  | "ZTI 100×100 mm - vodovod" 14,000*0,100 |  | 1.4 | [12 empty] | VV | 2 | 2 | True | 0 | ROZPOCET
| VV |  | "ÚT 150×100 mm" 2,80*0,15*3+3,20*0,15*187 |  | 91.02 | [12 empty] | VV | 2 | 2 | True | 0 | ROZPOCET
| VV |  | "ÚT 150×100 mm" 2,80*0,15*3+0,60*0,15*4 |  | 1.62 | [12 empty] | VV | 2 | 2 | True | 0 | ROZPOCET
| VV |  | Mezisoučet |  | 103.715 | [12 empty] | VV | 2 | 3 | True | 1 | ROZPOCET
| D | 4 | Vodorovné konstrukce |  |  |  | 0 |  |  |  |  | 0 |  | 7439.2799 |  | 0 | 1 | D | 1 |  |  |  | ROZPOCET | [6 empty] | 0
55 | K | 411135004R | Montáž stropních panelů z předpjatého betonu bez závěsných háků, hmotnosti přes 5 do 7 t | m2 | 1230.671 |  | 0 | vlastní |  | základní |  | 0 | 0.03 | 36.9201 | 0 | 0 | 4 | K | 2 |  |  |  | ROZPOCET | 0 | 0 | 0 | 0 | 0 | 1 | 0 | 4 | 1903987203
| VV |  | nad 1.P.P. | [14 empty] | VV | 2 | 1 | True | 0 | ROZPOCET
| VV |  | 12,20*12,00+12,20*8,03+12,30*37,26 |  | 702.664 | [12 empty] | VV | 2 | 2 | True | 0 | ROZPOCET
| VV |  | nad 1.N.P. | [14 empty] | VV | 2 | 1 | True | 0 | ROZPOCET
| VV |  | 12,38*28,85+12,38*3,80 |  | 404.207 | [12 empty] | VV | 2 | 2 | True | 0 | ROZPOCET
| VV |  | nad 2.N.P. | [14 empty] | VV | 2 | 1 | True | 0 | ROZPOCET
| VV |  | 12,38*10,00 |  | 123.8 | [12 empty] | VV | 2 | 2 | True | 0 | ROZPOCET
| VV |  | Mezisoučet |  | 1230.671 | [12 empty] | VV | 2 | 3 | True | 1 | ROZPOCET
56 | M | 59346865R | panel stropní předpjatý tl.400 mm (SPIROLL) dle PD statiky | m2 | 1230.671 |  | 0 | vlastní |  | základní |  | 0 | 0.48 | 590.7221 | 0 | 0 | 8 | M | 2 |  |  |  | ROZPOCET | 0 | 0 | 0 | 0 | 0 | 1 | 0 | 4 | -1439603223
57 | K | 411321616 | Stropy z betonu železového (bez výztuže) stropů deskových, plochých střech, desek balkonových, desek hřibových stropů včetně hlavic hřibových sloupů tř. C 30/37_XC1 | m3 | 1848.507 |  | 0 | CS ÚRS 2020 01 |  | základní |  | 0 | 2.4534 | 4535.1825 | 0 | 0 | 4 | K | 2 |  |  |  | ROZPOCET | 0 | 0 | 0 | 0 | 0 | 1 | 0 | 4 | 592475051
| PSC |  | Poznámka k souboru cen: 1. V cenách pohledového betonu 411 35-4 a 411 35-5 jsou započteny i náklady na pečlivé hutnění zejména při líci konstrukce pro docílení neporušeného maltového povrchu bez vzhledových kazů. | [14 empty] | PSC | 2
| VV |  | nad 1.P.P. | [14 empty] | VV | 2 | 1 | True | 0 | ROZPOCET
| VV |  | 15,50*58,00*0,20*2 |  | 359.6 | [12 empty] | VV | 2 | 2 | True | 0 | ROZPOCET
| VV |  | -(2,60*2,10*2+2,60*2,20*2+2,90*4,20*2+1,05*0,60*2)*0,20 |  | -9.596 | [12 empty] | VV | 2 | 2 | True | 0 | ROZPOCET
| VV |  | Mezisoučet |  | 350.004 | [12 empty] | VV | 2 | 3 | True | 0 | ROZPOCET
| VV |  | nad 1.N.P. | [14 empty] | VV | 2 | 1 | True | 0 | ROZPOCET
| VV |  | 15,40*58,00*0,20*2 |  | 357.28 | [12 empty] | VV | 2 | 2 | True | 0 | ROZPOCET
| VV |  | -(2,60*2,20*2+2,60*2,10*2+2,50*4,22*4+2,70*1,36*2+8,50*2,10*2+1,05*0,60*3+1,05*1,95)*0,20 |  | -22.308 | [12 empty] | VV | 2 | 2 | True | 0 | ROZPOCET
| VV |  | Mezisoučet |  | 334.972 | [12 empty] | VV | 2 | 3 | True | 0 | ROZPOCET
| VV |  | nad 2.N.P. | [14 empty] | VV | 2 | 1 | True | 0 | ROZPOCET
| VV |  | 15,40*58,00*0,20*2 |  | 357.28 | [12 empty] | VV | 2 | 2 | True | 0 | ROZPOCET
| VV |  | -(2,60*2,20*2+2,60*2,10*2+4,22*2,50*4+8,50*2,10*2+2,70*1,36*2+1,05*0,60*3+0,95*1,20+0,95*0,60)*0,20 |  | -22.241 | [12 empty] | VV | 2 | 2 | True | 0 | ROZPOCET
| VV |  | Mezisoučet |  | 335.039 | [12 empty] | VV | 2 | 3 | True | 0 | ROZPOCET
| VV |  | nad 3.N.P. | [14 empty] | VV | 2 | 1 | True | 0 | ROZPOCET
| VV |  | 15,40*58,00*0,20*2 |  | 357.28 | [12 empty] | VV | 2 | 2 | True | 0 | ROZPOCET
| VV |  | -(2,60*2,20*2+2,60*2,10*2+2,70*1,36*2+2,50*4,22*4+8,50*2,10*2+1,05*0,60*3+1,05*1,95)*0,20 |  | -22.308 | [12 empty] | VV | 2 | 2 | True | 0 | ROZPOCET
| VV |  | Mezisoučet |  | 334.972 | [12 empty] | VV | 2 | 3 | True | 0 | ROZPOCET
| VV |  | nad 4.N.P. | [14 empty] | VV | 2 | 1 | True | 0 | ROZPOCET
| VV |  | 15,40*58,00*0,20*2 |  | 357.28 | [12 empty] | VV | 2 | 2 | True | 0 | ROZPOCET
| VV |  | -(2,50*4,22*2+2,80*1,36*2+2,60*2,10*2+1,05*0,60*2)*0,60 |  | -24.538 | [12 empty] | VV | 2 | 2 | True | 0 | ROZPOCET
| VV |  | Mezisoučet |  | 332.742 | [12 empty] | VV | 2 | 3 | True | 0 | ROZPOCET
| VV |  | nad 5.N.P. | [14 empty] | VV | 2 | 1 | True | 0 | ROZPOCET
| VV |  | 11,70*33,30*0,20*2 |  | 155.844 | [12 empty] | VV | 2 | 2 | True | 0 | ROZPOCET
| VV |  | -(2,60*1,36*2+1,05*0,60*2)*0,20 |  | -1.666 | [12 empty] | VV | 2 | 2 | True | 0 | ROZPOCET
| VV |  | Mezisoučet |  | 154.178 | [12 empty] | VV | 2 | 3 | True | 0 | ROZPOCET
| VV |  | vyložená deska nad vjezdem | [14 empty] | VV | 2 | 1 | True | 0 | ROZPOCET
| VV |  | 12,00*2,20*0,25 |  | 6.6 | [12 empty] | VV | 2 | 2 | True | 0 | ROZPOCET
| VV |  | Mezisoučet |  | 6.6 | [12 empty] | VV | 2 | 3 | True | 0 | ROZPOCET
| VV |  | Součet |  | 1848.507 | [12 empty] | VV | 2 | 4 | True | 1 | ROZPOCET
58 | K | 411351011 | Bednění stropních konstrukcí - bez podpěrné konstrukce desek tloušťky stropní desky přes 5 do 25 cm zřízení | m2 | 8027.112 |  | 0 | CS ÚRS 2020 01 |  | základní |  | 0 | 0.00533 | 42.7845 | 0 | 0 | 4 | K | 2 |  |  |  | ROZPOCET | 0 | 0 | 0 | 0 | 0 | 1 | 0 | 4 | 585964481
| PSC |  | Poznámka k souboru cen: 1. Ceny bednění deskových stropů 411 35-01 jsou určeny pro desky nebo plošné konzoly rovné, popř. s náběhy. 2. Bednění stropů s hlavicemi se oceňuje součtem ploch bednění hlavic a ploch bednění desek. Množství měrných jednotek bednění hlavic se určuje v m2 rozvinuté plochy hlavic. Množství měrných jednotek bednění desky se určuje m2 celkové plochy desky, od které se odečte půdorysná plocha hlavic, ohraničená průnikem obou konstrukcí. 3. Bednění trámových stropů se oceňuje součtem ploch bednění nosníků (trámů) souborem cen 413 35-11 a ploch bednění desek. Množství měrných jednotek bednění nosníků se určuje v m2 rozvinuté plochou nosníků. Množství měrných jednotek bednění desky se určuje m2 celkové plochy desky, od které se odečte půdorysná plocha nosníků, ohraničená průnikem obou konstrukcí. 4. Klenby při poloměru do 1 m se oceňuje cenami souboru cen 416 35-11. Bednění fabionů na přechodu stěn do stropů, monolitických kleneb, vnějších říms. 5. Ceny jsou určeny pro bedněné plochy s nízkými požadavky na pohledovost - třída pohledového betonu PB1 dle TP ČSB 03 (garáže, sklepy, apod.). 6. Příplatek k cenám za pohledový beton je určen pro třídu pohledového betonu PB2 (běžné budovy). Vyšší třídy pohledovosti se oceňují individuálně. | [14 empty] | PSC | 2
| VV |  | bednění vnějších boků desek je součástí bednění průvlaků | [14 empty] | VV | 2 | 1 | True | 0 | ROZPOCET
| VV |  | nad 1.P.P. | [14 empty] | VV | 2 | 1 | True | 0 | ROZPOCET
| VV |  | 15,50*58,00*2 |  | 1798 | [12 empty] | VV | 2 | 2 | True | 0 | ROZPOCET
| VV |  | -(2,60*2,10*2+2,60*2,20*2+2,90*4,20*2) |  | -46.72 | [12 empty] | VV | 2 | 2 | True | 0 | ROZPOCET
| VV |  | 0,20*(2,60+2,10+2,60+2,20+2,90+4,20)*2*2 |  | 13.28 | [12 empty] | VV | 2 | 2 | True | 0 | ROZPOCET
| VV |  | Mezisoučet |  | 1764.56 | [12 empty] | VV | 2 | 3 | True | 0 | ROZPOCET
| VV |  | nad 1.N.P. | [14 empty] | VV | 2 | 1 | True | 0 | ROZPOCET
| VV |  | 15,40*58,00*2 |  | 1786.4 | [12 empty] | VV | 2 | 2 | True | 0 | ROZPOCET
| VV |  | -(2,60*2,20*2+2,60*2,10*2+2,50*4,22*4+2,70*1,36*2+8,50*2,10*2) |  | -107.604 | [12 empty] | VV | 2 | 2 | True | 0 | ROZPOCET
| VV |  | 0,20*((2,60+2,20)*2*2+(2,60+2,10)*2*2+(2,50+4,22)*2*4+(2,70+1,36)*2*2+(8,50+2,10)*2*2) |  | 30.08 | [12 empty] | VV | 2 | 2 | True | 0 | ROZPOCET
| VV |  | Mezisoučet |  | 1708.876 | [12 empty] | VV | 2 | 3 | True | 0 | ROZPOCET
| VV |  | nad 2.N.P. | [14 empty] | VV | 2 | 1 | True | 0 | ROZPOCET
| VV |  | 15,40*58,00*2 |  | 1786.4 | [12 empty] | VV | 2 | 2 | True | 0 | ROZPOCET
| VV |  | -(2,60*2,20*2+2,60*2,10*2+4,22*2,50*4+8,50*2,10*2+2,70*1,36*2) |  | -107.604 | [12 empty] | VV | 2 | 2 | True | 0 | ROZPOCET
| VV |  | 0,20*((2,60+2,20)*2*2+(2,60+2,10)*2*2+(4,22+2,50)*2*4+(8,50+2,10)*2*2+(2,70+1,36)*2*2) |  | 30.08 | [12 empty] | VV | 2 | 2 | True | 0 | ROZPOCET
| VV |  | Mezisoučet |  | 1708.876 | [12 empty] | VV | 2 | 3 | True | 0 | ROZPOCET
| VV |  | nad 3.N.P. | [14 empty] | VV | 2 | 1 | True | 0 | ROZPOCET
| VV |  | 15,40*58,00*2 |  | 1786.4 | [12 empty] | VV | 2 | 2 | True | 0 | ROZPOCET
| VV |  | -(2,60*2,20*2+2,60*2,10*2+2,70*1,36*2+2,50*4,22*4+8,50*2,10*2) |  | -107.604 | [12 empty] | VV | 2 | 2 | True | 0 | ROZPOCET
| VV |  | 0,20*((2,60+2,20)*2*2+(2,60+2,10)*2*2+(2,50+4,22)*2*4+(2,70+1,36)*2*2+(8,50+2,10)*2*2) |  | 30.08 | [12 empty] | VV | 2 | 2 | True | 0 | ROZPOCET
| VV |  | Mezisoučet |  | 1708.876 | [12 empty] | VV | 2 | 3 | True | 0 | ROZPOCET
| VV |  | nad 4.N.P. | [14 empty] | VV | 2 | 1 | True | 0 | ROZPOCET
| VV |  | 15,40*58,00*0,20*2 |  | 357.28 | [12 empty] | VV | 2 | 2 | True | 0 | ROZPOCET
| VV |  | -(2,50*4,22*2+2,80*1,36*2+2,60*2,10*2) |  | -39.636 | [12 empty] | VV | 2 | 2 | True | 0 | ROZPOCET
| VV |  | 0,20*((2,50+4,22)*2*2+(2,80+1,36)*2*2+(2,60+2,10)*2*2) |  | 12.464 | [12 empty] | VV | 2 | 2 | True | 0 | ROZPOCET
| VV |  | Mezisoučet |  | 330.108 | [12 empty] | VV | 2 | 3 | True | 0 | ROZPOCET
| VV |  | nad 5.N.P. | [14 empty] | VV | 2 | 1 | True | 0 | ROZPOCET
| VV |  | 11,70*33,30*2 |  | 779.22 | [12 empty] | VV | 2 | 2 | True | 0 | ROZPOCET
| VV |  | -2,60*1,36*2 |  | -7.072 | [12 empty] | VV | 2 | 2 | True | 0 | ROZPOCET
| VV |  | 0,20*(2,60+1,36)*2*2 |  | 3.168 | [12 empty] | VV | 2 | 2 | True | 0 | ROZPOCET
| VV |  | Mezisoučet |  | 775.316 | [12 empty] | VV | 2 | 3 | True | 0 | ROZPOCET
| VV |  | vyložená deska nad vjezdem | [14 empty] | VV | 2 | 1 | True | 0 | ROZPOCET
| VV |  | 12,00*2,20+(12,00+2,20*2)*0,25 |  | 30.5 | [12 empty] | VV | 2 | 2 | True | 0 | ROZPOCET
| VV |  | Mezisoučet |  | 30.5 | [12 empty] | VV | 2 | 3 | True | 0 | ROZPOCET
| VV |  | Součet |  | 8027.112 | [12 empty] | VV | 2 | 4 | True | 1 | ROZPOCET
59 | K | 411351012 | Bednění stropních konstrukcí - bez podpěrné konstrukce desek tloušťky stropní desky přes 5 do 25 cm odstranění | m2 | 8027.112 |  | 0 | CS ÚRS 2020 01 |  | základní |  | 0 | 0 | 0 | 0 | 0 | 4 | K | 2 |  |  |  | ROZPOCET | 0 | 0 | 0 | 0 | 0 | 1 | 0 | 4 | 1516834766
| PSC |  | Poznámka k souboru cen: 1. Ceny bednění deskových stropů 411 35-01 jsou určeny pro desky nebo plošné konzoly rovné, popř. s náběhy. 2. Bednění stropů s hlavicemi se oceňuje součtem ploch bednění hlavic a ploch bednění desek. Množství měrných jednotek bednění hlavic se určuje v m2 rozvinuté plochy hlavic. Množství měrných jednotek bednění desky se určuje m2 celkové plochy desky, od které se odečte půdorysná plocha hlavic, ohraničená průnikem obou konstrukcí. 3. Bednění trámových stropů se oceňuje součtem ploch bednění nosníků (trámů) souborem cen 413 35-11 a ploch bednění desek. Množství měrných jednotek bednění nosníků se určuje v m2 rozvinuté plochou nosníků. Množství měrných jednotek bednění desky se určuje m2 celkové plochy desky, od které se odečte půdorysná plocha nosníků, ohraničená průnikem obou konstrukcí. 4. Klenby při poloměru do 1 m se oceňuje cenami souboru cen 416 35-11. Bednění fabionů na přechodu stěn do stropů, monolitických kleneb, vnějších říms. 5. Ceny jsou určeny pro bedněné plochy s nízkými požadavky na pohledovost - třída pohledového betonu PB1 dle TP ČSB 03 (garáže, sklepy, apod.). 6. Příplatek k cenám za pohledový beton je určen pro třídu pohledového betonu PB2 (běžné budovy). Vyšší třídy pohledovosti se oceňují individuálně. | [14 empty] | PSC | 2
60 | K | 411354313 | Podpěrná konstrukce stropů - desek, kleneb a skořepin výška podepření do 4 m tloušťka stropu přes 15 do 25 cm zřízení | m2 | 7903.86 |  | 0 | CS ÚRS 2020 01 |  | základní |  | 0 | 0.00088 | 6.9554 | 0 | 0 | 4 | K | 2 |  |  |  | ROZPOCET | 0 | 0 | 0 | 0 | 0 | 1 | 0 | 4 | 16426172
| PSC |  | Poznámka k souboru cen: 1. Podepření větších výšek než 6 m se oceňuje individuálně. | [14 empty] | PSC | 2
| VV |  | nad 1.P.P. | [14 empty] | VV | 2 | 1 | True | 0 | ROZPOCET
| VV |  | 15,50*58,00*2 |  | 1798 | [12 empty] | VV | 2 | 2 | True | 0 | ROZPOCET
| VV |  | -(2,60*2,10*2+2,60*2,20*2+2,90*4,20*2) |  | -46.72 | [12 empty] | VV | 2 | 2 | True | 0 | ROZPOCET
| VV |  | Mezisoučet |  | 1751.28 | [12 empty] | VV | 2 | 3 | True | 0 | ROZPOCET
| VV |  | nad 1.N.P. | [14 empty] | VV | 2 | 1 | True | 0 | ROZPOCET
| VV |  | 15,40*58,00*2 |  | 1786.4 | [12 empty] | VV | 2 | 2 | True | 0 | ROZPOCET
| VV |  | -(2,60*2,20*2+2,60*2,10*2+2,50*4,22*4+2,70*1,36*2+8,50*2,10*2) |  | -107.604 | [12 empty] | VV | 2 | 2 | True | 0 | ROZPOCET
| VV |  | Mezisoučet |  | 1678.796 | [12 empty] | VV | 2 | 3 | True | 0 | ROZPOCET
| VV |  | nad 2.N.P. | [14 empty] | VV | 2 | 1 | True | 0 | ROZPOCET
| VV |  | 15,40*58,00*2 |  | 1786.4 | [12 empty] | VV | 2 | 2 | True | 0 | ROZPOCET
| VV |  | -(2,60*2,20*2+2,60*2,10*2+4,22*2,50*4+8,50*2,10*2+2,70*1,36*2) |  | -107.604 | [12 empty] | VV | 2 | 2 | True | 0 | ROZPOCET
| VV |  | Mezisoučet |  | 1678.796 | [12 empty] | VV | 2 | 3 | True | 0 | ROZPOCET
| VV |  | nad 3.N.P. | [14 empty] | VV | 2 | 1 | True | 0 | ROZPOCET
| VV |  | 15,40*58,00*2 |  | 1786.4 | [12 empty] | VV | 2 | 2 | True | 0 | ROZPOCET
| VV |  | -(2,60*2,20*2+2,60*2,10*2+2,70*1,36*2+2,50*4,22*4+8,50*2,10*2) |  | -107.604 | [12 empty] | VV | 2 | 2 | True | 0 | ROZPOCET
| VV |  | Mezisoučet |  | 1678.796 | [12 empty] | VV | 2 | 3 | True | 0 | ROZPOCET
| VV |  | nad 4.N.P. | [14 empty] | VV | 2 | 1 | True | 0 | ROZPOCET
| VV |  | 15,40*58,00*0,20*2 |  | 357.28 | [12 empty] | VV | 2 | 2 | True | 0 | ROZPOCET
| VV |  | -(2,50*4,22*2+2,80*1,36*2+2,60*2,10*2) |  | -39.636 | [12 empty] | VV | 2 | 2 | True | 0 | ROZPOCET
| VV |  | Mezisoučet |  | 317.644 | [12 empty] | VV | 2 | 3 | True | 0 | ROZPOCET
| VV |  | nad 5.N.P. | [14 empty] | VV | 2 | 1 | True | 0 | ROZPOCET
| VV |  | 11,70*33,30*2 |  | 779.22 | [12 empty] | VV | 2 | 2 | True | 0 | ROZPOCET
| VV |  | -2,60*1,36*2 |  | -7.072 | [12 empty] | VV | 2 | 2 | True | 0 | ROZPOCET
| VV |  | Mezisoučet |  | 772.148 | [12 empty] | VV | 2 | 3 | True | 0 | ROZPOCET
| VV |  | vyložená deska nad vjezdem | [14 empty] | VV | 2 | 1 | True | 0 | ROZPOCET
| VV |  | 12,00*2,20 |  | 26.4 | [12 empty] | VV | 2 | 2 | True | 0 | ROZPOCET
| VV |  | Mezisoučet |  | 26.4 | [12 empty] | VV | 2 | 3 | True | 0 | ROZPOCET
| VV |  | Součet |  | 7903.86 | [12 empty] | VV | 2 | 4 | True | 1 | ROZPOCET
61 | K | 411354314 | Podpěrná konstrukce stropů - desek, kleneb a skořepin výška podepření do 4 m tloušťka stropu přes 15 do 25 cm odstranění | m2 | 7903.86 |  | 0 | CS ÚRS 2020 01 |  | základní |  | 0 | 0 | 0 | 0 | 0 | 4 | K | 2 |  |  |  | ROZPOCET | 0 | 0 | 0 | 0 | 0 | 1 | 0 | 4 | -1850407589
| PSC |  | Poznámka k souboru cen: 1. Podepření větších výšek než 6 m se oceňuje individuálně. | [14 empty] | PSC | 2
62 | K | 411361821 | Výztuž stropů prostě uložených, vetknutých, spojitých, deskových, trámových (žebrových, kazetových), s keramickými a jinými vložkami, konsolových nebo balkonových, hřibových včetně hlavic hřibových sloupů, plochých střech a pro zavěšení železobetonových podhledů z betonářské oceli 10 505 (R) nebo BSt 500 | t | 238.33 |  | 0 | CS ÚRS 2020 01 |  | základní |  | 0 | 1.0552 | 251.4763 | 0 | 0 | 4 | K | 2 |  |  |  | ROZPOCET | 0 | 0 | 0 | 0 | 0 | 1 | 0 | 4 | -1922611972
| VV |  | dle výpisu výztuže projektu statiky | [14 empty] | VV | 2 | 1 | True | 0 | ROZPOCET
| VV |  | "1.P.P." 49465,935*0,001 |  | 49.466 | [12 empty] | VV | 2 | 2 | True | 0 | ROZPOCET
| VV |  | "1.N.P." 49465,935*0,001 |  | 49.466 | [12 empty] | VV | 2 | 2 | True | 0 | ROZPOCET
| VV |  | "2.N.P." 50465,935*0,001 |  | 50.466 | [12 empty] | VV | 2 | 2 | True | 0 | ROZPOCET
| VV |  | "3.N.P." 43465,935*0,001 |  | 43.466 | [12 empty] | VV | 2 | 2 | True | 0 | ROZPOCET
| VV |  | "4.N.P." 45465,935*0,001 |  | 45.466 | [12 empty] | VV | 2 | 2 | True | 0 | ROZPOCET
| VV |  | 5.N.P. - PD statiky v 5.N.P. neodděluje výztuž stropu od výztuže stěn a sloupů. Započteno v pol.311361821. | [14 empty] | VV | 2 | 1 | True | 0 | ROZPOCET
| VV |  | Mezisoučet |  | 238.33 | [12 empty] | VV | 2 | 3 | True | 1 | ROZPOCET
63 | K | 411362021 | Výztuž stropů prostě uložených, vetknutých, spojitých, deskových, trámových (žebrových, kazetových), s keramickými a jinými vložkami, konsolových nebo balkonových, hřibových včetně hlavic hřibových sloupů, plochých střech a pro zavěšení železobetonových podhledů ze svařovaných sítí z drátů typu KARI | t | 142.13 |  | 0 | CS ÚRS 2020 01 |  | základní |  | 0 | 1.0628 | 151.0515 | 0 | 0 | 4 | K | 2 |  |  |  | ROZPOCET | 0 | 0 | 0 | 0 | 0 | 1 | 0 | 4 | 1644421858
| VV |  | dle výpisu výztuže projektu statiky | [14 empty] | VV | 2 | 1 | True | 0 | ROZPOCET
| VV |  | Kari síť KY-86 | [14 empty] | VV | 2 | 1 | True | 0 | ROZPOCET
| VV |  | "1.P.P." 28426,380*0,001 |  | 28.426 | [12 empty] | VV | 2 | 2 | True | 0 | ROZPOCET
| VV |  | "1.N.P." 28426,380*0,001 |  | 28.426 | [12 empty] | VV | 2 | 2 | True | 0 | ROZPOCET
| VV |  | "2.N.P." 28426,380*0,001 |  | 28.426 | [12 empty] | VV | 2 | 2 | True | 0 | ROZPOCET
| VV |  | "3.N.P." 28426,380*0,001 |  | 28.426 | [12 empty] | VV | 2 | 2 | True | 0 | ROZPOCET
| VV |  | "4.N.P." 28426,380*0,001 |  | 28.426 | [12 empty] | VV | 2 | 2 | True | 0 | ROZPOCET
| VV |  | Mezisoučet |  | 142.13 | [12 empty] | VV | 2 | 3 | True | 1 | ROZPOCET
64 | K | 413321616 | Nosníky z betonu železového (bez výztuže) včetně stěnových i jeřábových drah, volných trámů, průvlaků, rámových příčlí, ztužidel, konzol, vodorovných táhel apod., tyčových konstrukcí tř. C 30/37_XC1 | m3 | 729.678 |  | 0 | CS ÚRS 2020 01 |  | základní |  | 0 | 2.4534 | 1790.1628 | 0 | 0 | 4 | K | 2 |  |  |  | ROZPOCET | 0 | 0 | 0 | 0 | 0 | 1 | 0 | 4 | 1605383483
| PSC |  | Poznámka k souboru cen: 1. V cenách pohledového betonu 413 32-2 jsou započteny i náklady na pečlivé hutnění zejména při líci konstrukce pro docílení neporušeného maltového povrchu bez vzhledových kazů. | [14 empty] | PSC | 2
| VV |  | obvodové průvlaky | [14 empty] | VV | 2 | 1 | True | 0 | ROZPOCET
| VV |  | nad 1.P.P. | [14 empty] | VV | 2 | 1 | True | 0 | ROZPOCET
| VV |  | 58,00*0,70*0,50*2+58,00*0,30*0,13*2 |  | 45.124 | [12 empty] | VV | 2 | 2 | True | 0 | ROZPOCET
| VV |  | 15,50*0,70*0,50*4+15,50*0,30*0,13*4 |  | 24.118 | [12 empty] | VV | 2 | 2 | True | 0 | ROZPOCET
| VV |  | 12,70*1,00*0,89+45,30*1,00*0,70 |  | 43.013 | [12 empty] | VV | 2 | 2 | True | 0 | ROZPOCET
| VV |  | -58,00*0,20*0,40 |  | -4.64 | [12 empty] | VV | 2 | 2 | True | 0 | ROZPOCET
| VV |  | 58,00*0,50*0,70-58,00*0,20*0,40 |  | 15.66 | [12 empty] | VV | 2 | 2 | True | 0 | ROZPOCET
| VV |  | Mezisoučet |  | 123.275 | [12 empty] | VV | 2 | 3 | True | 0 | ROZPOCET
| VV |  | nad 1.N.P. | [14 empty] | VV | 2 | 1 | True | 0 | ROZPOCET
| VV |  | 58,00*0,70*0,50*2+58,00*0,30*0,13*2 |  | 45.124 | [12 empty] | VV | 2 | 2 | True | 0 | ROZPOCET
| VV |  | 15,40*0,70*0,50*4+15,40*0,30*0,13*4 |  | 23.962 | [12 empty] | VV | 2 | 2 | True | 0 | ROZPOCET
| VV |  | 2,30*0,70*0,55*2 |  | 1.771 | [12 empty] | VV | 2 | 2 | True | 0 | ROZPOCET
| VV |  | (3,80+28,85)*1,00*0,57*2 |  | 37.221 | [12 empty] | VV | 2 | 2 | True | 0 | ROZPOCET
| VV |  | (12,30+10,75)*0,70*0,30*2 |  | 9.681 | [12 empty] | VV | 2 | 2 | True | 0 | ROZPOCET
| VV |  | (12,30+10,75)*0,30*0,13*2 |  | 1.798 | [12 empty] | VV | 2 | 2 | True | 0 | ROZPOCET
| VV |  | Mezisoučet |  | 119.557 | [12 empty] | VV | 2 | 3 | True | 0 | ROZPOCET
| VV |  | nad 2.N.P. | [14 empty] | VV | 2 | 1 | True | 0 | ROZPOCET
| VV |  | 10,00*1,00*0,35*2+10,00*0,70*0,55*2+10,00*0,30*0,13*2 |  | 15.48 | [12 empty] | VV | 2 | 2 | True | 0 | ROZPOCET
| VV |  | 39,595*0,70*0,30*2+39,595*0,30*0,30*2+39,595*0,30*0,13*2 |  | 26.845 | [12 empty] | VV | 2 | 2 | True | 0 | ROZPOCET
| VV |  | 8,405*0,70*0,30*2+8,405*0,30*0,13*2 |  | 4.186 | [12 empty] | VV | 2 | 2 | True | 0 | ROZPOCET
| VV |  | 58,00*0,70*0,30*2+58,00*0,30*0,13*2 |  | 28.884 | [12 empty] | VV | 2 | 2 | True | 0 | ROZPOCET
| VV |  | 15,40*0,70*0,30*4+15,40*0,30*0,13*4 |  | 15.338 | [12 empty] | VV | 2 | 2 | True | 0 | ROZPOCET
| VV |  | Mezisoučet |  | 90.733 | [12 empty] | VV | 2 | 3 | True | 0 | ROZPOCET
| VV |  | nad 3.N.P. | [14 empty] | VV | 2 | 1 | True | 0 | ROZPOCET
| VV |  | 39,70*0,70*0,30*2+39,70*0,30*0,13*2 |  | 19.771 | [12 empty] | VV | 2 | 2 | True | 0 | ROZPOCET
| VV |  | 18,30*0,30*0,30*2+18,30*0,70*0,30*2+18,30*0,30*0,13*2 |  | 12.407 | [12 empty] | VV | 2 | 2 | True | 0 | ROZPOCET
| VV |  | (58,00*2+15,40*4)*(0,70*0,30+0,30*0,13) |  | 44.222 | [12 empty] | VV | 2 | 2 | True | 0 | ROZPOCET
| VV |  | Mezisoučet |  | 76.4 | [12 empty] | VV | 2 | 3 | True | 0 | ROZPOCET
| VV |  | nad 4.N.P. | [14 empty] | VV | 2 | 1 | True | 0 | ROZPOCET
| VV |  | (58,00*2+15,40*4+39,30*2)*0,70*0,30 |  | 53.802 | [12 empty] | VV | 2 | 2 | True | 0 | ROZPOCET
| VV |  | 18,70*2*0,70*0,30+18,70*2*0,30*0,30 |  | 11.22 | [12 empty] | VV | 2 | 2 | True | 0 | ROZPOCET
| VV |  | Mezisoučet |  | 65.022 | [12 empty] | VV | 2 | 3 | True | 0 | ROZPOCET
| VV |  | nad 5.N.P. | [14 empty] | VV | 2 | 1 | True | 0 | ROZPOCET
| VV |  | (15,30*2+11,70*4+15,30*2)*0,30*0,30 |  | 9.72 | [12 empty] | VV | 2 | 2 | True | 0 | ROZPOCET
| VV |  | 18,00*(0,20*0,30+0,10*0,05)*2 |  | 2.34 | [12 empty] | VV | 2 | 2 | True | 0 | ROZPOCET
| VV |  | Mezisoučet |  | 12.06 | [12 empty] | VV | 2 | 3 | True | 0 | ROZPOCET
| VV |  | vnitřní průvlaky | [14 empty] | VV | 2 | 1 | True | 0 | ROZPOCET
| VV |  | nad 1.P.P. | [14 empty] | VV | 2 | 1 | True | 0 | ROZPOCET
| VV |  | (6,00*4+14,60*2+17,60)*0,40*0,30 |  | 8.496 | [12 empty] | VV | 2 | 2 | True | 0 | ROZPOCET
| VV |  | (5,70*9+6,10*4+1,60*4+2,60*4)*0,40*0,30 |  | 11.1 | [12 empty] | VV | 2 | 2 | True | 0 | ROZPOCET
| VV |  | (6,00*2+5,60*2*2+14,60+17,60+8,70*4+2,60+5,70*4+1,50*3)*0,40*0,30 |  | 15.756 | [12 empty] | VV | 2 | 2 | True | 0 | ROZPOCET
| VV |  | Mezisoučet |  | 35.352 | [12 empty] | VV | 2 | 3 | True | 0 | ROZPOCET
| VV |  | nad 1.N.P. | [14 empty] | VV | 2 | 1 | True | 0 | ROZPOCET
| VV |  | 56,60*2*2*0,40*0,30+2,60*0,20*0,30*4 |  | 27.792 | [12 empty] | VV | 2 | 2 | True | 0 | ROZPOCET
| VV |  | (5,30*12+2,60*7+1,40*2)*2*0,40*0,30 |  | 20.304 | [12 empty] | VV | 2 | 2 | True | 0 | ROZPOCET
| VV |  | Mezisoučet |  | 48.096 | [12 empty] | VV | 2 | 3 | True | 0 | ROZPOCET
| VV |  | nad 2.N.P. | [14 empty] | VV | 2 | 1 | True | 0 | ROZPOCET
| VV |  | 56,60*2*2*0,40*0,30+2,60*0,20*0,30*4 |  | 27.792 | [12 empty] | VV | 2 | 2 | True | 0 | ROZPOCET
| VV |  | (5,30*12+2,60*7+1,40*2)*2*0,40*0,30 |  | 20.304 | [12 empty] | VV | 2 | 2 | True | 0 | ROZPOCET
| VV |  | Mezisoučet |  | 48.096 | [12 empty] | VV | 2 | 3 | True | 0 | ROZPOCET
| VV |  | nad 3.N.P. | [14 empty] | VV | 2 | 1 | True | 0 | ROZPOCET
| VV |  | 56,60*2*2*0,40*0,30+2,60*0,20*0,30*4 |  | 27.792 | [12 empty] | VV | 2 | 2 | True | 0 | ROZPOCET
| VV |  | (5,30*12+2,60*7+1,40*2)*2*0,40*0,30 |  | 20.304 | [12 empty] | VV | 2 | 2 | True | 0 | ROZPOCET
| VV |  | Mezisoučet |  | 48.096 | [12 empty] | VV | 2 | 3 | True | 0 | ROZPOCET
| VV |  | nad 4.N.P. | [14 empty] | VV | 2 | 1 | True | 0 | ROZPOCET
| VV |  | 56,60*2*2*0,40*0,30+2,60*0,20*0,30*4 |  | 27.792 | [12 empty] | VV | 2 | 2 | True | 0 | ROZPOCET
| VV |  | (5,30*12+2,60*7+1,40*2)*2*0,40*0,30 |  | 20.304 | [12 empty] | VV | 2 | 2 | True | 0 | ROZPOCET
| VV |  | Mezisoučet |  | 48.096 | [12 empty] | VV | 2 | 3 | True | 0 | ROZPOCET
| VV |  | nad 5.N.P. | [14 empty] | VV | 2 | 1 | True | 0 | ROZPOCET
| VV |  | (32,70*2+5,40*9*2+1,45*2)*0,30*0,30 |  | 14.895 | [12 empty] | VV | 2 | 2 | True | 0 | ROZPOCET
| VV |  | Mezisoučet |  | 14.895 | [12 empty] | VV | 2 | 3 | True | 0 | ROZPOCET
| VV |  | Součet |  | 729.678 | [12 empty] | VV | 2 | 4 | True | 1 | ROZPOCET
65 | K | 413351111 | Bednění nosníků a průvlaků - bez podpěrné konstrukce výška nosníku po spodní líc stropní desky do 100 cm zřízení | m2 | 4760.915 |  | 0 | CS ÚRS 2020 01 |  | základní |  | 0 | 0.00663 | 31.5649 | 0 | 0 | 4 | K | 2 |  |  |  | ROZPOCET | 0 | 0 | 0 | 0 | 0 | 1 | 0 | 4 | -1741010485
| PSC |  | Poznámka k souboru cen: 1. Množství měrných jednotek se určuje v m2 rozvinuté plochy nosníku. Výška nosníku je dána jeho spodní hranou a spodním lícem stropní desky. 2. Ceny jsou určeny pro nosníky, průvlaky, volné trámy, rámové příčle, ztužidla, konzoly, vodorovná táhla, tyčové konstrukce, stěnové i jeřábové dráhy, apod. neproměnného nebo proměnného průřezu, tvaru zalomeného nebo půdorysně zakřiveného. 3. Ceny jsou určeny pro bedněné plochy s nízkými požadavky na pohledovost - třída pohledového betonu PB1 dle TP ČSB 03 (garáže, sklepy, apod.). 4. Příplatek k cenám za pohledový beton je určen pro třídu pohledového betonu PB2 (běžné budovy). Vyšší třídy pohledovosti se oceňují individuálně. | [14 empty] | PSC | 2
| VV |  | obvodové průvlaky | [14 empty] | VV | 2 | 1 | True | 0 | ROZPOCET
| VV |  | nad 1.P.P. | [14 empty] | VV | 2 | 1 | True | 0 | ROZPOCET
| VV |  | 58,00*(0,40+0,63+0,30+0,13)*2+15,50*(0,40+0,63+0,30+0,13)*4 |  | 259.88 | [12 empty] | VV | 2 | 2 | True | 0 | ROZPOCET
| VV |  | 58,00*1,00+58,00*0,09+12,70*(0,50+0,70)+45,30*(0,69+0,89)+58,00*(0,20+0,70*2) |  | 242.834 | [12 empty] | VV | 2 | 2 | True | 0 | ROZPOCET
| VV |  | Mezisoučet |  | 502.714 | [12 empty] | VV | 2 | 3 | True | 0 | ROZPOCET
| VV |  | nad 1.N.P. | [14 empty] | VV | 2 | 1 | True | 0 | ROZPOCET
| VV |  | 58,00*(0,70+0,63+0,30+0,13)*2+15,40*(0,70+0,63+0,30+0,13)*4 |  | 312.576 | [12 empty] | VV | 2 | 2 | True | 0 | ROZPOCET
| VV |  | 2,30*(0,70+0,75+0,55)*2+(3,80+28,85)*(1,00+0,57+0,77)*2 |  | 162.002 | [12 empty] | VV | 2 | 2 | True | 0 | ROZPOCET
| VV |  | (12,30+10,75)*(0,70+0,30+0,63)*2 |  | 75.143 | [12 empty] | VV | 2 | 2 | True | 0 | ROZPOCET
| VV |  | Mezisoučet |  | 549.721 | [12 empty] | VV | 2 | 3 | True | 0 | ROZPOCET
| VV |  | nad 2.N.P. | [14 empty] | VV | 2 | 1 | True | 0 | ROZPOCET
| VV |  | 10,00*(1,00+0,90+1,10)*2+39,595*(0,70+0,60+0,93)*2+8,405*(0,70+0,30+0,63) |  | 250.294 | [12 empty] | VV | 2 | 2 | True | 0 | ROZPOCET
| VV |  | 58,00*(0,70+0,30+0,63)*2+15,40*(0,70+0,30+0,63)*4 |  | 289.488 | [12 empty] | VV | 2 | 2 | True | 0 | ROZPOCET
| VV |  | Mezisoučet |  | 539.782 | [12 empty] | VV | 2 | 3 | True | 0 | ROZPOCET
| VV |  | nad 3.N.P. | [14 empty] | VV | 2 | 1 | True | 0 | ROZPOCET
| VV |  | 18,30*(0,70+0,60+0,93)*2+39,70*(0,70+0,30+0,63)*2 |  | 211.04 | [12 empty] | VV | 2 | 2 | True | 0 | ROZPOCET
| VV |  | (58,00*2+15,40*4)*(0,70+0,30+0,63) |  | 289.488 | [12 empty] | VV | 2 | 2 | True | 0 | ROZPOCET
| VV |  | Mezisoučet |  | 500.528 | [12 empty] | VV | 2 | 3 | True | 0 | ROZPOCET
| VV |  | nad 4.N.P. | [14 empty] | VV | 2 | 1 | True | 0 | ROZPOCET
| VV |  | (58,00*2+15,40*4+39,30*2)*(0,70+0,30+0,50) |  | 384.3 | [12 empty] | VV | 2 | 2 | True | 0 | ROZPOCET
| VV |  | 18,70*(0,70+0,60+0,80)*2 |  | 78.54 | [12 empty] | VV | 2 | 2 | True | 0 | ROZPOCET
| VV |  | Mezisoučet |  | 462.84 | [12 empty] | VV | 2 | 3 | True | 0 | ROZPOCET
| VV |  | nad 5.N.P. | [14 empty] | VV | 2 | 1 | True | 0 | ROZPOCET
| VV |  | (15,30*2+11,70*4+15,30*2)*(0,30+0,30+0,50) |  | 118.8 | [12 empty] | VV | 2 | 2 | True | 0 | ROZPOCET
| VV |  | 18,00*(0,30+0,30+0,50)*2 |  | 39.6 | [12 empty] | VV | 2 | 2 | True | 0 | ROZPOCET
| VV |  | Mezisoučet |  | 158.4 | [12 empty] | VV | 2 | 3 | True | 0 | ROZPOCET
| VV |  | vnitřní průvlaky | [14 empty] | VV | 2 | 1 | True | 0 | ROZPOCET
| VV |  | nad 1.P.P. | [14 empty] | VV | 2 | 1 | True | 0 | ROZPOCET
| VV |  | (6,00*4+14,60*2+17,60-0,40*10)*(0,40+0,30*2) |  | 66.8 | [12 empty] | VV | 2 | 2 | True | 0 | ROZPOCET
| VV |  | (5,70*9+6,10*4+1,60*4+2,60*4)*(0,40+0,30*2) |  | 92.5 | [12 empty] | VV | 2 | 2 | True | 0 | ROZPOCET
| VV |  | (6,00*2+5,60*2*2+14,60+17,60+8,70*4+2,60+5,70*4+1,50*3-0,40*14)*(0,40+0,30*2) |  | 125.7 | [12 empty] | VV | 2 | 2 | True | 0 | ROZPOCET
| VV |  | Mezisoučet |  | 285 | [12 empty] | VV | 2 | 3 | True | 0 | ROZPOCET
| VV |  | nad 1.N.P. | [14 empty] | VV | 2 | 1 | True | 0 | ROZPOCET
| VV |  | 56,60*2*2*(0,40+0,30*2)+2,60*(0,20+0,30*2)*4 |  | 234.72 | [12 empty] | VV | 2 | 2 | True | 0 | ROZPOCET
| VV |  | (5,30*12+2,60*7+1,40*2)*2*(0,40+0,30*2) |  | 169.2 | [12 empty] | VV | 2 | 2 | True | 0 | ROZPOCET
| VV |  | Mezisoučet |  | 403.92 | [12 empty] | VV | 2 | 3 | True | 0 | ROZPOCET
| VV |  | nad 2.N.P. | [14 empty] | VV | 2 | 1 | True | 0 | ROZPOCET
| VV |  | 56,60*2*2*(0,40+0,30*2)+2,60*(0,20+0,30*2)*4 |  | 234.72 | [12 empty] | VV | 2 | 2 | True | 0 | ROZPOCET
| VV |  | (5,30*12+2,60*7+1,40*2)*2*(0,40+0,30*2) |  | 169.2 | [12 empty] | VV | 2 | 2 | True | 0 | ROZPOCET
| VV |  | Mezisoučet |  | 403.92 | [12 empty] | VV | 2 | 3 | True | 0 | ROZPOCET
| VV |  | nad 3.N.P. | [14 empty] | VV | 2 | 1 | True | 0 | ROZPOCET
| VV |  | 56,60*2*2*(0,40+0,30*2)+2,60*(0,20+0,30*2)*4 |  | 234.72 | [12 empty] | VV | 2 | 2 | True | 0 | ROZPOCET
| VV |  | (5,30*12+2,60*7+1,40*2)*2*(0,40+0,30*2) |  | 169.2 | [12 empty] | VV | 2 | 2 | True | 0 | ROZPOCET
| VV |  | Mezisoučet |  | 403.92 | [12 empty] | VV | 2 | 3 | True | 0 | ROZPOCET
| VV |  | nad 4.N.P. | [14 empty] | VV | 2 | 1 | True | 0 | ROZPOCET
| VV |  | 56,60*2*2*(0,40+0,30*2)+2,60*(0,20+0,30*2)*4 |  | 234.72 | [12 empty] | VV | 2 | 2 | True | 0 | ROZPOCET
| VV |  | (5,30*12+2,60*7+1,40*2)*2*(0,40+0,30*2) |  | 169.2 | [12 empty] | VV | 2 | 2 | True | 0 | ROZPOCET
| VV |  | Mezisoučet |  | 403.92 | [12 empty] | VV | 2 | 3 | True | 0 | ROZPOCET
| VV |  | nad 5.N.P. | [14 empty] | VV | 2 | 1 | True | 0 | ROZPOCET
| VV |  | (32,70*2+5,40*9*2+1,45*2-0,30*5*2)*(0,30+0,30*2) |  | 146.25 | [12 empty] | VV | 2 | 2 | True | 0 | ROZPOCET
| VV |  | Mezisoučet |  | 146.25 | [12 empty] | VV | 2 | 3 | True | 0 | ROZPOCET
| VV |  | Součet |  | 4760.915 | [12 empty] | VV | 2 | 4 | True | 1 | ROZPOCET
66 | K | 413351112 | Bednění nosníků a průvlaků - bez podpěrné konstrukce výška nosníku po spodní líc stropní desky do 100 cm odstranění | m2 | 4760.915 |  | 0 | CS ÚRS 2020 01 |  | základní |  | 0 | 0 | 0 | 0 | 0 | 4 | K | 2 |  |  |  | ROZPOCET | 0 | 0 | 0 | 0 | 0 | 1 | 0 | 4 | -395358659
| PSC |  | Poznámka k souboru cen: 1. Množství měrných jednotek se určuje v m2 rozvinuté plochy nosníku. Výška nosníku je dána jeho spodní hranou a spodním lícem stropní desky. 2. Ceny jsou určeny pro nosníky, průvlaky, volné trámy, rámové příčle, ztužidla, konzoly, vodorovná táhla, tyčové konstrukce, stěnové i jeřábové dráhy, apod. neproměnného nebo proměnného průřezu, tvaru zalomeného nebo půdorysně zakřiveného. 3. Ceny jsou určeny pro bedněné plochy s nízkými požadavky na pohledovost - třída pohledového betonu PB1 dle TP ČSB 03 (garáže, sklepy, apod.). 4. Příplatek k cenám za pohledový beton je určen pro třídu pohledového betonu PB2 (běžné budovy). Vyšší třídy pohledovosti se oceňují individuálně. | [14 empty] | PSC | 2
67 | K | 413352111 | Podpěrná konstrukce nosníků a průvlaků výšky podepření do 4 m výšky nosníku (po spodní hranu stropní desky) do 100 cm zřízení | m2 | 1835.7 |  | 0 | CS ÚRS 2020 01 |  | základní |  | 0 | 0.00134 | 2.4598 | 0 | 0 | 4 | K | 2 |  |  |  | ROZPOCET | 0 | 0 | 0 | 0 | 0 | 1 | 0 | 4 | 378711147
| PSC |  | Poznámka k souboru cen: 1. Množství měrných jednotek se určuje v m2 půdorysné plochy nosníku. 2. Výška nosníku je dána jeho spodní hranou a spodním lícem stropní desky. | [14 empty] | PSC | 2
| VV |  | obvodové průvlaky | [14 empty] | VV | 2 | 1 | True | 0 | ROZPOCET
| VV |  | nad 1.P.P. | [14 empty] | VV | 2 | 1 | True | 0 | ROZPOCET
| VV |  | 58,00*0,40*2+15,50*0,40*4+58,00*1,00+58,00*0,20 |  | 140.8 | [12 empty] | VV | 2 | 2 | True | 0 | ROZPOCET
| VV |  | Mezisoučet |  | 140.8 | [12 empty] | VV | 2 | 3 | True | 0 | ROZPOCET
| VV |  | nad 1.N.P. | [14 empty] | VV | 2 | 1 | True | 0 | ROZPOCET
| VV |  | 58,00*0,70*2+15,40*0,70*4+2,30*0,70*2 |  | 127.54 | [12 empty] | VV | 2 | 2 | True | 0 | ROZPOCET
| VV |  | (3,80+28,85)*1,00*2+(12,30+10,75)*0,70*2 |  | 97.57 | [12 empty] | VV | 2 | 2 | True | 0 | ROZPOCET
| VV |  | Mezisoučet |  | 225.11 | [12 empty] | VV | 2 | 3 | True | 0 | ROZPOCET
| VV |  | nad 2.N.P. | [14 empty] | VV | 2 | 1 | True | 0 | ROZPOCET
| VV |  | 10,00*1,00*2+39,595*0,70*2+8,405*0,70*2 |  | 87.2 | [12 empty] | VV | 2 | 2 | True | 0 | ROZPOCET
| VV |  | 58,00*0,70*2+15,40*0,70*4 |  | 124.32 | [12 empty] | VV | 2 | 2 | True | 0 | ROZPOCET
| VV |  | Mezisoučet |  | 211.52 | [12 empty] | VV | 2 | 3 | True | 0 | ROZPOCET
| VV |  | nad 3.N.P. | [14 empty] | VV | 2 | 1 | True | 0 | ROZPOCET
| VV |  | 18,30*0,70*2+39,70*0,70*2 |  | 81.2 | [12 empty] | VV | 2 | 2 | True | 0 | ROZPOCET
| VV |  | (58,00*2+15,40*4)*0,70 |  | 124.32 | [12 empty] | VV | 2 | 2 | True | 0 | ROZPOCET
| VV |  | Mezisoučet |  | 205.52 | [12 empty] | VV | 2 | 3 | True | 0 | ROZPOCET
| VV |  | nad 4.N.P. | [14 empty] | VV | 2 | 1 | True | 0 | ROZPOCET
| VV |  | (58,00*2+15,40*4+39,30*2)*0,70 |  | 179.34 | [12 empty] | VV | 2 | 2 | True | 0 | ROZPOCET
| VV |  | 18,70*0,70*2 |  | 26.18 | [12 empty] | VV | 2 | 2 | True | 0 | ROZPOCET
| VV |  | Mezisoučet |  | 205.52 | [12 empty] | VV | 2 | 3 | True | 0 | ROZPOCET
| VV |  | nad 5.N.P. | [14 empty] | VV | 2 | 1 | True | 0 | ROZPOCET
| VV |  | (15,30*2+11,70*4+15,30*2)*0,30 |  | 32.4 | [12 empty] | VV | 2 | 2 | True | 0 | ROZPOCET
| VV |  | 18,00*0,30*2 |  | 10.8 | [12 empty] | VV | 2 | 2 | True | 0 | ROZPOCET
| VV |  | Mezisoučet |  | 43.2 | [12 empty] | VV | 2 | 3 | True | 0 | ROZPOCET
| VV |  | vnitřní průvlaky | [14 empty] | VV | 2 | 1 | True | 0 | ROZPOCET
| VV |  | nad 1.P.P. | [14 empty] | VV | 2 | 1 | True | 0 | ROZPOCET
| VV |  | (6,00*4+14,60*2+17,60-0,40*10)*0,40 |  | 26.72 | [12 empty] | VV | 2 | 2 | True | 0 | ROZPOCET
| VV |  | (5,70*9+6,10*4+1,60*4+2,60*4)*0,40 |  | 37 | [12 empty] | VV | 2 | 2 | True | 0 | ROZPOCET
| VV |  | (6,00*2+5,60*2*2+14,60+17,60+8,70*4+2,60+5,70*4+1,50*3-0,40*14)*0,40 |  | 50.28 | [12 empty] | VV | 2 | 2 | True | 0 | ROZPOCET
| VV |  | Mezisoučet |  | 114 | [12 empty] | VV | 2 | 3 | True | 0 | ROZPOCET
| VV |  | nad 1.N.P. | [14 empty] | VV | 2 | 1 | True | 0 | ROZPOCET
| VV |  | 56,60*2*2*0,40+2,60*0,20*4 |  | 92.64 | [12 empty] | VV | 2 | 2 | True | 0 | ROZPOCET
| VV |  | (5,30*12+2,60*7+1,40*2)*2*0,40 |  | 67.68 | [12 empty] | VV | 2 | 2 | True | 0 | ROZPOCET
| VV |  | Mezisoučet |  | 160.32 | [12 empty] | VV | 2 | 3 | True | 0 | ROZPOCET
| VV |  | nad 2.N.P. | [14 empty] | VV | 2 | 1 | True | 0 | ROZPOCET
| VV |  | 56,60*2*2*0,40+2,60*0,20*4 |  | 92.64 | [12 empty] | VV | 2 | 2 | True | 0 | ROZPOCET
| VV |  | (5,30*12+2,60*7+1,40*2)*2*0,40 |  | 67.68 | [12 empty] | VV | 2 | 2 | True | 0 | ROZPOCET
| VV |  | Mezisoučet |  | 160.32 | [12 empty] | VV | 2 | 3 | True | 0 | ROZPOCET
| VV |  | nad 3.N.P. | [14 empty] | VV | 2 | 1 | True | 0 | ROZPOCET
| VV |  | 56,60*2*2*0,40+2,60*0,20*4 |  | 92.64 | [12 empty] | VV | 2 | 2 | True | 0 | ROZPOCET
| VV |  | (5,30*12+2,60*7+1,40*2)*2*0,40 |  | 67.68 | [12 empty] | VV | 2 | 2 | True | 0 | ROZPOCET
| VV |  | Mezisoučet |  | 160.32 | [12 empty] | VV | 2 | 3 | True | 0 | ROZPOCET
| VV |  | nad 4.N.P. | [14 empty] | VV | 2 | 1 | True | 0 | ROZPOCET
| VV |  | 56,60*2*2*0,40+2,60*0,20*4 |  | 92.64 | [12 empty] | VV | 2 | 2 | True | 0 | ROZPOCET
| VV |  | (5,30*12+2,60*7+1,40*2)*2*0,40 |  | 67.68 | [12 empty] | VV | 2 | 2 | True | 0 | ROZPOCET
| VV |  | Mezisoučet |  | 160.32 | [12 empty] | VV | 2 | 3 | True | 0 | ROZPOCET
| VV |  | nad 5.N.P. | [14 empty] | VV | 2 | 1 | True | 0 | ROZPOCET
| VV |  | (32,70*2+5,40*9*2+1,45*2-0,30*5*2)*0,30 |  | 48.75 | [12 empty] | VV | 2 | 2 | True | 0 | ROZPOCET
| VV |  | Mezisoučet |  | 48.75 | [12 empty] | VV | 2 | 3 | True | 0 | ROZPOCET
| VV |  | Součet |  | 1835.7 | [12 empty] | VV | 2 | 4 | True | 1 | ROZPOCET
68 | K | 413352112 | Podpěrná konstrukce nosníků a průvlaků výšky podepření do 4 m výšky nosníku (po spodní hranu stropní desky) do 100 cm odstranění | m2 | 1835.7 |  | 0 | CS ÚRS 2020 01 |  | základní |  | 0 | 0 | 0 | 0 | 0 | 4 | K | 2 |  |  |  | ROZPOCET | 0 | 0 | 0 | 0 | 0 | 1 | 0 | 4 | 1382518549
| PSC |  | Poznámka k souboru cen: 1. Množství měrných jednotek se určuje v m2 půdorysné plochy nosníku. 2. Výška nosníku je dána jeho spodní hranou a spodním lícem stropní desky. | [14 empty] | PSC | 2
| D | 43 | ŽB - jednoramenné schodiště |  |  |  | 0 |  |  |  |  | 0 |  | 83.9578 |  | 0 | 1 | D | 1 |  |  |  | ROZPOCET | [6 empty] | 0
70 | K | 430321616 | Schodišťové konstrukce a rampy z betonu železového (bez výztuže) stupně, schodnice, ramena, podesty s nosníky tř. C 30/37_XC1 ( hlavní schodiště ) | m3 | 31.81 |  | 0 | CS ÚRS 2020 01 |  | základní |  | 0 | 2.4534 | 78.0417 | 0 | 0 | 4 | K | 2 |  |  |  | ROZPOCET | 0 | 0 | 0 | 0 | 0 | 1 | 0 | 4 | 794829212
| VV |  | (1,70*0,93*0,20*2+2,60*0,20*0,30*2+2,60*0,40*0,30*2+2,70*1,70*0,20*3+1,70*0,30*0,16*1/2*8*3)*3*2 |  | 31.81 | [12 empty] | VV | 2 | 2 | True | 0 | ROZPOCET
| VV |  | Mezisoučet |  | 31.81 | [12 empty] | VV | 2 | 3 | True | 1 | ROZPOCET
71 | K | 430361821 | Výztuž schodišťových konstrukcí a ramp stupňů, schodnic, ramen, podest s nosníky z betonářské oceli 10 505 (R) nebo BSt 500 | t | 2.959 |  | 0 | CS ÚRS 2019 01 |  | základní |  | 0 | 1.0489 | 3.1036 | 0 | 0 | 4 | K | 2 |  |  |  | ROZPOCET | 0 | 0 | 0 | 0 | 0 | 1 | 0 | 4 | 915481355
| VV |  | 2959,051*0,001 |  | 2.959 | [12 empty] | VV | 2 | 2 | True | 0 | ROZPOCET
| VV |  | Mezisoučet |  | 2.959 | [12 empty] | VV | 2 | 3 | True | 1 | ROZPOCET
72 | K | 431351121 | Bednění podest, podstupňových desek a ramp včetně podpěrné konstrukce výšky do 4 m půdorysně přímočarých zřízení | m2 | 157.752 |  | 0 | CS ÚRS 2019 01 |  | základní |  | 0 | 0.01282 | 2.0224 | 0 | 0 | 4 | K | 2 |  |  |  | ROZPOCET | 0 | 0 | 0 | 0 | 0 | 1 | 0 | 4 | -988492712
| VV |  | (2,70*3+0,93*2)*1,70*3*2 |  | 101.592 | [12 empty] | VV | 2 | 2 | True | 0 | ROZPOCET
| VV |  | (0,20+0,30*2)*2*2,60*3*2 |  | 24.96 | [12 empty] | VV | 2 | 2 | True | 0 | ROZPOCET
| VV |  | (0,40+0,30*2)*2*2,60*3*2 |  | 31.2 | [12 empty] | VV | 2 | 2 | True | 0 | ROZPOCET
| VV |  | Mezisoučet |  | 157.752 | [12 empty] | VV | 2 | 3 | True | 1 | ROZPOCET
73 | K | 431351122 | Bednění podest, podstupňových desek a ramp včetně podpěrné konstrukce výšky do 4 m půdorysně přímočarých odstranění | m2 | 157.752 |  | 0 | CS ÚRS 2019 01 |  | základní |  | 0 | 0 | 0 | 0 | 0 | 4 | K | 2 |  |  |  | ROZPOCET | 0 | 0 | 0 | 0 | 0 | 1 | 0 | 4 | 1140048615
74 | K | 434351141 | Bednění stupňů betonovaných na podstupňové desce nebo na terénu půdorysně přímočarých zřízení | m2 | 112.608 |  | 0 | CS ÚRS 2019 01 |  | základní |  | 0 | 0.00658 | 0.74096 | 0 | 0 | 4 | K | 2 |  |  |  | ROZPOCET | 0 | 0 | 0 | 0 | 0 | 1 | 0 | 4 | 1098773134
| PSC |  | Poznámka k souboru cen: 1. Množství měrných jednotek bednění stupňů se určuje v m2 plochy stupnic a podstupnic. | [14 empty] | PSC | 2
| VV |  | (0,30+0,16)*8*3*1,70*3*2 |  | 112.608 | [12 empty] | VV | 2 | 2 | True | 0 | ROZPOCET
| VV |  | Mezisoučet |  | 112.608 | [12 empty] | VV | 2 | 3 | True | 1 | ROZPOCET
75 | K | 434351142 | Bednění stupňů betonovaných na podstupňové desce nebo na terénu půdorysně přímočarých odstranění | m2 | 112.608 |  | 0 | CS ÚRS 2019 01 |  | základní |  | 0 | 0 | 0 | 0 | 0 | 4 | K | 2 |  |  |  | ROZPOCET | 0 | 0 | 0 | 0 | 0 | 1 | 0 | 4 | 524548612
| PSC |  | Poznámka k souboru cen: 1. Množství měrných jednotek bednění stupňů se určuje v m2 plochy stupnic a podstupnic. | [14 empty] | PSC | 2
76 | K | 953611127 | Schodišťový prvek pro útlum kročejového hluku nosný a zvukově izolační mezi podestou a ramenem, tl. podesty 200 mm, počet prutů výztuže 2x8x D6, dl. 1,5 m | kus | 12 |  | 0 | CS ÚRS 2020 01 |  | základní |  | 0 | 0.0041 | 0.0492 | 0 | 0 | 4 | K | 2 |  |  |  | ROZPOCET | 0 | 0 | 0 | 0 | 0 | 1 | 0 | 4 | 2097474945
| PSC |  | Poznámka k souboru cen: 1. V ceně -1111 jsou započteny i náklady na nosný element. 2. V ceně -1211 jsou započteny i náklady na lepicí pásku. | [14 empty] | PSC | 2
| D | 43 - 1 | Schodiště z prefa dílců |  |  |  | 0 |  |  |  |  | 0 |  | 110.5651 |  | 0 | 1 | D | 1 |  |  |  | ROZPOCET | [6 empty] | 0
77 | K | 435125011 | Montáž schodišťových ramen se svařovanými spoji, hmotnosti do 2 t | kus | 2 |  | 0 | CS ÚRS 2020 01 |  | základní |  | 0 | 0.03522 | 0.07044 | 0 | 0 | 4 | K | 2 |  |  |  | ROZPOCET | 0 | 0 | 0 | 0 | 0 | 1 | 0 | 4 | 1986444009
| VV |  | "ramena 8×167,5/270" 2 |  | 2 | [12 empty] | VV | 2 | 2 | True | 0 | ROZPOCET
| VV |  | Mezisoučet |  | 2 | [12 empty] | VV | 2 | 3 | True | 1 | ROZPOCET
78 | M | 593 P.C.001 | Schodišťové prefa rameno 8×167,5/270 | kus | 2.02 |  | 0 | vlastní pololžka |  | základní |  | 0 | 1.71 | 3.4542 | 0 | 0 | 8 | M | 2 |  |  |  | ROZPOCET | 0 | 0 | 0 | 0 | 0 | 1 | 0 | 4 | -1232908597
| VV |  | 2*1,01 'Přepočtené koeficientem množství |  | 2.02 | [12 empty] | VV | 2 | 2 | False | 1 | ROZPOCET
79 | K | 435125012 | Montáž schodišťových ramen se svařovanými spoji, hmotnosti přes 2 do 5 t | kus | 30 |  | 0 | CS ÚRS 2020 01 |  | základní |  | 0 | 0.08516 | 2.5548 | 0 | 0 | 4 | K | 2 |  |  |  | ROZPOCET | 0 | 0 | 0 | 0 | 0 | 1 | 0 | 4 | 956543191
| VV |  | "ramena 12×167,5/270" 2 |  | 2 | [12 empty] | VV | 2 | 2 | True | 0 | ROZPOCET
| VV |  | "ramena 11×165,2/270" 14 |  | 14 | [12 empty] | VV | 2 | 2 | True | 0 | ROZPOCET
| VV |  | "ramena 12×165,2/270" 14 |  | 14 | [12 empty] | VV | 2 | 2 | True | 0 | ROZPOCET
| VV |  | Mezisoučet |  | 30 | [12 empty] | VV | 2 | 3 | True | 1 | ROZPOCET
80 | M | 593 P.C.002 | Schodišťové prefa rameno 12×167,5/270 | kus | 2.02 |  | 0 | vlastní polložka |  | základní |  | 0 | 2.565 | 5.1813 | 0 | 0 | 8 | M | 2 |  |  |  | ROZPOCET | 0 | 0 | 0 | 0 | 0 | 1 | 0 | 4 | -1087936926
| VV |  | 2*1,01 'Přepočtené koeficientem množství |  | 2.02 | [12 empty] | VV | 2 | 2 | False | 1 | ROZPOCET
81 | M | 593 P.C.003 | Schodišťové prefa rameno 11×165,2/270 | kus | 14.14 |  | 0 | vlastní polložka |  | základní |  | 0 | 2.318 | 32.7765 | 0 | 0 | 8 | M | 2 |  |  |  | ROZPOCET | 0 | 0 | 0 | 0 | 0 | 1 | 0 | 4 | -391184183
| VV |  | 14*1,01 'Přepočtené koeficientem množství |  | 14.14 | [12 empty] | VV | 2 | 2 | False | 1 | ROZPOCET
82 | M | 593 P.C.004 | Schodišťové prefa rameno 12×165,2/270 | kus | 14.14 |  | 0 | vlastní položka |  | základní |  | 0 | 2.565 | 36.2691 | 0 | 0 | 8 | M | 2 |  |  |  | ROZPOCET | 0 | 0 | 0 | 0 | 0 | 1 | 0 | 4 | -483611324
| VV |  | 14*1,01 'Přepočtené koeficientem množství |  | 14.14 | [12 empty] | VV | 2 | 2 | False | 1 | ROZPOCET
83 | K | 431125001 | Montáž podestových panelů s nesvařovanými spoji, hmotnosti do 2 t | kus | 16 |  | 0 | CS ÚRS 2020 01 |  | základní |  | 0 | 0.04872 | 0.77952 | 0 | 0 | 4 | K | 2 |  |  |  | ROZPOCET | 0 | 0 | 0 | 0 | 0 | 1 | 0 | 4 | -644991962
| VV |  | "290×125" 16 |  | 16 | [12 empty] | VV | 2 | 2 | True | 0 | ROZPOCET
| VV |  | Mezisoučet |  | 16 | [12 empty] | VV | 2 | 3 | True | 1 | ROZPOCET
84 | M | 593 P.C.005 | Schodišťový mezipodestový panel 290×125×20 cm | kus | 16.16 |  | 0 | vlastní polložka |  | základní |  | 0 | 1.82 | 29.4112 | 0 | 0 | 8 | M | 2 |  |  |  | ROZPOCET | 0 | 0 | 0 | 0 | 0 | 1 | 0 | 4 | 2017752618
| VV |  | 16*1,01 'Přepočtené koeficientem množství |  | 16.16 | [12 empty] | VV | 2 | 2 | False | 1 | ROZPOCET
85 | K | 953611125 | Schodišťový prvek pro útlum kročejového hluku nosný a zvukově izolační mezi podestou a ramenem, tl. podesty 200 mm, počet prutů výztuže 2x4x D6, dl. 1,2 m | kus | 24 |  | 0 | CS ÚRS 2020 01 |  | základní |  | 0 | 0.0027 | 0.0648 | 0 | 0 | 4 | K | 2 |  |  |  | ROZPOCET | 0 | 0 | 0 | 0 | 0 | 1 | 0 | 4 | -977395181
| PSC |  | Poznámka k souboru cen: 1. V ceně -1111 jsou započteny i náklady na nosný element. 2. V ceně -1211 jsou započteny i náklady na lepicí pásku. | [14 empty] | PSC | 2
86 | K | 953611151 | Schodišťový prvek pro útlum kročejového hluku nosný a zvukově izolační pro podepření ramene na základové desce délky 1,2 m | kus | 4 |  | 0 | CS ÚRS 2020 01 |  | základní |  | 0 | 0.0008 | 0.0032 | 0 | 0 | 4 | K | 2 |  |  |  | ROZPOCET | 0 | 0 | 0 | 0 | 0 | 1 | 0 | 4 | 1458817285
| PSC |  | Poznámka k souboru cen: 1. V ceně -1111 jsou započteny i náklady na nosný element. 2. V ceně -1211 jsou započteny i náklady na lepicí pásku. | [14 empty] | PSC | 2
| D | 59 | Okapový chodník |  |  |  | 0 |  |  |  |  | 0 |  | 37.732 |  | 0 | 1 | D | 1 |  |  |  | ROZPOCET | [6 empty] | 0
87 | K | 596811220 | Kladení dlažby z betonových nebo kameninových dlaždic komunikací pro pěší s vyplněním spár a se smetením přebytečného materiálu na vzdálenost do 3 m s ložem z kameniva těženého tl. do 30 mm velikosti dlaždic přes 0,09 m2 do 0,25 m2, pro plochy do 50 m2 | m2 | 49.2 |  | 0 | CS ÚRS 2020 01 |  | základní |  | 0 | 0.101 | 4.9692 | 0 | 0 | 4 | K | 2 |  |  |  | ROZPOCET | 0 | 0 | 0 | 0 | 0 | 1 | 0 | 4 | 582561801
| PSC |  | Poznámka k souboru cen: 1. V cenách jsou započteny i náklady na dodání hmot pro lože a na dodání materiálu pro výplň spár. 2. V cenách nejsou započteny náklady na dodání dlaždic, které se oceňují ve specifikaci; ztratné lze dohodnout u plochy a) do 100 m2 ve výši 3 %, b) přes 100 do 300 m2 ve výši 2 %, c) přes 300 m2 ve výši 1 %. 3. Část lože přesahující tloušťku 30 mm se oceňuje cenami souboru cen 451 . . -9 . Příplatek za každých dalších 10 mm tloušťky podkladu nebo lože. | [14 empty] | PSC | 2
| VV |  | okapový chodník | [14 empty] | VV | 2 | 1 | True | 0 | ROZPOCET
| VV |  | (58,50+30,20+10,00+4,00*2+16,30)*0,40 |  | 49.2 | [12 empty] | VV | 2 | 2 | True | 0 | ROZPOCET
| VV |  | Mezisoučet |  | 49.2 | [12 empty] | VV | 2 | 3 | True | 1 | ROZPOCET
88 | M | 59246002 | dlažba plošná betonová terasová hladká 400x400x40mm | m2 | 50.184 |  | 0 | CS ÚRS 2020 01 |  | základní |  | 0 | 0.08438 | 4.2345 | 0 | 0 | 8 | M | 2 |  |  |  | ROZPOCET | 0 | 0 | 0 | 0 | 0 | 1 | 0 | 4 | -2006574224
| VV |  | 49,2*1,02 'Přepočtené koeficientem množství |  | 50.184 | [12 empty] | VV | 2 | 2 | False | 1 | ROZPOCET
89 | K | 564841112 | Podklad ze štěrkodrti ŠD s rozprostřením a zhutněním, po zhutnění tl. 130 mm | m2 | 49.2 |  | 0 | CS ÚRS 2020 01 |  | základní |  | 0 | 0 | 0 | 0 | 0 | 4 | K | 2 |  |  |  | ROZPOCET | 0 | 0 | 0 | 0 | 0 | 1 | 0 | 4 | -125402974
| VV |  | okapový chodník | [14 empty] | VV | 2 | 1 | True | 0 | ROZPOCET
| VV |  | (58,50+30,20+10,00+4,00*2+16,30)*0,40 |  | 49.2 | [12 empty] | VV | 2 | 2 | True | 0 | ROZPOCET
| VV |  | Mezisoučet |  | 49.2 | [12 empty] | VV | 2 | 3 | True | 1 | ROZPOCET
90 | K | 637121113 | Okapový chodník z kameniva s udusáním a urovnáním povrchu z kačírku tl. 200 mm | m2 | 16.514 |  | 0 | CS ÚRS 2020 01 |  | základní |  | 0 | 0.3674 | 6.0672 | 0 | 0 | 4 | K | 2 |  |  |  | ROZPOCET | 0 | 0 | 0 | 0 | 0 | 1 | 0 | 4 | -1563006933
| VV |  | (58,50+30,20+10,00+4,00*2+16,30)*0,23-1,60*0,23*32 |  | 16.514 | [12 empty] | VV | 2 | 2 | True | 0 | ROZPOCET
| VV |  | Mezisoučet |  | 16.514 | [12 empty] | VV | 2 | 3 | True | 1 | ROZPOCET
91 | K | 916231213 | Osazení chodníkového obrubníku betonového se zřízením lože, s vyplněním a zatřením spár cementovou maltou stojatého s boční opěrou z betonu prostého, do lože z betonu prostého | m | 127.4 |  | 0 | CS ÚRS 2020 01 |  | základní |  | 0 | 0.1295 | 16.4983 | 0 | 0 | 4 | K | 2 |  |  |  | ROZPOCET | 0 | 0 | 0 | 0 | 0 | 1 | 0 | 4 | 1848537915
| PSC |  | Poznámka k souboru cen: 1. V cenách chodníkových obrubníků ležatých i stojatých jsou započteny pro osazení a) do lože z kameniva těženého i náklady na dodání hmot pro lože tl. 80 až 100 mm, b) do lože z betonu prostého i náklady na dodání hmot pro lože tl. 80 až 100 mm; v cenách -1113 a -1213 též náklady na zřízení bočních opěr. 2. Část lože z betonu prostého přesahující tl. 100 mm se oceňuje cenou 916 99-1121 Lože pod obrubníky, krajníky nebo obruby z dlažebních kostek. 3. V cenách nejsou započteny náklady na dodání obrubníků, tyto se oceňují ve specifikaci. | [14 empty] | PSC | 2
| VV |  | okapový chodník | [14 empty] | VV | 2 | 1 | True | 0 | ROZPOCET
| VV |  | 58,50+0,70*2+30,20+10,00+4,00*2+16,50+0,70*4 |  | 127.4 | [12 empty] | VV | 2 | 2 | True | 0 | ROZPOCET
| VV |  | Mezisoučet |  | 127.4 | [12 empty] | VV | 2 | 3 | True | 1 | ROZPOCET
92 | M | 59217019 | obrubník betonový chodníkový 1000x100x200mm | m | 128.674 |  | 0 | CS ÚRS 2020 01 |  | základní |  | 0 | 0.046 | 5.919 | 0 | 0 | 8 | M | 2 |  |  |  | ROZPOCET | 0 | 0 | 0 | 0 | 0 | 1 | 0 | 4 | 15392142
| VV |  | 127,4*1,01 'Přepočtené koeficientem množství |  | 128.674 | [12 empty] | VV | 2 | 2 | False | 1 | ROZPOCET
93 | K | 919726122 | Geotextilie netkaná pro ochranu, separaci nebo filtraci měrná hmotnost přes 200 do 300 g/m2 | m2 | 93.014 |  | 0 | CS ÚRS 2019 01 |  | základní |  | 0 | 0.00047 | 0.043717 | 0 | 0 | 4 | K | 2 |  |  |  | ROZPOCET | 0 | 0 | 0 | 0 | 0 | 1 | 0 | 4 | -1311484856
| PSC |  | Poznámka k souboru cen: 1. V cenách jsou započteny i náklady na položení a dodání geotextilie včetně přesahů. | [14 empty] | PSC | 2
| VV |  | (58,50+30,20+10,00+4,00*2+15,90)*(0,63+0,20*2)-1,65*0,63*32 |  | 93.014 | [12 empty] | VV | 2 | 2 | True | 0 | ROZPOCET
| VV |  | Mezisoučet |  | 93.014 | [12 empty] | VV | 2 | 3 | True | 1 | ROZPOCET
| D | 6 | Úpravy povrchů, podlahy a osazování výplní |  |  |  | 0 |  |  |  |  | 0 |  | 7.5624 |  | 0 | 1 | D | 1 |  |  |  | ROZPOCET | [6 empty] | 0
94 | K | 612135101 | Hrubá výplň rýh maltou jakékoli šířky rýhy ve stěnách | m2 | 103.715 |  | 0 | CS ÚRS 2020 01 |  | základní |  | 0 | 0.04 | 4.1486 | 0 | 0 | 4 | K | 2 |  |  |  | ROZPOCET | 0 | 0 | 0 | 0 | 0 | 1 | 0 | 4 | -1098489502
| PSC |  | Poznámka k souboru cen: 1. V cenách nejsou započteny náklady na omítku rýh, tyto se ocení příšlušnými cenami tohoto katalogu. | [14 empty] | PSC | 2
| VV |  | "ZTI 75×75 mm - vodovod" 107,000*0,075 |  | 8.025 | [12 empty] | VV | 2 | 2 | True | 0 | ROZPOCET
| VV |  | "ZTI 75×75 mm - vodovod" 22,000*0,075 |  | 1.65 | [12 empty] | VV | 2 | 2 | True | 0 | ROZPOCET
| VV |  | "ZTI 100×100 mm - vodovod" 14,000*0,100 |  | 1.4 | [12 empty] | VV | 2 | 2 | True | 0 | ROZPOCET
| VV |  | "ÚT 150×100 mm" 2,80*0,15*3+3,20*0,15*187 |  | 91.02 | [12 empty] | VV | 2 | 2 | True | 0 | ROZPOCET
| VV |  | "ÚT 150×100 mm" 2,80*0,15*3+0,60*0,15*4 |  | 1.62 | [12 empty] | VV | 2 | 2 | True | 0 | ROZPOCET
| VV |  | Mezisoučet |  | 103.715 | [12 empty] | VV | 2 | 3 | True | 1 | ROZPOCET
95 | K | 631312141 | Doplnění dosavadních mazanin prostým betonem s dodáním hmot, bez potěru, plochy jednotlivě rýh v dosavadních mazaninách | m3 | 1.513 |  | 0 | CS ÚRS 2020 01 |  | základní |  | 0 | 2.2563 | 3.4138 | 0 | 0 | 4 | K | 2 |  |  |  | ROZPOCET | 0 | 0 | 0 | 0 | 0 | 1 | 0 | 4 | 1832232909
| VV |  | "ZTI 75×75 mm - konstrukce podlahy" 21,00*0,075*0,075 |  | 0.118 | [12 empty] | VV | 2 | 2 | True | 0 | ROZPOCET
| VV |  | "dobetonování - liniová vpusť" 5,00*0,15*0,30*2 |  | 0.45 | [12 empty] | VV | 2 | 2 | True | 0 | ROZPOCET
| VV |  | "prostupy ŽB základovou deskou" 0,20*0,20*0,785*0,30*28 |  | 0.264 | [12 empty] | VV | 2 | 2 | True | 0 | ROZPOCET
| VV |  | 0,15*0,15*0,30*130,60*0,60*0,785*0,30*2+0,30*0,30*0,30*16 |  | 0.681 | [12 empty] | VV | 2 | 2 | True | 0 | ROZPOCET
| VV |  | Mezisoučet |  | 1.513 | [12 empty] | VV | 2 | 3 | True | 1 | ROZPOCET
| D | 9 | Ostatní konstrukce a práce, bourání |  |  |  | 0 |  |  |  |  | 0 |  | 5.5463 |  | 80.5541 | 1 | D | 1 |  |  |  | ROZPOCET | [6 empty] | 0
| D | 91 | Dopravní značení |  |  |  | 0 |  |  |  |  | 0 |  | 0.1551 |  | 0 | 1 | D | 2 |  |  |  | ROZPOCET | [6 empty] | 0
97 | K | 914111111 | Montáž svislé dopravní značky základní velikosti do 1 m2 objímkami na sloupky nebo konzoly | kus | 4 |  | 0 | CS ÚRS 2020 01 |  | základní |  | 0 | 0.0007 | 0.0028 | 0 | 0 | 4 | K | 3 |  |  |  | ROZPOCET | 0 | 0 | 0 | 0 | 0 | 1 | 0 | 4 | 2127916290
| PSC |  | Poznámka k souboru cen: 1. V cenách jsou započteny i náklady na montáž značek včetně upevňovacího materiálu na předem připravenou nosnou konstrukci (sloupek, konzolu, sloup). 2. V cenách nejsou započteny náklady na: a) dodání značek, tyto se oceňují ve specifikaci, b) na montáž a dodávku ocelových nosných konstrukcí – sloupků, konzol, tyto se oceňují cenami souboru cen 914 51 Montáž sloupku a 914 53 Montáž konzol a nástavců, c) nátěry, tyto se oceňují jako práce PSV příslušnými cenami katalogu 800-783 Nátěry, d) naložení a odklizení výkopku, tyto se oceňují cenami části A 01 katalogu 800-1 Zemní práce. 3. Ceny nelze použít pro osazení a montáž svislých dopravních značek: a) světelných, tyto se oceňují cenami katalogu 800-741 Elektroinstalace - silnoproud, b) upevněných na lanech nebo speciálních konstrukcích nesoucích více značek, tyto se oceňují individuálně. | [14 empty] | PSC | 3
98 | M | 40445619 | zákazové, příkazové dopravní značky B1-B34, C1-15 500mm - typy značek dle legendy svislého značení na v.č.: 102A ( B16 - 1 kus; B32 - 1 kus ) | kus | 2 |  | 0 | CS ÚRS 2020 01 |  | základní |  | 0 | 0.0013 | 0.0026 | 0 | 0 | 8 | M | 3 |  |  |  | ROZPOCET | 0 | 0 | 0 | 0 | 0 | 1 | 0 | 4 | -196199009
99 | M | 40445625 | informativní značky provozní IP8, IP9, IP11-IP13 500x700mm - typy značek dle legendy svislého značení na v.č.: 102A ( IP12 - 2 kusy ) | kus | 2 |  | 0 | CS ÚRS 2020 01 |  | základní |  | 0 | 0.0035 | 0.007 | 0 | 0 | 8 | M | 3 |  |  |  | ROZPOCET | 0 | 0 | 0 | 0 | 0 | 1 | 0 | 4 | -1784863820
100 | K | 914531112 | Montáž konzol nebo nástavců pro osazení dopravních značek velikosti do 1 m2 na zeď | kus | 4 |  | 0 | CS ÚRS 2020 01 |  | základní |  | 0 | 0.00025 | 0.001 | 0 | 0 | 4 | K | 3 |  |  |  | ROZPOCET | 0 | 0 | 0 | 0 | 0 | 1 | 0 | 4 | 559158380
| PSC |  | Poznámka k souboru cen: 1. V ceně nejsou započteny náklady na: a) dodání konzol nebo nástavců, tyto se oceňují ve specifikaci, b) ochranné nátěry nástavce, tyto se oceňují příslušnými cenami katalogu 800-783 Nátěry. | [14 empty] | PSC | 3
| VV |  | 2+1+1 |  | 4 | [12 empty] | VV | 3 | 2 | True | 0 | ROZPOCET
| VV |  | Mezisoučet |  | 4 | [12 empty] | VV | 3 | 3 | True | 1 | ROZPOCET
101 | M | 40445220 | držák dopravní značky na stěnu D 60mm | kus | 4 |  | 0 | CS ÚRS 2020 01 |  | základní |  | 0 | 0.005 | 0.02 | 0 | 0 | 8 | M | 3 |  |  |  | ROZPOCET | 0 | 0 | 0 | 0 | 0 | 1 | 0 | 4 | 770570814
102 | M | 40445256 | svorka upínací na sloupek dopravní značky D 60mm | kus | 8 |  | 0 | CS ÚRS 2020 01 |  | základní |  | 0 | 0.00035 | 0.0028 | 0 | 0 | 8 | M | 3 |  |  |  | ROZPOCET | 0 | 0 | 0 | 0 | 0 | 1 | 0 | 4 | -452729702
103 | M | 40445253 | víčko plastové na sloupek D 60mm | kus | 4 |  | 0 | CS ÚRS 2020 01 |  | základní |  | 0 | 0.0001 | 0.0004 | 0 | 0 | 8 | M | 3 |  |  |  | ROZPOCET | 0 | 0 | 0 | 0 | 0 | 1 | 0 | 4 | 148057062
104 | K | 915111111 | Vodorovné dopravní značení stříkané barvou dělící čára šířky 125 mm souvislá bílá základní | m | 475 |  | 0 | CS ÚRS 2020 01 |  | základní |  | 0 | 8e-05 | 0.038 | 0 | 0 | 4 | K | 3 |  |  |  | ROZPOCET | 0 | 0 | 0 | 0 | 0 | 1 | 0 | 4 | 132391527
| PSC |  | Poznámka k souboru cen: 1. Ceny jsou určeny pro dělící čáry bílé souvislé č. V1a, bílé přerušované č. V2a, žluté souvislé č. V12b, žluté přerušované č. V12c a vodící čáry bílé č. V4. 2. V cenách nejsou započteny náklady na: a) předznačení, tyto se oceňují cenami souboru cen 915 6.-11 Předznačení pro vodorovné značení, b) očištění vozovky, tyto se oceňují cenami souboru cen 938 90-9 . Odstranění bláta, prachu nebo hlinitého nánosu s povrchu podkladu nebo krytu části C 01 tohoto katalogu. 3. Množství měrných jednotek se určuje: a) u cen 915 11 a 915 12 v m délky dělící nebo vodící čáry (včetně mezer), b) u ceny 915 13 v m2 stříkané plochy bez mezer. | [14 empty] | PSC | 3
| VV |  | V10b - kolmé stání - dle legendy dopravního značení na v.č.: 102A | [14 empty] | VV | 3 | 1 | True | 0 | ROZPOCET
| VV |  | 475,000 |  | 475 | [12 empty] | VV | 3 | 2 | True | 0 | ROZPOCET
| VV |  | Mezisoučet |  | 475 | [12 empty] | VV | 3 | 3 | True | 1 | ROZPOCET
105 | K | 915131111 | Vodorovné dopravní značení stříkané barvou přechody pro chodce, šipky, symboly bílé základní | m2 | 85 |  | 0 | CS ÚRS 2020 01 |  | základní |  | 0 | 0.0006 | 0.051 | 0 | 0 | 4 | K | 3 |  |  |  | ROZPOCET | 0 | 0 | 0 | 0 | 0 | 1 | 0 | 4 | 819110416
| PSC |  | Poznámka k souboru cen: 1. Ceny jsou určeny pro dělící čáry bílé souvislé č. V1a, bílé přerušované č. V2a, žluté souvislé č. V12b, žluté přerušované č. V12c a vodící čáry bílé č. V4. 2. V cenách nejsou započteny náklady na: a) předznačení, tyto se oceňují cenami souboru cen 915 6.-11 Předznačení pro vodorovné značení, b) očištění vozovky, tyto se oceňují cenami souboru cen 938 90-9 . Odstranění bláta, prachu nebo hlinitého nánosu s povrchu podkladu nebo krytu části C 01 tohoto katalogu. 3. Množství měrných jednotek se určuje: a) u cen 915 11 a 915 12 v m délky dělící nebo vodící čáry (včetně mezer), b) u ceny 915 13 v m2 stříkané plochy bez mezer. | [14 empty] | PSC | 3
| VV |  | V10f - vyhrazené parkoviště - dle legendy dopravního značení na v.č.: 102A | [14 empty] | VV | 3 | 1 | True | 0 | ROZPOCET
| VV |  | 2,50*2 |  | 5 | [12 empty] | VV | 3 | 2 | True | 0 | ROZPOCET
| VV |  | doplňující vodorovné značení - číslo parkovacího místa - dle legendy dopravního značení na v.č.: 102A | [14 empty] | VV | 3 | 1 | True | 0 | ROZPOCET
| VV |  | 2,00*40 |  | 80 | [12 empty] | VV | 3 | 2 | True | 0 | ROZPOCET
| VV |  | Mezisoučet |  | 85 | [12 empty] | VV | 3 | 3 | True | 1 | ROZPOCET
106 | K | 783009401 | Bezpečnostní šrafování stěn nebo svislých ploch rovných | m2 | 140.471 |  | 0 | CS ÚRS 2020 01 |  | základní |  | 0 | 0.00021 | 0.029499 | 0 | 0 | 4 | K | 3 |  |  |  | ROZPOCET | 0 | 0 | 0 | 0 | 0 | 1 | 0 | 4 | 286656937
| PSC |  | Poznámka k souboru cen: 1. Cenu -9421 lze použít pro nátěr schodišťových apod. hran, kdy celková šířka natírané plochy nepřesáhne 100 mm. | [14 empty] | PSC | 3
| VV |  | Z9 - žluté a černé pruhy - dle legendy dopravního značení na v.č.: 102A | [14 empty] | VV | 3 | 1 | True | 0 | ROZPOCET
| VV |  | provedení pod úhlem 45°; žlutá retroreflexivní; výška značení 2,10 m | [14 empty] | VV | 3 | 1 | True | 0 | ROZPOCET
| VV |  | (0,80+0,40*2)*2,10*2+0,40*4*2,10*10+0,40*3*2,10*15+0,40*2*2,10*2+0,40*2,10*6 |  | 86.52 | [12 empty] | VV | 3 | 2 | True | 0 | ROZPOCET
| VV |  | (0,80+0,40)*2*2,10*4+(0,55+0,40+0,955)*2,10*2+(1,00+0,70)*2*2,10+0,40*2,10*7 |  | 41.181 | [12 empty] | VV | 3 | 2 | True | 0 | ROZPOCET
| VV |  | Mezisoučet |  | 127.701 | [12 empty] | VV | 3 | 3 | True | 0 | ROZPOCET
| VV |  | 127,701*0,100 |  | 12.77 | [12 empty] | VV | 3 | 2 | True | 0 | ROZPOCET
| VV |  | Součet |  | 140.471 | [12 empty] | VV | 3 | 4 | True | 1 | ROZPOCET
107 | K | 783801403 | Příprava podkladu omítek před provedením nátěru oprášení | m2 | 140.471 |  | 0 | CS ÚRS 2020 01 |  | základní |  | 0 | 0 | 0 | 0 | 0 | 4 | K | 3 |  |  |  | ROZPOCET | 0 | 0 | 0 | 0 | 0 | 1 | 0 | 4 | 195350848
| D | 95 | Různé dokončovací konstrukce a práce pozemních staveb |  |  |  | 0 |  |  |  |  | 0 |  | 4.9549 |  | 0 | 1 | D | 2 |  |  |  | ROZPOCET | [6 empty] | 0
108 | K | 95 R_001 | Utěsnění prostupů vč.doplnění stropní ŽB konstrukcí po osazení instalací úpro tl.stropu 200-300 mm, velikost prostupu do 0,25 m2 | kus | 288 |  | 0 | vlastní položka |  | základní |  | 0 | 0 | 0 | 0 | 0 | 4 | K | 3 |  |  |  | ROZPOCET | 0 | 0 | 0 | 0 | 0 | 1 | 0 | 4 | -1707973127
| VV |  | "tl.200 mm" 2+9+113+20+105+1+5+4 |  | 259 | [12 empty] | VV | 3 | 2 | True | 0 | ROZPOCET
| VV |  | "tl.300 mm" 13+16 |  | 29 | [12 empty] | VV | 3 | 2 | True | 0 | ROZPOCET
| VV |  | Mezisoučet |  | 288 | [12 empty] | VV | 3 | 3 | True | 1 | ROZPOCET
109 | K | 95 R_002 | Utěsnění prostupů vč.doplnění stropní ŽB konstrukcí po osazení instalací úpro tl.stropu 400 mm, velikost prostupu do 0,25 m2 | kus | 16 |  | 0 | vlastní položka |  | základní |  | 0 | 0 | 0 | 0 | 0 | 4 | K | 3 |  |  |  | ROZPOCET | 0 | 0 | 0 | 0 | 0 | 1 | 0 | 4 | -721493656
| VV |  | 16 |  | 16 | [12 empty] | VV | 3 | 2 | True | 0 | ROZPOCET
| VV |  | Mezisoučet |  | 16 | [12 empty] | VV | 3 | 3 | True | 1 | ROZPOCET
110 | K | 95 R_003 | Utěsnění prostupů vč.doplnění svislých konstrukcí ŽB nebo zděných tl.150 mm po osazení instalací, velikost prostupu do 0,25 m2 | kus | 1477 |  | 0 | vlastní položka |  | základní |  | 0 | 0 | 0 | 0 | 0 | 4 | K | 3 |  |  |  | ROZPOCET | 0 | 0 | 0 | 0 | 0 | 1 | 0 | 4 | -1485453255
| VV |  | 7+5+6+9+15+5+5+15+17+4+7+4+2+1+1+1+6+29+49+11+4+63+1+8+19+2+1 |  | 297 | [12 empty] | VV | 3 | 2 | True | 0 | ROZPOCET
| VV |  | 480+50+110+30+510 |  | 1180 | [12 empty] | VV | 3 | 2 | True | 0 | ROZPOCET
| VV |  | Mezisoučet |  | 1477 | [12 empty] | VV | 3 | 3 | True | 1 | ROZPOCET
111 | K | 95 R_004 | Utěsnění prostupů vč.doplnění svislých konstrukcí ŽB nebo zděných tl.150 mm po osazení instalací, velikost prostupu přes 0,25 m2 do 0,50 m2 | kus | 23 |  | 0 | vlastní položka |  | základní |  | 0 | 0 | 0 | 0 | 0 | 4 | K | 3 |  |  |  | ROZPOCET | 0 | 0 | 0 | 0 | 0 | 1 | 0 | 4 | 1258276368
| VV |  | 13+2+1+2+5 |  | 23 | [12 empty] | VV | 3 | 2 | True | 0 | ROZPOCET
| VV |  | Mezisoučet |  | 23 | [12 empty] | VV | 3 | 3 | True | 1 | ROZPOCET
112 | K | 95 R_005 | Utěsnění prostupů vč.doplnění svislých konstrukcí ŽB nebo zděných tl.150 mm po osazení instalací, velikost prostupu přes 0,50 m2 do 1,00 m2 | kus | 4 |  | 0 | vlastní položka |  | základní |  | 0 | 0 | 0 | 0 | 0 | 4 | K | 3 |  |  |  | ROZPOCET | 0 | 0 | 0 | 0 | 0 | 1 | 0 | 4 | 137835879
| VV |  | 2+2 |  | 4 | [12 empty] | VV | 3 | 2 | True | 0 | ROZPOCET
| VV |  | Mezisoučet |  | 4 | [12 empty] | VV | 3 | 3 | True | 1 | ROZPOCET
113 | K | 95 R_006 | Utěsnění prostupů vč.doplnění svislých konstrukcí ŽB nebo zděných tl.200 - 400 mm po osazení instalací, velikost prostupu do 0,25 m2 | kus | 270 |  | 0 | vlastní položka |  | základní |  | 0 | 0 | 0 | 0 | 0 | 4 | K | 3 |  |  |  | ROZPOCET | 0 | 0 | 0 | 0 | 0 | 1 | 0 | 4 | -182184822
| VV |  | 12+73+1+1+1+1+2+2+8+1+1+16+1+2+8+2+2+3+1+2+2+45+16+1+1+1+2+1+2+23+17+7+8+2+2 |  | 270 | [12 empty] | VV | 3 | 2 | True | 0 | ROZPOCET
| VV |  | Mezisoučet |  | 270 | [12 empty] | VV | 3 | 3 | True | 1 | ROZPOCET
114 | K | 95 R_007 | Utěsnění prostupů vč.doplnění svislých konstrukcí ŽB nebo zděných tl.200 - 400 mm po osazení instalací, velikost prostupu do 0,50 m | kus | 4 |  | 0 | vlastní položka |  | základní |  | 0 | 0 | 0 | 0 | 0 | 4 | K | 3 |  |  |  | ROZPOCET | 0 | 0 | 0 | 0 | 0 | 1 | 0 | 4 | -966179533
| VV |  | 3+1 |  | 4 | [12 empty] | VV | 3 | 2 | True | 0 | ROZPOCET
| VV |  | Mezisoučet |  | 4 | [12 empty] | VV | 3 | 3 | True | 1 | ROZPOCET
115 | K | 95 R_008 | Utěsnění prostupů vč.doplnění svislých konstrukcí ŽB nebo zděných tl.200 - 400 mm po osazení instalací, velikost prostupu přes 0,50 do 1,00 m2 | kus | 4 |  | 0 | vlastní položka |  | základní |  | 0 | 0 | 0 | 0 | 0 | 4 | K | 3 |  |  |  | ROZPOCET | 0 | 0 | 0 | 0 | 0 | 1 | 0 | 4 | -1434250164
| VV |  | "VZT 500×1100 mm" 2 |  | 2 | [12 empty] | VV | 3 | 2 | True | 0 | ROZPOCET
| VV |  | "700x1000 mm" 2 |  | 2 | [12 empty] | VV | 3 | 2 | True | 0 | ROZPOCET
| VV |  | Mezisoučet |  | 4 | [12 empty] | VV | 3 | 3 | True | 1 | ROZPOCET
116 | K | 95 R_009 | Utěsnění prostupů vč.doplnění svislých konstrukcí ŽB nebo zděných tl.200 - 400 mm po osazení instalací, velikost prostupu nad 1,00 m2 | m | 27.6 |  | 0 | vlastní položka |  | základní |  | 0 | 0 | 0 | 0 | 0 | 4 | K | 3 |  |  |  | ROZPOCET | 0 | 0 | 0 | 0 | 0 | 1 | 0 | 4 | 1568271621
| VV |  | "VZT 2100×1600 mm" (2,10+1,60)*2*2 |  | 14.8 | [12 empty] | VV | 3 | 2 | True | 0 | ROZPOCET
| VV |  | "VZT 2100×1100 mm" (2,10+1,10)*2*2 |  | 12.8 | [12 empty] | VV | 3 | 2 | True | 0 | ROZPOCET
| VV |  | Mezisoučet |  | 27.6 | [12 empty] | VV | 3 | 3 | True | 1 | ROZPOCET
117 | K | 95 R_010 | Utěsnění prostupů SDK příčkami tl.150 mm po osazení instalací, velikost prostupu do 0,25 m2 | kus | 507 |  | 0 | vlastní položka |  | základní |  | 0 | 0 | 0 | 0 | 0 | 4 | K | 3 |  |  |  | ROZPOCET | 0 | 0 | 0 | 0 | 0 | 1 | 0 | 4 | -323994435
| VV |  | 125+7+5+3+122+23+1+21+78+10+8+8+8+57+4+1+8+14+2+2 |  | 507 | [12 empty] | VV | 3 | 2 | True | 0 | ROZPOCET
| VV |  | Mezisoučet |  | 507 | [12 empty] | VV | 3 | 3 | True | 1 | ROZPOCET
118 | K | 95 R_011 | Utěsnění prostupů SDK příčkami tl.150 mm po osazení instalací, velikost prostupu přes 0,25 do 0,50 m2 | kus | 4 |  | 0 | vlastní položka |  | základní |  | 0 | 0 | 0 | 0 | 0 | 4 | K | 3 |  |  |  | ROZPOCET | 0 | 0 | 0 | 0 | 0 | 1 | 0 | 4 | -558826375
| VV |  | 4 |  | 4 | [12 empty] | VV | 3 | 2 | True | 0 | ROZPOCET
| VV |  | Mezisoučet |  | 4 | [12 empty] | VV | 3 | 3 | True | 1 | ROZPOCET
119 | K | 953334423 | Těsnící plech do pracovních spar betonových konstrukcí horizontálních i vertikálních (podlaha - zeď, zeď - strop a technologických) délky do 2,5 m s nožičkou s bitumenovým povrchem oboustranným, šířky 160 mm | m | 1902 |  | 0 | CS ÚRS 2020 01 |  | základní |  | 0 | 0.00232 | 4.4126 | 0 | 0 | 4 | K | 3 |  |  |  | ROZPOCET | 0 | 0 | 0 | 0 | 0 | 1 | 0 | 4 | -1907209556
| VV |  | 1.P.P. | [14 empty] | VV | 3 | 1 | True | 0 | ROZPOCET
| VV |  | základová deska / obvodové ŽB stěny | [14 empty] | VV | 3 | 1 | True | 0 | ROZPOCET
| VV |  | 42,90*2+57,70*3 |  | 258.9 | [12 empty] | VV | 3 | 2 | True | 0 | ROZPOCET
| VV |  | základová deska / vnitřní ŽB stěny | [14 empty] | VV | 3 | 1 | True | 0 | ROZPOCET
| VV |  | (3,00+6,00)*2*2+24,00-6,00+4,50*5+3,20 |  | 79.7 | [12 empty] | VV | 3 | 2 | True | 0 | ROZPOCET
| VV |  | 15,15*5+6,35*2+33,00 |  | 121.45 | [12 empty] | VV | 3 | 2 | True | 0 | ROZPOCET
| VV |  | základová deska - šachty - podkladní deska / strop | [14 empty] | VV | 3 | 1 | True | 0 | ROZPOCET
| VV |  | (3,00+2,50)*2*2+(3,00+2,60)*2*2 |  | 44.4 | [12 empty] | VV | 3 | 2 | True | 0 | ROZPOCET
| VV |  | strop / obvodové ŽB stěny | [14 empty] | VV | 3 | 1 | True | 0 | ROZPOCET
| VV |  | 42,90*2+57,70*3 |  | 258.9 | [12 empty] | VV | 3 | 2 | True | 0 | ROZPOCET
| VV |  | strop / vnitřní ŽB stěny | [14 empty] | VV | 3 | 1 | True | 0 | ROZPOCET
| VV |  | (3,00+6,00)*2*2+24,00-6,00+6,10*5+3,20 |  | 87.7 | [12 empty] | VV | 3 | 2 | True | 0 | ROZPOCET
| VV |  | 15,15*5+6,35*2+33,00 |  | 121.45 | [12 empty] | VV | 3 | 2 | True | 0 | ROZPOCET
| VV |  | Mezisoučet |  | 972.5 | [12 empty] | VV | 3 | 3 | True | 0 | ROZPOCET
| VV |  | strop nad 1.P.P. / strop 1.N.P. | [14 empty] | VV | 3 | 1 | True | 0 | ROZPOCET
| VV |  | obvodové zdivo | [14 empty] | VV | 3 | 1 | True | 0 | ROZPOCET
| VV |  | 45,10*2-(1,30*2+2,60+3,20)*2+45,10*2 |  | 163.6 | [12 empty] | VV | 3 | 2 | True | 0 | ROZPOCET
| VV |  | vnitřní zdivo | [14 empty] | VV | 3 | 1 | True | 0 | ROZPOCET
| VV |  | (15,25*2+4,45*2+6,00*2+3,00*2+3,40*2+4,42*2)*2 |  | 146.08 | [12 empty] | VV | 3 | 2 | True | 0 | ROZPOCET
| VV |  | Mezisoučet |  | 309.68 | [12 empty] | VV | 3 | 3 | True | 0 | ROZPOCET
| VV |  | strop nad 1.N.P. / strop 2.N.P. | [14 empty] | VV | 3 | 1 | True | 0 | ROZPOCET
| VV |  | obvodové zdivo | [14 empty] | VV | 3 | 1 | True | 0 | ROZPOCET
| VV |  | (9,40+6,40)*2-(0,75+1,30+3,20)*2+(9,40+6,40)*2 |  | 52.7 | [12 empty] | VV | 3 | 2 | True | 0 | ROZPOCET
| VV |  | vnitřní zdivo | [14 empty] | VV | 3 | 1 | True | 0 | ROZPOCET
| VV |  | (15,25*2+4,45*2+6,00*2+3,00*2+3,40*2+4,42*2)*2 |  | 146.08 | [12 empty] | VV | 3 | 2 | True | 0 | ROZPOCET
| VV |  | Mezisoučet |  | 198.78 | [12 empty] | VV | 3 | 3 | True | 0 | ROZPOCET
| VV |  | strop nad 2.N.P. / strop 3.N.P. | [14 empty] | VV | 3 | 1 | True | 0 | ROZPOCET
| VV |  | obvodové zdivo | [14 empty] | VV | 3 | 1 | True | 0 | ROZPOCET
| VV |  | 6,40*2*2-(0,85+1,30)*2+6,40*2*2 |  | 46.9 | [12 empty] | VV | 3 | 2 | True | 0 | ROZPOCET
| VV |  | vnitřní zdivo | [14 empty] | VV | 3 | 1 | True | 0 | ROZPOCET
| VV |  | (15,25*2+4,45*2+6,00*2+3,00*2+3,40*2+4,42*2)*2 |  | 146.08 | [12 empty] | VV | 3 | 2 | True | 0 | ROZPOCET
| VV |  | Mezisoučet |  | 192.98 | [12 empty] | VV | 3 | 3 | True | 0 | ROZPOCET
| VV |  | strop nad 3.N.P. / strop 4.N.P. | [14 empty] | VV | 3 | 1 | True | 0 | ROZPOCET
| VV |  | obvodové zdivo | [14 empty] | VV | 3 | 1 | True | 0 | ROZPOCET
| VV |  | 6,40*2*2-(0,85+1,30)*2+6,40*2*2 |  | 46.9 | [12 empty] | VV | 3 | 2 | True | 0 | ROZPOCET
| VV |  | vnitřní zdivo | [14 empty] | VV | 3 | 1 | True | 0 | ROZPOCET
| VV |  | (15,25*2+4,45*2+6,00*2+3,00*2+3,40*2+4,42*2)*2 |  | 146.08 | [12 empty] | VV | 3 | 2 | True | 0 | ROZPOCET
| VV |  | Mezisoučet |  | 192.98 | [12 empty] | VV | 3 | 3 | True | 0 | ROZPOCET
| VV |  | strop nad 4.N.P. / strop 5.N.P. | [14 empty] | VV | 3 | 1 | True | 0 | ROZPOCET
| VV |  | vnitřní zdivo | [14 empty] | VV | 3 | 1 | True | 0 | ROZPOCET
| VV |  | (4,35+4,42)*2*2 |  | 35.08 | [12 empty] | VV | 3 | 2 | True | 0 | ROZPOCET
| VV |  | Mezisoučet |  | 35.08 | [12 empty] | VV | 3 | 3 | True | 0 | ROZPOCET
| VV |  | Součet |  | 1902 | [12 empty] | VV | 3 | 4 | True | 1 | ROZPOCET
120 | K | 953334443 | Těsnící plech do pracovních spar betonových konstrukcí horizontálních i vertikálních (podlaha - zeď, zeď - strop a technologických) ve svitku s bitumenovým povrchem oboustranným, šířky 150 mm | m | 85.652 |  | 0 | CS ÚRS 2020 01 |  | základní |  | 0 | 0.00122 | 0.1045 | 0 | 0 | 4 | K | 3 |  |  |  | ROZPOCET | 0 | 0 | 0 | 0 | 0 | 1 | 0 | 4 | 566005006
| VV |  | pracovní spára - počet bude upřesněn | [14 empty] | VV | 3 | 1 | True | 0 | ROZPOCET
| VV |  | obvodové zdivo | [14 empty] | VV | 3 | 1 | True | 0 | ROZPOCET
| VV |  | "1.P.P." 3,15*2+3,3516 |  | 9.652 | [12 empty] | VV | 3 | 2 | True | 0 | ROZPOCET
| VV |  | "1.N.P." 3,80*8 |  | 30.4 | [12 empty] | VV | 3 | 2 | True | 0 | ROZPOCET
| VV |  | "2.N.P." 3,80*4 |  | 15.2 | [12 empty] | VV | 3 | 2 | True | 0 | ROZPOCET
| VV |  | "3.N.P." 3,80*4 |  | 15.2 | [12 empty] | VV | 3 | 2 | True | 0 | ROZPOCET
| VV |  | "4.N.P." 3,80*4 |  | 15.2 | [12 empty] | VV | 3 | 2 | True | 0 | ROZPOCET
| VV |  | Mezisoučet |  | 85.652 | [12 empty] | VV | 3 | 3 | True | 1 | ROZPOCET
| VV |  | plech např.Pentaflex ABS | [14 empty] | VV | 3 | 1 | True | 0 | ROZPOCET
121 | K | 953334514.1 | Těsnící a bednící křížový profil z plechu do pracovních spar betonových konstrukcí kombinace perforovaného a těsnícího plechu k bednění jednotlivých záběrů betonáže desky a stěny, k utěsnění pracovní spáry s oboustranným bitumenovým povrchem, šířky 200 mm | m | 85.652 |  | 0 | CS ÚRS 2020 01 |  | základní |  | 0 | 0.00364 | 0.31177 | 0 | 0 | 4 | K | 3 |  |  |  | ROZPOCET | 0 | 0 | 0 | 0 | 0 | 1 | 0 | 4 | 542071271
| VV |  | pracovní spára - počet bude upřesněn | [14 empty] | VV | 3 | 1 | True | 0 | ROZPOCET
| VV |  | obvodové zdivo | [14 empty] | VV | 3 | 1 | True | 0 | ROZPOCET
| VV |  | "1.P.P." 3,15*2+3,3516 |  | 9.652 | [12 empty] | VV | 3 | 2 | True | 0 | ROZPOCET
| VV |  | "1.N.P." 3,80*8 |  | 30.4 | [12 empty] | VV | 3 | 2 | True | 0 | ROZPOCET
| VV |  | "2.N.P." 3,80*4 |  | 15.2 | [12 empty] | VV | 3 | 2 | True | 0 | ROZPOCET
| VV |  | "3.N.P." 3,80*4 |  | 15.2 | [12 empty] | VV | 3 | 2 | True | 0 | ROZPOCET
| VV |  | "4.N.P." 3,80*4 |  | 15.2 | [12 empty] | VV | 3 | 2 | True | 0 | ROZPOCET
| VV |  | Mezisoučet |  | 85.652 | [12 empty] | VV | 3 | 3 | True | 1 | ROZPOCET
| VV |  | plech např.Pentaflex ABS | [14 empty] | VV | 3 | 1 | True | 0 | ROZPOCET
122 | K | 953511113 | Nosný tepelně-izolační prvek pro přerušení tepelných mostů pro betonové balkónové desky tloušťky 160, 180 nebo 200 mm, délka 1 m volně vyložené, se smykovou výztuží D8, počet prutů 10 x D8 | kus | 12 |  | 0 | CS ÚRS 2020 01 |  | základní |  | 0 | 0.0105 | 0.126 | 0 | 0 | 4 | K | 3 |  |  |  | ROZPOCET | 0 | 0 | 0 | 0 | 0 | 1 | 0 | 4 | 710239114
| PSC |  | Poznámka k souboru cen: 1. V cenách -1411 a -1511 nejsou započteny náklady na zaizolování meziprostorů. | [14 empty] | PSC | 3
| VV |  | vyložená deska na d vjezdem - bude upřesněno | [14 empty] | VV | 3 | 1 | True | 0 | ROZPOCET
| VV |  | 12 |  | 12 | [12 empty] | VV | 3 | 2 | True | 0 | ROZPOCET
| VV |  | Mezisoučet |  | 12 | [12 empty] | VV | 3 | 3 | True | 1 | ROZPOCET
| D | 96 | Bourání konstrukcí |  |  |  | 0 |  |  |  |  | 0 |  | 0.43628 |  | 80.5541 | 1 | D | 2 |  |  |  | ROZPOCET | [6 empty] | 0
123 | K | 974031153 | Vysekání rýh ve zdivu cihelném na maltu vápennou nebo vápenocementovou do hl. 100 mm a šířky do 100 mm | m | 143 |  | 0 | CS ÚRS 2020 01 |  | základní |  | 0 | 0 | 0 | 0.018 | 2.574 | 4 | K | 3 |  |  |  | ROZPOCET | 0 | 0 | 0 | 0 | 0 | 1 | 0 | 4 | -1585126086
| VV |  | "ZTI 75×75 mm - vodovod" 107,000 |  | 107 | [12 empty] | VV | 3 | 2 | True | 0 | ROZPOCET
| VV |  | "ZTI 75×75 mm - vodovod" 22,000 |  | 22 | [12 empty] | VV | 3 | 2 | True | 0 | ROZPOCET
| VV |  | "ZTI 100×100 mm - vodovod" 14,000 |  | 14 | [12 empty] | VV | 3 | 2 | True | 0 | ROZPOCET
| VV |  | Mezisoučet |  | 143 | [12 empty] | VV | 3 | 3 | True | 1 | ROZPOCET
124 | K | 974031154 | Vysekání rýh ve zdivu cihelném na maltu vápennou nebo vápenocementovou do hl. 100 mm a šířky do 150 mm | m | 606.8 |  | 0 | CS ÚRS 2020 01 |  | základní |  | 0 | 0 | 0 | 0.027 | 16.3836 | 4 | K | 3 |  |  |  | ROZPOCET | 0 | 0 | 0 | 0 | 0 | 1 | 0 | 4 | 653411134
| VV |  | "ÚT 150×100 mm" 2,80*3 |  | 8.4 | [12 empty] | VV | 3 | 2 | True | 0 | ROZPOCET
| VV |  | "ÚT 150×100 mm" 3,20*187 |  | 598.4 | [12 empty] | VV | 3 | 2 | True | 0 | ROZPOCET
| VV |  | Mezisoučet |  | 606.8 | [12 empty] | VV | 3 | 3 | True | 1 | ROZPOCET
125 | K | 974042553 | Vysekání rýh v betonové nebo jiné monolitické dlažbě s betonovým podkladem do hl. 100 mm a šířky do 100 mm | m | 21 |  | 0 | CS ÚRS 2020 01 |  | základní |  | 0 | 0 | 0 | 0.022 | 0.462 | 4 | K | 3 |  |  |  | ROZPOCET | 0 | 0 | 0 | 0 | 0 | 1 | 0 | 4 | 525585392
| VV |  | "ZTI 75×75 mm - konstrukce podlahy" 21,000 |  | 21 | [12 empty] | VV | 3 | 2 | True | 0 | ROZPOCET
| VV |  | Mezisoučet |  | 21 | [12 empty] | VV | 3 | 3 | True | 1 | ROZPOCET
126 | K | 974042584 | Vysekání rýh v betonové nebo jiné monolitické dlažbě s betonovým podkladem do hl. 250 mm a šířky do 150 mm | m | 10 |  | 0 | CS ÚRS 2020 01 |  | základní |  | 0 | 0 | 0 | 0.082 | 0.82 | 4 | K | 3 |  |  |  | ROZPOCET | 0 | 0 | 0 | 0 | 0 | 1 | 0 | 4 | 14736570
| VV |  | drážka pro liniovou vpusť - základovou deskou tl.300 mm | [14 empty] | VV | 3 | 1 | True | 0 | ROZPOCET
| VV |  | 5,00*2 |  | 10 | [12 empty] | VV | 3 | 2 | True | 0 | ROZPOCET
| VV |  | Mezisoučet |  | 10 | [12 empty] | VV | 3 | 3 | True | 1 | ROZPOCET
127 | K | 974042589 | Vysekání rýh v betonové nebo jiné monolitické dlažbě s betonovým podkladem do hl. 250 mm a šířky Příplatek k ceně -2587 za každých dalších 50 mm hloubky | m | 10 |  | 0 | CS ÚRS 2020 01 |  | základní |  | 0 | 0 | 0 | 0.055 | 0.55 | 4 | K | 3 |  |  |  | ROZPOCET | 0 | 0 | 0 | 0 | 0 | 1 | 0 | 4 | 1514877548
| VV |  | drážka pro liniovou vpusť - základovou deskou tl.300 mm | [14 empty] | VV | 3 | 1 | True | 0 | ROZPOCET
| VV |  | 5,00*2 |  | 10 | [12 empty] | VV | 3 | 2 | True | 0 | ROZPOCET
| VV |  | Mezisoučet |  | 10 | [12 empty] | VV | 3 | 3 | True | 1 | ROZPOCET
128 | K | 974049154 | Vysekání rýh v betonových zdech do hl. 100 mm a šířky do 150 mm | m | 80.8 |  | 0 | CS ÚRS 2020 01 |  | základní |  | 0 | 0 | 0 | 0.033 | 2.6664 | 4 | K | 3 |  |  |  | ROZPOCET | 0 | 0 | 0 | 0 | 0 | 1 | 0 | 4 | -374307597
| VV |  | "ÚT 150×100 mm" 2,80*28 |  | 78.4 | [12 empty] | VV | 3 | 2 | True | 0 | ROZPOCET
| VV |  | "ÚT 150×100 mm" 0,60*4 |  | 2.4 | [12 empty] | VV | 3 | 2 | True | 0 | ROZPOCET
| VV |  | Mezisoučet |  | 80.8 | [12 empty] | VV | 3 | 3 | True | 1 | ROZPOCET
129 | K | 977151113 | Jádrové vrty diamantovými korunkami do stavebních materiálů (železobetonu, betonu, cihel, obkladů, dlažeb, kamene) průměru přes 40 do 50 mm | m | 88.5 |  | 0 | CS ÚRS 2020 01 |  | základní |  | 0 | 0.00048 | 0.04248 | 0.008 | 0.708 | 4 | K | 3 |  |  |  | ROZPOCET | 0 | 0 | 0 | 0 | 0 | 1 | 0 | 4 | -232749065
| PSC |  | Poznámka k souboru cen: 1. V cenách jsou započteny i náklady na rozměření, ukotvení vrtacího stroje, vrtání, opotřebení diamantových vrtacích korunek a spotřebu vody. 2. V cenách -1211 až -1233 pro dovrchní vrty jsou započteny i náklady na odsátí výplachové vody z vrtu. | [14 empty] | PSC | 3
| VV |  | "ZTI d=50 mm - vodovod" 0,15*480 |  | 72 | [12 empty] | VV | 3 | 2 | True | 0 | ROZPOCET
| VV |  | "ZTI d=50 mm - kanalizace" 0,15*110 |  | 16.5 | [12 empty] | VV | 3 | 2 | True | 0 | ROZPOCET
| VV |  | Mezisoučet |  | 88.5 | [12 empty] | VV | 3 | 3 | True | 1 | ROZPOCET
130 | K | 977151116 | Jádrové vrty diamantovými korunkami do stavebních materiálů (železobetonu, betonu, cihel, obkladů, dlažeb, kamene) průměru přes 70 do 80 mm | m | 12.4 |  | 0 | CS ÚRS 2020 01 |  | základní |  | 0 | 0.00067 | 0.008308 | 0.02 | 0.248 | 4 | K | 3 |  |  |  | ROZPOCET | 0 | 0 | 0 | 0 | 0 | 1 | 0 | 4 | -1826297994
| PSC |  | Poznámka k souboru cen: 1. V cenách jsou započteny i náklady na rozměření, ukotvení vrtacího stroje, vrtání, opotřebení diamantových vrtacích korunek a spotřebu vody. 2. V cenách -1211 až -1233 pro dovrchní vrty jsou započteny i náklady na odsátí výplachové vody z vrtu. | [14 empty] | PSC | 3
| VV |  | "ZTI d=75 mm" 0,40*1 |  | 0.4 | [12 empty] | VV | 3 | 2 | True | 0 | ROZPOCET
| VV |  | "ZTI d=75 mm - vodovod" 0,15*50 |  | 7.5 | [12 empty] | VV | 3 | 2 | True | 0 | ROZPOCET
| VV |  | "ZTI d=75 mm - kanalizace" 0,15*30 |  | 4.5 | [12 empty] | VV | 3 | 2 | True | 0 | ROZPOCET
| VV |  | Mezisoučet |  | 12.4 | [12 empty] | VV | 3 | 3 | True | 1 | ROZPOCET
131 | K | 977151119 | Jádrové vrty diamantovými korunkami do stavebních materiálů (železobetonu, betonu, cihel, obkladů, dlažeb, kamene) průměru přes 100 do 110 mm | m | 76.7 |  | 0 | CS ÚRS 2020 01 |  | základní |  | 0 | 0.00081 | 0.062127 | 0.038 | 2.9146 | 4 | K | 3 |  |  |  | ROZPOCET | 0 | 0 | 0 | 0 | 0 | 1 | 0 | 4 | 1682039322
| PSC |  | Poznámka k souboru cen: 1. V cenách jsou započteny i náklady na rozměření, ukotvení vrtacího stroje, vrtání, opotřebení diamantových vrtacích korunek a spotřebu vody. 2. V cenách -1211 až -1233 pro dovrchní vrty jsou započteny i náklady na odsátí výplachové vody z vrtu. | [14 empty] | PSC | 3
| VV |  | "ZTI d=100 mm" 0,20*1 |  | 0.2 | [12 empty] | VV | 3 | 2 | True | 0 | ROZPOCET
| VV |  | "ZTI d=110 mm - kanalizace" 0,15*510 |  | 76.5 | [12 empty] | VV | 3 | 2 | True | 0 | ROZPOCET
| VV |  | Mezisoučet |  | 76.7 | [12 empty] | VV | 3 | 3 | True | 1 | ROZPOCET
132 | K | 977151122 | Jádrové vrty diamantovými korunkami do stavebních materiálů (železobetonu, betonu, cihel, obkladů, dlažeb, kamene) průměru přes 120 do 130 mm | m | 4.25 |  | 0 | CS ÚRS 2020 01 |  | základní |  | 0 | 0.00079 | 0.0033575 | 0.053 | 0.22525 | 4 | K | 3 |  |  |  | ROZPOCET | 0 | 0 | 0 | 0 | 0 | 1 | 0 | 4 | -1642342978
| PSC |  | Poznámka k souboru cen: 1. V cenách jsou započteny i náklady na rozměření, ukotvení vrtacího stroje, vrtání, opotřebení diamantových vrtacích korunek a spotřebu vody. 2. V cenách -1211 až -1233 pro dovrchní vrty jsou započteny i náklady na odsátí výplachové vody z vrtu. | [14 empty] | PSC | 3
| VV |  | "ZTI d=125 mm" 0,40*1+0,40*2 |  | 1.2 | [12 empty] | VV | 3 | 2 | True | 0 | ROZPOCET
| VV |  | "plyn" 0,15*15+0,40*2 |  | 3.05 | [12 empty] | VV | 3 | 2 | True | 0 | ROZPOCET
| VV |  | Mezisoučet |  | 4.25 | [12 empty] | VV | 3 | 3 | True | 1 | ROZPOCET
133 | K | 977151124 | Jádrové vrty diamantovými korunkami do stavebních materiálů (železobetonu, betonu, cihel, obkladů, dlažeb, kamene) průměru přes 150 do 180 mm | m | 1 |  | 0 | CS ÚRS 2020 01 |  | základní |  | 0 | 0.00232 | 0.00232 | 0.101 | 0.101 | 4 | K | 3 |  |  |  | ROZPOCET | 0 | 0 | 0 | 0 | 0 | 1 | 0 | 4 | -1481671695
| PSC |  | Poznámka k souboru cen: 1. V cenách jsou započteny i náklady na rozměření, ukotvení vrtacího stroje, vrtání, opotřebení diamantových vrtacích korunek a spotřebu vody. 2. V cenách -1211 až -1233 pro dovrchní vrty jsou započteny i náklady na odsátí výplachové vody z vrtu. | [14 empty] | PSC | 3
| VV |  | "ZTI d=160 mm" 0,25*1+0,15*5 |  | 1 | [12 empty] | VV | 3 | 2 | True | 0 | ROZPOCET
| VV |  | Mezisoučet |  | 1 | [12 empty] | VV | 3 | 3 | True | 1 | ROZPOCET
134 | K | 977151125 | Jádrové vrty diamantovými korunkami do stavebních materiálů (železobetonu, betonu, cihel, obkladů, dlažeb, kamene) průměru přes 180 do 200 mm | m | 35.8 |  | 0 | CS ÚRS 2020 01 |  | základní |  | 0 | 0.00259 | 0.092722 | 0.126 | 4.5108 | 4 | K | 3 |  |  |  | ROZPOCET | 0 | 0 | 0 | 0 | 0 | 1 | 0 | 4 | -1603690067
| PSC |  | Poznámka k souboru cen: 1. V cenách jsou započteny i náklady na rozměření, ukotvení vrtacího stroje, vrtání, opotřebení diamantových vrtacích korunek a spotřebu vody. 2. V cenách -1211 až -1233 pro dovrchní vrty jsou započteny i náklady na odsátí výplachové vody z vrtu. | [14 empty] | PSC | 3
| VV |  | ZTI d=200 mm | [14 empty] | VV | 3 | 1 | True | 0 | ROZPOCET
| VV |  | 0,20*105+0,30*28+0,40*16 |  | 35.8 | [12 empty] | VV | 3 | 2 | True | 0 | ROZPOCET
| VV |  | Mezisoučet |  | 35.8 | [12 empty] | VV | 3 | 3 | True | 1 | ROZPOCET
135 | K | 977151126 | Jádrové vrty diamantovými korunkami do stavebních materiálů (železobetonu, betonu, cihel, obkladů, dlažeb, kamene) průměru přes 200 do 225 mm | m | 28.35 |  | 0 | CS ÚRS 2020 01 |  | základní |  | 0 | 0.00284 | 0.080514 | 0.159 | 4.5076 | 4 | K | 3 |  |  |  | ROZPOCET | 0 | 0 | 0 | 0 | 0 | 1 | 0 | 4 | 999798715
| PSC |  | Poznámka k souboru cen: 1. V cenách jsou započteny i náklady na rozměření, ukotvení vrtacího stroje, vrtání, opotřebení diamantových vrtacích korunek a spotřebu vody. 2. V cenách -1211 až -1233 pro dovrchní vrty jsou započteny i náklady na odsátí výplachové vody z vrtu. | [14 empty] | PSC | 3
| VV |  | "VZT d=225 mm" 0,80*8+0,15*17+0,25*45+0,15*49+0,40*2 |  | 28.35 | [12 empty] | VV | 3 | 2 | True | 0 | ROZPOCET
| VV |  | Mezisoučet |  | 28.35 | [12 empty] | VV | 3 | 3 | True | 1 | ROZPOCET
136 | K | 977151128 | Jádrové vrty diamantovými korunkami do stavebních materiálů (železobetonu, betonu, cihel, obkladů, dlažeb, kamene) průměru přes 250 do 300 mm | m | 16.4 |  | 0 | CS ÚRS 2020 01 |  | základní |  | 0 | 0.00434 | 0.071176 | 0.283 | 4.6412 | 4 | K | 3 |  |  |  | ROZPOCET | 0 | 0 | 0 | 0 | 0 | 1 | 0 | 4 | 1259850053
| PSC |  | Poznámka k souboru cen: 1. V cenách jsou započteny i náklady na rozměření, ukotvení vrtacího stroje, vrtání, opotřebení diamantových vrtacích korunek a spotřebu vody. 2. V cenách -1211 až -1233 pro dovrchní vrty jsou započteny i náklady na odsátí výplachové vody z vrtu. | [14 empty] | PSC | 3
| VV |  | "VZT d=260 mm" 0,40*2+0,15*4+0,40*1 |  | 1.8 | [12 empty] | VV | 3 | 2 | True | 0 | ROZPOCET
| VV |  | "d=260" 0,20*4 |  | 0.8 | [12 empty] | VV | 3 | 2 | True | 0 | ROZPOCET
| VV |  | "VZT d=280 mm" 0,40*2+0,15*2 |  | 1.1 | [12 empty] | VV | 3 | 2 | True | 0 | ROZPOCET
| VV |  | "VZT d=300 mm" 0,15*11+0,15*63+0,30*2 |  | 11.7 | [12 empty] | VV | 3 | 2 | True | 0 | ROZPOCET
| VV |  | "d=300mm" 0,20*5 |  | 1 | [12 empty] | VV | 3 | 2 | True | 0 | ROZPOCET
| VV |  | Mezisoučet |  | 16.4 | [12 empty] | VV | 3 | 3 | True | 1 | ROZPOCET
137 | K | 977151129 | Jádrové vrty diamantovými korunkami do stavebních materiálů (železobetonu, betonu, cihel, obkladů, dlažeb, kamene) průměru přes 300 do 350 mm | m | 4.25 |  | 0 | CS ÚRS 2020 01 |  | základní |  | 0 | 0.00524 | 0.02227 | 0.384 | 1.632 | 4 | K | 3 |  |  |  | ROZPOCET | 0 | 0 | 0 | 0 | 0 | 1 | 0 | 4 | 39924275
| PSC |  | Poznámka k souboru cen: 1. V cenách jsou započteny i náklady na rozměření, ukotvení vrtacího stroje, vrtání, opotřebení diamantových vrtacích korunek a spotřebu vody. 2. V cenách -1211 až -1233 pro dovrchní vrty jsou započteny i náklady na odsátí výplachové vody z vrtu. | [14 empty] | PSC | 3
| VV |  | "VZT d=325 mm" 0,15*7+0,40*3+0,25*8 |  | 4.25 | [12 empty] | VV | 3 | 2 | True | 0 | ROZPOCET
| VV |  | Mezisoučet |  | 4.25 | [12 empty] | VV | 3 | 3 | True | 1 | ROZPOCET
138 | K | 977151131 | Jádrové vrty diamantovými korunkami do stavebních materiálů (železobetonu, betonu, cihel, obkladů, dlažeb, kamene) průměru přes 350 do 400 mm | m | 6 |  | 0 | CS ÚRS 2020 01 |  | základní |  | 0 | 0.00622 | 0.03732 | 0.502 | 3.012 | 4 | K | 3 |  |  |  | ROZPOCET | 0 | 0 | 0 | 0 | 0 | 1 | 0 | 4 | 228317207
| PSC |  | Poznámka k souboru cen: 1. V cenách jsou započteny i náklady na rozměření, ukotvení vrtacího stroje, vrtání, opotřebení diamantových vrtacích korunek a spotřebu vody. 2. V cenách -1211 až -1233 pro dovrchní vrty jsou započteny i náklady na odsátí výplachové vody z vrtu. | [14 empty] | PSC | 3
| VV |  | "VZT d=380 mm" 0,25*1 |  | 0.25 | [12 empty] | VV | 3 | 2 | True | 0 | ROZPOCET
| VV |  | "VZT d=400 mm" 0,25*23 |  | 5.75 | [12 empty] | VV | 3 | 2 | True | 0 | ROZPOCET
| VV |  | Mezisoučet |  | 6 | [12 empty] | VV | 3 | 3 | True | 1 | ROZPOCET
139 | K | 977151133 | Jádrové vrty diamantovými korunkami do stavebních materiálů (železobetonu, betonu, cihel, obkladů, dlažeb, kamene) průměru přes 450 do 500 mm | m | 0.6 |  | 0 | CS ÚRS 2020 01 |  | základní |  | 0 | 0.00843 | 0.005058 | 0.785 | 0.471 | 4 | K | 3 |  |  |  | ROZPOCET | 0 | 0 | 0 | 0 | 0 | 1 | 0 | 4 | -969340261
| PSC |  | Poznámka k souboru cen: 1. V cenách jsou započteny i náklady na rozměření, ukotvení vrtacího stroje, vrtání, opotřebení diamantových vrtacích korunek a spotřebu vody. 2. V cenách -1211 až -1233 pro dovrchní vrty jsou započteny i náklady na odsátí výplachové vody z vrtu. | [14 empty] | PSC | 3
| VV |  | "VZT d=500 mm" 0,15*4 |  | 0.6 | [12 empty] | VV | 3 | 2 | True | 0 | ROZPOCET
| VV |  | Mezisoučet |  | 0.6 | [12 empty] | VV | 3 | 3 | True | 1 | ROZPOCET
140 | K | 977151134 | Jádrové vrty diamantovými korunkami do stavebních materiálů (železobetonu, betonu, cihel, obkladů, dlažeb, kamene) průměru přes 550 do 600 mm | m | 1 |  | 0 | CS ÚRS 2020 01 |  | základní |  | 0 | 0.00843 | 0.00843 | 0.942 | 0.942 | 4 | K | 3 |  |  |  | ROZPOCET | 0 | 0 | 0 | 0 | 0 | 1 | 0 | 4 | -126989067
| PSC |  | Poznámka k souboru cen: 1. V cenách jsou započteny i náklady na rozměření, ukotvení vrtacího stroje, vrtání, opotřebení diamantových vrtacích korunek a spotřebu vody. 2. V cenách -1211 až -1233 pro dovrchní vrty jsou započteny i náklady na odsátí výplachové vody z vrtu. | [14 empty] | PSC | 3
141 | K | 977312112 | Řezání stávajících betonových mazanin s vyztužením hloubky přes 50 do 100 mm | m | 203.6 |  | 0 | CS ÚRS 2020 01 |  | základní |  | 0 | 0 | 0 | 0 | 0 | 4 | K | 3 |  |  |  | ROZPOCET | 0 | 0 | 0 | 0 | 0 | 1 | 0 | 4 | -1154791933
| VV |  | "ZTI - drážka v ŽB podlaze" 21,00*2 |  | 42 | [12 empty] | VV | 3 | 2 | True | 0 | ROZPOCET
| VV |  | "ÚT - drážka v ŽB zdivu" 2,80*2*28+0,60*2*4 |  | 161.6 | [12 empty] | VV | 3 | 2 | True | 0 | ROZPOCET
| VV |  | Mezisoučet |  | 203.6 | [12 empty] | VV | 3 | 3 | True | 1 | ROZPOCET
142 | K | 977312114 | Řezání stávajících betonových mazanin s vyztužením hloubky přes 150 do 200 mm | m | 20 |  | 0 | CS ÚRS 2020 01 |  | základní |  | 0 | 1e-05 | 0.0002 | 0 | 0 | 4 | K | 3 |  |  |  | ROZPOCET | 0 | 0 | 0 | 0 | 0 | 1 | 0 | 4 | -2108493455
| VV |  | drážka pro liniovou vpusť - základovou deskou tl.300 mm | [14 empty] | VV | 3 | 1 | True | 0 | ROZPOCET
| VV |  | 5,00*2*2 |  | 20 | [12 empty] | VV | 3 | 2 | True | 0 | ROZPOCET
| VV |  | Mezisoučet |  | 20 | [12 empty] | VV | 3 | 3 | True | 1 | ROZPOCET
143 | K | 971033331 | Vybourání otvorů ve zdivu základovém nebo nadzákladovém z cihel, tvárnic, příčkovek z cihel pálených na maltu vápennou nebo vápenocementovou plochy do 0,09 m2, tl. do 150 mm | kus | 113 |  | 0 | CS ÚRS 2020 01 |  | základní |  | 0 | 0 | 0 | 0.025 | 2.825 | 4 | K | 3 |  |  |  | ROZPOCET | 0 | 0 | 0 | 0 | 0 | 1 | 0 | 4 | 1256715749
| VV |  | "ÚT 150×150 mm" 7+5+6+9+15 |  | 42 | [12 empty] | VV | 3 | 2 | True | 0 | ROZPOCET
| VV |  | "ZTI 150×150 mm" 5 |  | 5 | [12 empty] | VV | 3 | 2 | True | 0 | ROZPOCET
| VV |  | "VZT 300×100 mm" 1 |  | 1 | [12 empty] | VV | 3 | 2 | True | 0 | ROZPOCET
| VV |  | "VZT 325×125" 2 |  | 2 | [12 empty] | VV | 3 | 2 | True | 0 | ROZPOCET
| VV |  | "VZT 525×75 mm" 1 |  | 1 | [12 empty] | VV | 3 | 2 | True | 0 | ROZPOCET
| VV |  | "VZT 425×125 mm" 6 |  | 6 | [12 empty] | VV | 3 | 2 | True | 0 | ROZPOCET
| VV |  | "VZT 300×300 mm" 29 |  | 29 | [12 empty] | VV | 3 | 2 | True | 0 | ROZPOCET
| VV |  | "VZT 225×125 mm" 8 |  | 8 | [12 empty] | VV | 3 | 2 | True | 0 | ROZPOCET
| VV |  | "VZT 525×125 mm" 19 |  | 19 | [12 empty] | VV | 3 | 2 | True | 0 | ROZPOCET
| VV |  | Mezisoučet |  | 113 | [12 empty] | VV | 3 | 3 | True | 1 | ROZPOCET
| VV |  | 0,525*0,075 |  | 0.039 | [12 empty] | VV | 3 | 2 | True | 0 | ROZPOCET
144 | K | 971033431 | Vybourání otvorů ve zdivu základovém nebo nadzákladovém z cihel, tvárnic, příčkovek z cihel pálených na maltu vápennou nebo vápenocementovou plochy do 0,25 m2, tl. do 150 mm | kus | 4 |  | 0 | CS ÚRS 2020 01 |  | základní |  | 0 | 0 | 0 | 0.069 | 0.276 | 4 | K | 3 |  |  |  | ROZPOCET | 0 | 0 | 0 | 0 | 0 | 1 | 0 | 4 | -1416800704
| VV |  | "VZT 550×350 mm" 1 |  | 1 | [12 empty] | VV | 3 | 2 | True | 0 | ROZPOCET
| VV |  | "VZT 415×350 mm" 1 |  | 1 | [12 empty] | VV | 3 | 2 | True | 0 | ROZPOCET
| VV |  | "VZT 825×125 mm" 1 |  | 1 | [12 empty] | VV | 3 | 2 | True | 0 | ROZPOCET
| VV |  | "VZT 500×300 mm" 1 |  | 1 | [12 empty] | VV | 3 | 2 | True | 0 | ROZPOCET
| VV |  | Mezisoučet |  | 4 | [12 empty] | VV | 3 | 3 | True | 1 | ROZPOCET
145 | K | 971033441 | Vybourání otvorů ve zdivu základovém nebo nadzákladovém z cihel, tvárnic, příčkovek z cihel pálených na maltu vápennou nebo vápenocementovou plochy do 0,25 m2, tl. do 300 mm | kus | 2 |  | 0 | CS ÚRS 2020 01 |  | základní |  | 0 | 0 | 0 | 0.138 | 0.276 | 4 | K | 3 |  |  |  | ROZPOCET | 0 | 0 | 0 | 0 | 0 | 1 | 0 | 4 | 2139596454
| VV |  | "VZT 600×300 mm" 2 |  | 2 | [12 empty] | VV | 3 | 2 | True | 0 | ROZPOCET
| VV |  | Mezisoučet |  | 2 | [12 empty] | VV | 3 | 3 | True | 1 | ROZPOCET
146 | K | 971033521 | Vybourání otvorů ve zdivu základovém nebo nadzákladovém z cihel, tvárnic, příčkovek z cihel pálených na maltu vápennou nebo vápenocementovou plochy do 1 m2, tl. do 100 mm | m2 | 12.108 |  | 0 | CS ÚRS 2020 01 |  | základní |  | 0 | 0 | 0 | 0.187 | 2.2642 | 4 | K | 3 |  |  |  | ROZPOCET | 0 | 0 | 0 | 0 | 0 | 1 | 0 | 4 | -251530602
| VV |  | "VZT 900×525 mm" 0,90*0,525*13 |  | 6.143 | [12 empty] | VV | 3 | 2 | True | 0 | ROZPOCET
| VV |  | "VZT 500×1100 mm" 0,50*1,10*2 |  | 1.1 | [12 empty] | VV | 3 | 2 | True | 0 | ROZPOCET
| VV |  | "VZT 1100×500" 1,10*0,50*2 |  | 1.1 | [12 empty] | VV | 3 | 2 | True | 0 | ROZPOCET
| VV |  | "VZT 900×300 mm" 0,90*0,30*2 |  | 0.54 | [12 empty] | VV | 3 | 2 | True | 0 | ROZPOCET
| VV |  | "VZT 1000×500 mm" 1,00*0,50*1 |  | 0.5 | [12 empty] | VV | 3 | 2 | True | 0 | ROZPOCET
| VV |  | "VZT 900×500 mm" 0,90*0,50*2 |  | 0.9 | [12 empty] | VV | 3 | 2 | True | 0 | ROZPOCET
| VV |  | "VZT 730×500 mm" 0,73*0,50*5 |  | 1.825 | [12 empty] | VV | 3 | 2 | True | 0 | ROZPOCET
| VV |  | Mezisoučet |  | 12.108 | [12 empty] | VV | 3 | 3 | True | 1 | ROZPOCET
147 | K | 971033641 | Vybourání otvorů ve zdivu základovém nebo nadzákladovém z cihel, tvárnic, příčkovek z cihel pálených na maltu vápennou nebo vápenocementovou plochy do 4 m2, tl. do 300 mm | m3 | 3.402 |  | 0 | CS ÚRS 2020 01 |  | základní |  | 0 | 0 | 0 | 1.8 | 6.1236 | 4 | K | 3 |  |  |  | ROZPOCET | 0 | 0 | 0 | 0 | 0 | 1 | 0 | 4 | -1619569364
| VV |  | "VZT 2100×1600 mm" 2,10*1,60*0,30*2 |  | 2.016 | [12 empty] | VV | 3 | 2 | True | 0 | ROZPOCET
| VV |  | "VZT 2100×1100 mm" 2,10*1,10*0,30*2 |  | 1.386 | [12 empty] | VV | 3 | 2 | True | 0 | ROZPOCET
| VV |  | Mezisoučet |  | 3.402 | [12 empty] | VV | 3 | 3 | True | 1 | ROZPOCET
148 | K | 971052341 | Vybourání a prorážení otvorů v železobetonových příčkách a zdech základových nebo nadzákladových, plochy do 0,09 m2, tl. do 300 mm | kus | 107 |  | 0 | CS ÚRS 2020 01 |  | základní |  | 0 | 0 | 0 | 0.059 | 6.313 | 4 | K | 3 |  |  |  | ROZPOCET | 0 | 0 | 0 | 0 | 0 | 1 | 0 | 4 | -418986551
| VV |  | "ÚT 150×100 mm" 73 |  | 73 | [12 empty] | VV | 3 | 2 | True | 0 | ROZPOCET
| VV |  | "ZTI 300×100 mm" 2 |  | 2 | [12 empty] | VV | 3 | 2 | True | 0 | ROZPOCET
| VV |  | "ZTI 300×100 v tl.200 mm" 8 |  | 8 | [12 empty] | VV | 3 | 2 | True | 0 | ROZPOCET
| VV |  | "VZT 300×300 mm" 16 |  | 16 | [12 empty] | VV | 3 | 2 | True | 0 | ROZPOCET
| VV |  | "VZT 225×125 mm" 1 |  | 1 | [12 empty] | VV | 3 | 2 | True | 0 | ROZPOCET
| VV |  | "VZT 400×130 mm" 7 |  | 7 | [12 empty] | VV | 3 | 2 | True | 0 | ROZPOCET
| VV |  | Mezisoučet |  | 107 | [12 empty] | VV | 3 | 3 | True | 1 | ROZPOCET
149 | K | 971052351 | Vybourání a prorážení otvorů v železobetonových příčkách a zdech základových nebo nadzákladových, plochy do 0,09 m2, tl. do 450 mm | kus | 36 |  | 0 | CS ÚRS 2020 01 |  | základní |  | 0 | 0 | 0 | 0.104 | 3.744 | 4 | K | 3 |  |  |  | ROZPOCET | 0 | 0 | 0 | 0 | 0 | 1 | 0 | 4 | 422975540
| VV |  | "ÚT 150×100 v tl.400 mm" 12+1 |  | 13 | [12 empty] | VV | 3 | 2 | True | 0 | ROZPOCET
| VV |  | "ZTI 400×125 v tl.400 mm" 1 |  | 1 | [12 empty] | VV | 3 | 2 | True | 0 | ROZPOCET
| VV |  | "ZTI 300×100 v tl.400 mm" 2 |  | 2 | [12 empty] | VV | 3 | 2 | True | 0 | ROZPOCET
| VV |  | "ZTI 150×150 v tl.400 mm" 16 |  | 16 | [12 empty] | VV | 3 | 2 | True | 0 | ROZPOCET
| VV |  | "VZT 300×300 v tl.400 mm" 2 |  | 2 | [12 empty] | VV | 3 | 2 | True | 0 | ROZPOCET
| VV |  | "VZT 525×75 v tl.400 mm" 2 |  | 2 | [12 empty] | VV | 3 | 2 | True | 0 | ROZPOCET
| VV |  | Mezisoučet |  | 36 | [12 empty] | VV | 3 | 3 | True | 1 | ROZPOCET
150 | K | 971052441 | Vybourání a prorážení otvorů v železobetonových příčkách a zdech základových nebo nadzákladových, plochy do 0,25 m2, tl. do 300 mm | kus | 18 |  | 0 | CS ÚRS 2020 01 |  | základní |  | 0 | 0 | 0 | 0.187 | 3.366 | 4 | K | 3 |  |  |  | ROZPOCET | 0 | 0 | 0 | 0 | 0 | 1 | 0 | 4 | -1880823228
| VV |  | "VZT 500×400 mm" 1 |  | 1 | [12 empty] | VV | 3 | 2 | True | 0 | ROZPOCET
| VV |  | "VZT 800×130 mm" 17 |  | 17 | [12 empty] | VV | 3 | 2 | True | 0 | ROZPOCET
| VV |  | Mezisoučet |  | 18 | [12 empty] | VV | 3 | 3 | True | 1 | ROZPOCET
151 | K | 971052451 | Vybourání a prorážení otvorů v železobetonových příčkách a zdech základových nebo nadzákladových, plochy do 0,25 m2, tl. do 450 mm | kus | 3 |  | 0 | CS ÚRS 2020 01 |  | základní |  | 0 | 0 | 0 | 0.28 | 0.84 | 4 | K | 3 |  |  |  | ROZPOCET | 0 | 0 | 0 | 0 | 0 | 1 | 0 | 4 | -65680298
| VV |  | "VZT 825×125 v tl.400 mm" 1 |  | 1 | [12 empty] | VV | 3 | 2 | True | 0 | ROZPOCET
| VV |  | "500x400 v tl.400mm" 2 |  | 2 | [12 empty] | VV | 3 | 2 | True | 0 | ROZPOCET
| VV |  | Mezisoučet |  | 3 | [12 empty] | VV | 3 | 3 | True | 1 | ROZPOCET
152 | K | 971052551 | Vybourání a prorážení otvorů v železobetonových příčkách a zdech základových nebo nadzákladových, plochy do 1 m2, tl. do 600 mm | m3 | 1.41 |  | 0 | CS ÚRS 2020 01 |  | základní |  | 0 | 0 | 0 | 2.4 | 3.384 | 4 | K | 3 |  |  |  | ROZPOCET | 0 | 0 | 0 | 0 | 0 | 1 | 0 | 4 | 1290911766
| VV |  | "VZT 1100×415 v tl.250 mm" 1,10*0,415*0,25*3 |  | 0.342 | [12 empty] | VV | 3 | 2 | True | 0 | ROZPOCET
| VV |  | "VZT 660×415 v tl.250 mm" 0,66*0,415*0,25*1 |  | 0.068 | [12 empty] | VV | 3 | 2 | True | 0 | ROZPOCET
| VV |  | "VZT 500×1100 v tl.400 mm" 0,50*1,10*0,40*2 |  | 0.44 | [12 empty] | VV | 3 | 2 | True | 0 | ROZPOCET
| VV |  | "700x1000mm v tl.400mm" 0,70*1,00*0,40*2 |  | 0.56 | [12 empty] | VV | 3 | 2 | True | 0 | ROZPOCET
| VV |  | Mezisoučet |  | 1.41 | [12 empty] | VV | 3 | 3 | True | 1 | ROZPOCET
96 | K | 972054491 | Vybourání otvorů ve stropech nebo klenbách železobetonových bez odstranění podlahy a násypu, plochy do 1 m2, tl. přes 80 mm | m3 | 1.213 |  | 0 | CS ÚRS 2020 01 |  | základní |  | 0 | 0 | 0 | 2.4 | 2.9112 | 4 | K | 3 |  |  |  | ROZPOCET | 0 | 0 | 0 | 0 | 0 | 1 | 0 | 4 | 162019736
| VV |  | "ÚT 150×100 mm" 0,15*0,10*0,20*2 |  | 0.006 | [12 empty] | VV | 3 | 2 | True | 0 | ROZPOCET
| VV |  | "ZTI 100×100 mm" 0,10*0,10*0,20*9 |  | 0.018 | [12 empty] | VV | 3 | 2 | True | 0 | ROZPOCET
| VV |  | "ZTI 150×150 mm" 0,15*0,15*0,20*113 |  | 0.509 | [12 empty] | VV | 3 | 2 | True | 0 | ROZPOCET
| VV |  | "ZTI 200×200 mm" 0,20*0,20*0,20*20 |  | 0.16 | [12 empty] | VV | 3 | 2 | True | 0 | ROZPOCET
| VV |  | "ZTI 150×150 mm" 0,15*0,15*0,30*13 |  | 0.088 | [12 empty] | VV | 3 | 2 | True | 0 | ROZPOCET
| VV |  | "ZTI 300×300 mm" 0,30*0,30*0,30*16 |  | 0.432 | [12 empty] | VV | 3 | 2 | True | 0 | ROZPOCET
| VV |  | Mezisoučet |  | 1.213 | [12 empty] | VV | 3 | 3 | True | 1 | ROZPOCET
153 | K | 763101822 | Vyřezání otvoru v sádrokartonové desce v příčkách nebo v předsazených stěnách s dvojitým opláštěním velikosti otvoru přes 0,01 do 0,02 m2 | kus | 155 |  | 0 | CS ÚRS 2020 01 |  | základní |  | 0 | 0 | 0 | 0.00048 | 0.0744 | 4 | K | 3 |  |  |  | ROZPOCET | 0 | 0 | 0 | 0 | 0 | 1 | 0 | 4 | -525607543
| VV |  | "ÚT 150×100" 125+7 |  | 132 | [12 empty] | VV | 3 | 2 | True | 0 | ROZPOCET
| VV |  | "VZT 200×100" 23 |  | 23 | [12 empty] | VV | 3 | 2 | True | 0 | ROZPOCET
| VV |  | Mezisoučet |  | 155 | [12 empty] | VV | 3 | 3 | True | 1 | ROZPOCET
154 | K | 763101823 | Vyřezání otvoru v sádrokartonové desce v příčkách nebo v předsazených stěnách s dvojitým opláštěním velikosti otvoru přes 0,02 do 0,05 m2 | kus | 139 |  | 0 | CS ÚRS 2020 01 |  | základní |  | 0 | 0 | 0 | 0.0012 | 0.1668 | 4 | K | 3 |  |  |  | ROZPOCET | 0 | 0 | 0 | 0 | 0 | 1 | 0 | 4 | 544366175
| VV |  | "plyn d=160 mm" 3 |  | 3 | [12 empty] | VV | 3 | 2 | True | 0 | ROZPOCET
| VV |  | "VZT d=225 mm" 8 |  | 8 | [12 empty] | VV | 3 | 2 | True | 0 | ROZPOCET
| VV |  | "ÚT 150×150" 5 |  | 5 | [12 empty] | VV | 3 | 2 | True | 0 | ROZPOCET
| VV |  | "VZT 400×100" 1 |  | 1 | [12 empty] | VV | 3 | 2 | True | 0 | ROZPOCET
| VV |  | "VZT 500×100" 122 |  | 122 | [12 empty] | VV | 3 | 2 | True | 0 | ROZPOCET
| VV |  | Mezisoučet |  | 139 | [12 empty] | VV | 3 | 3 | True | 1 | ROZPOCET
155 | K | 763101824 | Vyřezání otvoru v sádrokartonové desce v příčkách nebo v předsazených stěnách s dvojitým opláštěním velikosti otvoru přes 0,05 do 0,10 m2 | kus | 186 |  | 0 | CS ÚRS 2020 01 |  | základní |  | 0 | 0 | 0 | 0.0024 | 0.4464 | 4 | K | 3 |  |  |  | ROZPOCET | 0 | 0 | 0 | 0 | 0 | 1 | 0 | 4 | -634025728
| VV |  | "VZT d=280 mm" 10 |  | 10 | [12 empty] | VV | 3 | 2 | True | 0 | ROZPOCET
| VV |  | "VZT d=300 mm" 4+57 |  | 61 | [12 empty] | VV | 3 | 2 | True | 0 | ROZPOCET
| VV |  | "VZT d=325 mm" 8 |  | 8 | [12 empty] | VV | 3 | 2 | True | 0 | ROZPOCET
| VV |  | "VZT 400×130" 21 |  | 21 | [12 empty] | VV | 3 | 2 | True | 0 | ROZPOCET
| VV |  | "VZT 300×300" 8 |  | 8 | [12 empty] | VV | 3 | 2 | True | 0 | ROZPOCET
| VV |  | "VZT 600×130" 78 |  | 78 | [12 empty] | VV | 3 | 2 | True | 0 | ROZPOCET
| VV |  | Mezisoučet |  | 186 | [12 empty] | VV | 3 | 3 | True | 1 | ROZPOCET
156 | K | 763101825 | Vyřezání otvoru v sádrokartonové desce v příčkách nebo v předsazených stěnách s dvojitým opláštěním velikosti otvoru přes 0,10 do 0,25 m2 | kus | 21 |  | 0 | CS ÚRS 2020 01 |  | základní |  | 0 | 0 | 0 | 0.006 | 0.126 | 4 | K | 3 |  |  |  | ROZPOCET | 0 | 0 | 0 | 0 | 0 | 1 | 0 | 4 | 1011421950
| VV |  | "VZT d=415 mm" 1 |  | 1 | [12 empty] | VV | 3 | 2 | True | 0 | ROZPOCET
| VV |  | "VZT d=500 mm" 8 |  | 8 | [12 empty] | VV | 3 | 2 | True | 0 | ROZPOCET
| VV |  | "VZT 500×300" 8 |  | 8 | [12 empty] | VV | 3 | 2 | True | 0 | ROZPOCET
| VV |  | "VZT 525×200" 2 |  | 2 | [12 empty] | VV | 3 | 2 | True | 0 | ROZPOCET
| VV |  | "VZT 825×200" 2 |  | 2 | [12 empty] | VV | 3 | 2 | True | 0 | ROZPOCET
| VV |  | Mezisoučet |  | 21 | [12 empty] | VV | 3 | 3 | True | 1 | ROZPOCET
157 | K | 763101826 | Vyřezání otvoru v sádrokartonové desce v příčkách nebo v předsazených stěnách s dvojitým opláštěním velikosti otvoru přes 0,25 do 0,50 m2 | kus | 4 |  | 0 | CS ÚRS 2020 01 |  | základní |  | 0 | 0 | 0 | 0.012 | 0.048 | 4 | K | 3 |  |  |  | ROZPOCET | 0 | 0 | 0 | 0 | 0 | 1 | 0 | 4 | -2132605263
| VV |  | "VZT 1000×300" 4 |  | 4 | [12 empty] | VV | 3 | 2 | True | 0 | ROZPOCET
| VV |  | Mezisoučet |  | 4 | [12 empty] | VV | 3 | 3 | True | 1 | ROZPOCET
| D | 95 - 1 | Záchytné a zádržné systémy |  |  |  | 0 |  |  |  |  | 0 |  | 0 |  | 0 | 1 | D | 2 |  |  |  | ROZPOCET | [6 empty] | 0
158 | K | 95 - 1 R_001 | Montáž kotevního systému | kus | 1 |  | 0 | dle ceníků dodavatele |  | základní |  | 0 | 0 | 0 | 0 | 0 | 4 | K | 3 |  |  |  | ROZPOCET | 0 | 0 | 0 | 0 | 0 | 1 | 0 | 4 | -22382824
| P |  | Poznámka k položce: cena stanovena na základě průzkumu trhu - dle ceníků volně dostupných na internetu | [14 empty] | P | 3
159 | M | 95 - 1 R_002 | kotvící bod se zesílenou trubkou určený ke kotvení do dutinových panelů, roznášecí deska 200×200 mm | kus | 2 |  | 0 | dle ceníků dodavatele |  | základní |  | 0 | 0 | 0 | 0 | 0 | 8 | M | 3 |  |  |  | ROZPOCET | 0 | 0 | 0 | 0 | 0 | 1 | 0 | 4 | -786883409
| P |  | Poznámka k položce: cena stanovena na základě průzkumu trhu - dle ceníků volně dostupných na internetu | [14 empty] | P | 3
160 | M | 95 - 1 R_003 | kotvící bod určen k montáží do vysokopevnostních betonů | kus | 16 |  | 0 | dle ceníků dodavatele |  | základní |  | 0 | 0 | 0 | 0 | 0 | 8 | M | 3 |  |  |  | ROZPOCET | 0 | 0 | 0 | 0 | 0 | 1 | 0 | 4 | -850693728
| P |  | Poznámka k položce: cena stanovena na základě průzkumu trhu - dle ceníků volně dostupných na internetu | [14 empty] | P | 3
161 | K | 95 - 1 R_004 | Revize a předání do užívání | kus | 1 |  | 0 | dle ceníků dodavatele |  | základní |  | 0 | 0 | 0 | 0 | 0 | 4 | K | 3 |  |  |  | ROZPOCET | 0 | 0 | 0 | 0 | 0 | 1 | 0 | 4 | -2080301183
| D | 997 | Přesun sutě |  |  |  | 0 |  |  |  |  | 0 |  | 0 |  | 0 | 1 | D | 1 |  |  |  | ROZPOCET | [6 empty] | 0
162 | K | 997013116 | Vnitrostaveništní doprava suti a vybouraných hmot vodorovně do 50 m svisle s použitím mechanizace pro budovy a haly výšky přes 18 do 21 m | t | 80.554 |  | 0 | CS ÚRS 2020 01 |  | základní |  | 0 | 0 | 0 | 0 | 0 | 4 | K | 2 |  |  |  | ROZPOCET | 0 | 0 | 0 | 0 | 0 | 1 | 0 | 4 | -808976894
| PSC |  | Poznámka k souboru cen: 1. V cenách -3111 až -3217 jsou započteny i náklady na: a) vodorovnou dopravu na uvedenou vzdálenost, b) svislou dopravu pro uvedenou výšku budovy, c) naložení na vodorovný dopravní prostředek pro odvoz na skládku nebo meziskládku, d) náklady na rozhrnutí a urovnání suti na dopravním prostředku. 2. Jestliže se pro svislý přesun použije shoz nebo zařízení investora (např. výtah v budově), užijí se pro ocenění vodorovné dopravy suti ceny -3111, 3151 a -3211 pro budovy a haly výšky do 6 m. 3. Montáž, demontáž a pronájem shozu se ocení cenami souboru cen 997 01-33 Shoz suti. 4. Ceny -3151 až -3162 lze použít v případě, kdy dochází ke ztížení dopravy suti např. tím, že není možné instalovat jeřáb. | [14 empty] | PSC | 2
163 | K | 997013501 | Odvoz suti a vybouraných hmot na skládku nebo meziskládku se složením, na vzdálenost do 1 km | t | 80.554 |  | 0 | CS ÚRS 2020 01 |  | základní |  | 0 | 0 | 0 | 0 | 0 | 4 | K | 2 |  |  |  | ROZPOCET | 0 | 0 | 0 | 0 | 0 | 1 | 0 | 4 | -1218027566
| PSC |  | Poznámka k souboru cen: 1. Délka odvozu suti je vzdálenost od místa naložení suti na dopravní prostředek až po místo složení na určené skládce nebo meziskládce. 2. V ceně -3501 jsou započteny i náklady na složení suti na skládku nebo meziskládku. 3. Ceny jsou určeny pro odvoz suti na skládku nebo meziskládku jakýmkoliv způsobem silniční dopravy (i prostřednictvím kontejnerů). 4. Odvoz suti z meziskládky se oceňuje cenou 997 01-3511. | [14 empty] | PSC | 2
164 | K | 997013509 | Odvoz suti a vybouraných hmot na skládku nebo meziskládku se složením, na vzdálenost Příplatek k ceně za každý další i započatý 1 km přes 1 km | t | 724.986 |  | 0 | CS ÚRS 2020 01 |  | základní |  | 0 | 0 | 0 | 0 | 0 | 4 | K | 2 |  |  |  | ROZPOCET | 0 | 0 | 0 | 0 | 0 | 1 | 0 | 4 | 1287846516
| PSC |  | Poznámka k souboru cen: 1. Délka odvozu suti je vzdálenost od místa naložení suti na dopravní prostředek až po místo složení na určené skládce nebo meziskládce. 2. V ceně -3501 jsou započteny i náklady na složení suti na skládku nebo meziskládku. 3. Ceny jsou určeny pro odvoz suti na skládku nebo meziskládku jakýmkoliv způsobem silniční dopravy (i prostřednictvím kontejnerů). 4. Odvoz suti z meziskládky se oceňuje cenou 997 01-3511. | [14 empty] | PSC | 2
| VV |  | 80,554*9 'Přepočtené koeficientem množství |  | 724.986 | [12 empty] | VV | 2 | 2 | False | 1 | ROZPOCET
165 | K | 997013631 | Poplatek za uložení stavebního odpadu na skládce (skládkovné) směsného stavebního a demoličního zatříděného do Katalogu odpadů pod kódem 17 09 04 | t | 80.554 |  | 0 | CS ÚRS 2020 01 |  | základní |  | 0 | 0 | 0 | 0 | 0 | 4 | K | 2 |  |  |  | ROZPOCET | 0 | 0 | 0 | 0 | 0 | 1 | 0 | 4 | 1656964610
| PSC |  | Poznámka k souboru cen: 1. Ceny uvedené v souboru cen je doporučeno upravit podle aktuálních cen místně příslušné skládky odpadů. 2. Uložení odpadů neuvedených v souboru cen se oceňuje individuálně. 3. V cenách je započítán poplatek za ukládaní odpadu dle zákona 185/2001 Sb. 4. Případné drcení stavebního odpadu lze ocenit souborem cen 997 00-60 Drcení stavebního odpadu z katalogu 800-6 Demolice objektů. | [14 empty] | PSC | 2
| D | 998 | Přesun hmot |  |  |  | 0 |  |  |  |  | 0 |  | 0 |  | 0 | 1 | D | 1 |  |  |  | ROZPOCET | [6 empty] | 0
166 | K | 998012103 | Přesun hmot pro budovy občanské výstavby, bydlení, výrobu a služby s nosnou svislou konstrukcí monolitickou betonovou tyčovou s vyzdívaným obvodovým pláštěm vodorovná dopravní vzdálenost do 100 m pro budovy výšky přes 12 do 24 m | t | 16251.089 |  | 0 | CS ÚRS 2020 01 |  | základní |  | 0 | 0 | 0 | 0 | 0 | 4 | K | 2 |  |  |  | ROZPOCET | 0 | 0 | 0 | 0 | 0 | 1 | 0 | 4 | -1698951819
| PSC |  | Poznámka k souboru cen: 1. Ceny -7001 až -7006 lze použít v případě, kdy dochází ke ztížení přesunu např. tím, že není možné instalovat jeřáb. 2. K cenám -7001 až -7006 lze použít příplatky za zvětšený přesun -1014 až -1019, -2034 až -2039 nebo -2114 až 2119. 3. Jestliže pro svislý přesun používá zařízení investora (např. výtah v budově), užijí se pro ocenění přesunu hmot ceny stanovené pro nejmenší výšku, tj. 6 m. | [14 empty] | PSC | 2

## 02 - stavební část PSV
{0f3b209f-47fd-4955-8dff-c8353aa6b778}
2
| KRYCÍ LIST SOUPISU PRACÍ | [7 empty] | v --- níže se nacházejí doplnkové a pomocné údaje k sestavám --- v | [8 empty] | False
Stavba:
Krajský úřad kraje Vysočina - administrativní budova E
Objekt:
SO_01 - administrativní budova
Soupis:
02 - stavební část PSV
| KSO: |  |  |  |  | CC-CZ:
| Místo: |  | Jihlava |  |  | Datum: | 1. 7. 2020
| Zadavatel: |  |  |  |  | IČ:
|  | Kraj Vysočina, Žižkova 57, Jihlava 58733 |  |  |  | DIČ:
| Uchazeč: |  |  |  |  | IČ: | Vyplň údaj
|  | Vyplň údaj |  |  |  | DIČ: | Vyplň údaj
| Projektant: |  |  |  |  | IČ:
|  | ARTPROJEKT Jihlava, spol.s r.o., Jihlava |  |  |  | DIČ:
| Zpracovatel: |  |  |  |  | IČ:
|  | M.Lang & Fr.Neuwirth |  |  |  | DIČ:
Poznámka:
Soupis prací je sestaven s využitím Cenové soustavy ÚRS. Položky, které pochází z této cenové soustavy, jsou ve sloupci 'Cenová soustava' označeny popisem 'CS ÚRS' a úrovní příslušného kalendářního pololetí. Veškeré další informace vymezující popis a podmínky použití těchto položek z Cenové soustavy, které nejsou uvedeny přímo v soupisu prací, jsou neomezeně dálkově k dispozici na www.cs-urs.cz, sekce Cenové a technické podmínky.
| Cena bez DPH | [5 empty] | 0
|  |  | Základ daně |  |  | Sazba daně | Výše daně
| DPH | základní | 0 |  |  | 21% | 0
|  | snížená | 0 |  |  | 15% | 0
|  | zákl. přenesená | 0 |  |  | 21% | 0
|  | sníž. přenesená | 0 |  |  | 15% | 0
|  | nulová | 0 |  |  | 0% | 0
| Cena s DPH |  |  | v | CZK |  | 0
REKAPITULACE ČLENĚNÍ SOUPISU PRACÍ
Stavba:
Krajský úřad kraje Vysočina - administrativní budova E
Objekt:
SO_01 - administrativní budova
Soupis:
02 - stavební část PSV
Místo: |  |  | Jihlava |  |  | Datum: | 1. 7. 2020
Zadavatel: |  |  | Kraj Vysočina, Žižkova 57, Jihlava 58733 |  |  | Projektant: | ARTPROJEKT Jihlava, spol.s r.o., Jihlava
Uchazeč: |  |  | Vyplň údaj |  |  | Zpracovatel: | M.Lang & Fr.Neuwirth
Kód dílu - Popis | [6 empty] | Cena celkem [CZK]
Náklady stavby celkem | [6 empty] | 0 | [11 empty] | -1
| HSV - Práce a dodávky HSV | [5 empty] | 0
| 3 - Svislé a kompletní konstrukce | [5 empty] | 0
| 6 - Úpravy povrchů, podlahy a osazování výplní | [5 empty] | 0
| 9 - Ostatní konstrukce a práce, bourání | [5 empty] | 0
| 998 - Přesun hmot | [5 empty] | 0
| PSV - Práce a dodávky PSV | [5 empty] | 0
| 711 - Izolace proti vodě, vlhkosti a plynům | [5 empty] | 0
| 712 - Povlakové krytiny | [5 empty] | 0
| 712 - 1 - Střecha - S 1 | [5 empty] | 0
| 712 - 2 - Střecha - S 2 | [5 empty] | 0
| 712 - 3 - Skladba - S 3 | [5 empty] | 0
| 712 - 4 - Skladba - S 4 a S 5 | [5 empty] | 0
| 712 - 5 - Skladba - S 6 | [5 empty] | 0
| 713 - Izolace tepelné | [5 empty] | 0
| 725 - Zdravotechnika - zařizovací předměty | [5 empty] | 0
| 751 - Vzduchotechnika | [5 empty] | 0
| 761 - Konstrukce prosvětlovací | [5 empty] | 0
| 762 - Konstrukce tesařské | [5 empty] | 0
| 763 - Konstrukce suché výstavby | [5 empty] | 0
| 764 - Konstrukce klempířské | [5 empty] | 0
| 766 - Konstrukce truhlářské | [5 empty] | 0
| 767 - Konstrukce zámečnické | [5 empty] | 0
| 771 - Podlahy z dlaždic | [5 empty] | 0
| 776 - Podlahy povlakové | [5 empty] | 0
| 777 - Podlahy lité | [5 empty] | 0
| 781 - Dokončovací práce - obklady | [5 empty] | 0
| 783 - Dokončovací práce - nátěry | [5 empty] | 0
| 784 - Dokončovací práce - malby a tapety | [5 empty] | 0
| 786 - Dokončovací práce - čalounické úpravy | [5 empty] | 0
SOUPIS PRACÍ
Stavba:
Krajský úřad kraje Vysočina - administrativní budova E
Objekt:
SO_01 - administrativní budova
Soupis:
02 - stavební část PSV
Místo: |  |  | Jihlava |  |  | Datum: | 1. 7. 2020
Zadavatel: |  |  | Kraj Vysočina, Žižkova 57, Jihlava 58733 |  |  | Projektant: | ARTPROJEKT Jihlava, spol.s r.o., Jihlava
Uchazeč: |  |  | Vyplň údaj |  |  | Zpracovatel: | M.Lang & Fr.Neuwirth
PČ | Typ | Kód | Popis | MJ | Množství | J.cena [CZK] | Cena celkem [CZK] | Cenová soustava |  | DPH | J. Nh [h] | Nh celkem [h] | J. hmotnost [t] | Hmotnost celkem [t] | J. suť [t] | Suť Celkem [t]
Náklady soupisu celkem | [6 empty] | 0 |  |  |  |  | 0 |  | 2857.9402 |  | 0 |  | D | -1 | [10 empty] | 0
| D | HSV | Práce a dodávky HSV |  |  |  | 0 |  |  |  |  | 0 |  | 1576.9856 |  | 0 | 1 | D | 0 |  |  |  | ROZPOCET | [6 empty] | 0
| D | 3 | Svislé a kompletní konstrukce |  |  |  | 0 |  |  |  |  | 0 |  | 2.6814 |  | 0 | 1 | D | 1 |  |  |  | ROZPOCET | [6 empty] | 0
1 | K | 337173110 | Montáž ocelové konstrukce skeletu budov počtu podlaží 1 a 2 | t | 2.437 |  | 0 | CS ÚRS 2020 01 |  | základní |  | 0 | 0 | 0 | 0 | 0 | 4 | K | 2 |  |  |  | ROZPOCET | 0 | 0 | 0 | 0 | 0 | 1 | 0 | 4 | 1458967529
| PSC |  | Poznámka k souboru cen: 1. V cenách jsou započteny i náklady na montáž sloupů, průvlaků, zavětrování, apod. . | [14 empty] | PSC | 2
| VV |  | ocelová konstrukce pro kotvení hliníkové fasády | [14 empty] | VV | 2 | 1 | True | 0 | ROZPOCET
| VV |  | včt.kotvení k okolním konstrukcím | [14 empty] | VV | 2 | 1 | True | 0 | ROZPOCET
| VV |  | provedení dle tabulek PSV ozn.342 | [14 empty] | VV | 2 | 1 | True | 0 | ROZPOCET
| VV |  | "jekl 100/250" 7*6,85*30,10*1/1000 |  | 1.443 | [12 empty] | VV | 2 | 2 | True | 0 | ROZPOCET
| VV |  | "jekl 100/60" 6,00*9,67*1/1000 |  | 0.058 | [12 empty] | VV | 2 | 2 | True | 0 | ROZPOCET
| VV |  | "U200" 24,80*25,30*1/1000 |  | 0.627 | [12 empty] | VV | 2 | 2 | True | 0 | ROZPOCET
| VV |  | "L120/120" 12,40*18,20*1/1000 |  | 0.226 | [12 empty] | VV | 2 | 2 | True | 0 | ROZPOCET
| VV |  | "platle P10 250/260" 16*0,25*0,26*80,00*1/1000 |  | 0.083 | [12 empty] | VV | 2 | 2 | True | 0 | ROZPOCET
| VV |  | Součet |  | 2.437 | [12 empty] | VV | 2 | 4 | True | 1 | ROZPOCET
2 | M | 337-OK342 | Výroba a dodání ocelové kce pro kotvení hliníkové fasády, slunolamů nad vstupy a dveřních clon - provedení dle tabulek PSV ozn.342 | kg | 2681.399 |  | 0 | vlastní |  | základní |  | 0 | 0.001 | 2.6814 | 0 | 0 | 8 | M | 2 |  |  |  | ROZPOCET | 0 | 0 | 0 | 0 | 0 | 1 | 0 | 4 | -586413002
| VV |  | ocelová konstrukce pro kotvení hliníkové fasády | [14 empty] | VV | 2 | 1 | True | 0 | ROZPOCET
| VV |  | včt.kotvení k okolním konstrukcím | [14 empty] | VV | 2 | 1 | True | 0 | ROZPOCET
| VV |  | provedení dle tabulek PSV ozn.342 | [14 empty] | VV | 2 | 1 | True | 0 | ROZPOCET
| VV |  | "jekl 100/250" 7*6,85*30,10*1,1 |  | 1587.625 | [12 empty] | VV | 2 | 2 | True | 0 | ROZPOCET
| VV |  | "jekl 100/60" 6,00*9,67*1,1 |  | 63.822 | [12 empty] | VV | 2 | 2 | True | 0 | ROZPOCET
| VV |  | "U200" 24,80*25,30*1,1 |  | 690.184 | [12 empty] | VV | 2 | 2 | True | 0 | ROZPOCET
| VV |  | "L120/120" 12,40*18,20*1,1 |  | 248.248 | [12 empty] | VV | 2 | 2 | True | 0 | ROZPOCET
| VV |  | "platle P10 250/260" 16*0,25*0,26*80,00*1,1 |  | 91.52 | [12 empty] | VV | 2 | 2 | True | 0 | ROZPOCET
| VV |  | Součet |  | 2681.399 | [12 empty] | VV | 2 | 4 | True | 1 | ROZPOCET
| D | 6 | Úpravy povrchů, podlahy a osazování výplní |  |  |  | 0 |  |  |  |  | 0 |  | 1567.5906 |  | 0 | 1 | D | 1 |  |  |  | ROZPOCET | [6 empty] | 0
3 | K | 611321141 | Omítka vápenocementová vnitřních ploch nanášená ručně dvouvrstvá, tloušťky jádrové omítky do 10 mm a tloušťky štuku do 3 mm štuková vodorovných konstrukcí stropů rovných | m2 | 1536.72 |  | 0 | CS ÚRS 2020 01 |  | základní |  | 0 | 0.01838 | 28.2449 | 0 | 0 | 4 | K | 2 |  |  |  | ROZPOCET | 0 | 0 | 0 | 0 | 0 | 1 | 0 | 4 | 1958205979
| PSC |  | Poznámka k souboru cen: 1. Pro ocenění nanášení omítek v tloušťce jádrové omítky přes 10 mm se použije příplatek za každých dalších i započatých 5 mm. 2. Omítky stropních konstrukcí nanášené na pletivo se oceňují cenami omítek žebrových stropů nebo osamělých trámů. 3. Podkladní a spojovací vrstvy se oceňují cenami souboru cen 61.13-1... této části katalogu. | [14 empty] | PSC | 2
| VV |  | 1.pp | [14 empty] | VV | 2 | 1 | True | 0 | ROZPOCET
| VV |  | 3,29+18,18+9,26+34,04+51,88+12,24+10,38+48,56+76,32+50,70+48,72+28,95+5,12+10,38+34,76 |  | 442.78 | [12 empty] | VV | 2 | 2 | True | 0 | ROZPOCET
| VV |  | 52,89+3,30+18,18+9,26+46,82+58,81+32,92+(11,40*7,80+11,40*11,80) |  | 445.62 | [12 empty] | VV | 2 | 2 | True | 0 | ROZPOCET
| VV |  | 1.np | [14 empty] | VV | 2 | 1 | True | 0 | ROZPOCET
| VV |  | 3,62+6,55+10,85+2,20+6,55+10,87+47,98+13,06+3,62+6,47+10,71+3,62+6,47+10,71+3,78 |  | 147.06 | [12 empty] | VV | 2 | 2 | True | 0 | ROZPOCET
| VV |  | 2.np | [14 empty] | VV | 2 | 1 | True | 0 | ROZPOCET
| VV |  | 3,62+6,37+10,28+2,20+6,47+10,28+10,28+13,06+3,97+3,62+6,37+10,71+3,62+6,47+10,71++13,06+3,97 |  | 125.06 | [12 empty] | VV | 2 | 2 | True | 0 | ROZPOCET
| VV |  | 3.np | [14 empty] | VV | 2 | 1 | True | 0 | ROZPOCET
| VV |  | 3,62+6,37+10,71+2,20+6,47+10,71+13,06+3,97+3,62+6,37+10,71+3,62+6,47+10,71+13,06+3,97 |  | 115.64 | [12 empty] | VV | 2 | 2 | True | 0 | ROZPOCET
| VV |  | 4.np | [14 empty] | VV | 2 | 1 | True | 0 | ROZPOCET
| VV |  | 3,62+6,37+10,71+2,20+6,47+10,71+3,97+3,62+6,37+10,71+3,62+6,47+10,71+3,97 |  | 89.52 | [12 empty] | VV | 2 | 2 | True | 0 | ROZPOCET
| VV |  | 5.np | [14 empty] | VV | 2 | 1 | True | 0 | ROZPOCET
| VV |  | 85,52+85,52 |  | 171.04 | [12 empty] | VV | 2 | 2 | True | 0 | ROZPOCET
| VV |  | Součet |  | 1536.72 | [12 empty] | VV | 2 | 4 | True | 1 | ROZPOCET
4 | K | 611321142 | Omítka vápenocementová vnitřních ploch nanášená ručně dvouvrstvá, tloušťky jádrové omítky do 10 mm a tloušťky štuku do 3 mm štuková vodorovných konstrukcí stropů žebrových nebo osamělých trámů | m2 | 173.64 |  | 0 | CS ÚRS 2020 01 |  | základní |  | 0 | 0.01838 | 3.1915 | 0 | 0 | 4 | K | 2 |  |  |  | ROZPOCET | 0 | 0 | 0 | 0 | 0 | 1 | 0 | 4 | -1568184425
| PSC |  | Poznámka k souboru cen: 1. Pro ocenění nanášení omítek v tloušťce jádrové omítky přes 10 mm se použije příplatek za každých dalších i započatých 5 mm. 2. Omítky stropních konstrukcí nanášené na pletivo se oceňují cenami omítek žebrových stropů nebo osamělých trámů. 3. Podkladní a spojovací vrstvy se oceňují cenami souboru cen 61.13-1... této části katalogu. | [14 empty] | PSC | 2
| VV |  | průvlaky 1.pp | [14 empty] | VV | 2 | 1 | True | 0 | ROZPOCET
| VV |  | (0,30+0,40+0,30)*(5,60*9+2,60*5,30*8+2,60*5) |  | 173.64 | [12 empty] | VV | 2 | 2 | True | 0 | ROZPOCET
| VV |  | Součet |  | 173.64 | [12 empty] | VV | 2 | 4 | True | 1 | ROZPOCET
5 | K | 611321145 | Omítka vápenocementová vnitřních ploch nanášená ručně dvouvrstvá, tloušťky jádrové omítky do 10 mm a tloušťky štuku do 3 mm štuková schodišťových konstrukcí stropů, stěn, ramen nebo nosníků | m2 | 430.81 |  | 0 | CS ÚRS 2020 01 |  | základní |  | 0 | 0.01838 | 7.9183 | 0 | 0 | 4 | K | 2 |  |  |  | ROZPOCET | 0 | 0 | 0 | 0 | 0 | 1 | 0 | 4 | -1238599413
| PSC |  | Poznámka k souboru cen: 1. Pro ocenění nanášení omítek v tloušťce jádrové omítky přes 10 mm se použije příplatek za každých dalších i započatých 5 mm. 2. Omítky stropních konstrukcí nanášené na pletivo se oceňují cenami omítek žebrových stropů nebo osamělých trámů. 3. Podkladní a spojovací vrstvy se oceňují cenami souboru cen 61.13-1... této části katalogu. | [14 empty] | PSC | 2
| VV |  | vnitřní 1 ramenné | [14 empty] | VV | 2 | 1 | True | 0 | ROZPOCET
| VV |  | 158,00+2*6*9,85*0,35 |  | 199.37 | [12 empty] | VV | 2 | 2 | True | 0 | ROZPOCET
| VV |  | požární boční | [14 empty] | VV | 2 | 1 | True | 0 | ROZPOCET
| VV |  | 3,60*1,225*(10+8+6+8)+2,50*1,25*(3+4+5+4)+0,35*3,60*(10+8+6+8) |  | 231.44 | [12 empty] | VV | 2 | 2 | True | 0 | ROZPOCET
| VV |  | Součet |  | 430.81 | [12 empty] | VV | 2 | 4 | True | 1 | ROZPOCET
6 | K | 612111001 | Ubroušení výstupků betonu po odbednění neomítaných vnitřních ploch ze spár bednicích desek do roviny povrchu stěn | m2 | 2176.961 |  | 0 | CS ÚRS 2020 01 |  | základní |  | 0 | 0 | 0 | 0 | 0 | 4 | K | 2 |  |  |  | ROZPOCET | 0 | 0 | 0 | 0 | 0 | 1 | 0 | 4 | -65123453
| PSC |  | Poznámka k souboru cen: 1. V cenách nejsou započteny náklady na zahlazení povrchu cementovou maltou; tyto se oceňují cenami souboru cen 61. 11-11.. Vyspravení povrchu neomítaných vnitřních ploch. | [14 empty] | PSC | 2
| VV |  | 1.P.P. | [14 empty] | VV | 2 | 1 | True | 0 | ROZPOCET
| VV |  | (33,30+11,60+14,00*2)*2,85-1,00*1,20*9+0,25*(1,00+2*1,20)*9 |  | 204.615 | [12 empty] | VV | 2 | 2 | True | 0 | ROZPOCET
| VV |  | 4,505*5*3,15*2 |  | 141.908 | [12 empty] | VV | 2 | 2 | True | 0 | ROZPOCET
| VV |  | (3,40+17,60)*3,15*2 |  | 132.3 | [12 empty] | VV | 2 | 2 | True | 0 | ROZPOCET
| VV |  | (3,40+5,60)*2*3,15*2*2-1,20*2,30*2*2+0,40*(1,20+2*2,30)*2 |  | 220.4 | [12 empty] | VV | 2 | 2 | True | 0 | ROZPOCET
| VV |  | 12,20*3,15*2+(1,20+7,40*2)*3,15*2 |  | 177.66 | [12 empty] | VV | 2 | 2 | True | 0 | ROZPOCET
| VV |  | (14,00*2+56,60)*2,85-1,00*1,00*23+0,25*3*1,00*23 |  | 235.36 | [12 empty] | VV | 2 | 2 | True | 0 | ROZPOCET
| VV |  | 56,60*2,85*2-(2,00*2,30+1,10*2,30*2)*2+0,40*((2,00+2*2,30)+(1,10+2*2,30)*2) |  | 310.5 | [12 empty] | VV | 2 | 2 | True | 0 | ROZPOCET
| VV |  | (6,00*2+14,80*5-1,50*3+33,40)*3,15*2 |  | 723.87 | [12 empty] | VV | 2 | 2 | True | 0 | ROZPOCET
| VV |  | -(1,00*2,02*6+1,10*2,02*5)*2+0,40*((1,00+2*2,02)*6+(1,10+2*2,02)*5) |  | -24.084 | [12 empty] | VV | 2 | 2 | True | 0 | ROZPOCET
| VV |  | (2*4,22+0,20)*3,15*2 |  | 54.432 | [12 empty] | VV | 2 | 2 | True | 0 | ROZPOCET
| VV |  | Součet |  | 2176.961 | [12 empty] | VV | 2 | 4 | True | 1 | ROZPOCET
7 | K | 612111111 | Vyspravení povrchu neomítaných vnitřních ploch monolitických betonových nebo železobetonových konstrukcí rozetřením vysprávky do ztracena maltou cementovou celoplošně stěn | m2 | 2176.961 |  | 0 | CS ÚRS 2020 01 |  | základní |  | 0 | 0.0063 | 13.7149 | 0 | 0 | 4 | K | 2 |  |  |  | ROZPOCET | 0 | 0 | 0 | 0 | 0 | 1 | 0 | 4 | -948064729
| PSC |  | Poznámka k souboru cen: 1. Ceny -1121 jsou určeny pro lokální vyspravení povrchu do 30% z celkové plochy povrchu (např. zahlazení spár po odbednění), plocha větší než 30% se oceňuje cenami pro celoplošné vyspravení povrchu -1111. 2. Pro ocenění betonových konstrukcí z prefabrikovaných dílců je rozhodující: a) u stropních a schodišťových konstrukcí šířka dílců; jsou-li na strop kladeny dílce různé šířky, určuje se pro všechny dílce jediná cena podle množství m2 převládajícího výskytu dílců téže šířky, b) u stěnových konstrukcí délka dílců; jsou-li dílce různé délky, určuje se pro všechny dílce v podlaží jediná cena podle množství m2 převládajícího výskytu dílců téže délky. 3. Ceny jsou určeny pod úpravu povrchu vyžadující rovinný podklad, jako konečná zednická úprava (např. pod tapetování, malbu či nátěr). 4. Ceny nelze použít, je-li předepsána omítka. 5. Měrná jednotka se určuje v m2 celkové plochy betonového povrchu vnitřních ploch. | [14 empty] | PSC | 2
8 | K | 612321121 | Omítka vápenocementová vnitřních ploch nanášená ručně jednovrstvá, tloušťky do 10 mm hladká svislých konstrukcí stěn | m2 | 1787.113 |  | 0 | CS ÚRS 2020 01 |  | základní |  | 0 | 0.0154 | 27.5215 | 0 | 0 | 4 | K | 2 |  |  |  | ROZPOCET | 0 | 0 | 0 | 0 | 0 | 1 | 0 | 4 | -2116243497
| PSC |  | Poznámka k souboru cen: 1. Pro ocenění nanášení omítek v tloušťce jádrové omítky přes 10 mm se použije příplatek za každých dalších i započatých 5 mm. 2. Omítky stropních konstrukcí nanášené na pletivo se oceňují cenami omítek žebrových stropů nebo osamělých trámů. 3. Podkladní a spojovací vrstvy se oceňují cenami souboru cen 61.13-1... této části katalogu. | [14 empty] | PSC | 2
| VV |  | pod obklady - viz.plocha obkladů | [14 empty] | VV | 2 | 1 | True | 0 | ROZPOCET
| VV |  | 1787,113 |  | 1787.113 | [12 empty] | VV | 2 | 2 | True | 0 | ROZPOCET
| VV |  | Součet |  | 1787.113 | [12 empty] | VV | 2 | 4 | True | 1 | ROZPOCET
9 | K | 612321141 | Omítka vápenocementová vnitřních ploch nanášená ručně dvouvrstvá, tloušťky jádrové omítky do 10 mm a tloušťky štuku do 3 mm štuková svislých konstrukcí stěn | m2 | 12497.05 |  | 0 | CS ÚRS 2020 01 |  | základní |  | 0 | 0.01838 | 229.6958 | 0 | 0 | 4 | K | 2 |  |  |  | ROZPOCET | 0 | 0 | 0 | 0 | 0 | 1 | 0 | 4 | 806681747
| PSC |  | Poznámka k souboru cen: 1. Pro ocenění nanášení omítek v tloušťce jádrové omítky přes 10 mm se použije příplatek za každých dalších i započatých 5 mm. 2. Omítky stropních konstrukcí nanášené na pletivo se oceňují cenami omítek žebrových stropů nebo osamělých trámů. 3. Podkladní a spojovací vrstvy se oceňují cenami souboru cen 61.13-1... této části katalogu. | [14 empty] | PSC | 2
| VV |  | omítka na příčkách | [14 empty] | VV | 2 | 1 | True | 0 | ROZPOCET
| VV |  | 1.P.P. | [14 empty] | VV | 2 | 1 | True | 0 | ROZPOCET
| VV |  | (5,60*2+0,95*2+4,15+8,70+2,35*2+5,60+4,15+(3,15+0,40)*2)*3,15*2 |  | 299.25 | [12 empty] | VV | 2 | 2 | True | 0 | ROZPOCET
| VV |  | (5,60+0,95*2+14,60+17,60+5,85+2,10*2+1,80)*3,15*2 |  | 324.765 | [12 empty] | VV | 2 | 2 | True | 0 | ROZPOCET
| VV |  | ((5,30+2,60)*3*2,85+3,65*2,85)*2 |  | 155.895 | [12 empty] | VV | 2 | 2 | True | 0 | ROZPOCET
| VV |  | -(0,70*4+0,90*7+1,10*2+1,60*2)*1,97*2 |  | -57.13 | [12 empty] | VV | 2 | 2 | True | 0 | ROZPOCET
| VV |  | Mezisoučet |  | 722.78 | [12 empty] | VV | 2 | 3 | True | 0 | ROZPOCET
| VV |  | 1.N.P. | [14 empty] | VV | 2 | 1 | True | 0 | ROZPOCET
| VV |  | (5,675*2+1,05*5+3,95*2+0,40*2+18,00+3,75*2+1,85)*3,60*2 |  | 379.08 | [12 empty] | VV | 2 | 2 | True | 0 | ROZPOCET
| VV |  | (4,15+1,90+6,40+1,80+2,90+2,90*2+0,60+1,10)*3,60*2 |  | 177.48 | [12 empty] | VV | 2 | 2 | True | 0 | ROZPOCET
| VV |  | (3,90+1,85+0,40+1,90+3,90*2+2,15+5,60*4+0,40+2,60)*3,30*2 |  | 286.44 | [12 empty] | VV | 2 | 2 | True | 0 | ROZPOCET
| VV |  | (5,675*2+1,05*2+18,00+6,40+2,275+4,15+2,90*3+0,60+1,10+1,875)*3,60*2 |  | 407.16 | [12 empty] | VV | 2 | 2 | True | 0 | ROZPOCET
| VV |  | (3,95*2+0,40*2+3,90*3+5,60*4+0,40+2,60)*3,30*2 |  | 302.28 | [12 empty] | VV | 2 | 2 | True | 0 | ROZPOCET
| VV |  | (1,50+8,90+3,20*2+0,25+3,825+5,975+4,55*2+3,80+2,00*2+1,20+3,60*2)*3,60*2 |  | 375.48 | [12 empty] | VV | 2 | 2 | True | 0 | ROZPOCET
| VV |  | -(0,70*6+0,80*8+0,90*18+1,10*4+1,60*3)*2,25*2 |  | -162 | [12 empty] | VV | 2 | 2 | True | 0 | ROZPOCET
| VV |  | Mezisoučet |  | 1765.92 | [12 empty] | VV | 2 | 3 | True | 0 | ROZPOCET
| VV |  | 2.N.P. | [14 empty] | VV | 2 | 1 | True | 0 | ROZPOCET
| VV |  | (5,60*2+1,05*5+2,90*3)*3,60*2 |  | 181.08 | [12 empty] | VV | 2 | 2 | True | 0 | ROZPOCET
| VV |  | (5,60*2+1,05*4+2,90*3)*3,60*2 |  | 173.52 | [12 empty] | VV | 2 | 2 | True | 0 | ROZPOCET
| VV |  | (3,95+0,40)*2*3,30*2*2 |  | 114.84 | [12 empty] | VV | 2 | 2 | True | 0 | ROZPOCET
| VV |  | (5,60*4+0,40+2,60+0,60+1,10+1,80)*3,30*2*2 |  | 381.48 | [12 empty] | VV | 2 | 2 | True | 0 | ROZPOCET
| VV |  | -(0,70*2+0,90*12+1,10*4)*2,25*2 |  | -74.7 | [12 empty] | VV | 2 | 2 | True | 0 | ROZPOCET
| VV |  | Mezisoučet |  | 776.22 | [12 empty] | VV | 2 | 3 | True | 0 | ROZPOCET
| VV |  | 3.N.P. | [14 empty] | VV | 2 | 1 | True | 0 | ROZPOCET
| VV |  | (5,60*2+1,05*5+2,90*3)*3,60*2 |  | 181.08 | [12 empty] | VV | 2 | 2 | True | 0 | ROZPOCET
| VV |  | (5,60*2+1,05*4+2,90*3)*3,60*2 |  | 173.52 | [12 empty] | VV | 2 | 2 | True | 0 | ROZPOCET
| VV |  | (3,95+0,40)*2*3,30*2*2 |  | 114.84 | [12 empty] | VV | 2 | 2 | True | 0 | ROZPOCET
| VV |  | (5,60*4+0,40+2,60+0,60+1,10+1,80)*3,30*2*2 |  | 381.48 | [12 empty] | VV | 2 | 2 | True | 0 | ROZPOCET
| VV |  | -(0,70*2+0,90*12+1,10*4)*2,25*2 |  | -74.7 | [12 empty] | VV | 2 | 2 | True | 0 | ROZPOCET
| VV |  | Mezisoučet |  | 776.22 | [12 empty] | VV | 2 | 3 | True | 0 | ROZPOCET
| VV |  | 4.N.P. | [14 empty] | VV | 2 | 1 | True | 0 | ROZPOCET
| VV |  | (5,60*2+1,05*5+2,90*3)*3,60*2 |  | 181.08 | [12 empty] | VV | 2 | 2 | True | 0 | ROZPOCET
| VV |  | (5,60*2+1,05*4+2,90*3)*3,60*2 |  | 173.52 | [12 empty] | VV | 2 | 2 | True | 0 | ROZPOCET
| VV |  | (3,95+0,40)*2*3,30*2*2 |  | 114.84 | [12 empty] | VV | 2 | 2 | True | 0 | ROZPOCET
| VV |  | (5,60*4+0,40+2,60+0,60+1,10+1,80)*3,30*2*2 |  | 381.48 | [12 empty] | VV | 2 | 2 | True | 0 | ROZPOCET
| VV |  | -(0,70*2+0,90*12+1,10*4)*2,25*2 |  | -74.7 | [12 empty] | VV | 2 | 2 | True | 0 | ROZPOCET
| VV |  | Mezisoučet |  | 776.22 | [12 empty] | VV | 2 | 3 | True | 0 | ROZPOCET
| VV |  | 5.N.P. | [14 empty] | VV | 2 | 1 | True | 0 | ROZPOCET
| VV |  | (5,40*2+3,10+2,25*2+7,00)*3,45+5,40*3,15*2 |  | 121.65 | [12 empty] | VV | 2 | 2 | True | 0 | ROZPOCET
| VV |  | (5,70+1,05*2)*3,45*2*2 |  | 107.64 | [12 empty] | VV | 2 | 2 | True | 0 | ROZPOCET
| VV |  | ((0,30+3,85+2,70+0,30)*3,15*2+5,40*3,15)*2 |  | 124.11 | [12 empty] | VV | 2 | 2 | True | 0 | ROZPOCET
| VV |  | (6,65+1,30*2+5,40*2+3,80*3+2,25*2+3,10+7,00)*3,45*2 |  | 317.745 | [12 empty] | VV | 2 | 2 | True | 0 | ROZPOCET
| VV |  | -(0,70*2+0,80*3+0,90*12+1,10*2)*2,25*2 |  | -75.6 | [12 empty] | VV | 2 | 2 | True | 0 | ROZPOCET
| VV |  | Mezisoučet |  | 595.545 | [12 empty] | VV | 2 | 3 | True | 0 | ROZPOCET
| VV |  | obvodové zděné stěny | [14 empty] | VV | 2 | 1 | True | 0 | ROZPOCET
| VV |  | 1.N.P. | [14 empty] | VV | 2 | 1 | True | 0 | ROZPOCET
| VV |  | ((6,00+15,40)*2+58,00)*3,30*2 |  | 665.28 | [12 empty] | VV | 2 | 2 | True | 0 | ROZPOCET
| VV |  | -(1,30*2,90*16*2+5,45*2,90*2+0,90*2,90*9) |  | -175.74 | [12 empty] | VV | 2 | 2 | True | 0 | ROZPOCET
| VV |  | 12,40*3,60-1,30*2,90*3 |  | 33.33 | [12 empty] | VV | 2 | 2 | True | 0 | ROZPOCET
| VV |  | 0,25*((1,30+2*2,90)*16*2+(5,45+2*2,90)*2+(0,90+2*2,90)*9) |  | 77.5 | [12 empty] | VV | 2 | 2 | True | 0 | ROZPOCET
| VV |  | 0,25*(1,30+2*2,90)*3 |  | 5.325 | [12 empty] | VV | 2 | 2 | True | 0 | ROZPOCET
| VV |  | 2*6,70*(0,25+0,25) |  | 6.7 | [12 empty] | VV | 2 | 2 | True | 0 | ROZPOCET
| VV |  | Mezisoučet |  | 612.395 | [12 empty] | VV | 2 | 3 | True | 0 | ROZPOCET
| VV |  | 2.N.P. | [14 empty] | VV | 2 | 1 | True | 0 | ROZPOCET
| VV |  | (6,00*2+26,60+15,40*2+58,00)*3,30*2 |  | 840.84 | [12 empty] | VV | 2 | 2 | True | 0 | ROZPOCET
| VV |  | -(1,30*2,90*13*2+0,90*2,90*14*2+1,30*2,07*7*2+0,90*2,07*2*2+4,90*2,90*2+2,50*2,42*2) |  | -256.746 | [12 empty] | VV | 2 | 2 | True | 0 | ROZPOCET
| VV |  | 0,25*((1,30+2*2,90)*13*2+(0,90+2*2,90)*14*2+(1,30+2*2,07)*7*2+(0,90+2*2,07)*2*2) |  | 117.13 | [12 empty] | VV | 2 | 2 | True | 0 | ROZPOCET
| VV |  | 0,25*((4,90+2*2,90)*2+(2,50+2*2,42)*2) |  | 9.02 | [12 empty] | VV | 2 | 2 | True | 0 | ROZPOCET
| VV |  | 3,60*12,40-10,00*2,70+0,25*(10,00+2*2,70) |  | 21.49 | [12 empty] | VV | 2 | 2 | True | 0 | ROZPOCET
| VV |  | Mezisoučet |  | 731.734 | [12 empty] | VV | 2 | 3 | True | 0 | ROZPOCET
| VV |  | 3.N.P. | [14 empty] | VV | 2 | 1 | True | 0 | ROZPOCET
| VV |  | (6,00*2+32,60+15,40*2+58,00)*3,30*2 |  | 880.44 | [12 empty] | VV | 2 | 2 | True | 0 | ROZPOCET
| VV |  | -(1,30*2,90*40+0,90*2,90*32+2,50*2,90*2+4,90*2,90*2) |  | -277.24 | [12 empty] | VV | 2 | 2 | True | 0 | ROZPOCET
| VV |  | 0,25*((1,30+2*2,90)*40+(0,90+2*2,90)*32+(2,50+2*2,90)*2+(4,90+2*2,90)*2) |  | 134.1 | [12 empty] | VV | 2 | 2 | True | 0 | ROZPOCET
| VV |  | Mezisoučet |  | 737.3 | [12 empty] | VV | 2 | 3 | True | 0 | ROZPOCET
| VV |  | 4.N.P. | [14 empty] | VV | 2 | 1 | True | 0 | ROZPOCET
| VV |  | (6,00*2+32,60+15,40*2+58,00)*3,30*2 |  | 880.44 | [12 empty] | VV | 2 | 2 | True | 0 | ROZPOCET
| VV |  | -(1,30*2,90*42+0,90*2,90*32+2,80*2,90*2+4,90*2,90*2) |  | -286.52 | [12 empty] | VV | 2 | 2 | True | 0 | ROZPOCET
| VV |  | 0,25*((1,30+2*2,90)*42+(0,90+2*2,90)*32+(2,80+2*2,90)*2+(4,90+2*2,90)*2) |  | 137.8 | [12 empty] | VV | 2 | 2 | True | 0 | ROZPOCET
| VV |  | Mezisoučet |  | 731.72 | [12 empty] | VV | 2 | 3 | True | 0 | ROZPOCET
| VV |  | 5.N.P. | [14 empty] | VV | 2 | 1 | True | 0 | ROZPOCET
| VV |  | (5,70*5+2,70)*2,50-(5,70*2,00*3+1,70*0,65*2) |  | 41.59 | [12 empty] | VV | 2 | 2 | True | 0 | ROZPOCET
| VV |  | 0,25*((5,70+2*2,00)*3+(1,70+2*0,65)*2) |  | 8.775 | [12 empty] | VV | 2 | 2 | True | 0 | ROZPOCET
| VV |  | (5,70*5+2,70)*3,15-(4,10*2,00+4,90*2,00*2+1,70*2,00+2,90*2,00) |  | 61.28 | [12 empty] | VV | 2 | 2 | True | 0 | ROZPOCET
| VV |  | 0,25*((4,10+2*2,00)+(4,90+2*2,00)*2+(1,70+2*2,00)+(2,90+2*2,00)) |  | 9.625 | [12 empty] | VV | 2 | 2 | True | 0 | ROZPOCET
| VV |  | 5,40*4*3,15-(4,90*2,00+0,90*1,05+3,30*2,00) |  | 50.695 | [12 empty] | VV | 2 | 2 | True | 0 | ROZPOCET
| VV |  | 0,25*((4,90+2*2,00)+(0,90+2*1,05)+(3,30+2*2,00)) |  | 4.8 | [12 empty] | VV | 2 | 2 | True | 0 | ROZPOCET
| VV |  | (5,70*5+2,70)*2,50-(5,70*2,00*3+1,70*0,65*2) |  | 41.59 | [12 empty] | VV | 2 | 2 | True | 0 | ROZPOCET
| VV |  | 0,25*((5,70+2*2,00)*3+(1,70+2*0,65)*2) |  | 8.775 | [12 empty] | VV | 2 | 2 | True | 0 | ROZPOCET
| VV |  | (5,70*5+2,70)*3,15-(4,10*2,00+4,90*2,00*2+0,90*2,00+0,90*0,65*2) |  | 67.51 | [12 empty] | VV | 2 | 2 | True | 0 | ROZPOCET
| VV |  | 0,25*((4,10+2*2,00)+(4,90+2*2,00)*2+(0,90+2*2,00)+(0,90+2*0,65)*2) |  | 8.8 | [12 empty] | VV | 2 | 2 | True | 0 | ROZPOCET
| VV |  | 5,40*4*3,15-(4,90*2,00+0,90*1,05+3,30*2,00) |  | 50.695 | [12 empty] | VV | 2 | 2 | True | 0 | ROZPOCET
| VV |  | 0,25*((4,90+2*2,00)+(0,90+2*1,05)+(3,30+2*2,00)) |  | 4.8 | [12 empty] | VV | 2 | 2 | True | 0 | ROZPOCET
| VV |  | Mezisoučet |  | 358.935 | [12 empty] | VV | 2 | 3 | True | 0 | ROZPOCET
| VV |  | žb stěny | [14 empty] | VV | 2 | 1 | True | 0 | ROZPOCET
| VV |  | 1.P.P. | [14 empty] | VV | 2 | 1 | True | 0 | ROZPOCET
| VV |  | (33,30+11,60+14,00*2)*2,85-1,00*1,20*9+0,25*(1,00+2*1,20)*9 |  | 204.615 | [12 empty] | VV | 2 | 2 | True | 0 | ROZPOCET
| VV |  | 4,505*5*3,15*2 |  | 141.908 | [12 empty] | VV | 2 | 2 | True | 0 | ROZPOCET
| VV |  | (3,40+17,60)*3,15*2 |  | 132.3 | [12 empty] | VV | 2 | 2 | True | 0 | ROZPOCET
| VV |  | (3,40+5,60)*2*3,15*2*2-1,20*2,30*2*2+0,40*(1,20+2*2,30)*2 |  | 220.4 | [12 empty] | VV | 2 | 2 | True | 0 | ROZPOCET
| VV |  | 12,20*3,15*2+(1,20+7,40*2)*3,15*2 |  | 177.66 | [12 empty] | VV | 2 | 2 | True | 0 | ROZPOCET
| VV |  | (14,00*2+56,60)*2,85-1,00*1,00*23+0,25*3*1,00*23 |  | 235.36 | [12 empty] | VV | 2 | 2 | True | 0 | ROZPOCET
| VV |  | 56,60*2,85*2-(2,00*2,30+1,10*2,30*2)*2+0,40*((2,00+2*2,30)+(1,10+2*2,30)*2) |  | 310.5 | [12 empty] | VV | 2 | 2 | True | 0 | ROZPOCET
| VV |  | (6,00*2+14,80*5-1,50*3+33,40)*3,15*2 |  | 723.87 | [12 empty] | VV | 2 | 2 | True | 0 | ROZPOCET
| VV |  | -(1,00*2,02*6+1,10*2,02*5)*2+0,40*((1,00+2*2,02)*6+(1,10+2*2,02)*5) |  | -24.084 | [12 empty] | VV | 2 | 2 | True | 0 | ROZPOCET
| VV |  | (2*4,22+0,20)*3,15*2 |  | 54.432 | [12 empty] | VV | 2 | 2 | True | 0 | ROZPOCET
| VV |  | Mezisoučet |  | 2176.961 | [12 empty] | VV | 2 | 3 | True | 0 | ROZPOCET
| VV |  | 1.N.P. | [14 empty] | VV | 2 | 1 | True | 0 | ROZPOCET
| VV |  | 4,60*2*3,60*2*2 |  | 132.48 | [12 empty] | VV | 2 | 2 | True | 0 | ROZPOCET
| VV |  | (5,30*2*2+2,60*2)*3,60*2*2 |  | 380.16 | [12 empty] | VV | 2 | 2 | True | 0 | ROZPOCET
| VV |  | (2,80*3,60*2*2+2,60*3,30*2*2)*2 |  | 149.28 | [12 empty] | VV | 2 | 2 | True | 0 | ROZPOCET
| VV |  | (5,60*3,30*2*2+4,22*3,60*4)*2 |  | 269.376 | [12 empty] | VV | 2 | 2 | True | 0 | ROZPOCET
| VV |  | (17,60+2,60+5,60*3)*3,05*2 |  | 225.7 | [12 empty] | VV | 2 | 2 | True | 0 | ROZPOCET
| VV |  | -0,90*2,30*12*2+0,20*(0,90+2*2,30)*12 |  | -36.48 | [12 empty] | VV | 2 | 2 | True | 0 | ROZPOCET
| VV |  | (17,60+2,60+5,60*3)*3,05*2 |  | 225.7 | [12 empty] | VV | 2 | 2 | True | 0 | ROZPOCET
| VV |  | (5,60*3+2,60+5,60*4)*3,05*2 |  | 254.98 | [12 empty] | VV | 2 | 2 | True | 0 | ROZPOCET
| VV |  | -(3,20*2,30*2+2,60*2,30*2+1,20*2,85*4)*2+0,30*((3,20+2*2,30)*2+(2,60+2*2,30)*2+(1,20+2*2,85)*4) |  | -63.44 | [12 empty] | VV | 2 | 2 | True | 0 | ROZPOCET
| VV |  | Mezisoučet |  | 1537.756 | [12 empty] | VV | 2 | 3 | True | 0 | ROZPOCET
| VV |  | 2.N.P. | [14 empty] | VV | 2 | 1 | True | 0 | ROZPOCET
| VV |  | 4,60*2*3,60*2*2+(5,30*2+2,60)*3,60*2*2 |  | 322.56 | [12 empty] | VV | 2 | 2 | True | 0 | ROZPOCET
| VV |  | (11,60+5,60)*3,30*2 |  | 113.52 | [12 empty] | VV | 2 | 2 | True | 0 | ROZPOCET
| VV |  | -(3,20*2,30*2+0,85*2,90*2+1,30*2,90*2)*2+0,30*((3,20+2*2,30)*2+(0,85+2*2,90)*2+(1,30+2*2,90)*2) |  | -41.45 | [12 empty] | VV | 2 | 2 | True | 0 | ROZPOCET
| VV |  | (2,60*3,30*4+2,80*3,60*4)*2 |  | 149.28 | [12 empty] | VV | 2 | 2 | True | 0 | ROZPOCET
| VV |  | (5,60*3,30*4+4,22*3,60*4)*2 |  | 269.376 | [12 empty] | VV | 2 | 2 | True | 0 | ROZPOCET
| VV |  | -0,90*2,30*12*2+0,25*(0,90+2*2,30)*12 |  | -33.18 | [12 empty] | VV | 2 | 2 | True | 0 | ROZPOCET
| VV |  | Mezisoučet |  | 780.106 | [12 empty] | VV | 2 | 3 | True | 0 | ROZPOCET
| VV |  | 3.N.P. | [14 empty] | VV | 2 | 1 | True | 0 | ROZPOCET
| VV |  | (4,60*2*3,60*2+(5,30*2+2,60)*3,60*2)*2 |  | 322.56 | [12 empty] | VV | 2 | 2 | True | 0 | ROZPOCET
| VV |  | (11,60+5,60)*3,30*2 |  | 113.52 | [12 empty] | VV | 2 | 2 | True | 0 | ROZPOCET
| VV |  | -(3,20*2,30*2+0,85*2,90*2+1,30*2,90*2)+0,30*((3,20+2*2,30)*2+(0,85+2*2,90)*2+(1,30+2*2,90)*2) |  | -14.26 | [12 empty] | VV | 2 | 2 | True | 0 | ROZPOCET
| VV |  | (2,60*3,30*4+2,80*3,60*4)*2 |  | 149.28 | [12 empty] | VV | 2 | 2 | True | 0 | ROZPOCET
| VV |  | (5,60*3,30*4+4,22*3,60*4)*2 |  | 269.376 | [12 empty] | VV | 2 | 2 | True | 0 | ROZPOCET
| VV |  | -0,90*2,30*12*2+0,25*(0,90+2*2,30)*12 |  | -33.18 | [12 empty] | VV | 2 | 2 | True | 0 | ROZPOCET
| VV |  | Mezisoučet |  | 807.296 | [12 empty] | VV | 2 | 3 | True | 0 | ROZPOCET
| VV |  | 4.N.P. | [14 empty] | VV | 2 | 1 | True | 0 | ROZPOCET
| VV |  | (4,60*2*3,60*2+(5,30*2+2,60)*3,60*2)*2 |  | 322.56 | [12 empty] | VV | 2 | 2 | True | 0 | ROZPOCET
| VV |  | (11,60+5,60)*3,30*2 |  | 113.52 | [12 empty] | VV | 2 | 2 | True | 0 | ROZPOCET
| VV |  | -(3,20*2,30*2+0,85*2,90*2+1,30*2,90*2)*2+0,30*((3,20+2*2,30)*2+(0,85+2*2,90)*2+(1,30+2*2,90)*2) |  | -41.45 | [12 empty] | VV | 2 | 2 | True | 0 | ROZPOCET
| VV |  | (2,60*3,30*4+2,80*3,60*4)*2 |  | 149.28 | [12 empty] | VV | 2 | 2 | True | 0 | ROZPOCET
| VV |  | (5,60*3,30*4+4,22*3,60*4)*2 |  | 269.376 | [12 empty] | VV | 2 | 2 | True | 0 | ROZPOCET
| VV |  | -0,90*2,30*12*2+0,25*(0,90+2*2,30)*12 |  | -33.18 | [12 empty] | VV | 2 | 2 | True | 0 | ROZPOCET
| VV |  | Mezisoučet |  | 780.106 | [12 empty] | VV | 2 | 3 | True | 0 | ROZPOCET
| VV |  | 5.N.P. | [14 empty] | VV | 2 | 1 | True | 0 | ROZPOCET
| VV |  | (4,25*3,45*2+4,22*3,45*2)*2 |  | 116.886 | [12 empty] | VV | 2 | 2 | True | 0 | ROZPOCET
| VV |  | (33,25*0,65*2+11,70*0,65*2*2)*2 |  | 147.29 | [12 empty] | VV | 2 | 2 | True | 0 | ROZPOCET
| VV |  | (7,70+0,80)*3,45*2*2-0,90*1,97*2*2 |  | 110.208 | [12 empty] | VV | 2 | 2 | True | 0 | ROZPOCET
| VV |  | Mezisoučet |  | 374.384 | [12 empty] | VV | 2 | 3 | True | 0 | ROZPOCET
| VV |  | odpočet plochy obkladu | [14 empty] | VV | 2 | 1 | True | 0 | ROZPOCET
| VV |  | -1787,113 |  | -1787.113 | [12 empty] | VV | 2 | 2 | True | 0 | ROZPOCET
| VV |  | odpočet plochy zateplení 1.pp | [14 empty] | VV | 2 | 1 | True | 0 | ROZPOCET
| VV |  | -757,435 |  | -757.435 | [12 empty] | VV | 2 | 2 | True | 0 | ROZPOCET
| VV |  | Součet |  | 12497.05 | [12 empty] | VV | 2 | 4 | True | 1 | ROZPOCET
10 | K | 612331121 | Omítka cementová vnitřních ploch nanášená ručně jednovrstvá, tloušťky do 10 mm hladká svislých konstrukcí stěn | m2 | 47.5 |  | 0 | CS ÚRS 2020 01 |  | základní |  | 0 | 0.021 | 0.9975 | 0 | 0 | 4 | K | 2 |  |  |  | ROZPOCET | 0 | 0 | 0 | 0 | 0 | 1 | 0 | 4 | 392440540
| PSC |  | Poznámka k souboru cen: 1. Pro ocenění nanášení omítky v tloušťce jádrové omítky přes 10 mm se použije příplatek za každých dalších i započatých 5 mm. 2. Omítky stropních konstrukcí nanášené na pletivo se oceňují cenami omítek žebrových stropů nebo osamělých trámů. 3. Podkladní a spojovací vrstvy se oceňují cenami souboru cen 61.13-1... této části katalogu. | [14 empty] | PSC | 2
| VV |  | výtahové šachty | [14 empty] | VV | 2 | 1 | True | 0 | ROZPOCET
| VV |  | 1,25*2*(2,60+2,10)*2+1,25*2*(2,60+2,20)*2 |  | 47.5 | [12 empty] | VV | 2 | 2 | True | 0 | ROZPOCET
| VV |  | Součet |  | 47.5 | [12 empty] | VV | 2 | 4 | True | 1 | ROZPOCET
11 | K | 613111001 | Ubroušení výstupků betonu po odbednění neomítaných vnitřních ploch ze spár bednicích desek do roviny povrchu pilířů nebo sloupů | m2 | 159.6 |  | 0 | CS ÚRS 2020 01 |  | základní |  | 0 | 0 | 0 | 0 | 0 | 4 | K | 2 |  |  |  | ROZPOCET | 0 | 0 | 0 | 0 | 0 | 1 | 0 | 4 | 455126884
| PSC |  | Poznámka k souboru cen: 1. V cenách nejsou započteny náklady na zahlazení povrchu cementovou maltou; tyto se oceňují cenami souboru cen 61. 11-11.. Vyspravení povrchu neomítaných vnitřních ploch. | [14 empty] | PSC | 2
| VV |  | 1.P.P. | [14 empty] | VV | 2 | 1 | True | 0 | ROZPOCET
| VV |  | 0,40*4*2,85*35 |  | 159.6 | [12 empty] | VV | 2 | 2 | True | 0 | ROZPOCET
| VV |  | Součet |  | 159.6 | [12 empty] | VV | 2 | 4 | True | 1 | ROZPOCET
12 | K | 613111111 | Vyspravení povrchu neomítaných vnitřních ploch monolitických betonových nebo železobetonových konstrukcí rozetřením vysprávky do ztracena maltou cementovou celoplošně pilířů nebo sloupů | m2 | 159.6 |  | 0 | CS ÚRS 2020 01 |  | základní |  | 0 | 0.0063 | 1.0055 | 0 | 0 | 4 | K | 2 |  |  |  | ROZPOCET | 0 | 0 | 0 | 0 | 0 | 1 | 0 | 4 | 1928350026
| PSC |  | Poznámka k souboru cen: 1. Ceny -1121 jsou určeny pro lokální vyspravení povrchu do 30% z celkové plochy povrchu (např. zahlazení spár po odbednění), plocha větší než 30% se oceňuje cenami pro celoplošné vyspravení povrchu -1111. 2. Pro ocenění betonových konstrukcí z prefabrikovaných dílců je rozhodující: a) u stropních a schodišťových konstrukcí šířka dílců; jsou-li na strop kladeny dílce různé šířky, určuje se pro všechny dílce jediná cena podle množství m2 převládajícího výskytu dílců téže šířky, b) u stěnových konstrukcí délka dílců; jsou-li dílce různé délky, určuje se pro všechny dílce v podlaží jediná cena podle množství m2 převládajícího výskytu dílců téže délky. 3. Ceny jsou určeny pod úpravu povrchu vyžadující rovinný podklad, jako konečná zednická úprava (např. pod tapetování, malbu či nátěr). 4. Ceny nelze použít, je-li předepsána omítka. 5. Měrná jednotka se určuje v m2 celkové plochy betonového povrchu vnitřních ploch. | [14 empty] | PSC | 2
13 | K | 613321141 | Omítka vápenocementová vnitřních ploch nanášená ručně dvouvrstvá, tloušťky jádrové omítky do 10 mm a tloušťky štuku do 3 mm štuková svislých konstrukcí pilířů nebo sloupů | m2 | 2525.31 |  | 0 | CS ÚRS 2020 01 |  | základní |  | 0 | 0.01838 | 46.4152 | 0 | 0 | 4 | K | 2 |  |  |  | ROZPOCET | 0 | 0 | 0 | 0 | 0 | 1 | 0 | 4 | 360612210
| PSC |  | Poznámka k souboru cen: 1. Pro ocenění nanášení omítek v tloušťce jádrové omítky přes 10 mm se použije příplatek za každých dalších i započatých 5 mm. 2. Omítky stropních konstrukcí nanášené na pletivo se oceňují cenami omítek žebrových stropů nebo osamělých trámů. 3. Podkladní a spojovací vrstvy se oceňují cenami souboru cen 61.13-1... této části katalogu. | [14 empty] | PSC | 2
| VV |  | sloupy, pilíře | [14 empty] | VV | 2 | 1 | True | 0 | ROZPOCET
| VV |  | 1.P.P. | [14 empty] | VV | 2 | 1 | True | 0 | ROZPOCET
| VV |  | 0,40*4*2,85*35 |  | 159.6 | [12 empty] | VV | 2 | 2 | True | 0 | ROZPOCET
| VV |  | 1.N.P. | [14 empty] | VV | 2 | 1 | True | 0 | ROZPOCET
| VV |  | 0,40*4*3,30*78 |  | 411.84 | [12 empty] | VV | 2 | 2 | True | 0 | ROZPOCET
| VV |  | 2.N.P. | [14 empty] | VV | 2 | 1 | True | 0 | ROZPOCET
| VV |  | 0,40*4*3,30*86 |  | 454.08 | [12 empty] | VV | 2 | 2 | True | 0 | ROZPOCET
| VV |  | 3.N.P. | [14 empty] | VV | 2 | 1 | True | 0 | ROZPOCET
| VV |  | 0,40*4*3,30*88 |  | 464.64 | [12 empty] | VV | 2 | 2 | True | 0 | ROZPOCET
| VV |  | 4.N.P. | [14 empty] | VV | 2 | 1 | True | 0 | ROZPOCET
| VV |  | 0,40*4*3,30*88 |  | 464.64 | [12 empty] | VV | 2 | 2 | True | 0 | ROZPOCET
| VV |  | 5.N.P. | [14 empty] | VV | 2 | 1 | True | 0 | ROZPOCET
| VV |  | 0,30*4*3,15*40 |  | 151.2 | [12 empty] | VV | 2 | 2 | True | 0 | ROZPOCET
| VV |  | Mezisoučet |  | 2106 | [12 empty] | VV | 2 | 3 | True | 0 | ROZPOCET
| VV |  | 1.P.P. | [14 empty] | VV | 2 | 1 | True | 0 | ROZPOCET
| VV |  | (0,80+0,40)*2*2,85*6 |  | 41.04 | [12 empty] | VV | 2 | 2 | True | 0 | ROZPOCET
| VV |  | (0,70+0,40)*2*2,85*1 |  | 6.27 | [12 empty] | VV | 2 | 2 | True | 0 | ROZPOCET
| VV |  | (0,80+0,70)*2*4*2,85*4 |  | 136.8 | [12 empty] | VV | 2 | 2 | True | 0 | ROZPOCET
| VV |  | 0,70*4*2,85*4 |  | 31.92 | [12 empty] | VV | 2 | 2 | True | 0 | ROZPOCET
| VV |  | Mezisoučet |  | 216.03 | [12 empty] | VV | 2 | 3 | True | 0 | ROZPOCET
| VV |  | 1.N.P. | [14 empty] | VV | 2 | 1 | True | 0 | ROZPOCET
| VV |  | (0,70+0,40)*2*3,30*14 |  | 101.64 | [12 empty] | VV | 2 | 2 | True | 0 | ROZPOCET
| VV |  | Mezisoučet |  | 101.64 | [12 empty] | VV | 2 | 3 | True | 0 | ROZPOCET
| VV |  | 2.N.P. | [14 empty] | VV | 2 | 1 | True | 0 | ROZPOCET
| VV |  | (0,70+0,40)*2*3,30*6 |  | 43.56 | [12 empty] | VV | 2 | 2 | True | 0 | ROZPOCET
| VV |  | Mezisoučet |  | 43.56 | [12 empty] | VV | 2 | 3 | True | 0 | ROZPOCET
| VV |  | 3.N.P. | [14 empty] | VV | 2 | 1 | True | 0 | ROZPOCET
| VV |  | (0,70+0,40)*2*3,30*4 |  | 29.04 | [12 empty] | VV | 2 | 2 | True | 0 | ROZPOCET
| VV |  | Mezisoučet |  | 29.04 | [12 empty] | VV | 2 | 3 | True | 0 | ROZPOCET
| VV |  | 4.N.P. | [14 empty] | VV | 2 | 1 | True | 0 | ROZPOCET
| VV |  | (0,70+0,40)*2*3,30*4 |  | 29.04 | [12 empty] | VV | 2 | 2 | True | 0 | ROZPOCET
| VV |  | Mezisoučet |  | 29.04 | [12 empty] | VV | 2 | 3 | True | 0 | ROZPOCET
| VV |  | Součet |  | 2525.31 | [12 empty] | VV | 2 | 4 | True | 1 | ROZPOCET
14 | K | 621221141 | Montáž kontaktního zateplení lepením a mechanickým kotvením z desek z minerální vlny s kolmou orientací vláken na vnější podhledy, tloušťky desek přes 160 do 200 mm | m2 | 1539.338 |  | 0 | CS ÚRS 2020 01 |  | základní |  | 0 | 0.01176 | 18.1026 | 0 | 0 | 4 | K | 2 |  |  |  | ROZPOCET | 0 | 0 | 0 | 0 | 0 | 1 | 0 | 4 | 452370152
| PSC |  | Poznámka k souboru cen: 1. V cenách jsou započteny náklady na: a) upevnění desek lepením a talířovými hmoždinkami, b) přestěrkování izolačních desek, c) vložení sklovláknité výztužné tkaniny, d) uzavření otvorů po kotvách lešení. 2. V cenách nejsou započteny náklady na: a) dodávku desek tepelné izolace; tyto se ocení ve specifikaci, ztratné lze stanovit ve výši 5%, b) provedení konečné povrchové úpravy: - vrchní tenkovrstvou omítkou, tyto se ocení příslušnými cenami této části katalogu - nátěrem; tyto se ocení příslušnými cenami části A07 katalogu 800-783 - keramickým obkladem; tyto se ocení příslušnými cenami souboru cen části A01 katalogu 800-781 Obklady keramické, c) osazení profilů, tyto se ocení příslušnými cenami této části katalogu. 3. V cenách 621 25-1101 až -1107 jsou započteny náklady na osazení a dodávku tepelněizolačních zátek v počtu 10 ks/m2 pro podhledy. 4. V cenách 622 25-1101 až -1107 jsou započteny náklady na osazení a dodávku tepelněizolačních zátek v počtu 8 ks/m2 pro stěny. 5. Kombinovaná deska je např. sendvičově uspořádaná deska tvořena izolačním jádrem z grafitového polystyrenu a krycí deskou z minerální vlny. | [14 empty] | PSC | 2
| VV |  | strop garáž - lamelová izolace tl.200mm | [14 empty] | VV | 2 | 1 | True | 0 | ROZPOCET
| VV |  | 1486,69 |  | 1486.69 | [12 empty] | VV | 2 | 2 | True | 0 | ROZPOCET
| VV |  | "odpočet plochy omítky" -1*(11,40*7,80+11,40*11,80) |  | -223.44 | [12 empty] | VV | 2 | 2 | True | 0 | ROZPOCET
| VV |  | spodní strana průvlaků - lamelová rohož tl.200mm | [14 empty] | VV | 2 | 1 | True | 0 | ROZPOCET
| VV |  | 1,10*57,40+0,70*(5,45*2+5,60*2,60*8+2,45*2+5,45*2)+0,55*57,40 |  | 194.936 | [12 empty] | VV | 2 | 2 | True | 0 | ROZPOCET
| VV |  | 0,55*(5,30+2,60+5,30)*2+0,70*(1,445*4+5,30*12+4) |  | 65.886 | [12 empty] | VV | 2 | 2 | True | 0 | ROZPOCET
| VV |  | podhled otvorů - lamelová izolace tl.200mm | [14 empty] | VV | 2 | 1 | True | 0 | ROZPOCET
| VV |  | 0,30*1,30*9+0,955*(5,40+5,30)+0,55*1,50+0,475*1,50 |  | 15.266 | [12 empty] | VV | 2 | 2 | True | 0 | ROZPOCET
| VV |  | Součet |  | 1539.338 | [12 empty] | VV | 2 | 4 | True | 1 | ROZPOCET
15 | M | 63152405 | deska tepelně izolační minerální fasádní s profilovanou drážkou po obvodu λ=0,037 tl 200mm, povrchová úprava | m2 | 1570.125 |  | 0 | CS ÚRS 2020 01 |  | základní |  | 0 | 0.021 | 32.9726 | 0 | 0 | 8 | M | 2 |  |  |  | ROZPOCET | 0 | 0 | 0 | 0 | 0 | 1 | 0 | 4 | 247020910
| VV |  | 1539,338*1,02 'Přepočtené koeficientem množství |  | 1570.125 | [12 empty] | VV | 2 | 2 | False | 1 | ROZPOCET
16 | K | 622143004 | Montáž omítkových profilů plastových, pozinkovaných nebo dřevěných upevněných vtlačením do podkladní vrstvy nebo přibitím začišťovacích samolepících pro vytvoření dilatujícího spoje s okenním rámem | m | 4809.91 |  | 0 | CS ÚRS 2020 01 |  | základní |  | 0 | 0 | 0 | 0 | 0 | 4 | K | 2 |  |  |  | ROZPOCET | 0 | 0 | 0 | 0 | 0 | 1 | 0 | 4 | 2090828018
| PSC |  | Poznámka k souboru cen: 1. V cenách jsou započteny náklady na montáž profilů včetně úchytného materiálu. 2. V cenách nejsou započteny náklady na dodávku profilů, tyto se oceňují ve specifikaci, ztratné lze stanovit ve výši 5%. 3. V ceně -3004 nejsou započteny náklady na ochrannou fólii pro okna a dveře; tyto se oceňují cenou 629 99-1012 podle příslušné plochy otvoru. | [14 empty] | PSC | 2
| VV |  | 23*3*1,00 |  | 69 | [12 empty] | VV | 2 | 2 | True | 0 | ROZPOCET
| VV |  | 147*(1,30+2*2,90) |  | 1043.7 | [12 empty] | VV | 2 | 2 | True | 0 | ROZPOCET
| VV |  | 110*(0,90+2*2,90) |  | 737 | [12 empty] | VV | 2 | 2 | True | 0 | ROZPOCET
| VV |  | 14*(1,30+2*2,07) |  | 76.16 | [12 empty] | VV | 2 | 2 | True | 0 | ROZPOCET
| VV |  | 4*(0,90+2*2,07) |  | 20.16 | [12 empty] | VV | 2 | 2 | True | 0 | ROZPOCET
| VV |  | 5*(1,30+2*2,90) |  | 35.5 | [12 empty] | VV | 2 | 2 | True | 0 | ROZPOCET
| VV |  | 1*(1,30+2*2,90) |  | 7.1 | [12 empty] | VV | 2 | 2 | True | 0 | ROZPOCET
| VV |  | 1*(4,975+2*2,90) |  | 10.775 | [12 empty] | VV | 2 | 2 | True | 0 | ROZPOCET
| VV |  | 1*(4,90+2*2,90) |  | 10.7 | [12 empty] | VV | 2 | 2 | True | 0 | ROZPOCET
| VV |  | 6*(4,90+2*2,90) |  | 64.2 | [12 empty] | VV | 2 | 2 | True | 0 | ROZPOCET
| VV |  | 6*(0,85+2*2,90) |  | 39.9 | [12 empty] | VV | 2 | 2 | True | 0 | ROZPOCET
| VV |  | 1*(11,88+2*6,70) |  | 25.28 | [12 empty] | VV | 2 | 2 | True | 0 | ROZPOCET
| VV |  | 1*(10,00+2*2,07) |  | 14.14 | [12 empty] | VV | 2 | 2 | True | 0 | ROZPOCET
| VV |  | 2*(2,50+2*2,42) |  | 14.68 | [12 empty] | VV | 2 | 2 | True | 0 | ROZPOCET
| VV |  | 6*(5,70+2*2,00) |  | 58.2 | [12 empty] | VV | 2 | 2 | True | 0 | ROZPOCET
| VV |  | 4*(4,90+2*2,00) |  | 35.6 | [12 empty] | VV | 2 | 2 | True | 0 | ROZPOCET
| VV |  | 4*(1,70+2*0,65) |  | 12 | [12 empty] | VV | 2 | 2 | True | 0 | ROZPOCET
| VV |  | 2*(0,90+2*0,65) |  | 4.4 | [12 empty] | VV | 2 | 2 | True | 0 | ROZPOCET
| VV |  | 1*(0,90+2*2,00) |  | 4.9 | [12 empty] | VV | 2 | 2 | True | 0 | ROZPOCET
| VV |  | 2*(4,10+2*2,00) |  | 16.2 | [12 empty] | VV | 2 | 2 | True | 0 | ROZPOCET
| VV |  | 2*(3,30+2*2,00) |  | 14.6 | [12 empty] | VV | 2 | 2 | True | 0 | ROZPOCET
| VV |  | 2*(4,90+2*2,67) |  | 20.48 | [12 empty] | VV | 2 | 2 | True | 0 | ROZPOCET
| VV |  | 1*(1,70+2*2,00) |  | 5.7 | [12 empty] | VV | 2 | 2 | True | 0 | ROZPOCET
| VV |  | 1*(2,90+2*2,00) |  | 6.9 | [12 empty] | VV | 2 | 2 | True | 0 | ROZPOCET
| VV |  | 1*(1,10+2*2,30) |  | 5.7 | [12 empty] | VV | 2 | 2 | True | 0 | ROZPOCET
| VV |  | 1*(1,10+2*2,30) |  | 5.7 | [12 empty] | VV | 2 | 2 | True | 0 | ROZPOCET
| VV |  | 1*(1,50+2*2,30) |  | 6.1 | [12 empty] | VV | 2 | 2 | True | 0 | ROZPOCET
| VV |  | 1*(1,50+2*2,30) |  | 6.1 | [12 empty] | VV | 2 | 2 | True | 0 | ROZPOCET
| VV |  | 1*(2,00+2*2,30) |  | 6.6 | [12 empty] | VV | 2 | 2 | True | 0 | ROZPOCET
| VV |  | 2*(2,50+2*2,90) |  | 16.6 | [12 empty] | VV | 2 | 2 | True | 0 | ROZPOCET
| VV |  | 2*(1,30+2*2,07) |  | 10.88 | [12 empty] | VV | 2 | 2 | True | 0 | ROZPOCET
| VV |  | Mezisoučet |  | 2404.955 | [12 empty] | VV | 2 | 3 | True | 0 | ROZPOCET
| VV |  | 2404,955 |  | 2404.955 | [12 empty] | VV | 2 | 2 | True | 0 | ROZPOCET
| VV |  | Součet |  | 4809.91 | [12 empty] | VV | 2 | 4 | True | 1 | ROZPOCET
17 | M | 59051476 | profil začišťovací PVC 9mm s výztužnou tkaninou pro ostění ETICS | m | 5050.406 |  | 0 | CS ÚRS 2020 01 |  | základní |  | 0 | 4e-05 | 0.20202 | 0 | 0 | 8 | M | 2 |  |  |  | ROZPOCET | 0 | 0 | 0 | 0 | 0 | 1 | 0 | 4 | -120923524
| VV |  | 4809,91*1,05 'Přepočtené koeficientem množství |  | 5050.406 | [12 empty] | VV | 2 | 2 | False | 1 | ROZPOCET
18 | K | 622221131 | Montáž kontaktního zateplení lepením a mechanickým kotvením z desek z minerální vlny s kolmou orientací vláken na vnější stěny, tloušťky desek přes 120 do 160 mm | m2 | 757.435 |  | 0 | CS ÚRS 2020 01 |  | základní |  | 0 | 0.01168 | 8.8468 | 0 | 0 | 4 | K | 2 |  |  |  | ROZPOCET | 0 | 0 | 0 | 0 | 0 | 1 | 0 | 4 | 265874644
| PSC |  | Poznámka k souboru cen: 1. V cenách jsou započteny náklady na: a) upevnění desek lepením a talířovými hmoždinkami, b) přestěrkování izolačních desek, c) vložení sklovláknité výztužné tkaniny, d) uzavření otvorů po kotvách lešení. 2. V cenách nejsou započteny náklady na: a) dodávku desek tepelné izolace; tyto se ocení ve specifikaci, ztratné lze stanovit ve výši 5%, b) provedení konečné povrchové úpravy: - vrchní tenkovrstvou omítkou, tyto se ocení příslušnými cenami této části katalogu - nátěrem; tyto se ocení příslušnými cenami části A07 katalogu 800-783 - keramickým obkladem; tyto se ocení příslušnými cenami souboru cen části A01 katalogu 800-781 Obklady keramické, c) osazení profilů, tyto se ocení příslušnými cenami této části katalogu. 3. V cenách 621 25-1101 až -1107 jsou započteny náklady na osazení a dodávku tepelněizolačních zátek v počtu 10 ks/m2 pro podhledy. 4. V cenách 622 25-1101 až -1107 jsou započteny náklady na osazení a dodávku tepelněizolačních zátek v počtu 8 ks/m2 pro stěny. 5. Kombinovaná deska je např. sendvičově uspořádaná deska tvořena izolačním jádrem z grafitového polystyrenu a krycí deskou z minerální vlny. | [14 empty] | PSC | 2
| VV |  | vnitřní stěny 1.pp - lamelová izolace tl.150mm | [14 empty] | VV | 2 | 1 | True | 0 | ROZPOCET
| VV |  | 3,15*(0,30+57,40+1,00)-2,00*2,30-1,10*2,30*2 |  | 175.245 | [12 empty] | VV | 2 | 2 | True | 0 | ROZPOCET
| VV |  | 3,15*2*(6,70+3,70)-1,20*2,30 |  | 62.76 | [12 empty] | VV | 2 | 2 | True | 0 | ROZPOCET
| VV |  | 3,15*2*(1,00+0,70)+3,15*0,955*2 |  | 16.727 | [12 empty] | VV | 2 | 2 | True | 0 | ROZPOCET
| VV |  | 3,15*(5,65+0,70+3,70+6,70+3,15+1,00)-1,20*2,30 |  | 63.075 | [12 empty] | VV | 2 | 2 | True | 0 | ROZPOCET
| VV |  | boky průvlaků - lamelová izolace tl.150mm | [14 empty] | VV | 2 | 1 | True | 0 | ROZPOCET
| VV |  | 0,30*2*(57,40+5,85*2+5,45*2+5,60*4+2,60*3+2,45*2+5,85*2) |  | 76.08 | [12 empty] | VV | 2 | 2 | True | 0 | ROZPOCET
| VV |  | 0,30*57,40 |  | 17.22 | [12 empty] | VV | 2 | 2 | True | 0 | ROZPOCET
| VV |  | 0,30*2*(6,50*9+2,60*5+5,50*9)+0,30*(6,50+2,60+5,50+6,50+2,60+5,50) |  | 81.36 | [12 empty] | VV | 2 | 2 | True | 0 | ROZPOCET
| VV |  | stěny a sloupy v.1,00m od stropu - lamelová izolace tl.150mm | [14 empty] | VV | 2 | 1 | True | 0 | ROZPOCET
| VV |  | 1,00*(27,25+0,40*6+57,40+0,40*16+27,25+0,40*3) |  | 121.9 | [12 empty] | VV | 2 | 2 | True | 0 | ROZPOCET
| VV |  | 1,00*(2*(4,30+0,40)*5+2*(1,10+0,40)*4+2*(0,70+0,40)*10) |  | 81 | [12 empty] | VV | 2 | 2 | True | 0 | ROZPOCET
| VV |  | 1,00*(17,15+3,70+0,70+3,15+16,30) |  | 41 | [12 empty] | VV | 2 | 2 | True | 0 | ROZPOCET
| VV |  | ostění otvorů - lamelová izolace tl.150mm | [14 empty] | VV | 2 | 1 | True | 0 | ROZPOCET
| VV |  | 0,30*2*0,80*9+3,15*0,955*4+0,55*2*2,30+0,475*2*2,30 |  | 21.068 | [12 empty] | VV | 2 | 2 | True | 0 | ROZPOCET
| VV |  | Součet |  | 757.435 | [12 empty] | VV | 2 | 4 | True | 1 | ROZPOCET
19 | M | 63152403 | deska tepelně izolační minerální fasádní s profilovanou drážkou po obvodu λ=0,037 tl 150mm, povrchová úprava | m2 | 772.584 |  | 0 | CS ÚRS 2020 01 |  | základní |  | 0 | 0.018 | 13.9065 | 0 | 0 | 8 | M | 2 |  |  |  | ROZPOCET | 0 | 0 | 0 | 0 | 0 | 1 | 0 | 4 | 1532707501
| VV |  | 757,435*1,02 'Přepočtené koeficientem množství |  | 772.584 | [12 empty] | VV | 2 | 2 | False | 1 | ROZPOCET
20 | K | 629900100 | Dodávka a montáž obkladu fasády sklobetonovými a skleněnými deskami | celkem | 1 |  | 0 | vlastní |  | základní |  | 0 | 0 | 0 | 0 | 0 | 4 | K | 2 |  |  |  | ROZPOCET | 0 | 0 | 0 | 0 | 0 | 1 | 0 | 4 | 1924920209
| VV |  | cena je včt.kotvení a podkladního roštu | [14 empty] | VV | 2 | 1 | True | 0 | ROZPOCET
| VV |  | celková plocha fasády: 3979,049 m2 | [14 empty] | VV | 2 | 1 | True | 0 | ROZPOCET
| VV |  | Obklad fasády je sesteven z následujících prvků: | [14 empty] | VV | 2 | 1 | True | 0 | ROZPOCET
| VV |  | 1) FASÁDNÍ OBKLAD TVOŘEN ZAVĚŠENÝMI SKLOBETONOVÝMI DESKAMI TL.13mm | [14 empty] | VV | 2 | 1 | True | 0 | ROZPOCET
| VV |  | KOTVENÝCH POMOCÍ SKRYTÉHO KOTVENÍ NA | [14 empty] | VV | 2 | 1 | True | 0 | ROZPOCET
| VV |  | HLINÍKOVÉM PLNĚ REKTIFIKOVATELNÉM ROŠTU S PROVĚTRÁVANOU MEZEROU 40mm | [14 empty] | VV | 2 | 1 | True | 0 | ROZPOCET
| VV |  | - BARVA:POLÁRNÍ BÍLÁ, POVRCH:DRSNÝ plocha 2725,349 m2 | [14 empty] | VV | 2 | 1 | True | 0 | ROZPOCET
| VV |  | - BARVA:ČERNÁ, POVRCH:JEMNĚ DRSNÝ plocha 613,20 m2 | [14 empty] | VV | 2 | 1 | True | 0 | ROZPOCET
| VV |  | 2) FASÁDNÍ OPLECHOVÁNÍ TVOŘENO POZINKOVANÝMI PLECHY | [14 empty] | VV | 2 | 1 | True | 0 | ROZPOCET
| VV |  | KOTVENÝCH ZÁPUSTNÝMI ŠROUBY NA VODOVZDORNOU PŘEKLIŽKU, | [14 empty] | VV | 2 | 1 | True | 0 | ROZPOCET
| VV |  | OPATŘENÉ PRÁŠKOVOU BARVOU, BARVA:ČERNÁ - plocha 29,55 m2 | [14 empty] | VV | 2 | 1 | True | 0 | ROZPOCET
| VV |  | 3) OBKLAD DESKAMI ZE SMALTOVANÉHO SKLA - BARVA ČERNÁ - plocha 610,95m2 | [14 empty] | VV | 2 | 1 | True | 0 | ROZPOCET
| VV |  | 1 |  | 1 | [12 empty] | VV | 2 | 2 | True | 0 | ROZPOCET
| VV |  | Součet |  | 1 | [12 empty] | VV | 2 | 4 | True | 1 | ROZPOCET
21 | K | 631311116 | Mazanina z betonu prostého bez zvýšených nároků na prostředí tl. přes 50 do 80 mm tř. C 25/30 | m3 | 1.118 |  | 0 | CS ÚRS 2020 01 |  | základní |  | 0 | 2.4533 | 2.7428 | 0 | 0 | 4 | K | 2 |  |  |  | ROZPOCET | 0 | 0 | 0 | 0 | 0 | 1 | 0 | 4 | -606738899
| PSC |  | Poznámka k souboru cen: 1. Ceny jsou určeny pro mazaniny krycí (pochůzné i pojízdné), popř. podkladní, plovoucí, vyrovnávací nebo oddělující pod potěry, podlahy, průmyslové podlahy, popř. pro podlévání provizorně podklínovaných patek usazených strojů a technologických zařízení (s náležitým zatemováním hutného betonu). 2. Pro mazaniny tlouštěk větších než 240 mm jsou určeny: a) pro mazaniny ukládané na zeminu (v halách apod.) ceny souborů cen 27* 31- Základy z betonu prostého a 27* 32 - Základy z betonu železového, b) pro mazaniny v nadzemních podlažích ceny souboru cen 411 31- . . Beton kleneb. 3. Ceny lze použít i pro betonový okapový chodníček budovy (včetně tvarování rigolového žlábku) v příslušných tloušťkách. Jeho podloží se oceňuje samostatně. 4. V ceně jsou započteny i náklady na: a) základní stržení povrchu mazaniny s urovnáním vibrační lištou nebo dřevěným hladítkem, b) vytvoření dilatačních spár v mazanině bez zaplnění, pokud jsou dilatační spáry vytvářeny při provádění betonáže. Jestliže jsou dilatační spáry řezány dodatečně, oceňují se cenami souboru cen 634 91-11 Řezání dilatačních nebo smršťovacích spár. | [14 empty] | PSC | 2
| VV |  | skladba B1 - výtahové šachty | [14 empty] | VV | 2 | 1 | True | 0 | ROZPOCET
| VV |  | (2*2,60*2,20+2*2,60*2,10)*0,05 |  | 1.118 | [12 empty] | VV | 2 | 2 | True | 0 | ROZPOCET
| VV |  | Součet |  | 1.118 | [12 empty] | VV | 2 | 4 | True | 1 | ROZPOCET
22 | K | 631319021 | Příplatek k cenám mazanin za úpravu povrchu mazaniny přehlazením s poprášením cementem pro konečnou úpravu, mazanina tl. přes 50 do 80 mm (40 kg/m3) | m3 | 1.118 |  | 0 | CS ÚRS 2020 01 |  | základní |  | 0 | 0.04 | 0.04472 | 0 | 0 | 4 | K | 2 |  |  |  | ROZPOCET | 0 | 0 | 0 | 0 | 0 | 1 | 0 | 4 | -1330280718
| PSC |  | Poznámka k souboru cen: 1. Ceny -9011 až -9023 lze použít pro mazaniny min. tř. C 8/10. 2. V cenách -9011 až -9023 jsou započteny i náklady za přehlazení povrchu mazaniny ocelovým hladítkem. 3. Ceny -9171 až -9175 lze také použít, bude-li do mazaniny vkládána druhá vrstva výztuže nad sebou oddělená vrstvou betonové směsi, kdy se oceňuje druhé stržení povrchu latí rovněž výměrou (m3) celkové tloušťky tří vrstev mazaniny. | [14 empty] | PSC | 2
23 | K | 631319171 | Příplatek k cenám mazanin za stržení povrchu spodní vrstvy mazaniny latí před vložením výztuže nebo pletiva pro tl. obou vrstev mazaniny přes 50 do 80 mm | m3 | 1.118 |  | 0 | CS ÚRS 2020 01 |  | základní |  | 0 | 0 | 0 | 0 | 0 | 4 | K | 2 |  |  |  | ROZPOCET | 0 | 0 | 0 | 0 | 0 | 1 | 0 | 4 | 2127732719
| PSC |  | Poznámka k souboru cen: 1. Ceny -9011 až -9023 lze použít pro mazaniny min. tř. C 8/10. 2. V cenách -9011 až -9023 jsou započteny i náklady za přehlazení povrchu mazaniny ocelovým hladítkem. 3. Ceny -9171 až -9175 lze také použít, bude-li do mazaniny vkládána druhá vrstva výztuže nad sebou oddělená vrstvou betonové směsi, kdy se oceňuje druhé stržení povrchu latí rovněž výměrou (m3) celkové tloušťky tří vrstev mazaniny. | [14 empty] | PSC | 2
24 | K | 631362021 | Výztuž mazanin ze svařovaných sítí z drátů typu KARI | t | 0.086 |  | 0 | CS ÚRS 2020 01 |  | základní |  | 0 | 1.0628 | 0.091398 | 0 | 0 | 4 | K | 2 |  |  |  | ROZPOCET | 0 | 0 | 0 | 0 | 0 | 1 | 0 | 4 | -590546506
| PSC |  | Poznámka k souboru cen: 1. Betonová podezdívek příček se oceňuje položkou 278 36-1111 souboru cen 278 36-11.1 - Výztuž základu (podezdívky) betonového | [14 empty] | PSC | 2
| VV |  | skladba B1 - výtahové šachty | [14 empty] | VV | 2 | 1 | True | 0 | ROZPOCET
| VV |  | (2*2,60*2,20+2*2,60*2,10)*3,08*1,25*1/1000 |  | 0.086 | [12 empty] | VV | 2 | 2 | True | 0 | ROZPOCET
| VV |  | Součet |  | 0.086 | [12 empty] | VV | 2 | 4 | True | 1 | ROZPOCET
25 | K | 632451254 | Potěr cementový samonivelační litý tř. C 30, tl. přes 45 do 50 mm | m2 | 8343.305 |  | 0 | CS ÚRS 2020 01 |  | základní |  | 0 | 0.11 | 917.7636 | 0 | 0 | 4 | K | 2 |  |  |  | ROZPOCET | 0 | 0 | 0 | 0 | 0 | 1 | 0 | 4 | 364762651
| VV |  | skladba A2 - tl.62mm | [14 empty] | VV | 2 | 1 | True | 0 | ROZPOCET
| VV |  | 3850,424 |  | 3850.424 | [12 empty] | VV | 2 | 2 | True | 0 | ROZPOCET
| VV |  | skladba C1 - tl.55mm | [14 empty] | VV | 2 | 1 | True | 0 | ROZPOCET
| VV |  | 171,22 |  | 171.22 | [12 empty] | VV | 2 | 2 | True | 0 | ROZPOCET
| VV |  | skladba C2 - tl.55mm | [14 empty] | VV | 2 | 1 | True | 0 | ROZPOCET
| VV |  | 600,00 |  | 600 | [12 empty] | VV | 2 | 2 | True | 0 | ROZPOCET
| VV |  | skladba C3 - tl.55mm | [14 empty] | VV | 2 | 1 | True | 0 | ROZPOCET
| VV |  | 42,855 |  | 42.855 | [12 empty] | VV | 2 | 2 | True | 0 | ROZPOCET
| VV |  | skladba C4 - tl.55mm | [14 empty] | VV | 2 | 1 | True | 0 | ROZPOCET
| VV |  | 455,94 |  | 455.94 | [12 empty] | VV | 2 | 2 | True | 0 | ROZPOCET
| VV |  | skladba C5 - tl.55mm | [14 empty] | VV | 2 | 1 | True | 0 | ROZPOCET
| VV |  | 2056,41 |  | 2056.41 | [12 empty] | VV | 2 | 2 | True | 0 | ROZPOCET
| VV |  | skladba C6 - tl.55mm | [14 empty] | VV | 2 | 1 | True | 0 | ROZPOCET
| VV |  | 448,195 |  | 448.195 | [12 empty] | VV | 2 | 2 | True | 0 | ROZPOCET
| VV |  | skladba C7 - tl.55mm | [14 empty] | VV | 2 | 1 | True | 0 | ROZPOCET
| VV |  | 496,08 |  | 496.08 | [12 empty] | VV | 2 | 2 | True | 0 | ROZPOCET
| VV |  | skladba C8 - tl.56mm | [14 empty] | VV | 2 | 1 | True | 0 | ROZPOCET
| VV |  | 20,47 |  | 20.47 | [12 empty] | VV | 2 | 2 | True | 0 | ROZPOCET
| VV |  | skladba C9 - tl.55mm | [14 empty] | VV | 2 | 1 | True | 0 | ROZPOCET
| VV |  | 72,805 |  | 72.805 | [12 empty] | VV | 2 | 2 | True | 0 | ROZPOCET
| VV |  | skladba R1 - tl.55mm | [14 empty] | VV | 2 | 1 | True | 0 | ROZPOCET
| VV |  | 107,626 |  | 107.626 | [12 empty] | VV | 2 | 2 | True | 0 | ROZPOCET
| VV |  | skladba R2 - tl.55mm | [14 empty] | VV | 2 | 1 | True | 0 | ROZPOCET
| VV |  | 21,28 |  | 21.28 | [12 empty] | VV | 2 | 2 | True | 0 | ROZPOCET
| VV |  | Součet |  | 8343.305 | [12 empty] | VV | 2 | 4 | True | 1 | ROZPOCET
26 | K | 632451293 | Potěr cementový samonivelační litý Příplatek k cenám za každých dalších i započatých 5 mm tloušťky přes 50 mm tř. C 30 | m2 | 16064.623 |  | 0 | CS ÚRS 2020 01 |  | základní |  | 0 | 0.011 | 176.7109 | 0 | 0 | 4 | K | 2 |  |  |  | ROZPOCET | 0 | 0 | 0 | 0 | 0 | 1 | 0 | 4 | 1068624260
| VV |  | skladba A2 - tl.62mm | [14 empty] | VV | 2 | 1 | True | 0 | ROZPOCET
| VV |  | 3850,424*3 |  | 11551.272 | [12 empty] | VV | 2 | 2 | True | 0 | ROZPOCET
| VV |  | skladba C1 - tl.55mm | [14 empty] | VV | 2 | 1 | True | 0 | ROZPOCET
| VV |  | 171,22 |  | 171.22 | [12 empty] | VV | 2 | 2 | True | 0 | ROZPOCET
| VV |  | skladba C2 - tl.55mm | [14 empty] | VV | 2 | 1 | True | 0 | ROZPOCET
| VV |  | 600,00 |  | 600 | [12 empty] | VV | 2 | 2 | True | 0 | ROZPOCET
| VV |  | skladba C3 - tl.55mm | [14 empty] | VV | 2 | 1 | True | 0 | ROZPOCET
| VV |  | 42,855 |  | 42.855 | [12 empty] | VV | 2 | 2 | True | 0 | ROZPOCET
| VV |  | skladba C4 - tl.55mm | [14 empty] | VV | 2 | 1 | True | 0 | ROZPOCET
| VV |  | 455,94 |  | 455.94 | [12 empty] | VV | 2 | 2 | True | 0 | ROZPOCET
| VV |  | skladba C5 - tl.55mm | [14 empty] | VV | 2 | 1 | True | 0 | ROZPOCET
| VV |  | 2056,41 |  | 2056.41 | [12 empty] | VV | 2 | 2 | True | 0 | ROZPOCET
| VV |  | skladba C6 - tl.55mm | [14 empty] | VV | 2 | 1 | True | 0 | ROZPOCET
| VV |  | 448,195 |  | 448.195 | [12 empty] | VV | 2 | 2 | True | 0 | ROZPOCET
| VV |  | skladba C7 - tl.55mm | [14 empty] | VV | 2 | 1 | True | 0 | ROZPOCET
| VV |  | 496,08 |  | 496.08 | [12 empty] | VV | 2 | 2 | True | 0 | ROZPOCET
| VV |  | skladba C8 - tl.56mm | [14 empty] | VV | 2 | 1 | True | 0 | ROZPOCET
| VV |  | 20,47*2 |  | 40.94 | [12 empty] | VV | 2 | 2 | True | 0 | ROZPOCET
| VV |  | skladba C9 - tl.55mm | [14 empty] | VV | 2 | 1 | True | 0 | ROZPOCET
| VV |  | 72,805 |  | 72.805 | [12 empty] | VV | 2 | 2 | True | 0 | ROZPOCET
| VV |  | skladba R1 - tl.55mm | [14 empty] | VV | 2 | 1 | True | 0 | ROZPOCET
| VV |  | 107,626 |  | 107.626 | [12 empty] | VV | 2 | 2 | True | 0 | ROZPOCET
| VV |  | skladba R2 - tl.55mm | [14 empty] | VV | 2 | 1 | True | 0 | ROZPOCET
| VV |  | 21,28 |  | 21.28 | [12 empty] | VV | 2 | 2 | True | 0 | ROZPOCET
| VV |  | Součet |  | 16064.623 | [12 empty] | VV | 2 | 4 | True | 1 | ROZPOCET
27 | K | 634911112 | Řezání dilatačních nebo smršťovacích spár v čerstvé betonové mazanině nebo potěru šířky do 5 mm, hloubky přes 10 do 20 mm | m | 5425 |  | 0 | CS ÚRS 2020 01 |  | základní |  | 0 | 0 | 0 | 0 | 0 | 4 | K | 2 |  |  |  | ROZPOCET | 0 | 0 | 0 | 0 | 0 | 1 | 0 | 4 | -1151720552
| PSC |  | Poznámka k souboru cen: 1. V cenách jsou započteny i náklady na vyčištění spár po řezání. | [14 empty] | PSC | 2
28 | K | 642942611 | Osazování zárubní nebo rámů kovových dveřních lisovaných nebo z úhelníků bez dveřních křídel na montážní pěnu, plochy otvoru do 2,5 m2 | kus | 111 |  | 0 | CS ÚRS 2020 01 |  | základní |  | 0 | 0.00048 | 0.05328 | 0 | 0 | 4 | K | 2 |  |  |  | ROZPOCET | 0 | 0 | 0 | 0 | 0 | 1 | 0 | 4 | -46107734
| PSC |  | Poznámka k souboru cen: 1. Ceny lze použít i pro osazování zárubní a rámů do stěn z prefabrikovaných dílců např. pórobetonových nebo sesazovaných, které se provádí současně nebo bezprostředně po osazení stěnových dílců; podobně platí u konstrukcí zděných přes 150 mm tloušťky, kde se osazování provádí převážně až po jejich vyzdění. 2. Ceny lze použít i pro osazení ocelových rámů na maltu určených pro zasklívání sklem profilovaným oceňované cenami katalogu 800-787 Zasklívání. 3. V cenách jsou započteny i náklady na kotvení rámů do zdiva. 4. Ceny jsou určeny pro jakýkoliv způsob provádění (např. bodovým přivařením k obnažené výztuži, uklínováním, zalitím pracen apod.). 5. V cenách nejsou započteny náklady na dodávku zárubní nebo rámů, tyto se oceňují ve specifikaci. 6. V ceně -2951 jsou započteny náklady na usazení a vyvážení, včetně kotevního materiálu. 7. V ceně -2951 nejsou započteny náklady na připravenost stavebního otvoru, natažení jádrové a vrchní jemné omítky, tyto náklady se oceňují cenami části A04 Úpravy povrchů. | [14 empty] | PSC | 2
| VV |  | "ozn.61" 14+10 |  | 24 | [12 empty] | VV | 2 | 2 | True | 0 | ROZPOCET
| VV |  | "ozn.62" 7+7 |  | 14 | [12 empty] | VV | 2 | 2 | True | 0 | ROZPOCET
| VV |  | "ozn.63" 18+18 |  | 36 | [12 empty] | VV | 2 | 2 | True | 0 | ROZPOCET
| VV |  | "ozn.64" 4+4 |  | 8 | [12 empty] | VV | 2 | 2 | True | 0 | ROZPOCET
| VV |  | "ozn.65" 6+5 |  | 11 | [12 empty] | VV | 2 | 2 | True | 0 | ROZPOCET
| VV |  | "ozn.66" 1 |  | 1 | [12 empty] | VV | 2 | 2 | True | 0 | ROZPOCET
| VV |  | "ozn.68" 1+2 |  | 3 | [12 empty] | VV | 2 | 2 | True | 0 | ROZPOCET
| VV |  | "ozn.69" 1 |  | 1 | [12 empty] | VV | 2 | 2 | True | 0 | ROZPOCET
| VV |  | "ozn.75" 1 |  | 1 | [12 empty] | VV | 2 | 2 | True | 0 | ROZPOCET
| VV |  | "ozn.77" 1+2 |  | 3 | [12 empty] | VV | 2 | 2 | True | 0 | ROZPOCET
| VV |  | "ozn.78" 1+1 |  | 2 | [12 empty] | VV | 2 | 2 | True | 0 | ROZPOCET
| VV |  | "ozn.302A" 1 |  | 1 | [12 empty] | VV | 2 | 2 | True | 0 | ROZPOCET
| VV |  | "ozn.302B" 1 |  | 1 | [12 empty] | VV | 2 | 2 | True | 0 | ROZPOCET
| VV |  | "ozn.303" 1 |  | 1 | [12 empty] | VV | 2 | 2 | True | 0 | ROZPOCET
| VV |  | "ozn.304" 1+1 |  | 2 | [12 empty] | VV | 2 | 2 | True | 0 | ROZPOCET
| VV |  | "ozn.305" 1+1 |  | 2 | [12 empty] | VV | 2 | 2 | True | 0 | ROZPOCET
| VV |  | Součet |  | 111 | [12 empty] | VV | 2 | 4 | True | 1 | ROZPOCET
29 | M | 55331384.1 | zárubeň ocelová pro běžné zdění a pórobeton 250 levá/pravá 800/2250 se stínovou drážkou | kus | 24 |  | 0 | vlastní |  | základní |  | 0 | 0.01521 | 0.36504 | 0 | 0 | 8 | M | 2 |  |  |  | ROZPOCET | 0 | 0 | 0 | 0 | 0 | 1 | 0 | 4 | 1592967601
| VV |  | "ozn.61" 14+10 |  | 24 | [12 empty] | VV | 2 | 2 | True | 0 | ROZPOCET
| VV |  | Součet |  | 24 | [12 empty] | VV | 2 | 4 | True | 1 | ROZPOCET
30 | M | 55331384.2 | zárubeň ocelová pro běžné zdění a pórobeton 200 levá/pravá 800/2250 se stínovou drážkou | kus | 14 |  | 0 | vlastní |  | základní |  | 0 | 0.01521 | 0.21294 | 0 | 0 | 8 | M | 2 |  |  |  | ROZPOCET | 0 | 0 | 0 | 0 | 0 | 1 | 0 | 4 | 1185173144
| VV |  | "ozn.62" 7+7 |  | 14 | [12 empty] | VV | 2 | 2 | True | 0 | ROZPOCET
| VV |  | Součet |  | 14 | [12 empty] | VV | 2 | 4 | True | 1 | ROZPOCET
31 | M | 55331386.0 | zárubeň ocelová pro běžné zdění a pórobeton 150 levá/pravá 900/2250 se stínovou drážkou | kus | 45 |  | 0 | vlastní |  | základní |  | 0 | 0.01553 | 0.69885 | 0 | 0 | 8 | M | 2 |  |  |  | ROZPOCET | 0 | 0 | 0 | 0 | 0 | 1 | 0 | 4 | -850901172
| VV |  | "ozn.63" 18+18 |  | 36 | [12 empty] | VV | 2 | 2 | True | 0 | ROZPOCET
| VV |  | "ozn.64" 4+4 |  | 8 | [12 empty] | VV | 2 | 2 | True | 0 | ROZPOCET
| VV |  | "ozn.75" 1 |  | 1 | [12 empty] | VV | 2 | 2 | True | 0 | ROZPOCET
| VV |  | Součet |  | 45 | [12 empty] | VV | 2 | 4 | True | 1 | ROZPOCET
32 | M | 55331382.0 | zárubeň ocelová pro běžné zdění a pórobeton 150 levá/pravá 700/2250 se stínovou drážkou | kus | 14 |  | 0 | vlastní |  | základní |  | 0 | 0.01489 | 0.20846 | 0 | 0 | 8 | M | 2 |  |  |  | ROZPOCET | 0 | 0 | 0 | 0 | 0 | 1 | 0 | 4 | 1953744249
| VV |  | "ozn.65" 6+5 |  | 11 | [12 empty] | VV | 2 | 2 | True | 0 | ROZPOCET
| VV |  | "ozn.66" 1 |  | 1 | [12 empty] | VV | 2 | 2 | True | 0 | ROZPOCET
| VV |  | "ozn.78" 1+1 |  | 2 | [12 empty] | VV | 2 | 2 | True | 0 | ROZPOCET
| VV |  | Součet |  | 14 | [12 empty] | VV | 2 | 4 | True | 1 | ROZPOCET
33 | M | 55331386.2 | zárubeň ocelová pro běžné zdění a pórobeton 400 levá/pravá 900/1970 se stínovou drážkou | kus | 2 |  | 0 | vlastní |  | základní |  | 0 | 0.01553 | 0.03106 | 0 | 0 | 8 | M | 2 |  |  |  | ROZPOCET | 0 | 0 | 0 | 0 | 0 | 1 | 0 | 4 | -1824559637
| VV |  | "ozn.302A" 1 |  | 1 | [12 empty] | VV | 2 | 2 | True | 0 | ROZPOCET
| VV |  | "ozn.302B" 1 |  | 1 | [12 empty] | VV | 2 | 2 | True | 0 | ROZPOCET
| VV |  | Součet |  | 2 | [12 empty] | VV | 2 | 4 | True | 1 | ROZPOCET
34 | M | 55331386.01 | zárubeň ocelová pro běžné zdění a pórobeton 150 levá/pravá 900/1970 se stínovu drážkou | kus | 1 |  | 0 | vlastní |  | základní |  | 0 | 0.01553 | 0.01553 | 0 | 0 | 8 | M | 2 |  |  |  | ROZPOCET | 0 | 0 | 0 | 0 | 0 | 1 | 0 | 4 | -441592258
| VV |  | "ozn.303" 1 |  | 1 | [12 empty] | VV | 2 | 2 | True | 0 | ROZPOCET
| VV |  | Součet |  | 1 | [12 empty] | VV | 2 | 4 | True | 1 | ROZPOCET
35 | M | 55331382.01 | zárubeň ocelová pro běžné zdění a pórobeton 150 levá/pravá 700/1970 se stínovou drážkou | kus | 4 |  | 0 | vlastní |  | základní |  | 0 | 0.01489 | 0.05956 | 0 | 0 | 8 | M | 2 |  |  |  | ROZPOCET | 0 | 0 | 0 | 0 | 0 | 1 | 0 | 4 | 70153038
| VV |  | "ozn.304" 1+1 |  | 2 | [12 empty] | VV | 2 | 2 | True | 0 | ROZPOCET
| VV |  | "ozn.305" 1+1 |  | 2 | [12 empty] | VV | 2 | 2 | True | 0 | ROZPOCET
| VV |  | Součet |  | 4 | [12 empty] | VV | 2 | 4 | True | 1 | ROZPOCET
36 | M | 55331384.0 | zárubeň ocelová pro běžné zdění a pórobeton 150 levá/pravá 800/2250 se stínovou drážkou | kus | 7 |  | 0 | vlastní |  | základní |  | 0 | 0.01521 | 0.10647 | 0 | 0 | 8 | M | 2 |  |  |  | ROZPOCET | 0 | 0 | 0 | 0 | 0 | 1 | 0 | 4 | 411736618
| VV |  | "ozn.68" 1+2 |  | 3 | [12 empty] | VV | 2 | 2 | True | 0 | ROZPOCET
| VV |  | "ozn.69" 1 |  | 1 | [12 empty] | VV | 2 | 2 | True | 0 | ROZPOCET
| VV |  | "ozn.77" 1+2 |  | 3 | [12 empty] | VV | 2 | 2 | True | 0 | ROZPOCET
| VV |  | Součet |  | 7 | [12 empty] | VV | 2 | 4 | True | 1 | ROZPOCET
37 | K | 642945111 | Osazování ocelových zárubní protipožárních nebo protiplynových dveří do vynechaného otvoru, s obetonováním, dveří jednokřídlových do 2,5 m2 | kus | 72 |  | 0 | CS ÚRS 2020 01 |  | základní |  | 0 | 0.4417 | 31.8024 | 0 | 0 | 4 | K | 2 |  |  |  | ROZPOCET | 0 | 0 | 0 | 0 | 0 | 1 | 0 | 4 | -1648338701
| PSC |  | Poznámka k souboru cen: 1. Ceny jsou určeny pro jakýkoliv způsob provedení, např. s uklínováním, s případným přivařením k obnažené výztuži, se zalitím, resp. zabetonováním, včetně bednění. 2. V cenách jsou započteny i náklady na manipulační dopravu, na kotvení zárubně do zdiva. 3. V cenách není započtena dodávka zárubní, která se oceňuje ve specifikaci. 4. Vyvěšení a zavěšení dveřního křídla (křídel) je započteno v cenách za osazení. 5. Ceny lze použít i pro osazení zárubně včetně křídla (křídel), které nelze vyvěsit. 6. Kompletace zárubně s křídlem (křídly) se ocení cenami katalogu PSV 800-767 Konstrukce zámečnické - montáž. | [14 empty] | PSC | 2
| VV |  | "ozn.70" 5+5 |  | 10 | [12 empty] | VV | 2 | 2 | True | 0 | ROZPOCET
| VV |  | "ozn.71" 1 |  | 1 | [12 empty] | VV | 2 | 2 | True | 0 | ROZPOCET
| VV |  | "ozn.72" 11+11 |  | 22 | [12 empty] | VV | 2 | 2 | True | 0 | ROZPOCET
| VV |  | "ozn.73" 5+5 |  | 10 | [12 empty] | VV | 2 | 2 | True | 0 | ROZPOCET
| VV |  | "ozn.74" 4+4 |  | 8 | [12 empty] | VV | 2 | 2 | True | 0 | ROZPOCET
| VV |  | "ozn.76" 2 |  | 2 | [12 empty] | VV | 2 | 2 | True | 0 | ROZPOCET
| VV |  | "ozn.79" 1+1 |  | 2 | [12 empty] | VV | 2 | 2 | True | 0 | ROZPOCET
| VV |  | "ozn.300" 2+1 |  | 3 | [12 empty] | VV | 2 | 2 | True | 0 | ROZPOCET
| VV |  | "ozn.301" 1+1 |  | 2 | [12 empty] | VV | 2 | 2 | True | 0 | ROZPOCET
| VV |  | "ozn.306" 1 |  | 1 | [12 empty] | VV | 2 | 2 | True | 0 | ROZPOCET
| VV |  | "ozn.307" 2+1 |  | 3 | [12 empty] | VV | 2 | 2 | True | 0 | ROZPOCET
| VV |  | "ozn.308" 2 |  | 2 | [12 empty] | VV | 2 | 2 | True | 0 | ROZPOCET
| VV |  | "ozn.309" 1+1 |  | 2 | [12 empty] | VV | 2 | 2 | True | 0 | ROZPOCET
| VV |  | "ozn.310" 2 |  | 2 | [12 empty] | VV | 2 | 2 | True | 0 | ROZPOCET
| VV |  | "ozn.312" 1 |  | 1 | [12 empty] | VV | 2 | 2 | True | 0 | ROZPOCET
| VV |  | "ozn.313" 1 |  | 1 | [12 empty] | VV | 2 | 2 | True | 0 | ROZPOCET
| VV |  | Součet |  | 72 | [12 empty] | VV | 2 | 4 | True | 1 | ROZPOCET
38 | M | 55331386.p1 | zárubeň ocelová pro běžné zdění a pórobeton 150 levá/pravá 900/2250 se stínovou drážkou PO | kus | 23 |  | 0 | vlastní |  | základní |  | 0 | 0.01553 | 0.35719 | 0 | 0 | 8 | M | 2 |  |  |  | ROZPOCET | 0 | 0 | 0 | 0 | 0 | 1 | 0 | 4 | 740032815
| VV |  | "ozn.70" 5+5 |  | 10 | [12 empty] | VV | 2 | 2 | True | 0 | ROZPOCET
| VV |  | "ozn.71" 1 |  | 1 | [12 empty] | VV | 2 | 2 | True | 0 | ROZPOCET
| VV |  | "ozn.73" 5+5 |  | 10 | [12 empty] | VV | 2 | 2 | True | 0 | ROZPOCET
| VV |  | "ozn.76" 2 |  | 2 | [12 empty] | VV | 2 | 2 | True | 0 | ROZPOCET
| VV |  | Součet |  | 23 | [12 empty] | VV | 2 | 4 | True | 1 | ROZPOCET
39 | M | 55331386.p | zárubeň ocelová pro běžné zdění a pórobeton 150 levá/pravá 900/1970 se stínovou drážkou PO | kus | 8 |  | 0 | vlastní |  | základní |  | 0 | 0.01553 | 0.12424 | 0 | 0 | 8 | M | 2 |  |  |  | ROZPOCET | 0 | 0 | 0 | 0 | 0 | 1 | 0 | 4 | 1771403725
| VV |  | "ozn.79" 1+1 |  | 2 | [12 empty] | VV | 2 | 2 | True | 0 | ROZPOCET
| VV |  | "ozn.300" 2+1 |  | 3 | [12 empty] | VV | 2 | 2 | True | 0 | ROZPOCET
| VV |  | "ozn.308" 2 |  | 2 | [12 empty] | VV | 2 | 2 | True | 0 | ROZPOCET
| VV |  | "ozn.313" 1 |  | 1 | [12 empty] | VV | 2 | 2 | True | 0 | ROZPOCET
| VV |  | Součet |  | 8 | [12 empty] | VV | 2 | 4 | True | 1 | ROZPOCET
40 | M | 55331386.p2 | zárubeň ocelová pro běžné zdění a pórobeton 400 levá/pravá 900/1970 se stínovou drážkou PO | kus | 6 |  | 0 | vlastní |  | základní |  | 0 | 0.01553 | 0.09318 | 0 | 0 | 8 | M | 2 |  |  |  | ROZPOCET | 0 | 0 | 0 | 0 | 0 | 1 | 0 | 4 | 228241671
| VV |  | "ozn.301" 1+1 |  | 2 | [12 empty] | VV | 2 | 2 | True | 0 | ROZPOCET
| VV |  | "ozn.306" 1 |  | 1 | [12 empty] | VV | 2 | 2 | True | 0 | ROZPOCET
| VV |  | "ozn.309" 1+1 |  | 2 | [12 empty] | VV | 2 | 2 | True | 0 | ROZPOCET
| VV |  | "ozn.312" 1 |  | 1 | [12 empty] | VV | 2 | 2 | True | 0 | ROZPOCET
| VV |  | Součet |  | 6 | [12 empty] | VV | 2 | 4 | True | 1 | ROZPOCET
41 | M | 55331388.p | zárubeň ocelová pro běžné zdění a pórobeton 400 levá/pravá 1100/1970 se stínovou drážkou PO | kus | 5 |  | 0 | vlastní |  | základní |  | 0 | 0.01624 | 0.0812 | 0 | 0 | 8 | M | 2 |  |  |  | ROZPOCET | 0 | 0 | 0 | 0 | 0 | 1 | 0 | 4 | 624476489
| VV |  | "ozn.307" 2+1 |  | 3 | [12 empty] | VV | 2 | 2 | True | 0 | ROZPOCET
| VV |  | "ozn.310" 2 |  | 2 | [12 empty] | VV | 2 | 2 | True | 0 | ROZPOCET
| VV |  | Součet |  | 5 | [12 empty] | VV | 2 | 4 | True | 1 | ROZPOCET
42 | M | 55331384.p1 | zárubeň ocelová pro běžné zdění a pórobeton 150 levá/pravá 800/2250 se stínovou drážkou PO | kus | 22 |  | 0 | vlastní |  | základní |  | 0 | 0.01521 | 0.33462 | 0 | 0 | 8 | M | 2 |  |  |  | ROZPOCET | 0 | 0 | 0 | 0 | 0 | 1 | 0 | 4 | 376471240
| VV |  | "ozn.72" 11+11 |  | 22 | [12 empty] | VV | 2 | 2 | True | 0 | ROZPOCET
| VV |  | Součet |  | 22 | [12 empty] | VV | 2 | 4 | True | 1 | ROZPOCET
43 | M | 55331384.p2 | zárubeň ocelová pro běžné zdění a pórobeton 200 levá/pravá 800/2250 se stínovou drážkou PO | kus | 8 |  | 0 | vlastní |  | základní |  | 0 | 0.01521 | 0.12168 | 0 | 0 | 8 | M | 2 |  |  |  | ROZPOCET | 0 | 0 | 0 | 0 | 0 | 1 | 0 | 4 | -1584093720
| VV |  | "ozn.74" 4+4 |  | 8 | [12 empty] | VV | 2 | 2 | True | 0 | ROZPOCET
| VV |  | Součet |  | 8 | [12 empty] | VV | 2 | 4 | True | 1 | ROZPOCET
44 | K | 642945112 | Osazování ocelových zárubní protipožárních nebo protiplynových dveří do vynechaného otvoru, s obetonováním, dveří dvoukřídlových přes 2,5 do 6,5 m2 | kus | 5 |  | 0 | CS ÚRS 2020 01 |  | základní |  | 0 | 0.54769 | 2.7384 | 0 | 0 | 4 | K | 2 |  |  |  | ROZPOCET | 0 | 0 | 0 | 0 | 0 | 1 | 0 | 4 | 1066676600
| PSC |  | Poznámka k souboru cen: 1. Ceny jsou určeny pro jakýkoliv způsob provedení, např. s uklínováním, s případným přivařením k obnažené výztuži, se zalitím, resp. zabetonováním, včetně bednění. 2. V cenách jsou započteny i náklady na manipulační dopravu, na kotvení zárubně do zdiva. 3. V cenách není započtena dodávka zárubní, která se oceňuje ve specifikaci. 4. Vyvěšení a zavěšení dveřního křídla (křídel) je započteno v cenách za osazení. 5. Ceny lze použít i pro osazení zárubně včetně křídla (křídel), které nelze vyvěsit. 6. Kompletace zárubně s křídlem (křídly) se ocení cenami katalogu PSV 800-767 Konstrukce zámečnické - montáž. | [14 empty] | PSC | 2
| VV |  | "ozn.311" 2 |  | 2 | [12 empty] | VV | 2 | 2 | True | 0 | ROZPOCET
| VV |  | "ozn.321" 3 |  | 3 | [12 empty] | VV | 2 | 2 | True | 0 | ROZPOCET
| VV |  | Součet |  | 5 | [12 empty] | VV | 2 | 4 | True | 1 | ROZPOCET
45 | M | 55331392.p | zárubeň ocelová pro běžné zdění a pórobeton 150 dvoukřídlá 1600/1970 se stínovou drážkou PO | kus | 2 |  | 0 | vlastní |  | základní |  | 0 | 0.0195 | 0.039 | 0 | 0 | 8 | M | 2 |  |  |  | ROZPOCET | 0 | 0 | 0 | 0 | 0 | 1 | 0 | 4 | -31701087
| VV |  | "ozn.311" 2 |  | 2 | [12 empty] | VV | 2 | 2 | True | 0 | ROZPOCET
| VV |  | Součet |  | 2 | [12 empty] | VV | 2 | 4 | True | 1 | ROZPOCET
46 | M | 55331392.p1 | zárubeň ocelová pro běžné zdění a pórobeton 150 dvoukřídlá 1600/2250 se stínovou drážkou PO | kus | 3 |  | 0 | vlastní |  | základní |  | 0 | 0.0195 | 0.0585 | 0 | 0 | 8 | M | 2 |  |  |  | ROZPOCET | 0 | 0 | 0 | 0 | 0 | 1 | 0 | 4 | -1137218641
| VV |  | "ozn.321" 3 |  | 3 | [12 empty] | VV | 2 | 2 | True | 0 | ROZPOCET
| VV |  | Součet |  | 3 | [12 empty] | VV | 2 | 4 | True | 1 | ROZPOCET
| D | 9 | Ostatní konstrukce a práce, bourání |  |  |  | 0 |  |  |  |  | 0 |  | 6.7136 |  | 0 | 1 | D | 1 |  |  |  | ROZPOCET | [6 empty] | 0
47 | K | 935113112 | Osazení odvodňovacího žlabu s krycím roštem polymerbetonového šířky přes 200 mm | m | 9 |  | 0 | CS ÚRS 2020 01 |  | základní |  | 0 | 0.43819 | 3.9437 | 0 | 0 | 4 | K | 2 |  |  |  | ROZPOCET | 0 | 0 | 0 | 0 | 0 | 1 | 0 | 4 | 314189748
| PSC |  | Poznámka k souboru cen: 1. V cenách jsou započteny i náklady na předepsané obetonování a lože z betonu. 2. V cenách nejsou započteny náklady na odvodňovací žlab s příslušenstvím; tyto náklady se oceňují ve specifikaci. | [14 empty] | PSC | 2
| VV |  | dle tabulek PSV ozn.361 | [14 empty] | VV | 2 | 1 | True | 0 | ROZPOCET
| VV |  | 1,00*9 |  | 9 | [12 empty] | VV | 2 | 2 | True | 0 | ROZPOCET
| VV |  | Součet |  | 9 | [12 empty] | VV | 2 | 4 | True | 1 | ROZPOCET
48 | M | 82021 | rohožka 1000x500, mříž, oka 30x10, vč. rámu H=30, ZN, svislý odtok DN100 | kus | 9 |  | 0 | vlastní |  | základní |  | 0 | 0.01185 | 0.10665 | 0 | 0 | 8 | M | 2 |  |  |  | ROZPOCET | 0 | 0 | 0 | 0 | 0 | 1 | 0 | 4 | 551589742
| VV |  | provedení dle tabulek PSV ozn.361 | [14 empty] | VV | 2 | 1 | True | 0 | ROZPOCET
| VV |  | 9 |  | 9 | [12 empty] | VV | 2 | 2 | True | 0 | ROZPOCET
| VV |  | Součet |  | 9 | [12 empty] | VV | 2 | 4 | True | 1 | ROZPOCET
49 | K | 941221112 | Montáž lešení řadového rámového těžkého pracovního s podlahami s provozním zatížením tř. 4 do 300 kg/m2 šířky tř. SW09 přes 0,9 do 1,2 m, výšky přes 10 do 25 m | m2 | 5618.101 |  | 0 | CS ÚRS 2020 01 |  | základní |  | 0 | 0 | 0 | 0 | 0 | 4 | K | 2 |  |  |  | ROZPOCET | 0 | 0 | 0 | 0 | 0 | 1 | 0 | 4 | 2121860237
| PSC |  | Poznámka k souboru cen: 1. V ceně jsou započteny i náklady na kotvení lešení. 2. Montáž lešení řadového rámového těžkého výšky přes 40 m se oceňuje individuálně. 3. Šířkou se rozumí půdorysná vzdálenost, měřená od vnitřního líce sloupků zábradlí k protilehlému volnému okraji podlahy nebo mezi vnitřními líci. | [14 empty] | PSC | 2
| VV |  | "P1" 3,70*15,11+3,70*15,11+7,80*11,90+16,40*19,00+16,80*19,00 |  | 835.434 | [12 empty] | VV | 2 | 2 | True | 0 | ROZPOCET
| VV |  | "P2" 3,80*15,21+3,80*15,21+3,40*11,90+16,10*19,00+5,30*11,90+16,10*19,00 |  | 830.926 | [12 empty] | VV | 2 | 2 | True | 0 | ROZPOCET
| VV |  | "P3" 3,80*33,80+16,40*58,51 |  | 1088.004 | [12 empty] | VV | 2 | 2 | True | 0 | ROZPOCET
| VV |  | "P4" 3,30*33,80+16,10*8,41+8,60*10,80+11,75*27,00+16,10*12,40 |  | 856.711 | [12 empty] | VV | 2 | 2 | True | 0 | ROZPOCET
| VV |  | "P5" 3,30*33,80+16,10*8,41+8,60*10,80+11,75*27,00+16,10*12,40 |  | 856.711 | [12 empty] | VV | 2 | 2 | True | 0 | ROZPOCET
| VV |  | "P6" 3,80*33,81+16,85*30,20+(16,13+19,40)/2*3,80+19,40*11,85+(19,40+16,10)/2*3,80+16,10*9,20 |  | 1150.315 | [12 empty] | VV | 2 | 2 | True | 0 | ROZPOCET
| VV |  | Součet |  | 5618.101 | [12 empty] | VV | 2 | 4 | True | 1 | ROZPOCET
50 | K | 941221211 | Montáž lešení řadového rámového těžkého pracovního s podlahami s provozním zatížením tř. 4 do 300 kg/m2 Příplatek za první a každý další den použití lešení k ceně -1111 nebo -1112 | m2 | 1348344.24 |  | 0 | CS ÚRS 2020 01 |  | základní |  | 0 | 0 | 0 | 0 | 0 | 4 | K | 2 |  |  |  | ROZPOCET | 0 | 0 | 0 | 0 | 0 | 1 | 0 | 4 | 568089682
| PSC |  | Poznámka k souboru cen: 1. V ceně jsou započteny i náklady na kotvení lešení. 2. Montáž lešení řadového rámového těžkého výšky přes 40 m se oceňuje individuálně. 3. Šířkou se rozumí půdorysná vzdálenost, měřená od vnitřního líce sloupků zábradlí k protilehlému volnému okraji podlahy nebo mezi vnitřními líci. | [14 empty] | PSC | 2
| VV |  | 5618,101*240 |  | 1348344.24 | [12 empty] | VV | 2 | 2 | True | 0 | ROZPOCET
| VV |  | Součet |  | 1348344.24 | [12 empty] | VV | 2 | 4 | True | 1 | ROZPOCET
51 | K | 941221812 | Demontáž lešení řadového rámového těžkého pracovního s provozním zatížením tř. 4 do 300 kg/m2 šířky tř. SW09 přes 0,9 do 1,2 m, výšky přes 10 do 25 m | m2 | 5618.101 |  | 0 | CS ÚRS 2020 01 |  | základní |  | 0 | 0 | 0 | 0 | 0 | 4 | K | 2 |  |  |  | ROZPOCET | 0 | 0 | 0 | 0 | 0 | 1 | 0 | 4 | -1968336716
| PSC |  | Poznámka k souboru cen: 1. Demontáž lešení řadového rámového těžkého výšky přes 40 m se oceňuje individuálně. | [14 empty] | PSC | 2
52 | K | 944511111 | Montáž ochranné sítě zavěšené na konstrukci lešení z textilie z umělých vláken | m2 | 5618.101 |  | 0 | CS ÚRS 2020 01 |  | základní |  | 0 | 0 | 0 | 0 | 0 | 4 | K | 2 |  |  |  | ROZPOCET | 0 | 0 | 0 | 0 | 0 | 1 | 0 | 4 | 24079880
| PSC |  | Poznámka k souboru cen: 1. V cenách nejsou započteny náklady na lešení potřebné pro zavěšení sítí; toto lešení se oceňuje příslušnými cenami lešení. | [14 empty] | PSC | 2
53 | K | 944511211 | Montáž ochranné sítě Příplatek za první a každý další den použití sítě k ceně -1111 | m2 | 1348344.24 |  | 0 | CS ÚRS 2020 01 |  | základní |  | 0 | 0 | 0 | 0 | 0 | 4 | K | 2 |  |  |  | ROZPOCET | 0 | 0 | 0 | 0 | 0 | 1 | 0 | 4 | -1087382732
| PSC |  | Poznámka k souboru cen: 1. V cenách nejsou započteny náklady na lešení potřebné pro zavěšení sítí; toto lešení se oceňuje příslušnými cenami lešení. | [14 empty] | PSC | 2
| VV |  | 5618,101*240 |  | 1348344.24 | [12 empty] | VV | 2 | 2 | True | 0 | ROZPOCET
| VV |  | Součet |  | 1348344.24 | [12 empty] | VV | 2 | 4 | True | 1 | ROZPOCET
54 | K | 944511811 | Demontáž ochranné sítě zavěšené na konstrukci lešení z textilie z umělých vláken | m2 | 5618.101 |  | 0 | CS ÚRS 2020 01 |  | základní |  | 0 | 0 | 0 | 0 | 0 | 4 | K | 2 |  |  |  | ROZPOCET | 0 | 0 | 0 | 0 | 0 | 1 | 0 | 4 | -1713728855
55 | K | 949101111 | Lešení pomocné pracovní pro objekty pozemních staveb pro zatížení do 150 kg/m2, o výšce lešeňové podlahy do 1,9 m | m2 | 10469.94 |  | 0 | CS ÚRS 2020 01 |  | základní |  | 0 | 0.00013 | 1.3611 | 0 | 0 | 4 | K | 2 |  |  |  | ROZPOCET | 0 | 0 | 0 | 0 | 0 | 1 | 0 | 4 | 1682671374
| PSC |  | Poznámka k souboru cen: 1. V ceně jsou započteny i náklady na montáž, opotřebení a demontáž lešení. 2. V ceně nejsou započteny náklady na manipulaci s lešením; tyto jsou již zahrnuty v cenách příslušných stavebních prací. 3. Množství měrných jednotek se určuje m2 podlahové plochy, na které se práce provádí. | [14 empty] | PSC | 2
| VV |  | 1.pp | [14 empty] | VV | 2 | 1 | True | 0 | ROZPOCET
| VV |  | 111,55+3,29+18,18+9,26+34,04+51,88+12,24+10,38+48,56+76,32+50,70+48,72+28,95+5,23+5,12+12,60+9,58+10,38+34,76+52,89+3,30+18,18+9,26+6,74 |  | 672.11 | [12 empty] | VV | 2 | 2 | True | 0 | ROZPOCET
| VV |  | 6,65+3,52+4,99+3,52+5,04+4,79+46,82+58,81+8,67+5,89+32,92+1486,69+4,38+6,02 |  | 1678.71 | [12 empty] | VV | 2 | 2 | True | 0 | ROZPOCET
| VV |  | 1.np | [14 empty] | VV | 2 | 1 | True | 0 | ROZPOCET
| VV |  | 93,70+31,28+213,66+3,62+6,55+10,85+92,69+11,93+24,66+24,66+25,08+11,65+24,75+24,66+24,66+11,65+34,55+19,05+15,70+20,06+2,20+6,5+10,87 |  | 744.98 | [12 empty] | VV | 2 | 2 | True | 0 | ROZPOCET
| VV |  | 47,98+7,88+15,00+9,00+13,87+6,74+13,06+10,03+4,36+6,03+3,97+5,56+11,79+3,32+29,31+6,86+213,48+3,62+6,47+10,71+36,26+19,35+35,37+11,67 |  | 531.69 | [12 empty] | VV | 2 | 2 | True | 0 | ROZPOCET
| VV |  | 24,66+24,66+24,14+12,58+24,75+24,66+24,66+11,65+34,55+19,05+15,70+20,06+3,62+6,47+10,71+73,66+15,15+5,24+1,95+1,56+6,74+13,06+10,03 |  | 409.31 | [12 empty] | VV | 2 | 2 | True | 0 | ROZPOCET
| VV |  | 4,36+6,03+3,97+5,56+11,79+3,32+29,35+6,86+4,02+28,19+7,25+3,87+1,91+1,62+18,11+10,24+3,40+8,94+3,78+232,35 |  | 394.92 | [12 empty] | VV | 2 | 2 | True | 0 | ROZPOCET
| VV |  | 2.np | [14 empty] | VV | 2 | 1 | True | 0 | ROZPOCET
| VV |  | 45,38+166,51+3,62+6,37+10,28+16,56+18,87+19,35+35,17+24,72+24,72+24,81+12,06+24,72+24,84+24,72+23,78+34,55+19,05+36,49+2,20+6,47+10,28+12,62 |  | 628.14 | [12 empty] | VV | 2 | 2 | True | 0 | ROZPOCET
| VV |  | 24,44+12,58+11,65+25,17+23,99+10,28+6,74+13,06+10,03+4,36+6,03+3,97+5,56+11,79+3,32+29,31+6,86+166,51+3,62+6,37+10,71+16,56+18,87+19,35 |  | 451.13 | [12 empty] | VV | 2 | 2 | True | 0 | ROZPOCET
| VV |  | 35,17+23,78+24,72+24,81+12,06+24,72+24,84+24,72+24,72+34,55+19,05+36,49+3,62+6,47+10,71+12,62+24,44+11,65+12,58+24,23+24,93+10,28 |  | 451.16 | [12 empty] | VV | 2 | 2 | True | 0 | ROZPOCET
| VV |  | 6,74+13,06+10,03+4,36+6,03+3,97+5,56+11,79+3,32+29,31+6,86+332,27 |  | 433.3 | [12 empty] | VV | 2 | 2 | True | 0 | ROZPOCET
| VV |  | 3.np | [14 empty] | VV | 2 | 1 | True | 0 | ROZPOCET
| VV |  | 152,26+11,48+3,62+6,37+10,71+36,17+19,35+30,05+24,72+24,72+24,72+12,06+24,72+24,72+24,72+23,78+44,44+46,39+2,20+6,47+10,71+12,62+24,46+12,58+11,65 |  | 625.69 | [12 empty] | VV | 2 | 2 | True | 0 | ROZPOCET
| VV |  | 25,19+37,32+6,74+13,06+10,03+4,36+6,03+3,97+5,56+17,79+3,32+29,19+6,86+152,27+11,48+3,62+6,37+10,71+16,56+18,87+19,35+35,05+23,78+24,72 |  | 492.2 | [12 empty] | VV | 2 | 2 | True | 0 | ROZPOCET
| VV |  | 24,72+12,06+24,72+24,72+24,72+24,72+34,55+19,05+36,49+3,62+6,47+10,71+12,62+24,44+11,65+12,58+24,14+38,35+6,74+13,06+10,03+4,36+6,03+3,97+5,56+11,79 |  | 431.87 | [12 empty] | VV | 2 | 2 | True | 0 | ROZPOCET
| VV |  | 3,32+29,31+6,86 |  | 39.49 | [12 empty] | VV | 2 | 2 | True | 0 | ROZPOCET
| VV |  | 4.np | [14 empty] | VV | 2 | 1 | True | 0 | ROZPOCET
| VV |  | 164,47+11,48+3,62+6,37+10,71+16,56+18,87+19,35+35,05+24,72+24,81+24,84+12,06+24,72+24,93+24,72+23,78+34,55+19,05+36,49+2,20+6,47+10,71+24,96+12,06 |  | 617.55 | [12 empty] | VV | 2 | 2 | True | 0 | ROZPOCET
| VV |  | 24,72+24,66+24,66+6,74+10,03+4,36+6,03+3,97+5,56+11,79+3,32+29,31+6,86+28,36+164,30+11,48+3,62+6,37+10,71+36,17+19,35+35,05+23,78+24,81+24,84+12,06 |  | 562.91 | [12 empty] | VV | 2 | 2 | True | 0 | ROZPOCET
| VV |  | 24,72+24,93+24,72+24,72+44,44+46,39+3,62+6,47+10,71+24,34+11,75+24,72+25,60+24,66+6,74+10,03+4,36+6,03+3,97+5,56+11,79+3,32+29,19+6,86 |  | 409.64 | [12 empty] | VV | 2 | 2 | True | 0 | ROZPOCET
| VV |  | 5.np | [14 empty] | VV | 2 | 1 | True | 0 | ROZPOCET
| VV |  | 5,79+6,74+63,59+3,62+32,85+32,04+4,82+10,16+6,07+10,16+4,16+85,52+13,91+10,87+22,27+23,96+5,79+6,74+63,90+3,62+65,70 |  | 482.28 | [12 empty] | VV | 2 | 2 | True | 0 | ROZPOCET
| VV |  | 4,82+10,16+6,07+10,16+4,16+85,52+8,36+8,36+7,03+22,27+22,84+86,51+50,09+86,51 |  | 412.86 | [12 empty] | VV | 2 | 2 | True | 0 | ROZPOCET
| VV |  | Součet |  | 10469.94 | [12 empty] | VV | 2 | 4 | True | 1 | ROZPOCET
56 | K | 952901111 | Vyčištění budov nebo objektů před předáním do užívání budov bytové nebo občanské výstavby, světlé výšky podlaží do 4 m | m2 | 11137.11 |  | 0 | CS ÚRS 2020 01 |  | základní |  | 0 | 4e-05 | 0.44548 | 0 | 0 | 4 | K | 2 |  |  |  | ROZPOCET | 0 | 0 | 0 | 0 | 0 | 1 | 0 | 4 | 1735866747
| PSC |  | Poznámka k souboru cen: 1. Cenu -1111 lze použít i pro vyčištění půdy a rovné střechy budov, pokud definitivní úprava umožňuje, aby se ploché střechy používalo jako terasy, nebo tehdy, když je nutno čistit konstrukce na těchto střechách (světlíky, dveře apod.). Do výměry se započítávají jednou třetinou plochy. 2. Střešní plochy hal se světlíky nebo okny se oceňují jako podlaží cenou -1221. 3. Množství měrných jednotek se určuje v m2 půdorysné plochy každého podlaží, dané vnějším obrysem podlaží budovy. Plochy balkonů se přičítají. 4. v ceně -1111 a -1114 jsou započteny náklady na zametení a umytí podlah, dlažeb, obkladů, schodů v místnostech, chodbách a schodištích, vyčištění a umytí oken, dveří s rámy, zárubněmi, umytí a vyčištění jiných zasklených a natíraných ploch a zařizovacích předmětů. 5. V ceně -1221 jsou započteny náklady na zametení podlahy, umytí dlažeb nebo keramických podlah v přilehlých místnostech, chodbách a schodištích, umytí obkladů, schodů, vyčištění a umytí oken a dveří s rámy a zárubněmi, umytí a vyčištění jiných zasklených a natíraných ploch a zařizovacích předmětů. 6. V ceně -1311 jsou započteny náklady na zametení a čištění dlažeb, umytí, vyčištění okenních a dveřních rámů a zařizovacích předmětů. 7. V ceně -1411 jsou započteny náklady na vynesení zbytků stavebního rumu, kropení a 2x zametení podlah, oprášení stěn a výplní otvorů. | [14 empty] | PSC | 2
| VV |  | 1.pp | [14 empty] | VV | 2 | 1 | True | 0 | ROZPOCET
| VV |  | 111,55+3,29+18,18+9,26+34,04+51,88+12,24+10,38+48,56+76,32+50,70+48,72+28,95+5,23+5,12+12,60+9,58+10,38+34,76+52,89+3,30+18,18+9,26+6,74 |  | 672.11 | [12 empty] | VV | 2 | 2 | True | 0 | ROZPOCET
| VV |  | 6,65+3,52+4,99+3,52+5,04+4,79+46,82+58,81+8,67+5,89+32,92+1486,69+4,38+6,02 |  | 1678.71 | [12 empty] | VV | 2 | 2 | True | 0 | ROZPOCET
| VV |  | 1.np | [14 empty] | VV | 2 | 1 | True | 0 | ROZPOCET
| VV |  | 93,70+31,28+213,66+3,62+6,55+10,85+92,69+11,93+24,66+24,66+25,08+11,65+24,75+24,66+24,66+11,65+34,55+19,05+15,70+20,06+2,20+6,5+10,87 |  | 744.98 | [12 empty] | VV | 2 | 2 | True | 0 | ROZPOCET
| VV |  | 47,98+7,88+15,00+9,00+13,87+6,74+13,06+10,03+4,36+6,03+3,97+5,56+11,79+3,32+29,31+6,86+213,48+3,62+6,47+10,71+36,26+19,35+35,37+11,67 |  | 531.69 | [12 empty] | VV | 2 | 2 | True | 0 | ROZPOCET
| VV |  | 24,66+24,66+24,14+12,58+24,75+24,66+24,66+11,65+34,55+19,05+15,70+20,06+3,62+6,47+10,71+73,66+15,15+5,24+1,95+1,56+6,74+13,06+10,03 |  | 409.31 | [12 empty] | VV | 2 | 2 | True | 0 | ROZPOCET
| VV |  | 4,36+6,03+3,97+5,56+11,79+3,32+29,35+6,86+4,02+28,19+7,25+3,87+1,91+1,62+18,11+10,24+3,40+8,94+3,78+232,35 |  | 394.92 | [12 empty] | VV | 2 | 2 | True | 0 | ROZPOCET
| VV |  | 2.np | [14 empty] | VV | 2 | 1 | True | 0 | ROZPOCET
| VV |  | 45,38+166,51+3,62+6,37+10,28+16,56+18,87+19,35+35,17+24,72+24,72+24,81+12,06+24,72+24,84+24,72+23,78+34,55+19,05+36,49+2,20+6,47+10,28+12,62 |  | 628.14 | [12 empty] | VV | 2 | 2 | True | 0 | ROZPOCET
| VV |  | 24,44+12,58+11,65+25,17+23,99+10,28+6,74+13,06+10,03+4,36+6,03+3,97+5,56+11,79+3,32+29,31+6,86+166,51+3,62+6,37+10,71+16,56+18,87+19,35 |  | 451.13 | [12 empty] | VV | 2 | 2 | True | 0 | ROZPOCET
| VV |  | 35,17+23,78+24,72+24,81+12,06+24,72+24,84+24,72+24,72+34,55+19,05+36,49+3,62+6,47+10,71+12,62+24,44+11,65+12,58+24,23+24,93+10,28 |  | 451.16 | [12 empty] | VV | 2 | 2 | True | 0 | ROZPOCET
| VV |  | 6,74+13,06+10,03+4,36+6,03+3,97+5,56+11,79+3,32+29,31+6,86+332,27 |  | 433.3 | [12 empty] | VV | 2 | 2 | True | 0 | ROZPOCET
| VV |  | 3.np | [14 empty] | VV | 2 | 1 | True | 0 | ROZPOCET
| VV |  | 152,26+11,48+3,62+6,37+10,71+36,17+19,35+30,05+24,72+24,72+24,72+12,06+24,72+24,72+24,72+23,78+44,44+46,39+2,20+6,47+10,71+12,62+24,46+12,58+11,65 |  | 625.69 | [12 empty] | VV | 2 | 2 | True | 0 | ROZPOCET
| VV |  | 25,19+37,32+6,74+13,06+10,03+4,36+6,03+3,97+5,56+17,79+3,32+29,19+6,86+152,27+11,48+3,62+6,37+10,71+16,56+18,87+19,35+35,05+23,78+24,72 |  | 492.2 | [12 empty] | VV | 2 | 2 | True | 0 | ROZPOCET
| VV |  | 24,72+12,06+24,72+24,72+24,72+24,72+34,55+19,05+36,49+3,62+6,47+10,71+12,62+24,44+11,65+12,58+24,14+38,35+6,74+13,06+10,03+4,36+6,03+3,97+5,56+11,79 |  | 431.87 | [12 empty] | VV | 2 | 2 | True | 0 | ROZPOCET
| VV |  | 3,32+29,31+6,86 |  | 39.49 | [12 empty] | VV | 2 | 2 | True | 0 | ROZPOCET
| VV |  | 4.np | [14 empty] | VV | 2 | 1 | True | 0 | ROZPOCET
| VV |  | 164,47+11,48+3,62+6,37+10,71+16,56+18,87+19,35+35,05+24,72+24,81+24,84+12,06+24,72+24,93+24,72+23,78+34,55+19,05+36,49+2,20+6,47+10,71+24,96+12,06 |  | 617.55 | [12 empty] | VV | 2 | 2 | True | 0 | ROZPOCET
| VV |  | 24,72+24,66+24,66+6,74+10,03+4,36+6,03+3,97+5,56+11,79+3,32+29,31+6,86+28,36+164,30+11,48+3,62+6,37+10,71+36,17+19,35+35,05+23,78+24,81+24,84+12,06 |  | 562.91 | [12 empty] | VV | 2 | 2 | True | 0 | ROZPOCET
| VV |  | 24,72+24,93+24,72+24,72+44,44+46,39+3,62+6,47+10,71+24,34+11,75+24,72+25,60+24,66+6,74+10,03+4,36+6,03+3,97+5,56+11,79+3,32+29,19+6,86 |  | 409.64 | [12 empty] | VV | 2 | 2 | True | 0 | ROZPOCET
| VV |  | 5.np | [14 empty] | VV | 2 | 1 | True | 0 | ROZPOCET
| VV |  | 5,79+6,74+63,59+3,62+32,85+32,04+4,82+10,16+6,07+10,16+4,16+85,52+13,91+10,87+22,27+23,96+5,79+6,74+63,90+3,62+65,70 |  | 482.28 | [12 empty] | VV | 2 | 2 | True | 0 | ROZPOCET
| VV |  | 4,82+10,16+6,07+10,16+4,16+85,52+8,36+8,36+7,03+22,27+22,84+86,51+308,54+50,09+86,51+358,63 |  | 1080.03 | [12 empty] | VV | 2 | 2 | True | 0 | ROZPOCET
| VV |  | Součet |  | 11137.11 | [12 empty] | VV | 2 | 4 | True | 1 | ROZPOCET
548 | K | 953943211 | Osazování drobných kovových předmětů kotvených do stěny hasicího přístroje | kus | 76 |  | 0 | CS ÚRS 2020 01 |  | základní |  | 0 | 0.00018 | 0.01368 | 0 | 0 | 4 | K | 2 |  |  |  | ROZPOCET | 0 | 0 | 0 | 0 | 0 | 1 | 0 | 4 | -1624366870
| PSC |  | Poznámka k souboru cen: 1. V cenách nejsou započteny náklady na dodávku kovových předmětů; tyto se oceňují ve specifikaci. Ztratné se nestanoví. 2. Cenu -2841 lze použít pro osazení rámu pod pružinový (roštový) ocelový základ např. domovních praček, odstředivek, ždímaček, motorových zařízení, ventilátorů apod. 3. Cena -2851 je určena pro zednické osazení zábradlí ze samostatných dílů nevyžadující samostatnou montáž. 4. Ceny platí za každé zalití. | [14 empty] | PSC | 2
| VV |  | "Práškový PHP s hasící schopností 21A/113B:" 15 |  | 15 | [12 empty] | VV | 2 | 2 | True | 0 | ROZPOCET
| VV |  | "Práškový PHP s hasící schopností 27A/144B:" 33 |  | 33 | [12 empty] | VV | 2 | 2 | True | 0 | ROZPOCET
| VV |  | "Práškový PHP s hasící schopností 34A/183B:" 5 |  | 5 | [12 empty] | VV | 2 | 2 | True | 0 | ROZPOCET
| VV |  | "CO2 PHP s hasící schopností 55B:" 23 |  | 23 | [12 empty] | VV | 2 | 2 | True | 0 | ROZPOCET
| VV |  | Součet |  | 76 | [12 empty] | VV | 2 | 4 | True | 1 | ROZPOCET
549 | M | 44932114 | přístroj hasicí ruční práškový | kus | 53 |  | 0 | CS ÚRS 2020 01 |  | základní |  | 0 | 0.012 | 0.636 | 0 | 0 | 8 | M | 2 |  |  |  | ROZPOCET | 0 | 0 | 0 | 0 | 0 | 1 | 0 | 4 | 1898779909
| VV |  | "Práškový PHP s hasící schopností 21A/113B:" 15 |  | 15 | [12 empty] | VV | 2 | 2 | True | 0 | ROZPOCET
| VV |  | "Práškový PHP s hasící schopností 27A/144B:" 33 |  | 33 | [12 empty] | VV | 2 | 2 | True | 0 | ROZPOCET
| VV |  | "Práškový PHP s hasící schopností 34A/183B:" 5 |  | 5 | [12 empty] | VV | 2 | 2 | True | 0 | ROZPOCET
| VV |  | Součet |  | 53 | [12 empty] | VV | 2 | 4 | True | 1 | ROZPOCET
550 | M | 44932211 | přístroj hasicí ruční sněhový | kus | 23 |  | 0 | CS ÚRS 2020 01 |  | základní |  | 0 | 0.009 | 0.207 | 0 | 0 | 8 | M | 2 |  |  |  | ROZPOCET | 0 | 0 | 0 | 0 | 0 | 1 | 0 | 4 | -1121387880
| VV |  | "CO2 PHP s hasící schopností 55B:" 23 |  | 23 | [12 empty] | VV | 2 | 2 | True | 0 | ROZPOCET
| VV |  | Součet |  | 23 | [12 empty] | VV | 2 | 4 | True | 1 | ROZPOCET
551 | K | 953943211p | Dodávka a montáž fotluminiscenční štítky dle specifikace PBŘ | kus | 100 |  | 0 |  |  | základní |  | 0 | 0 | 0 | 0 | 0 | 4 | K | 2 |  |  |  | ROZPOCET | 0 | 0 | 0 | 0 | 0 | 1 | 0 | 4 | -1723063539
| D | 998 | Přesun hmot |  |  |  | 0 |  |  |  |  | 0 |  | 0 |  | 0 | 1 | D | 1 |  |  |  | ROZPOCET | [6 empty] | 0
57 | K | 998011003 | Přesun hmot pro budovy občanské výstavby, bydlení, výrobu a služby s nosnou svislou konstrukcí zděnou z cihel, tvárnic nebo kamene vodorovná dopravní vzdálenost do 100 m pro budovy výšky přes 12 do 24 m | t | 1581.708 |  | 0 | CS ÚRS 2020 01 |  | základní |  | 0 | 0 | 0 | 0 | 0 | 4 | K | 2 |  |  |  | ROZPOCET | 0 | 0 | 0 | 0 | 0 | 1 | 0 | 4 | 1396471766
| PSC |  | Poznámka k souboru cen: 1. Ceny -7001 až -7006 lze použít v případě, kdy dochází ke ztížení přesunu např. tím, že není možné instalovat jeřáb. 2. K cenám -7001 až -7006 lze použít příplatky za zvětšený přesun -1014 až -1019, -2034 až -2039 nebo -2114 až 2119. 3. Jestliže pro svislý přesun používá zařízení investora (např. výtah v budově), užijí se pro ocenění přesunu hmot ceny stanovené pro nejmenší výšku, tj. 6 m. | [14 empty] | PSC | 2
| D | PSV | Práce a dodávky PSV |  |  |  | 0 |  |  |  |  | 0 |  | 1280.9546 |  | 0 | 2 | D | 0 |  |  |  | ROZPOCET | [6 empty] | 0
| D | 711 | Izolace proti vodě, vlhkosti a plynům |  |  |  | 0 |  |  |  |  | 0 |  | 16.6033 |  | 0 | 2 | D | 1 |  |  |  | ROZPOCET | [6 empty] | 0
532 | K | 713131151 | Montáž tepelné izolace stěn rohožemi, pásy, deskami, dílci, bloky (izolační materiál ve specifikaci) vložením jednovrstvě | m2 | 1022.56 |  | 0 | CS ÚRS 2020 01 |  | základní |  | 0 | 0 | 0 | 0 | 0 | 16 | K | 2 |  |  |  | ROZPOCET | 0 | 0 | 0 | 0 | 0 | 1 | 0 | 16 | 508335399
| PSC |  | Poznámka k souboru cen: 1. Položky Montáž tepelných izolací stěn lze použít i pro ocenění montáže svislých tepelných izolací základových konstrukcí (základové pásy, desky apod.). 2. V cenách -1161 až -1167 nejsou započteny náklady na podkladní rošt a olištování zdí; tyto se oceňují pro kovový rošt cenami souboru 763 12-16 katalogu 763 - Konstrukce suché výstavby nebo pro dřevěný rošt cenami souboru 766 41-72 katalogu 766 – Konstrukce truhlářské. | [14 empty] | PSC | 2
| VV |  | stěny pod terénem - ochrana hydroizolace | [14 empty] | VV | 2 | 1 | True | 0 | ROZPOCET
| VV |  | 2*(43,20+58,00)*4,45+(2*7,25+2,00)*4,00 |  | 966.68 | [12 empty] | VV | 2 | 2 | True | 0 | ROZPOCET
| VV |  | ((3,40+2,90)*2*2+(3,40+3,00)*2*2)*1,10 |  | 55.88 | [12 empty] | VV | 2 | 2 | True | 0 | ROZPOCET
| VV |  | Součet |  | 1022.56 | [12 empty] | VV | 2 | 4 | True | 1 | ROZPOCET
533 | M | 28376446 | deska z polystyrénu XPS, hrana rovná a strukturovaný povrch 300kPa tl 150mm | m2 | 1073.688 |  | 0 | CS ÚRS 2020 01 |  | základní |  | 0 | 0.0045 | 4.8316 | 0 | 0 | 32 | M | 2 |  |  |  | ROZPOCET | 0 | 0 | 0 | 0 | 0 | 1 | 0 | 16 | -527697324
| VV |  | 1022,56*1,05 'Přepočtené koeficientem množství |  | 1073.688 | [12 empty] | VV | 2 | 2 | False | 1 | ROZPOCET
534 | K | 711161212 | Izolace proti zemní vlhkosti a beztlakové vodě nopovými fóliemi na ploše svislé S vrstva ochranná, odvětrávací a drenážní výška nopku 8,0 mm, tl. fólie do 0,6 mm | m2 | 1022.56 |  | 0 | CS ÚRS 2020 01 |  | základní |  | 0 | 0.0004 | 0.40902 | 0 | 0 | 16 | K | 2 |  |  |  | ROZPOCET | 0 | 0 | 0 | 0 | 0 | 1 | 0 | 16 | -2039339315
| VV |  | stěny pod terénem | [14 empty] | VV | 2 | 1 | True | 0 | ROZPOCET
| VV |  | 2*(43,20+58,00)*4,45+(2*7,25+2,00)*4,00 |  | 966.68 | [12 empty] | VV | 2 | 2 | True | 0 | ROZPOCET
| VV |  | ((3,40+2,90)*2*2+(3,40+3,00)*2*2)*1,10 |  | 55.88 | [12 empty] | VV | 2 | 2 | True | 0 | ROZPOCET
| VV |  | Součet |  | 1022.56 | [12 empty] | VV | 2 | 4 | True | 1 | ROZPOCET
535 | K | 711471051 | Provedení izolace proti povrchové a podpovrchové tlakové vodě termoplasty na ploše vodorovné V folií PVC lepenou | m2 | 2631.05 |  | 0 | CS ÚRS 2020 01 |  | základní |  | 0 | 3e-05 | 0.078932 | 0 | 0 | 16 | K | 2 |  |  |  | ROZPOCET | 0 | 0 | 0 | 0 | 0 | 1 | 0 | 16 | -1327222898
| PSC |  | Poznámka k souboru cen: 1. Izolace plochy jednotlivě do 10 m2 lze oceňovat cenami příslušných izolací a cenou 711 49-9097 Příplatek za plochy do 10 m2. 2. Cenami lze oceňovat i montáž proti zemní vlhkosti. | [14 empty] | PSC | 2
| VV |  | 44,20*59,00+7,75*3,00 |  | 2631.05 | [12 empty] | VV | 2 | 2 | True | 0 | ROZPOCET
| VV |  | Součet |  | 2631.05 | [12 empty] | VV | 2 | 4 | True | 1 | ROZPOCET
536 | M | 28322004 | fólie hydroizolační pro spodní stavbu tl 1,5mm | m2 | 3025.708 |  | 0 | CS ÚRS 2020 01 |  | základní |  | 0 | 0.0021 | 6.354 | 0 | 0 | 32 | M | 2 |  |  |  | ROZPOCET | 0 | 0 | 0 | 0 | 0 | 1 | 0 | 16 | 1036610490
| VV |  | 2631,05*1,15 'Přepočtené koeficientem množství |  | 3025.708 | [12 empty] | VV | 2 | 2 | False | 1 | ROZPOCET
537 | K | 711472051 | Provedení izolace proti povrchové a podpovrchové tlakové vodě termoplasty na ploše svislé S folií PVC lepenou | m2 | 1022.56 |  | 0 | CS ÚRS 2020 01 |  | základní |  | 0 | 5e-05 | 0.051128 | 0 | 0 | 16 | K | 2 |  |  |  | ROZPOCET | 0 | 0 | 0 | 0 | 0 | 1 | 0 | 16 | -129695702
| PSC |  | Poznámka k souboru cen: 1. Izolace plochy jednotlivě do 10 m2 lze oceňovat cenami příslušných izolací a cenou 711 49-9097 Příplatek za plochy do 10 m2. 2. Cenami lze oceňovat i montáž proti zemní vlhkosti. | [14 empty] | PSC | 2
| VV |  | stěny pod terénem | [14 empty] | VV | 2 | 1 | True | 0 | ROZPOCET
| VV |  | 2*(43,20+58,00)*4,45+(2*7,25+2,00)*4,00 |  | 966.68 | [12 empty] | VV | 2 | 2 | True | 0 | ROZPOCET
| VV |  | ((3,40+2,90)*2*2+(3,40+3,00)*2*2)*1,10 |  | 55.88 | [12 empty] | VV | 2 | 2 | True | 0 | ROZPOCET
| VV |  | Součet |  | 1022.56 | [12 empty] | VV | 2 | 4 | True | 1 | ROZPOCET
538 | M | 28322004 | fólie hydroizolační pro spodní stavbu tl 1,5mm | m2 | 1227.072 |  | 0 | CS ÚRS 2020 01 |  | základní |  | 0 | 0.0021 | 2.5769 | 0 | 0 | 32 | M | 2 |  |  |  | ROZPOCET | 0 | 0 | 0 | 0 | 0 | 1 | 0 | 16 | -753837432
| VV |  | 1022,56*1,2 'Přepočtené koeficientem množství |  | 1227.072 | [12 empty] | VV | 2 | 2 | False | 1 | ROZPOCET
539 | K | 711491171 | Provedení izolace proti povrchové a podpovrchové tlakové vodě ostatní na ploše vodorovné V z textilií, vrstva podkladní | m2 | 2631.05 |  | 0 | CS ÚRS 2020 01 |  | základní |  | 0 | 0 | 0 | 0 | 0 | 16 | K | 2 |  |  |  | ROZPOCET | 0 | 0 | 0 | 0 | 0 | 1 | 0 | 16 | -1861491139
| PSC |  | Poznámka k souboru cen: 1. Cenami -9095 až -9097 lze oceňovat jen tehdy, nepřesáhne-li součet souvislé plochy vodorovné a svislé izolační vrstvy 10 m2. 2. Cenou -1175 lze oceňovat i připevnění izolace na ploše svislé. 3. Cenami -1171 až -1273 lze oceňovat i izolace proti zemní vlhkosti. 4. V ceně -1177 jsou započteny i náklady na navrtání, osazení hmoždinek a zatmelení. | [14 empty] | PSC | 2
| VV |  | 44,20*59,00+7,75*3,00 |  | 2631.05 | [12 empty] | VV | 2 | 2 | True | 0 | ROZPOCET
| VV |  | Součet |  | 2631.05 | [12 empty] | VV | 2 | 4 | True | 1 | ROZPOCET
540 | M | 69311068 | geotextilie netkaná separační, ochranná, filtrační, drenážní PP 300g/m2 | m2 | 2762.603 |  | 0 | CS ÚRS 2020 01 |  | základní |  | 0 | 0.0003 | 0.82878 | 0 | 0 | 32 | M | 2 |  |  |  | ROZPOCET | 0 | 0 | 0 | 0 | 0 | 1 | 0 | 16 | 569421409
| VV |  | 2631,05*1,05 'Přepočtené koeficientem množství |  | 2762.603 | [12 empty] | VV | 2 | 2 | False | 1 | ROZPOCET
541 | K | 711491172 | Provedení izolace proti povrchové a podpovrchové tlakové vodě ostatní na ploše vodorovné V z textilií, vrstva ochranná | m2 | 2631.05 |  | 0 | CS ÚRS 2020 01 |  | základní |  | 0 | 0 | 0 | 0 | 0 | 16 | K | 2 |  |  |  | ROZPOCET | 0 | 0 | 0 | 0 | 0 | 1 | 0 | 16 | 1746146290
| PSC |  | Poznámka k souboru cen: 1. Cenami -9095 až -9097 lze oceňovat jen tehdy, nepřesáhne-li součet souvislé plochy vodorovné a svislé izolační vrstvy 10 m2. 2. Cenou -1175 lze oceňovat i připevnění izolace na ploše svislé. 3. Cenami -1171 až -1273 lze oceňovat i izolace proti zemní vlhkosti. 4. V ceně -1177 jsou započteny i náklady na navrtání, osazení hmoždinek a zatmelení. | [14 empty] | PSC | 2
542 | M | 69311068 | geotextilie netkaná separační, ochranná, filtrační, drenážní PP 300g/m2 | m2 | 2762.603 |  | 0 | CS ÚRS 2020 01 |  | základní |  | 0 | 0.0003 | 0.82878 | 0 | 0 | 32 | M | 2 |  |  |  | ROZPOCET | 0 | 0 | 0 | 0 | 0 | 1 | 0 | 16 | -1313791272
| VV |  | 2631,05*1,05 'Přepočtené koeficientem množství |  | 2762.603 | [12 empty] | VV | 2 | 2 | False | 1 | ROZPOCET
543 | K | 711491271 | Provedení izolace proti povrchové a podpovrchové tlakové vodě ostatní na ploše svislé S z textilií, vrstva podkladní | m2 | 1022.56 |  | 0 | CS ÚRS 2020 01 |  | základní |  | 0 | 0 | 0 | 0 | 0 | 16 | K | 2 |  |  |  | ROZPOCET | 0 | 0 | 0 | 0 | 0 | 1 | 0 | 16 | -609996524
| PSC |  | Poznámka k souboru cen: 1. Cenami -9095 až -9097 lze oceňovat jen tehdy, nepřesáhne-li součet souvislé plochy vodorovné a svislé izolační vrstvy 10 m2. 2. Cenou -1175 lze oceňovat i připevnění izolace na ploše svislé. 3. Cenami -1171 až -1273 lze oceňovat i izolace proti zemní vlhkosti. 4. V ceně -1177 jsou započteny i náklady na navrtání, osazení hmoždinek a zatmelení. | [14 empty] | PSC | 2
| VV |  | stěny pod terénem | [14 empty] | VV | 2 | 1 | True | 0 | ROZPOCET
| VV |  | 2*(43,20+58,00)*4,45+(2*7,25+2,00)*4,00 |  | 966.68 | [12 empty] | VV | 2 | 2 | True | 0 | ROZPOCET
| VV |  | ((3,40+2,90)*2*2+(3,40+3,00)*2*2)*1,10 |  | 55.88 | [12 empty] | VV | 2 | 2 | True | 0 | ROZPOCET
| VV |  | Součet |  | 1022.56 | [12 empty] | VV | 2 | 4 | True | 1 | ROZPOCET
544 | M | 69311068 | geotextilie netkaná separační, ochranná, filtrační, drenážní PP 300g/m2 | m2 | 1073.688 |  | 0 | CS ÚRS 2020 01 |  | základní |  | 0 | 0.0003 | 0.32211 | 0 | 0 | 32 | M | 2 |  |  |  | ROZPOCET | 0 | 0 | 0 | 0 | 0 | 1 | 0 | 16 | 1838278865
| VV |  | 1022,56*1,05 'Přepočtené koeficientem množství |  | 1073.688 | [12 empty] | VV | 2 | 2 | False | 1 | ROZPOCET
545 | K | 711491272 | Provedení izolace proti povrchové a podpovrchové tlakové vodě ostatní na ploše svislé S z textilií, vrstva ochranná | m2 | 1022.56 |  | 0 | CS ÚRS 2020 01 |  | základní |  | 0 | 0 | 0 | 0 | 0 | 16 | K | 2 |  |  |  | ROZPOCET | 0 | 0 | 0 | 0 | 0 | 1 | 0 | 16 | 1271529306
| PSC |  | Poznámka k souboru cen: 1. Cenami -9095 až -9097 lze oceňovat jen tehdy, nepřesáhne-li součet souvislé plochy vodorovné a svislé izolační vrstvy 10 m2. 2. Cenou -1175 lze oceňovat i připevnění izolace na ploše svislé. 3. Cenami -1171 až -1273 lze oceňovat i izolace proti zemní vlhkosti. 4. V ceně -1177 jsou započteny i náklady na navrtání, osazení hmoždinek a zatmelení. | [14 empty] | PSC | 2
546 | M | 69311068 | geotextilie netkaná separační, ochranná, filtrační, drenážní PP 300g/m2 | m2 | 1073.688 |  | 0 | CS ÚRS 2020 01 |  | základní |  | 0 | 0.0003 | 0.32211 | 0 | 0 | 32 | M | 2 |  |  |  | ROZPOCET | 0 | 0 | 0 | 0 | 0 | 1 | 0 | 16 | -1133359521
| VV |  | 1022,56*1,05 'Přepočtené koeficientem množství |  | 1073.688 | [12 empty] | VV | 2 | 2 | False | 1 | ROZPOCET
547 | K | 998711103 | Přesun hmot pro izolace proti vodě, vlhkosti a plynům stanovený z hmotnosti přesunovaného materiálu vodorovná dopravní vzdálenost do 50 m v objektech výšky přes 12 do 60 m | t | 16.603 |  | 0 | CS ÚRS 2020 01 |  | základní |  | 0 | 0 | 0 | 0 | 0 | 16 | K | 2 |  |  |  | ROZPOCET | 0 | 0 | 0 | 0 | 0 | 1 | 0 | 16 | -1294497980
| PSC |  | Poznámka k souboru cen: 1. Ceny pro přesun hmot stanovený z hmotnosti přesunovaného materiálu se používají tehdy, pokud je možné určit hmotnost za celý stavební díl. Do této hmotnosti se započítává i hmotnost materiálů oceňovaných ve specifikaci. 2. Pokud nelze jednoznačně stanovit hmotnost přesunovaných materiálů, lze pro výpočet přesunu hmot použít orientačně procentní sazbu. Touto sazbou se vynásobí rozpočtové náklady za celý stavební díl včetně nákladů na materiál ve specifikacích. 3. Příplatek k cenám -1181 pro přesun prováděný bez použití mechanizace, tj. za ztížených podmínek, lze použít pouze pro hmotnost materiálu, která se tímto způsobem skutečně přemísťuje. | [14 empty] | PSC | 2
| D | 712 | Povlakové krytiny |  |  |  | 0 |  |  |  |  | 0 |  | 354.816 |  | 0 | 2 | D | 1 |  |  |  | ROZPOCET | [6 empty] | 0
| D | 712 - 1 | Střecha - S 1 |  |  |  | 0 |  |  |  |  | 0 |  | 49.1879 |  | 0 | 2 | D | 2 |  |  |  | ROZPOCET | [6 empty] | 0
58 | K | 636311115 | Kladení dlažby z betonových dlaždic na sucho na terče z umělé hmoty o rozměru dlažby 40x40 cm, o výšce terče přes 150 mm ( 30-250 mm ) | m2 | 391.858 |  | 0 | CS ÚRS 2020 01 |  | základní |  | 0 | 0.00313 | 1.2265 | 0 | 0 | 16 | K | 3 |  |  |  | ROZPOCET | 0 | 0 | 0 | 0 | 0 | 1 | 0 | 16 | -725992110
| PSC |  | Poznámka k souboru cen: 1. V cenách jsou započteny i náklady na rozmístění terčů na připravenou podkladní konstrukci a položení dlažebních prvků na připravené terče. 2. Dodání dlaždic se oceňuje ve specifikaci. Ztratné lze stanovit ve výši 2 %. | [14 empty] | PSC | 3
| VV |  | S 1 | [14 empty] | VV | 3 | 1 | True | 0 | ROZPOCET
| VV |  | "v.č.: 108" 11,89*28,50-6,29*18,245 |  | 224.104 | [12 empty] | VV | 3 | 2 | True | 0 | ROZPOCET
| VV |  | "v.č.: 110" 14,60*5,745 |  | 83.877 | [12 empty] | VV | 3 | 2 | True | 0 | ROZPOCET
| VV |  | "v.č.: 111" 14,60*5,745 |  | 83.877 | [12 empty] | VV | 3 | 2 | True | 0 | ROZPOCET
| VV |  | Mezisoučet |  | 391.858 | [12 empty] | VV | 3 | 3 | True | 1 | ROZPOCET
59 | M | 59245716 | dlažba plošná betonová terasová vymývaná 400x400x40mm | m2 | 399.695 |  | 0 | CS ÚRS 2020 01 |  | základní |  | 0 | 0.091 | 36.3722 | 0 | 0 | 32 | M | 3 |  |  |  | ROZPOCET | 0 | 0 | 0 | 0 | 0 | 1 | 0 | 16 | -972193097
| VV |  | 391,858*1,02 'Přepočtené koeficientem množství |  | 399.695 | [12 empty] | VV | 3 | 2 | False | 1 | ROZPOCET
60 | K | 712363624 | Provedení povlakové krytiny střech plochých do 10° s mechanicky kotvenou izolací včetně položení fólie a horkovzdušného svaření tl. tepelné izolace přes 240 mm budovy výšky přes 18 m, kotvené do betonu vnitřní pole | m2 | 451.984 |  | 0 | CS ÚRS 2020 01 |  | základní |  | 0 | 0.00024 | 0.10848 | 0 | 0 | 16 | K | 3 |  |  |  | ROZPOCET | 0 | 0 | 0 | 0 | 0 | 1 | 0 | 16 | 2034132784
| PSC |  | Poznámka k souboru cen: 1. V cenách jsou započteny i náklady na dodávku kotev. 2. V cenách nejsou započteny náklady na dodávku fólie; tato se oceňuje ve specifikaci. 3. V cenách -3671 až -3674 nejsou započteny náklady na dodávku lišt; tyto se oceňují ve specifikaci. 4. Kotvení plechových lišt rš větší než 200 mm se oceňují katalogem 800-764 Klempířské konstrukce. 5. Vymezení rohových a okrajových částí je dané kotevním plánem nebo výpočtem podle přílohy č. 3 tohoto katalogu. | [14 empty] | PSC | 3
| VV |  | skladba S 1 | [14 empty] | VV | 3 | 1 | True | 0 | ROZPOCET
| VV |  | "v.č.: 108" 11,89*28,50-6,09*18,045+(11,89+27,845*2)*(0,40+0,30)+11,89*(1,00+0,30)+(6,29+18,245)*2*(0,45+0,30) |  | 328.536 | [12 empty] | VV | 3 | 2 | True | 0 | ROZPOCET
| VV |  | "v.č.: 110" 15,91*6,40+(14,60+5,745*2)*(0,50+0,30)+11,905*(0,83+0,30) |  | 136.149 | [12 empty] | VV | 3 | 2 | True | 0 | ROZPOCET
| VV |  | "v.č.: 111" 15,91*6,40+(14,60+5,745*2)*(0,50+0,30)+11,905*(0,83+0,30) |  | 136.149 | [12 empty] | VV | 3 | 2 | True | 0 | ROZPOCET
| VV |  | Mezisoučet |  | 600.834 | [12 empty] | VV | 3 | 3 | True | 0 | ROZPOCET
| VV |  | odpočet krajních polí | [14 empty] | VV | 3 | 1 | True | 0 | ROZPOCET
| VV |  | -(11,89+25,845)*2*1,00 |  | -75.47 | [12 empty] | VV | 3 | 2 | True | 0 | ROZPOCET
| VV |  | -(14,60+3,745)*2*1,00*2 |  | -73.38 | [12 empty] | VV | 3 | 2 | True | 0 | ROZPOCET
| VV |  | Mezisoučet |  | -148.85 | [12 empty] | VV | 3 | 3 | True | 0 | ROZPOCET
| VV |  | Součet |  | 451.984 | [12 empty] | VV | 3 | 4 | True | 1 | ROZPOCET
61 | M | 28322012 | fólie hydroizolační střešní mPVC mechanicky kotvená tl 1,5mm šedá (vyztužení PES mřížkou) | m2 | 519.782 |  | 0 | CS ÚRS 2020 01 |  | základní |  | 0 | 0.0019 | 0.98759 | 0 | 0 | 32 | M | 3 |  |  |  | ROZPOCET | 0 | 0 | 0 | 0 | 0 | 1 | 0 | 16 | 198016190
| VV |  | 451,984*1,15 'Přepočtené koeficientem množství |  | 519.782 | [12 empty] | VV | 3 | 2 | False | 1 | ROZPOCET
62 | K | 712363625 | Provedení povlakové krytiny střech plochých do 10° s mechanicky kotvenou izolací včetně položení fólie a horkovzdušného svaření tl. tepelné izolace přes 240 mm budovy výšky přes 18 m, kotvené do betonu krajní pole | m2 | 136.85 |  | 0 | CS ÚRS 2020 01 |  | základní |  | 0 | 0.00038 | 0.052003 | 0 | 0 | 16 | K | 3 |  |  |  | ROZPOCET | 0 | 0 | 0 | 0 | 0 | 1 | 0 | 16 | -759455177
| PSC |  | Poznámka k souboru cen: 1. V cenách jsou započteny i náklady na dodávku kotev. 2. V cenách nejsou započteny náklady na dodávku fólie; tato se oceňuje ve specifikaci. 3. V cenách -3671 až -3674 nejsou započteny náklady na dodávku lišt; tyto se oceňují ve specifikaci. 4. Kotvení plechových lišt rš větší než 200 mm se oceňují katalogem 800-764 Klempířské konstrukce. 5. Vymezení rohových a okrajových částí je dané kotevním plánem nebo výpočtem podle přílohy č. 3 tohoto katalogu. | [14 empty] | PSC | 3
| VV |  | skladba S 1 | [14 empty] | VV | 3 | 1 | True | 0 | ROZPOCET
| VV |  | (11,89+25,845)*2*1,00-1,00*1,00*4 |  | 71.47 | [12 empty] | VV | 3 | 2 | True | 0 | ROZPOCET
| VV |  | (14,60+3,745)*2*1,00*2-1,00*1,00*4*2 |  | 65.38 | [12 empty] | VV | 3 | 2 | True | 0 | ROZPOCET
| VV |  | Mezisoučet |  | 136.85 | [12 empty] | VV | 3 | 3 | True | 1 | ROZPOCET
63 | M | 28322012 | fólie hydroizolační střešní mPVC mechanicky kotvená tl 1,5mm šedá (vyztužení PES mřížkou) | m2 | 157.378 |  | 0 | CS ÚRS 2020 01 |  | základní |  | 0 | 0.0019 | 0.29902 | 0 | 0 | 32 | M | 3 |  |  |  | ROZPOCET | 0 | 0 | 0 | 0 | 0 | 1 | 0 | 16 | -1829800954
| VV |  | 136,85*1,15 'Přepočtené koeficientem množství |  | 157.378 | [12 empty] | VV | 3 | 2 | False | 1 | ROZPOCET
64 | K | 712363626 | Provedení povlakové krytiny střech plochých do 10° s mechanicky kotvenou izolací včetně položení fólie a horkovzdušného svaření tl. tepelné izolace přes 240 mm budovy výšky přes 18 m, kotvené do betonu rohové pole | m2 | 12 |  | 0 | CS ÚRS 2020 01 |  | základní |  | 0 | 0.00052 | 0.00624 | 0 | 0 | 16 | K | 3 |  |  |  | ROZPOCET | 0 | 0 | 0 | 0 | 0 | 1 | 0 | 16 | 374030332
| PSC |  | Poznámka k souboru cen: 1. V cenách jsou započteny i náklady na dodávku kotev. 2. V cenách nejsou započteny náklady na dodávku fólie; tato se oceňuje ve specifikaci. 3. V cenách -3671 až -3674 nejsou započteny náklady na dodávku lišt; tyto se oceňují ve specifikaci. 4. Kotvení plechových lišt rš větší než 200 mm se oceňují katalogem 800-764 Klempířské konstrukce. 5. Vymezení rohových a okrajových částí je dané kotevním plánem nebo výpočtem podle přílohy č. 3 tohoto katalogu. | [14 empty] | PSC | 3
| VV |  | skladba S 1 | [14 empty] | VV | 3 | 1 | True | 0 | ROZPOCET
| VV |  | 1,00*1,00*4*3 |  | 12 | [12 empty] | VV | 3 | 2 | True | 0 | ROZPOCET
| VV |  | Mezisoučet |  | 12 | [12 empty] | VV | 3 | 3 | True | 1 | ROZPOCET
65 | M | 28322012 | fólie hydroizolační střešní mPVC mechanicky kotvená tl 1,5mm šedá (vyztužení PES mřížkou) | m2 | 13.8 |  | 0 | CS ÚRS 2020 01 |  | základní |  | 0 | 0.0019 | 0.02622 | 0 | 0 | 32 | M | 3 |  |  |  | ROZPOCET | 0 | 0 | 0 | 0 | 0 | 1 | 0 | 16 | -1141436174
| VV |  | 12*1,15 'Přepočtené koeficientem množství |  | 13.8 | [12 empty] | VV | 3 | 2 | False | 1 | ROZPOCET
66 | K | 712363005 | Provedení povlakové krytiny střech plochých do 10° fólií termoplastickou mPVC (měkčené PVC) aplikace fólie na oplechování (na tzv. fóliový plech) horkovzdušným navařením v plné ploše | m2 | 58.496 |  | 0 | CS ÚRS 2020 01 |  | základní |  | 0 | 0 | 0 | 0 | 0 | 16 | K | 3 |  |  |  | ROZPOCET | 0 | 0 | 0 | 0 | 0 | 1 | 0 | 16 | 1169636891
| PSC |  | Poznámka k souboru cen: 1. Povlakové krytiny střech jednotlivě do 10 m2 se oceňují skladebně cenou příslušné izolace a cenou 712 39-9097 Příplatek za plochu do 10 m2. | [14 empty] | PSC | 3
| VV |  | "koutová lišta" 207,150*0,100 |  | 20.715 | [12 empty] | VV | 3 | 2 | True | 0 | ROZPOCET
| VV |  | "rohová lišta" 113,140*0,100 |  | 11.314 | [12 empty] | VV | 3 | 2 | True | 0 | ROZPOCET
| VV |  | "závětrná lišta/okapnice" 69,310*0,250 |  | 17.328 | [12 empty] | VV | 3 | 2 | True | 0 | ROZPOCET
| VV |  | "tmelící lišta" 91,390*0,100 |  | 9.139 | [12 empty] | VV | 3 | 2 | True | 0 | ROZPOCET
| VV |  | Mezisoučet |  | 58.496 | [12 empty] | VV | 3 | 3 | True | 1 | ROZPOCET
67 | K | 712363352 | Povlakové krytiny střech plochých do 10° z tvarovaných poplastovaných lišt pro mPVC vnitřní koutová lišta rš 100 mm | m | 207.15 |  | 0 | CS ÚRS 2020 01 |  | základní |  | 0 | 0.0006 | 0.12429 | 0 | 0 | 16 | K | 3 |  |  |  | ROZPOCET | 0 | 0 | 0 | 0 | 0 | 1 | 0 | 16 | 831771720
| PSC |  | Poznámka k souboru cen: 1. Položka -3344 se použije v případě, pokud položky -3311 až -3333 mají větší rozvinutou šířku. 2. V ceně -3344 nejsou započteny náklady na vytvoření ohybu. Tyto se oceňují příplatkem -3345 tohoto souboru cen. | [14 empty] | PSC | 3
| VV |  | 11,89*2+27,845*2+6,29*2+18,245*2+11,905*2+15,91*2+5,745*4 |  | 207.15 | [12 empty] | VV | 3 | 2 | True | 0 | ROZPOCET
| VV |  | Mezisoučet |  | 207.15 | [12 empty] | VV | 3 | 3 | True | 1 | ROZPOCET
68 | K | 712363353 | Povlakové krytiny střech plochých do 10° z tvarovaných poplastovaných lišt pro mPVC vnější koutová lišta rš 100 mm | m | 113.14 |  | 0 | CS ÚRS 2020 01 |  | základní |  | 0 | 0.0006 | 0.067884 | 0 | 0 | 16 | K | 3 |  |  |  | ROZPOCET | 0 | 0 | 0 | 0 | 0 | 1 | 0 | 16 | -1684212121
| PSC |  | Poznámka k souboru cen: 1. Položka -3344 se použije v případě, pokud položky -3311 až -3333 mají větší rozvinutou šířku. 2. V ceně -3344 nejsou započteny náklady na vytvoření ohybu. Tyto se oceňují příplatkem -3345 tohoto souboru cen. | [14 empty] | PSC | 3
| VV |  | 11,89+(6,29+18,245)*2+14,60*2+5,745*4 |  | 113.14 | [12 empty] | VV | 3 | 2 | True | 0 | ROZPOCET
| VV |  | Mezisoučet |  | 113.14 | [12 empty] | VV | 3 | 3 | True | 1 | ROZPOCET
69 | K | 712363358 | Povlakové krytiny střech plochých do 10° z tvarovaných poplastovaných lišt pro mPVC závětrná lišta rš 250 mm | m | 69.31 |  | 0 | CS ÚRS 2020 01 |  | základní |  | 0 | 0.0015 | 0.10397 | 0 | 0 | 16 | K | 3 |  |  |  | ROZPOCET | 0 | 0 | 0 | 0 | 0 | 1 | 0 | 16 | -1748082628
| PSC |  | Poznámka k souboru cen: 1. Položka -3344 se použije v případě, pokud položky -3311 až -3333 mají větší rozvinutou šířku. 2. V ceně -3344 nejsou započteny náklady na vytvoření ohybu. Tyto se oceňují příplatkem -3345 tohoto souboru cen. | [14 empty] | PSC | 3
| VV |  | 11,89+15,91*2+6,40*4 |  | 69.31 | [12 empty] | VV | 3 | 2 | True | 0 | ROZPOCET
| VV |  | Mezisoučet |  | 69.31 | [12 empty] | VV | 3 | 3 | True | 1 | ROZPOCET
70 | K | 712363362 | Povlakové krytiny střech plochých do 10° z tvarovaných poplastovaných lišt pro mPVC tmelící lišta rš 100 mm | m | 91.39 |  | 0 | CS ÚRS 2020 01 |  | základní |  | 0 | 0.00054 | 0.049351 | 0 | 0 | 16 | K | 3 |  |  |  | ROZPOCET | 0 | 0 | 0 | 0 | 0 | 1 | 0 | 16 | -586724474
| PSC |  | Poznámka k souboru cen: 1. Položka -3344 se použije v případě, pokud položky -3311 až -3333 mají větší rozvinutou šířku. 2. V ceně -3344 nejsou započteny náklady na vytvoření ohybu. Tyto se oceňují příplatkem -3345 tohoto souboru cen. | [14 empty] | PSC | 3
| VV |  | 11,89+27,845*2+11,905*2 |  | 91.39 | [12 empty] | VV | 3 | 2 | True | 0 | ROZPOCET
| VV |  | Mezisoučet |  | 91.39 | [12 empty] | VV | 3 | 3 | True | 1 | ROZPOCET
71 | K | 712391171 | Provedení povlakové krytiny střech plochých do 10° -ostatní práce provedení vrstvy textilní podkladní | m2 | 45.398 |  | 0 | CS ÚRS 2020 01 |  | základní |  | 0 | 0 | 0 | 0 | 0 | 16 | K | 3 |  |  |  | ROZPOCET | 0 | 0 | 0 | 0 | 0 | 1 | 0 | 16 | -433412028
| PSC |  | Poznámka k souboru cen: 1. Cenami -9095 až -9097 lze oceňovat jen tehdy, nepřesáhne-li součet plochy vodorovné a svislé izolační vrstvy 10 m2. 2. Cenou -9095 až -9097 nelze oceňovat opravy a údržbu povlakové krytiny. | [14 empty] | PSC | 3
| VV |  | S 1 - ATIKY | [14 empty] | VV | 3 | 1 | True | 0 | ROZPOCET
| VV |  | 0,655*(11,89+(15,91+6,40*2)*2) |  | 45.398 | [12 empty] | VV | 3 | 2 | True | 0 | ROZPOCET
| VV |  | Mezisoučet |  | 45.398 | [12 empty] | VV | 3 | 3 | True | 1 | ROZPOCET
72 | M | 69311068 | geotextilie netkaná separační, ochranná, filtrační, drenážní PP 300g/m2 | m2 | 52.208 |  | 0 | CS ÚRS 2020 01 |  | základní |  | 0 | 0.0003 | 0.015662 | 0 | 0 | 32 | M | 3 |  |  |  | ROZPOCET | 0 | 0 | 0 | 0 | 0 | 1 | 0 | 16 | -333044197
| VV |  | 45,398*1,15 'Přepočtené koeficientem množství |  | 52.208 | [12 empty] | VV | 3 | 2 | False | 1 | ROZPOCET
73 | K | 712311101 | Provedení povlakové krytiny střech plochých do 10° natěradly a tmely za studena nátěrem lakem penetračním nebo asfaltovým | m2 | 563.63 |  | 0 | CS ÚRS 2020 01 |  | základní |  | 0 | 0 | 0 | 0 | 0 | 16 | K | 3 |  |  |  | ROZPOCET | 0 | 0 | 0 | 0 | 0 | 1 | 0 | 16 | 36461325
| PSC |  | Poznámka k souboru cen: 1. Povlakové krytiny střech jednotlivě do 10 m2 se oceňují skladebně cenou příslušné izolace a cenou 712 39-9095 Příplatek za plochu do 10 m2. | [14 empty] | PSC | 3
| VV |  | S 1 | [14 empty] | VV | 3 | 1 | True | 0 | ROZPOCET
| VV |  | "v.č.: 108" 12,30*28,445-6,09*18,045+(12,30+28,445*2)*0,83+12,30*1,25 |  | 312.782 | [12 empty] | VV | 3 | 2 | True | 0 | ROZPOCET
| VV |  | "v.č.: 110" 15,40*6,245+11,905*0,70+(15,40+6,245*2)*0,75 |  | 125.424 | [12 empty] | VV | 3 | 2 | True | 0 | ROZPOCET
| VV |  | "v.č.: 111" 15,40*6,245+11,905*0,70+(15,40+6,245*2)*0,75 |  | 125.424 | [12 empty] | VV | 3 | 2 | True | 0 | ROZPOCET
| VV |  | Mezisoučet |  | 563.63 | [12 empty] | VV | 3 | 3 | True | 1 | ROZPOCET
74 | M | 11163150 | lak penetrační asfaltový | t | 0.169 |  | 0 | CS ÚRS 2020 01 |  | základní |  | 0 | 1 | 0.169 | 0 | 0 | 32 | M | 3 |  |  |  | ROZPOCET | 0 | 0 | 0 | 0 | 0 | 1 | 0 | 16 | 1630646572
| VV |  | 563,63*0,0003 'Přepočtené koeficientem množství |  | 0.169 | [12 empty] | VV | 3 | 2 | False | 1 | ROZPOCET
75 | K | 712341559 | Provedení povlakové krytiny střech plochých do 10° pásy přitavením NAIP v plné ploše | m2 | 611.955 |  | 0 | CS ÚRS 2020 01 |  | základní |  | 0 | 0.00088 | 0.53852 | 0 | 0 | 16 | K | 3 |  |  |  | ROZPOCET | 0 | 0 | 0 | 0 | 0 | 1 | 0 | 16 | 1758510917
| PSC |  | Poznámka k souboru cen: 1. Povlakové krytiny střech jednotlivě do 10 m2 se oceňují skladebně cenou příslušné izolace a cenou 712 39-9097 Příplatek za plochu do 10 m2. | [14 empty] | PSC | 3
| VV |  | S 1 | [14 empty] | VV | 3 | 1 | True | 0 | ROZPOCET
| VV |  | "v.č.: 108" 12,30*28,445-6,09*18,045+(12,30+28,445*2)*(0,83+0,30)+12,30*(1,25+0,30) |  | 337.229 | [12 empty] | VV | 3 | 2 | True | 0 | ROZPOCET
| VV |  | "v.č.: 110" 15,40*6,245+11,905*(0,70+0,30)+(15,40+6,245*2)*(0,75+0,30) |  | 137.363 | [12 empty] | VV | 3 | 2 | True | 0 | ROZPOCET
| VV |  | "v.č.: 111" 15,40*6,245+11,905*(0,70+0,30)+(15,40+6,245*2)*(0,75+0,30) |  | 137.363 | [12 empty] | VV | 3 | 2 | True | 0 | ROZPOCET
| VV |  | Mezisoučet |  | 611.955 | [12 empty] | VV | 3 | 3 | True | 1 | ROZPOCET
76 | M | 62856011 | pás asfaltový natavitelný modifikovaný SBS tl 4,0mm s vložkou z hliníkové fólie, hliníkové fólie s textilií a spalitelnou PE fólií nebo jemnozrnný minerálním posypem na horním povrchu | m2 | 703.748 |  | 0 | CS ÚRS 2020 01 |  | základní |  | 0 | 0.0047 | 3.3076 | 0 | 0 | 32 | M | 3 |  |  |  | ROZPOCET | 0 | 0 | 0 | 0 | 0 | 1 | 0 | 16 | -571391458
| VV |  | 611,955*1,15 'Přepočtené koeficientem množství |  | 703.748 | [12 empty] | VV | 3 | 2 | False | 1 | ROZPOCET
77 | K | 712771255X | Provedení osazení vyhřívané střešní vpusti | kus | 11 |  | 0 | vlastní |  | základní |  | 0 | 0 | 0 | 0 | 0 | 16 | K | 3 |  |  |  | ROZPOCET | 0 | 0 | 0 | 0 | 0 | 1 | 0 | 16 | 1633465996
| VV |  | "S 1" 11 |  | 11 | [12 empty] | VV | 3 | 2 | True | 0 | ROZPOCET
| VV |  | Mezisoučet |  | 11 | [12 empty] | VV | 3 | 3 | True | 1 | ROZPOCET
78 | M | 2810310380 | Elektricky vyhřívaná svislá střešní vpusť s PVC límcem průměr 125 mm | kus | 11 |  | 0 | ceník výrobce |  | základní |  | 0 | 0.00192 | 0.02112 | 0 | 0 | 32 | M | 3 |  |  |  | ROZPOCET | 0 | 0 | 0 | 0 | 0 | 1 | 0 | 16 | 160324273
79 | K | 713141151 | Montáž tepelné izolace střech plochých rohožemi, pásy, deskami, dílci, bloky (izolační materiál ve specifikaci) kladenými volně jednovrstvá | m2 | 388.937 |  | 0 | CS ÚRS 2020 01 |  | základní |  | 0 | 0 | 0 | 0 | 0 | 16 | K | 3 |  |  |  | ROZPOCET | 0 | 0 | 0 | 0 | 0 | 1 | 0 | 16 | -1050781155
| PSC |  | Poznámka k souboru cen: 1. Množství tepelné izolace střech plochých atikovými pásky k ceně -1211 se určuje v m projektované délky obložení (bez přesahů) na obvodu ploché střechy. 2. Množství jednotek tepelné izolace střech plochých spádovými klíny k cenám -1311 až -1335 se určuje v m2 půdorysné projektované vyspádované plochy střechy. 3. V cenách -1221 až -1262 jsou započteny náklady na montáž a dodávku kotevních šroubů. 4. V cenách -1221 až -1262 nejsou započteny náklady na položení tepelné izolace; tyto se oceňují cenami -1111 až - 1151 tohoto souboru cen. 5. Ceny -1381 až -1396 lze použít pro montáž izolace do 1000mm. V případě vyšších střešních konstrukcí se pro izolace stěn použijí položky souboru cen 713 13-11 Montáž tepelné izolace stěn tohoto katalogu. | [14 empty] | PSC | 3
| VV |  | S 1 | [14 empty] | VV | 3 | 1 | True | 0 | ROZPOCET
| VV |  | 11,89*27,845-6,09*18,045+14,60*5,745*2 |  | 388.937 | [12 empty] | VV | 3 | 2 | True | 0 | ROZPOCET
| VV |  | Mezisoučet |  | 388.937 | [12 empty] | VV | 3 | 3 | True | 1 | ROZPOCET
80 | M | 28376520 | deska izolační PIR s oboustrannou kompozitní fólií s hliníkovou vložkou 1200x2400x160mm | m2 | 408.384 |  | 0 | CS ÚRS 2020 01 |  | základní |  | 0 | 0.0048 | 1.9602 | 0 | 0 | 32 | M | 3 |  |  |  | ROZPOCET | 0 | 0 | 0 | 0 | 0 | 1 | 0 | 16 | 1900393363
| VV |  | 388,937*1,05 'Přepočtené koeficientem množství |  | 408.384 | [12 empty] | VV | 3 | 2 | False | 1 | ROZPOCET
81 | K | 713141311 | Montáž tepelné izolace střech plochých spádovými klíny v ploše kladenými volně | m2 | 388.937 |  | 0 | CS ÚRS 2020 01 |  | základní |  | 0 | 0 | 0 | 0 | 0 | 16 | K | 3 |  |  |  | ROZPOCET | 0 | 0 | 0 | 0 | 0 | 1 | 0 | 16 | 1455127288
| PSC |  | Poznámka k souboru cen: 1. Množství tepelné izolace střech plochých atikovými pásky k ceně -1211 se určuje v m projektované délky obložení (bez přesahů) na obvodu ploché střechy. 2. Množství jednotek tepelné izolace střech plochých spádovými klíny k cenám -1311 až -1335 se určuje v m2 půdorysné projektované vyspádované plochy střechy. 3. V cenách -1221 až -1262 jsou započteny náklady na montáž a dodávku kotevních šroubů. 4. V cenách -1221 až -1262 nejsou započteny náklady na položení tepelné izolace; tyto se oceňují cenami -1111 až - 1151 tohoto souboru cen. 5. Ceny -1381 až -1396 lze použít pro montáž izolace do 1000mm. V případě vyšších střešních konstrukcí se pro izolace stěn použijí položky souboru cen 713 13-11 Montáž tepelné izolace stěn tohoto katalogu. | [14 empty] | PSC | 3
| VV |  | EPS150S min.tl.40 mm se sklonem 2% (výška 210 mm) | [14 empty] | VV | 3 | 1 | True | 0 | ROZPOCET
| VV |  | 11,89*27,845-6,09*18,045+14,60*5,745*2 |  | 388.937 | [12 empty] | VV | 3 | 2 | True | 0 | ROZPOCET
| VV |  | Mezisoučet |  | 388.937 | [12 empty] | VV | 3 | 3 | True | 1 | ROZPOCET
| VV |  | 388,937*(0,04+0,21)*1/2*1,00*1,15=55,910 m3 | [14 empty] | VV | 3 | 1 | True | 0 | ROZPOCET
82 | M | 28376142 | klín izolační z pěnového polystyrenu EPS 150 spádový | m3 | 55.91 |  | 0 | CS ÚRS 2020 01 |  | základní |  | 0 | 0.025 | 1.3978 | 0 | 0 | 32 | M | 3 |  |  |  | ROZPOCET | 0 | 0 | 0 | 0 | 0 | 1 | 0 | 16 | -345871453
83 | K | 713131141 | Montáž tepelné izolace stěn rohožemi, pásy, deskami, dílci, bloky (izolační materiál ve specifikaci) lepením celoplošně | m2 | 132.775 |  | 0 | CS ÚRS 2020 01 |  | základní |  | 0 | 0.006 | 0.79665 | 0 | 0 | 16 | K | 3 |  |  |  | ROZPOCET | 0 | 0 | 0 | 0 | 0 | 1 | 0 | 16 | 1655050103
| PSC |  | Poznámka k souboru cen: 1. Položky Montáž tepelných izolací stěn lze použít i pro ocenění montáže svislých tepelných izolací základových konstrukcí (základové pásy, desky apod.). 2. V cenách -1161 až -1167 nejsou započteny náklady na podkladní rošt a olištování zdí; tyto se oceňují pro kovový rošt cenami souboru 763 12-16 katalogu 763 - Konstrukce suché výstavby nebo pro dřevěný rošt cenami souboru 766 41-72 katalogu 766 – Konstrukce truhlářské. | [14 empty] | PSC | 3
| VV |  | S 1 | [14 empty] | VV | 3 | 1 | True | 0 | ROZPOCET
| VV |  | XPS tl.100 mm - vnitřní strana atiky | [14 empty] | VV | 3 | 1 | True | 0 | ROZPOCET
| VV |  | 12,30*1,15+(14,80+5,845*2)*0,85*2 |  | 59.178 | [12 empty] | VV | 3 | 2 | True | 0 | ROZPOCET
| VV |  | S 1 | [14 empty] | VV | 3 | 1 | True | 0 | ROZPOCET
| VV |  | XPS tl.200 mm - styk atika/přilehlá budova | [14 empty] | VV | 3 | 1 | True | 0 | ROZPOCET
| VV |  | (12,30+28,145*2)*0,83+11,905*0,70*2 |  | 73.597 | [12 empty] | VV | 3 | 2 | True | 0 | ROZPOCET
| VV |  | Mezisoučet |  | 132.775 | [12 empty] | VV | 3 | 3 | True | 1 | ROZPOCET
84 | M | 28376422 | deska z polystyrénu XPS, hrana polodrážková a hladký povrch 300kPa tl 100mm | m2 | 62.137 |  | 0 | CS ÚRS 2020 01 |  | základní |  | 0 | 0.003 | 0.18641 | 0 | 0 | 32 | M | 3 |  |  |  | ROZPOCET | 0 | 0 | 0 | 0 | 0 | 1 | 0 | 16 | -587182356
| VV |  | 59,178*1,05 'Přepočtené koeficientem množství |  | 62.137 | [12 empty] | VV | 3 | 2 | False | 1 | ROZPOCET
85 | M | 28376451 | deska z polystyrénu XPS, hrana polodrážková a hladký povrch 300kPa tl 200mm | m2 | 77.277 |  | 0 | CS ÚRS 2020 01 |  | základní |  | 0 | 0.006 | 0.46366 | 0 | 0 | 32 | M | 3 |  |  |  | ROZPOCET | 0 | 0 | 0 | 0 | 0 | 1 | 0 | 16 | 143554801
| VV |  | 73,597*1,05 'Přepočtené koeficientem množství |  | 77.277 | [12 empty] | VV | 3 | 2 | False | 1 | ROZPOCET
86 | K | 713141212 | Montáž tepelné izolace střech plochých atikovými klíny přilepenými za studena nízkoexpanzní (PUR) pěnou | m | 204.53 |  | 0 | CS ÚRS 2020 01 |  | základní |  | 0 | 3e-05 | 0.0061359 | 0 | 0 | 16 | K | 3 |  |  |  | ROZPOCET | 0 | 0 | 0 | 0 | 0 | 1 | 0 | 16 | -483255145
| PSC |  | Poznámka k souboru cen: 1. Množství tepelné izolace střech plochých atikovými pásky k ceně -1211 se určuje v m projektované délky obložení (bez přesahů) na obvodu ploché střechy. 2. Množství jednotek tepelné izolace střech plochých spádovými klíny k cenám -1311 až -1335 se určuje v m2 půdorysné projektované vyspádované plochy střechy. 3. V cenách -1221 až -1262 jsou započteny náklady na montáž a dodávku kotevních šroubů. 4. V cenách -1221 až -1262 nejsou započteny náklady na položení tepelné izolace; tyto se oceňují cenami -1111 až - 1151 tohoto souboru cen. 5. Ceny -1381 až -1396 lze použít pro montáž izolace do 1000mm. V případě vyšších střešních konstrukcí se pro izolace stěn použijí položky souboru cen 713 13-11 Montáž tepelné izolace stěn tohoto katalogu. | [14 empty] | PSC | 3
| VV |  | S 1 | [14 empty] | VV | 3 | 1 | True | 0 | ROZPOCET
| VV |  | (11,89+27,845+6,29+18,245)*2+((14,60+5,745)*2-2,695)*2 |  | 204.53 | [12 empty] | VV | 3 | 2 | True | 0 | ROZPOCET
| VV |  | Mezisoučet |  | 204.53 | [12 empty] | VV | 3 | 3 | True | 1 | ROZPOCET
87 | M | 63152006 | klín atikový přechodný minerální plochých střech tl 60x60mm | m | 214.757 |  | 0 | CS ÚRS 2020 01 |  | základní |  | 0 | 0.00055 | 0.11812 | 0 | 0 | 32 | M | 3 |  |  |  | ROZPOCET | 0 | 0 | 0 | 0 | 0 | 1 | 0 | 16 | -956496043
| VV |  | 204,53*1,05 'Přepočtené koeficientem množství |  | 214.757 | [12 empty] | VV | 3 | 2 | False | 1 | ROZPOCET
88 | K | 713141358 | Montáž tepelné izolace střech plochých spádovými klíny na zhlaví atiky šířky do 500 mm mechanicky ukotvenými šrouby | m | 67.27 |  | 0 | CS ÚRS 2020 01 |  | základní |  | 0 | 0.00016 | 0.010763 | 0 | 0 | 16 | K | 3 |  |  |  | ROZPOCET | 0 | 0 | 0 | 0 | 0 | 1 | 0 | 16 | -601142664
| PSC |  | Poznámka k souboru cen: 1. Množství tepelné izolace střech plochých atikovými pásky k ceně -1211 se určuje v m projektované délky obložení (bez přesahů) na obvodu ploché střechy. 2. Množství jednotek tepelné izolace střech plochých spádovými klíny k cenám -1311 až -1335 se určuje v m2 půdorysné projektované vyspádované plochy střechy. 3. V cenách -1221 až -1262 jsou započteny náklady na montáž a dodávku kotevních šroubů. 4. V cenách -1221 až -1262 nejsou započteny náklady na položení tepelné izolace; tyto se oceňují cenami -1111 až - 1151 tohoto souboru cen. 5. Ceny -1381 až -1396 lze použít pro montáž izolace do 1000mm. V případě vyšších střešních konstrukcí se pro izolace stěn použijí položky souboru cen 713 13-11 Montáž tepelné izolace stěn tohoto katalogu. | [14 empty] | PSC | 3
| VV |  | S 3 | [14 empty] | VV | 3 | 1 | True | 0 | ROZPOCET
| VV |  | XPS tl.100-120 mm - horní líc atiky | [14 empty] | VV | 3 | 1 | True | 0 | ROZPOCET
| VV |  | 11,89+(15,40+6,145*2)*2 |  | 67.27 | [12 empty] | VV | 3 | 2 | True | 0 | ROZPOCET
| VV |  | Mezisoučet |  | 67.27 | [12 empty] | VV | 3 | 3 | True | 1 | ROZPOCET
89 | M | 28376423 | deska z polystyrénu XPS, hrana polodrážková a hladký povrch 300kPa tl 120mm ( seříznutý do spádu tl.100-120 mm ) | m2 | 21.19 |  | 0 | CS ÚRS 2020 01 |  | základní |  | 0 | 0.0036 | 0.076284 | 0 | 0 | 32 | M | 3 |  |  |  | ROZPOCET | 0 | 0 | 0 | 0 | 0 | 1 | 0 | 16 | -1146245923
| VV |  | 67,27*0,315 'Přepočtené koeficientem množství |  | 21.19 | [12 empty] | VV | 3 | 2 | False | 1 | ROZPOCET
90 | K | 762361312 | Konstrukční vrstva pod klempířské prvky pro oplechování horních ploch zdí a nadezdívek (atik) z desek dřevoštěpkových šroubovaných do podkladu, tloušťky desky 22 mm | m2 | 45.398 |  | 0 | CS ÚRS 2020 01 |  | základní |  | 0 | 0.01396 | 0.63376 | 0 | 0 | 16 | K | 3 |  |  |  | ROZPOCET | 0 | 0 | 0 | 0 | 0 | 1 | 0 | 16 | -1763802270
| PSC |  | Poznámka k souboru cen: 1. V cenách -1312 až -1313 jsou započteny i náklady na kotvení desky do podkladu. | [14 empty] | PSC | 3
| VV |  | S 1 | [14 empty] | VV | 3 | 1 | True | 0 | ROZPOCET
| VV |  | 0,655*(11,89+(15,91+6,40*2)*2) |  | 45.398 | [12 empty] | VV | 3 | 2 | True | 0 | ROZPOCET
| VV |  | Mezisoučet |  | 45.398 | [12 empty] | VV | 3 | 3 | True | 1 | ROZPOCET
91 | M | 60726285 | deska dřevoštěpková OSB 3 P+D broušená tl 22mm ( odpočet ) | m2 | -45.398 |  | 0 | CS ÚRS 2020 01 |  | základní |  | 0 | 0.0128 | -0.58109 | 0 | 0 | 32 | M | 3 |  |  |  | ROZPOCET | 0 | 0 | 0 | 0 | 0 | 1 | 0 | 16 | -1847391145
92 | M | 60621148 | překližka vodovzdorná hladká/hladká bříza tl 18mm ( přípočet ) | m2 | 47.668 |  | 0 | CS ÚRS 2020 01 |  | základní |  | 0 | 0.0131 | 0.62445 | 0 | 0 | 32 | M | 3 |  |  |  | ROZPOCET | 0 | 0 | 0 | 0 | 0 | 1 | 0 | 16 | 469417627
| VV |  | 45,398*1,05 'Přepočtené koeficientem množství |  | 47.668 | [12 empty] | VV | 3 | 2 | False | 1 | ROZPOCET
93 | K | 762395000 | Spojovací prostředky krovů, bednění a laťování, nadstřešních konstrukcí svory, prkna, hřebíky, pásová ocel, vruty | m3 | 0.817 |  | 0 | CS ÚRS 2020 01 |  | základní |  | 0 | 0.02337 | 0.019093 | 0 | 0 | 16 | K | 3 |  |  |  | ROZPOCET | 0 | 0 | 0 | 0 | 0 | 1 | 0 | 16 | 296135406
| PSC |  | Poznámka k souboru cen: 1. Cena je určena pro montážní ceny souborů cen: a) 762 33- Montáž vázaných konstrukcí krovů, b) 762 34- Bednění a laťování, ceny -1210 až -2441, c) 762 35- Montáž nadstřešních konstrukcí, d) 762 36- Montáž spádových klínů. 2. Ochrana konstrukce se oceňuje samostatně, např. položkami 762 08-3 Impregnace řeziva tohoto katalogu nebo příslušnými položkami katalogu 800-783 Nátěry. | [14 empty] | PSC | 3
| VV |  | vodovzdorná překližka | [14 empty] | VV | 3 | 1 | True | 0 | ROZPOCET
| VV |  | 45,398*0,018 |  | 0.817 | [12 empty] | VV | 3 | 2 | True | 0 | ROZPOCET
| VV |  | Mezisoučet |  | 0.817 | [12 empty] | VV | 3 | 3 | True | 1 | ROZPOCET
94 | K | 998712103 | Přesun hmot pro povlakové krytiny stanovený z hmotnosti přesunovaného materiálu vodorovná dopravní vzdálenost do 50 m v objektech výšky přes 12 do 24 m | t | 49.188 |  | 0 | CS ÚRS 2020 01 |  | základní |  | 0 | 0 | 0 | 0 | 0 | 16 | K | 3 |  |  |  | ROZPOCET | 0 | 0 | 0 | 0 | 0 | 1 | 0 | 16 | 700709416
| PSC |  | Poznámka k souboru cen: 1. Ceny pro přesun hmot stanovený z hmotnosti přesunovaného materiálu se používají tehdy, pokud je možné určit hmotnost za celý stavební díl. Do této hmotnosti se započítává i hmotnost materiálů oceňovaných ve specifikaci. 2. Pokud nelze jednoznačně stanovit hmotnost přesunovaných materiálů, lze pro výpočet přesunu hmot použít orientačně procentní sazbu. Touto sazbou se vynásobí rozpočtové náklady za celý stavební díl včetně nákladů na materiál ve specifikacích. 3. Příplatek k cenám -2181 pro přesun prováděný bez použití mechanizace, tj. za ztížených podmínek, lze použít pouze pro hmotnost materiálu, která se tímto způsobem skutečně přemísťuje. | [14 empty] | PSC | 3
| D | 712 - 2 | Střecha - S 2 |  |  |  | 0 |  |  |  |  | 0 |  | 46.9957 |  | 0 | 2 | D | 2 |  |  |  | ROZPOCET | [6 empty] | 0
95 | K | 712363001 | Provedení povlakové krytiny střech plochých do 10° fólií termoplastickou mPVC (měkčené PVC) rozvinutí a natažení fólie v ploše | m2 | 292.194 |  | 0 | CS ÚRS 2020 01 |  | základní |  | 0 | 0 | 0 | 0 | 0 | 16 | K | 3 |  |  |  | ROZPOCET | 0 | 0 | 0 | 0 | 0 | 1 | 0 | 16 | 661405830
| PSC |  | Poznámka k souboru cen: 1. Povlakové krytiny střech jednotlivě do 10 m2 se oceňují skladebně cenou příslušné izolace a cenou 712 39-9097 Příplatek za plochu do 10 m2. | [14 empty] | PSC | 3
| VV |  | S 2 | [14 empty] | VV | 3 | 1 | True | 0 | ROZPOCET
| VV |  | "č.v.: 108" 6,09*18,045+(6,09+18,045)*2*(0,45+0,30) |  | 146.097 | [12 empty] | VV | 3 | 2 | True | 0 | ROZPOCET
| VV |  | "č.v.: 108" 6,09*18,045+(6,09+18,045)*2*(0,45+0,30) |  | 146.097 | [12 empty] | VV | 3 | 2 | True | 0 | ROZPOCET
| VV |  | Mezisoučet |  | 292.194 | [12 empty] | VV | 3 | 3 | True | 1 | ROZPOCET
96 | M | 28343012 | fólie hydroizolační střešní mPVC určená ke stabilizaci přitížením a do vegetačních střech tl 1,5mm | m2 | 336.023 |  | 0 | CS ÚRS 2020 01 |  | základní |  | 0 | 0.0019 | 0.63844 | 0 | 0 | 32 | M | 3 |  |  |  | ROZPOCET | 0 | 0 | 0 | 0 | 0 | 1 | 0 | 16 | -205483605
| VV |  | 292,194*1,15 'Přepočtené koeficientem množství |  | 336.023 | [12 empty] | VV | 3 | 2 | False | 1 | ROZPOCET
97 | K | 712363003 | Provedení povlakové krytiny střech plochých do 10° fólií termoplastickou mPVC (měkčené PVC) vytvoření spoje dvou pásů fólií horkovzdušným navařením | m | 391.248 |  | 0 | CS ÚRS 2020 01 |  | základní |  | 0 | 0 | 0 | 0 | 0 | 16 | K | 3 |  |  |  | ROZPOCET | 0 | 0 | 0 | 0 | 0 | 1 | 0 | 16 | 1275243032
| PSC |  | Poznámka k souboru cen: 1. Povlakové krytiny střech jednotlivě do 10 m2 se oceňují skladebně cenou příslušné izolace a cenou 712 39-9097 Příplatek za plochu do 10 m2. | [14 empty] | PSC | 3
| VV |  | 146,097*2,678 |  | 391.248 | [12 empty] | VV | 3 | 2 | True | 0 | ROZPOCET
| VV |  | Mezisoučet |  | 391.248 | [12 empty] | VV | 3 | 3 | True | 1 | ROZPOCET
98 | K | 712363005 | Provedení povlakové krytiny střech plochých do 10° fólií termoplastickou mPVC (měkčené PVC) aplikace fólie na oplechování (na tzv. fóliový plech) horkovzdušným navařením v plné ploše | m2 | 9.814 |  | 0 | CS ÚRS 2020 01 |  | základní |  | 0 | 0 | 0 | 0 | 0 | 16 | K | 3 |  |  |  | ROZPOCET | 0 | 0 | 0 | 0 | 0 | 1 | 0 | 16 | 495037657
| PSC |  | Poznámka k souboru cen: 1. Povlakové krytiny střech jednotlivě do 10 m2 se oceňují skladebně cenou příslušné izolace a cenou 712 39-9097 Příplatek za plochu do 10 m2. | [14 empty] | PSC | 3
| VV |  | "koutová lišta" 49,070*0,100 |  | 4.907 | [12 empty] | VV | 3 | 2 | True | 0 | ROZPOCET
| VV |  | "rohová lišta" 49,070*0,100 |  | 4.907 | [12 empty] | VV | 3 | 2 | True | 0 | ROZPOCET
| VV |  | Mezisoučet |  | 9.814 | [12 empty] | VV | 3 | 3 | True | 1 | ROZPOCET
99 | K | 712363352 | Povlakové krytiny střech plochých do 10° z tvarovaných poplastovaných lišt pro mPVC vnitřní koutová lišta rš 100 mm | m | 49.07 |  | 0 | CS ÚRS 2020 01 |  | základní |  | 0 | 0.0006 | 0.029442 | 0 | 0 | 16 | K | 3 |  |  |  | ROZPOCET | 0 | 0 | 0 | 0 | 0 | 1 | 0 | 16 | -1401545950
| PSC |  | Poznámka k souboru cen: 1. Položka -3344 se použije v případě, pokud položky -3311 až -3333 mají větší rozvinutou šířku. 2. V ceně -3344 nejsou započteny náklady na vytvoření ohybu. Tyto se oceňují příplatkem -3345 tohoto souboru cen. | [14 empty] | PSC | 3
| VV |  | (6,29+18,245)*2 |  | 49.07 | [12 empty] | VV | 3 | 2 | True | 0 | ROZPOCET
| VV |  | Mezisoučet |  | 49.07 | [12 empty] | VV | 3 | 3 | True | 1 | ROZPOCET
100 | K | 712363353 | Povlakové krytiny střech plochých do 10° z tvarovaných poplastovaných lišt pro mPVC vnější koutová lišta rš 100 mm | m | 49.07 |  | 0 | CS ÚRS 2020 01 |  | základní |  | 0 | 0.0006 | 0.029442 | 0 | 0 | 16 | K | 3 |  |  |  | ROZPOCET | 0 | 0 | 0 | 0 | 0 | 1 | 0 | 16 | 508377883
| PSC |  | Poznámka k souboru cen: 1. Položka -3344 se použije v případě, pokud položky -3311 až -3333 mají větší rozvinutou šířku. 2. V ceně -3344 nejsou započteny náklady na vytvoření ohybu. Tyto se oceňují příplatkem -3345 tohoto souboru cen. | [14 empty] | PSC | 3
| VV |  | (6,29+18,245)*2 |  | 49.07 | [12 empty] | VV | 3 | 2 | True | 0 | ROZPOCET
| VV |  | Mezisoučet |  | 49.07 | [12 empty] | VV | 3 | 3 | True | 1 | ROZPOCET
101 | K | 712391172 | Provedení povlakové krytiny střech plochých do 10° -ostatní práce provedení vrstvy textilní ochranné | m2 | 143.683 |  | 0 | CS ÚRS 2020 01 |  | základní |  | 0 | 0 | 0 | 0 | 0 | 16 | K | 3 |  |  |  | ROZPOCET | 0 | 0 | 0 | 0 | 0 | 1 | 0 | 16 | -1559147669
| PSC |  | Poznámka k souboru cen: 1. Cenami -9095 až -9097 lze oceňovat jen tehdy, nepřesáhne-li součet plochy vodorovné a svislé izolační vrstvy 10 m2. 2. Cenou -9095 až -9097 nelze oceňovat opravy a údržbu povlakové krytiny. | [14 empty] | PSC | 3
| VV |  | S 2 | [14 empty] | VV | 3 | 1 | True | 0 | ROZPOCET
| VV |  | "č.v.: 108" 6,09*18,045+(6,09+18,045)*2*(0,40+0,30) |  | 143.683 | [12 empty] | VV | 3 | 2 | True | 0 | ROZPOCET
| VV |  | Mezisoučet |  | 143.683 | [12 empty] | VV | 3 | 3 | True | 1 | ROZPOCET
102 | M | 69311082 | geotextilie netkaná separační, ochranná, filtrační, drenážní PP 500g/m2 | m2 | 165.235 |  | 0 | CS ÚRS 2020 01 |  | základní |  | 0 | 0.0005 | 0.082617 | 0 | 0 | 32 | M | 3 |  |  |  | ROZPOCET | 0 | 0 | 0 | 0 | 0 | 1 | 0 | 16 | -705546704
| VV |  | 143,683*1,15 'Přepočtené koeficientem množství |  | 165.235 | [12 empty] | VV | 3 | 2 | False | 1 | ROZPOCET
103 | K | 712391171 | Provedení povlakové krytiny střech plochých do 10° -ostatní práce provedení vrstvy textilní podkladní | m2 | 143.683 |  | 0 | CS ÚRS 2020 01 |  | základní |  | 0 | 0 | 0 | 0 | 0 | 16 | K | 3 |  |  |  | ROZPOCET | 0 | 0 | 0 | 0 | 0 | 1 | 0 | 16 | 239660488
| PSC |  | Poznámka k souboru cen: 1. Cenami -9095 až -9097 lze oceňovat jen tehdy, nepřesáhne-li součet plochy vodorovné a svislé izolační vrstvy 10 m2. 2. Cenou -9095 až -9097 nelze oceňovat opravy a údržbu povlakové krytiny. | [14 empty] | PSC | 3
| VV |  | S 2 | [14 empty] | VV | 3 | 1 | True | 0 | ROZPOCET
| VV |  | "č.v.: 108" 6,09*18,045+(6,09+18,045)*2*(0,40+0,30) |  | 143.683 | [12 empty] | VV | 3 | 2 | True | 0 | ROZPOCET
| VV |  | Mezisoučet |  | 143.683 | [12 empty] | VV | 3 | 3 | True | 1 | ROZPOCET
104 | M | 69311060 | geotextilie netkaná separační, ochranná, filtrační, drenážní PP 200g/m2 | m2 | 165.235 |  | 0 | CS ÚRS 2020 01 |  | základní |  | 0 | 0.0002 | 0.033047 | 0 | 0 | 32 | M | 3 |  |  |  | ROZPOCET | 0 | 0 | 0 | 0 | 0 | 1 | 0 | 16 | 1960026605
| VV |  | 143,683*1,15 'Přepočtené koeficientem množství |  | 165.235 | [12 empty] | VV | 3 | 2 | False | 1 | ROZPOCET
105 | K | 712771241 | Provedení drenážní vrstvy vegetační střechy ze smyčkových rohoží, sklon střechy do 5° | m2 | 239.096 |  | 0 | CS ÚRS 2020 01 |  | základní |  | 0 | 0 | 0 | 0 | 0 | 16 | K | 3 |  |  |  | ROZPOCET | 0 | 0 | 0 | 0 | 0 | 1 | 0 | 16 | -755197305
| VV |  | S 2 | [14 empty] | VV | 3 | 1 | True | 0 | ROZPOCET
| VV |  | "č.v.: 108 (tl.6,0 mm)" 6,09*18,045 |  | 109.894 | [12 empty] | VV | 3 | 2 | True | 0 | ROZPOCET
| VV |  | "č.v.: 108 (tl.3,0 mm)" 6,09*18,045+(6,09+18,045)*2*0,40 |  | 129.202 | [12 empty] | VV | 3 | 2 | True | 0 | ROZPOCET
| VV |  | Mezisoučet |  | 239.096 | [12 empty] | VV | 3 | 3 | True | 1 | ROZPOCET
106 | M | 69331044 | rohož drenážní PE nelaminovaná 900g/m2 | m2 | 126.378 |  | 0 | CS ÚRS 2020 01 |  | základní |  | 0 | 0.0009 | 0.11374 | 0 | 0 | 32 | M | 3 |  |  |  | ROZPOCET | 0 | 0 | 0 | 0 | 0 | 1 | 0 | 16 | 597937205
| VV |  | 109,894*1,15 'Přepočtené koeficientem množství |  | 126.378 | [12 empty] | VV | 3 | 2 | False | 1 | ROZPOCET
107 | M | 69331041 | rohož drenážní PE nelaminovaná 400g/m2 | m2 | 148.582 |  | 0 | CS ÚRS 2020 01 |  | základní |  | 0 | 0.0004 | 0.059433 | 0 | 0 | 32 | M | 3 |  |  |  | ROZPOCET | 0 | 0 | 0 | 0 | 0 | 1 | 0 | 16 | 194076491
| VV |  | 129,202*1,15 'Přepočtené koeficientem množství |  | 148.582 | [12 empty] | VV | 3 | 2 | False | 1 | ROZPOCET
108 | K | 712771221 | Provedení drenážní vrstvy vegetační střechy z plastových nopových fólií, výšky nopů do 25 mm, sklon střechy do 5° | m2 | 109.894 |  | 0 | CS ÚRS 2020 01 |  | základní |  | 0 | 0 | 0 | 0 | 0 | 16 | K | 3 |  |  |  | ROZPOCET | 0 | 0 | 0 | 0 | 0 | 1 | 0 | 16 | 1520436662
| VV |  | S 2 | [14 empty] | VV | 3 | 1 | True | 0 | ROZPOCET
| VV |  | "č.v.: 108" 6,09*18,045 |  | 109.894 | [12 empty] | VV | 3 | 2 | True | 0 | ROZPOCET
| VV |  | Mezisoučet |  | 109.894 | [12 empty] | VV | 3 | 3 | True | 1 | ROZPOCET
109 | M | 69334152 | fólie profilovaná (nopová) perforovaná HDPE s hydroakumulační a drenážní funkcí do vegetačních střech s výškou nopů 20mm | m2 | 120.883 |  | 0 | CS ÚRS 2020 01 |  | základní |  | 0 | 0.0008 | 0.096706 | 0 | 0 | 32 | M | 3 |  |  |  | ROZPOCET | 0 | 0 | 0 | 0 | 0 | 1 | 0 | 16 | -1297588530
| VV |  | 109,894*1,1 'Přepočtené koeficientem množství |  | 120.883 | [12 empty] | VV | 3 | 2 | False | 1 | ROZPOCET
110 | K | 712771431 | Provedení vegetační vrstvy vegetační střechy ze substrátu, tloušťky přes 300 mm, sklon střechy do 5° | m3 | 109.894 |  | 0 | CS ÚRS 2020 01 |  | základní |  | 0 | 0 | 0 | 0 | 0 | 16 | K | 3 |  |  |  | ROZPOCET | 0 | 0 | 0 | 0 | 0 | 1 | 0 | 16 | 1802849637
| VV |  | S 2 - tl.300-400 mm | [14 empty] | VV | 3 | 1 | True | 0 | ROZPOCET
| VV |  | 6,09*18,045 |  | 109.894 | [12 empty] | VV | 3 | 2 | True | 0 | ROZPOCET
| VV |  | Mezisoučet |  | 109.894 | [12 empty] | VV | 3 | 3 | True | 1 | ROZPOCET
111 | M | 10321004 | substrát vegetačních střech intenzivní trávníkový | m3 | 42.309 |  | 0 | CS ÚRS 2020 01 |  | základní |  | 0 | 1 | 42.309 | 0 | 0 | 32 | M | 3 |  |  |  | ROZPOCET | 0 | 0 | 0 | 0 | 0 | 1 | 0 | 16 | 177629541
| VV |  | 38,463*1,1 'Přepočtené koeficientem množství |  | 42.309 | [12 empty] | VV | 3 | 2 | False | 1 | ROZPOCET
112 | K | 712771521 | Založení vegetace vegetační střechy položením vegetační nebo trávníkové rohože, sklon střechy do 5° | m2 | 109.894 |  | 0 | CS ÚRS 2020 01 |  | základní |  | 0 | 0 | 0 | 0 | 0 | 16 | K | 3 |  |  |  | ROZPOCET | 0 | 0 | 0 | 0 | 0 | 1 | 0 | 16 | 91269148
| VV |  | S 2 | [14 empty] | VV | 3 | 1 | True | 0 | ROZPOCET
| VV |  | "č.v.: 108" 6,09*18,045 |  | 109.894 | [12 empty] | VV | 3 | 2 | True | 0 | ROZPOCET
| VV |  | Mezisoučet |  | 109.894 | [12 empty] | VV | 3 | 3 | True | 1 | ROZPOCET
113 | M | 69334007 | koberec trávníkový vegetačních střech | m2 | 120.883 |  | 0 | CS ÚRS 2020 01 |  | základní |  | 0 | 0.015 | 1.8132 | 0 | 0 | 32 | M | 3 |  |  |  | ROZPOCET | 0 | 0 | 0 | 0 | 0 | 1 | 0 | 16 | -35775120
| VV |  | 109,894*1,1 'Přepočtené koeficientem množství |  | 120.883 | [12 empty] | VV | 3 | 2 | False | 1 | ROZPOCET
114 | K | 712311101 | Provedení povlakové krytiny střech plochých do 10° natěradly a tmely za studena nátěrem lakem penetračním nebo asfaltovým | m2 | 109.894 |  | 0 | CS ÚRS 2020 01 |  | základní |  | 0 | 0 | 0 | 0 | 0 | 16 | K | 3 |  |  |  | ROZPOCET | 0 | 0 | 0 | 0 | 0 | 1 | 0 | 16 | -1225860328
| PSC |  | Poznámka k souboru cen: 1. Povlakové krytiny střech jednotlivě do 10 m2 se oceňují skladebně cenou příslušné izolace a cenou 712 39-9095 Příplatek za plochu do 10 m2. | [14 empty] | PSC | 3
| VV |  | skladba S 2 | [14 empty] | VV | 3 | 1 | True | 0 | ROZPOCET
| VV |  | "v.č.: 108" 6,09*18,045 |  | 109.894 | [12 empty] | VV | 3 | 2 | True | 0 | ROZPOCET
| VV |  | Mezisoučet |  | 109.894 | [12 empty] | VV | 3 | 3 | True | 1 | ROZPOCET
115 | M | 11163150 | lak penetrační asfaltový | t | 0.033 |  | 0 | CS ÚRS 2020 01 |  | základní |  | 0 | 1 | 0.033 | 0 | 0 | 32 | M | 3 |  |  |  | ROZPOCET | 0 | 0 | 0 | 0 | 0 | 1 | 0 | 16 | -2062884104
| VV |  | 109,894*0,0003 'Přepočtené koeficientem množství |  | 0.033 | [12 empty] | VV | 3 | 2 | False | 1 | ROZPOCET
116 | K | 712341559 | Provedení povlakové krytiny střech plochých do 10° pásy přitavením NAIP v plné ploše | m2 | 109.894 |  | 0 | CS ÚRS 2020 01 |  | základní |  | 0 | 0.00088 | 0.096707 | 0 | 0 | 16 | K | 3 |  |  |  | ROZPOCET | 0 | 0 | 0 | 0 | 0 | 1 | 0 | 16 | 823566726
| PSC |  | Poznámka k souboru cen: 1. Povlakové krytiny střech jednotlivě do 10 m2 se oceňují skladebně cenou příslušné izolace a cenou 712 39-9097 Příplatek za plochu do 10 m2. | [14 empty] | PSC | 3
| VV |  | skladba S 2 | [14 empty] | VV | 3 | 1 | True | 0 | ROZPOCET
| VV |  | "v.č.: 108" 6,09*18,045 |  | 109.894 | [12 empty] | VV | 3 | 2 | True | 0 | ROZPOCET
| VV |  | Mezisoučet |  | 109.894 | [12 empty] | VV | 3 | 3 | True | 1 | ROZPOCET
117 | M | 62856011 | pás asfaltový natavitelný modifikovaný SBS tl 4,0mm s vložkou z hliníkové fólie, hliníkové fólie s textilií a spalitelnou PE fólií nebo jemnozrnný minerálním posypem na horním povrchu | m2 | 126.378 |  | 0 | CS ÚRS 2020 01 |  | základní |  | 0 | 0.0047 | 0.59398 | 0 | 0 | 32 | M | 3 |  |  |  | ROZPOCET | 0 | 0 | 0 | 0 | 0 | 1 | 0 | 16 | 1644632398
| VV |  | 109,894*1,15 'Přepočtené koeficientem množství |  | 126.378 | [12 empty] | VV | 3 | 2 | False | 1 | ROZPOCET
118 | K | 713141151 | Montáž tepelné izolace střech plochých rohožemi, pásy, deskami, dílci, bloky (izolační materiál ve specifikaci) kladenými volně jednovrstvá | m2 | 109.894 |  | 0 | CS ÚRS 2020 01 |  | základní |  | 0 | 0 | 0 | 0 | 0 | 16 | K | 3 |  |  |  | ROZPOCET | 0 | 0 | 0 | 0 | 0 | 1 | 0 | 16 | -2088445514
| PSC |  | Poznámka k souboru cen: 1. Množství tepelné izolace střech plochých atikovými pásky k ceně -1211 se určuje v m projektované délky obložení (bez přesahů) na obvodu ploché střechy. 2. Množství jednotek tepelné izolace střech plochých spádovými klíny k cenám -1311 až -1335 se určuje v m2 půdorysné projektované vyspádované plochy střechy. 3. V cenách -1221 až -1262 jsou započteny náklady na montáž a dodávku kotevních šroubů. 4. V cenách -1221 až -1262 nejsou započteny náklady na položení tepelné izolace; tyto se oceňují cenami -1111 až - 1151 tohoto souboru cen. 5. Ceny -1381 až -1396 lze použít pro montáž izolace do 1000mm. V případě vyšších střešních konstrukcí se pro izolace stěn použijí položky souboru cen 713 13-11 Montáž tepelné izolace stěn tohoto katalogu. | [14 empty] | PSC | 3
| VV |  | skladba S 2 | [14 empty] | VV | 3 | 1 | True | 0 | ROZPOCET
| VV |  | "v.č.: 108" 6,09*18,045 |  | 109.894 | [12 empty] | VV | 3 | 2 | True | 0 | ROZPOCET
| VV |  | Mezisoučet |  | 109.894 | [12 empty] | VV | 3 | 3 | True | 1 | ROZPOCET
119 | M | 28376520 | deska izolační PIR s oboustrannou kompozitní fólií s hliníkovou vložkou 1200x2400x160mm | m2 | 115.389 |  | 0 | CS ÚRS 2020 01 |  | základní |  | 0 | 0.0048 | 0.55387 | 0 | 0 | 32 | M | 3 |  |  |  | ROZPOCET | 0 | 0 | 0 | 0 | 0 | 1 | 0 | 16 | 1941401454
| VV |  | 109,894*1,05 'Přepočtené koeficientem množství |  | 115.389 | [12 empty] | VV | 3 | 2 | False | 1 | ROZPOCET
120 | K | 713141212 | Montáž tepelné izolace střech plochých atikovými klíny přilepenými za studena nízkoexpanzní (PUR) pěnou | m | 48.27 |  | 0 | CS ÚRS 2020 01 |  | základní |  | 0 | 3e-05 | 0.0014481 | 0 | 0 | 16 | K | 3 |  |  |  | ROZPOCET | 0 | 0 | 0 | 0 | 0 | 1 | 0 | 16 | -1240524129
| PSC |  | Poznámka k souboru cen: 1. Množství tepelné izolace střech plochých atikovými pásky k ceně -1211 se určuje v m projektované délky obložení (bez přesahů) na obvodu ploché střechy. 2. Množství jednotek tepelné izolace střech plochých spádovými klíny k cenám -1311 až -1335 se určuje v m2 půdorysné projektované vyspádované plochy střechy. 3. V cenách -1221 až -1262 jsou započteny náklady na montáž a dodávku kotevních šroubů. 4. V cenách -1221 až -1262 nejsou započteny náklady na položení tepelné izolace; tyto se oceňují cenami -1111 až - 1151 tohoto souboru cen. 5. Ceny -1381 až -1396 lze použít pro montáž izolace do 1000mm. V případě vyšších střešních konstrukcí se pro izolace stěn použijí položky souboru cen 713 13-11 Montáž tepelné izolace stěn tohoto katalogu. | [14 empty] | PSC | 3
| VV |  | S 2 | [14 empty] | VV | 3 | 1 | True | 0 | ROZPOCET
| VV |  | (6,09+18,045)*2 |  | 48.27 | [12 empty] | VV | 3 | 2 | True | 0 | ROZPOCET
| VV |  | Mezisoučet |  | 48.27 | [12 empty] | VV | 3 | 3 | True | 1 | ROZPOCET
121 | M | 63152006 | klín atikový přechodný minerální plochých střech tl 60x60mm | m | 50.684 |  | 0 | CS ÚRS 2020 01 |  | základní |  | 0 | 0.00055 | 0.027876 | 0 | 0 | 32 | M | 3 |  |  |  | ROZPOCET | 0 | 0 | 0 | 0 | 0 | 1 | 0 | 16 | -1819742618
| VV |  | 48,27*1,05 'Přepočtené koeficientem množství |  | 50.684 | [12 empty] | VV | 3 | 2 | False | 1 | ROZPOCET
122 | K | 713141311 | Montáž tepelné izolace střech plochých spádovými klíny v ploše kladenými volně | m2 | 136.852 |  | 0 | CS ÚRS 2020 01 |  | základní |  | 0 | 0 | 0 | 0 | 0 | 16 | K | 3 |  |  |  | ROZPOCET | 0 | 0 | 0 | 0 | 0 | 1 | 0 | 16 | -196279360
| PSC |  | Poznámka k souboru cen: 1. Množství tepelné izolace střech plochých atikovými pásky k ceně -1211 se určuje v m projektované délky obložení (bez přesahů) na obvodu ploché střechy. 2. Množství jednotek tepelné izolace střech plochých spádovými klíny k cenám -1311 až -1335 se určuje v m2 půdorysné projektované vyspádované plochy střechy. 3. V cenách -1221 až -1262 jsou započteny náklady na montáž a dodávku kotevních šroubů. 4. V cenách -1221 až -1262 nejsou započteny náklady na položení tepelné izolace; tyto se oceňují cenami -1111 až - 1151 tohoto souboru cen. 5. Ceny -1381 až -1396 lze použít pro montáž izolace do 1000mm. V případě vyšších střešních konstrukcí se pro izolace stěn použijí položky souboru cen 713 13-11 Montáž tepelné izolace stěn tohoto katalogu. | [14 empty] | PSC | 3
| VV |  | EPS150S min.tl.40 mm se sklonem 2% (výška 210 mm) | [14 empty] | VV | 3 | 1 | True | 0 | ROZPOCET
| VV |  | skladba S 2 | [14 empty] | VV | 3 | 1 | True | 0 | ROZPOCET
| VV |  | "v.č.: 108" 6,29*18,245 |  | 114.761 | [12 empty] | VV | 3 | 2 | True | 0 | ROZPOCET
| VV |  | 114,761*(0,04+0,21)*1/2*1,00*1,20=17,214 m3 | [14 empty] | VV | 3 | 1 | True | 0 | ROZPOCET
| VV |  | Mezisoučet |  | 114.761 | [12 empty] | VV | 3 | 3 | True | 0 | ROZPOCET
| VV |  | XPS - pod prefa dílce | [14 empty] | VV | 3 | 1 | True | 0 | ROZPOCET
| VV |  | (6,30+18,245)*2*0,45 |  | 22.091 | [12 empty] | VV | 3 | 2 | True | 0 | ROZPOCET
| VV |  | 22,091*(0,06+0,08)*1/2*1,15=1,778 m3 | [14 empty] | VV | 3 | 1 | True | 0 | ROZPOCET
| VV |  | Mezisoučet |  | 22.091 | [12 empty] | VV | 3 | 3 | True | 0 | ROZPOCET
| VV |  | Součet |  | 136.852 | [12 empty] | VV | 3 | 4 | True | 1 | ROZPOCET
123 | M | 28376142 | klín izolační z pěnového polystyrenu EPS 150 spádový | m3 | 17.214 |  | 0 | CS ÚRS 2020 01 |  | základní |  | 0 | 0.025 | 0.43035 | 0 | 0 | 32 | M | 3 |  |  |  | ROZPOCET | 0 | 0 | 0 | 0 | 0 | 1 | 0 | 16 | 2132476001
124 | M | 28376105 | klín izolační z XPS spádový | m3 | 1.778 |  | 0 | CS ÚRS 2020 01 |  | základní |  | 0 | 0.03 | 0.05334 | 0 | 0 | 32 | M | 3 |  |  |  | ROZPOCET | 0 | 0 | 0 | 0 | 0 | 1 | 0 | 16 | -1168475271
125 | K | 998712103 | Přesun hmot pro povlakové krytiny stanovený z hmotnosti přesunovaného materiálu vodorovná dopravní vzdálenost do 50 m v objektech výšky přes 12 do 24 m | t | 46.996 |  | 0 | CS ÚRS 2020 01 |  | základní |  | 0 | 0 | 0 | 0 | 0 | 16 | K | 3 |  |  |  | ROZPOCET | 0 | 0 | 0 | 0 | 0 | 1 | 0 | 16 | 614431140
| PSC |  | Poznámka k souboru cen: 1. Ceny pro přesun hmot stanovený z hmotnosti přesunovaného materiálu se používají tehdy, pokud je možné určit hmotnost za celý stavební díl. Do této hmotnosti se započítává i hmotnost materiálů oceňovaných ve specifikaci. 2. Pokud nelze jednoznačně stanovit hmotnost přesunovaných materiálů, lze pro výpočet přesunu hmot použít orientačně procentní sazbu. Touto sazbou se vynásobí rozpočtové náklady za celý stavební díl včetně nákladů na materiál ve specifikacích. 3. Příplatek k cenám -2181 pro přesun prováděný bez použití mechanizace, tj. za ztížených podmínek, lze použít pouze pro hmotnost materiálu, která se tímto způsobem skutečně přemísťuje. | [14 empty] | PSC | 3
| D | 712 - 3 | Skladba - S 3 |  |  |  | 0 |  |  |  |  | 0 |  | 21.6214 |  | 0 | 2 | D | 2 |  |  |  | ROZPOCET | [6 empty] | 0
126 | K | 712363624 | Provedení povlakové krytiny střech plochých do 10° s mechanicky kotvenou izolací včetně položení fólie a horkovzdušného svaření tl. tepelné izolace přes 240 mm budovy výšky přes 18 m, kotvené do betonu vnitřní pole | m2 | 931.513 |  | 0 | CS ÚRS 2020 01 |  | základní |  | 0 | 0.00024 | 0.22356 | 0 | 0 | 16 | K | 3 |  |  |  | ROZPOCET | 0 | 0 | 0 | 0 | 0 | 1 | 0 | 16 | 1022580115
| PSC |  | Poznámka k souboru cen: 1. V cenách jsou započteny i náklady na dodávku kotev. 2. V cenách nejsou započteny náklady na dodávku fólie; tato se oceňuje ve specifikaci. 3. V cenách -3671 až -3674 nejsou započteny náklady na dodávku lišt; tyto se oceňují ve specifikaci. 4. Kotvení plechových lišt rš větší než 200 mm se oceňují katalogem 800-764 Klempířské konstrukce. 5. Vymezení rohových a okrajových částí je dané kotevním plánem nebo výpočtem podle přílohy č. 3 tohoto katalogu. | [14 empty] | PSC | 3
| VV |  | skladba S 3 | [14 empty] | VV | 3 | 1 | True | 0 | ROZPOCET
| VV |  | "v.č.: 109" 11,89*10,805+11,89*2*0,30*2+9,495*2*(0,35+0,30) |  | 155.083 | [12 empty] | VV | 3 | 2 | True | 0 | ROZPOCET
| VV |  | "v.č.: 110" 5,22*10,62 |  | 55.436 | [12 empty] | VV | 3 | 2 | True | 0 | ROZPOCET
| VV |  | "v.č.: 112" 12,16*33,76+(10,85+32,45)*2*0,30*2 |  | 462.482 | [12 empty] | VV | 3 | 2 | True | 0 | ROZPOCET
| VV |  | "v.č.: 113" 12,16*33,76+(10,85+32,45)*2*0,30*2 |  | 462.482 | [12 empty] | VV | 3 | 2 | True | 0 | ROZPOCET
| VV |  | Mezisoučet |  | 1135.483 | [12 empty] | VV | 3 | 3 | True | 0 | ROZPOCET
| VV |  | odpočet krajních polí | [14 empty] | VV | 3 | 1 | True | 0 | ROZPOCET
| VV |  | -(11,89+7,495)*2*1,00 |  | -38.77 | [12 empty] | VV | 3 | 2 | True | 0 | ROZPOCET
| VV |  | -(10,85+30,45)*2*1,00*2 |  | -165.2 | [12 empty] | VV | 3 | 2 | True | 0 | ROZPOCET
| VV |  | Mezisoučet |  | -203.97 | [12 empty] | VV | 3 | 3 | True | 0 | ROZPOCET
| VV |  | Součet |  | 931.513 | [12 empty] | VV | 3 | 4 | True | 1 | ROZPOCET
127 | M | 28322012 | fólie hydroizolační střešní mPVC mechanicky kotvená tl 1,5mm šedá (vyztužení PES mřížkou) | m2 | 1071.24 |  | 0 | CS ÚRS 2020 01 |  | základní |  | 0 | 0.0019 | 2.0354 | 0 | 0 | 32 | M | 3 |  |  |  | ROZPOCET | 0 | 0 | 0 | 0 | 0 | 1 | 0 | 16 | -1408850808
| VV |  | 931,513*1,15 'Přepočtené koeficientem množství |  | 1071.24 | [12 empty] | VV | 3 | 2 | False | 1 | ROZPOCET
128 | K | 712363625 | Provedení povlakové krytiny střech plochých do 10° s mechanicky kotvenou izolací včetně položení fólie a horkovzdušného svaření tl. tepelné izolace přes 240 mm budovy výšky přes 18 m, kotvené do betonu krajní pole | m2 | 191.97 |  | 0 | CS ÚRS 2020 01 |  | základní |  | 0 | 0.00038 | 0.072949 | 0 | 0 | 16 | K | 3 |  |  |  | ROZPOCET | 0 | 0 | 0 | 0 | 0 | 1 | 0 | 16 | -613961487
| PSC |  | Poznámka k souboru cen: 1. V cenách jsou započteny i náklady na dodávku kotev. 2. V cenách nejsou započteny náklady na dodávku fólie; tato se oceňuje ve specifikaci. 3. V cenách -3671 až -3674 nejsou započteny náklady na dodávku lišt; tyto se oceňují ve specifikaci. 4. Kotvení plechových lišt rš větší než 200 mm se oceňují katalogem 800-764 Klempířské konstrukce. 5. Vymezení rohových a okrajových částí je dané kotevním plánem nebo výpočtem podle přílohy č. 3 tohoto katalogu. | [14 empty] | PSC | 3
| VV |  | skladba S 3 | [14 empty] | VV | 3 | 1 | True | 0 | ROZPOCET
| VV |  | (11,89+7,495)*2*1,00-1,00*1,00*4 |  | 34.77 | [12 empty] | VV | 3 | 2 | True | 0 | ROZPOCET
| VV |  | (10,85+30,45)*2*1,00*2-1,00*1,00*4*2 |  | 157.2 | [12 empty] | VV | 3 | 2 | True | 0 | ROZPOCET
| VV |  | Mezisoučet |  | 191.97 | [12 empty] | VV | 3 | 3 | True | 1 | ROZPOCET
129 | M | 28322012 | fólie hydroizolační střešní mPVC mechanicky kotvená tl 1,5mm šedá (vyztužení PES mřížkou) | m2 | 220.766 |  | 0 | CS ÚRS 2020 01 |  | základní |  | 0 | 0.0019 | 0.41946 | 0 | 0 | 32 | M | 3 |  |  |  | ROZPOCET | 0 | 0 | 0 | 0 | 0 | 1 | 0 | 16 | -1036099558
| VV |  | 191,97*1,15 'Přepočtené koeficientem množství |  | 220.766 | [12 empty] | VV | 3 | 2 | False | 1 | ROZPOCET
130 | K | 712363626 | Provedení povlakové krytiny střech plochých do 10° s mechanicky kotvenou izolací včetně položení fólie a horkovzdušného svaření tl. tepelné izolace přes 240 mm budovy výšky přes 18 m, kotvené do betonu rohové pole | m2 | 12 |  | 0 | CS ÚRS 2020 01 |  | základní |  | 0 | 0.00052 | 0.00624 | 0 | 0 | 16 | K | 3 |  |  |  | ROZPOCET | 0 | 0 | 0 | 0 | 0 | 1 | 0 | 16 | -366621890
| PSC |  | Poznámka k souboru cen: 1. V cenách jsou započteny i náklady na dodávku kotev. 2. V cenách nejsou započteny náklady na dodávku fólie; tato se oceňuje ve specifikaci. 3. V cenách -3671 až -3674 nejsou započteny náklady na dodávku lišt; tyto se oceňují ve specifikaci. 4. Kotvení plechových lišt rš větší než 200 mm se oceňují katalogem 800-764 Klempířské konstrukce. 5. Vymezení rohových a okrajových částí je dané kotevním plánem nebo výpočtem podle přílohy č. 3 tohoto katalogu. | [14 empty] | PSC | 3
| VV |  | skladba S 3 | [14 empty] | VV | 3 | 1 | True | 0 | ROZPOCET
| VV |  | 1,00*1,00*4*3 |  | 12 | [12 empty] | VV | 3 | 2 | True | 0 | ROZPOCET
| VV |  | Mezisoučet |  | 12 | [12 empty] | VV | 3 | 3 | True | 1 | ROZPOCET
131 | M | 28322012 | fólie hydroizolační střešní mPVC mechanicky kotvená tl 1,5mm šedá (vyztužení PES mřížkou) | m2 | 13.8 |  | 0 | CS ÚRS 2020 01 |  | základní |  | 0 | 0.0019 | 0.02622 | 0 | 0 | 32 | M | 3 |  |  |  | ROZPOCET | 0 | 0 | 0 | 0 | 0 | 1 | 0 | 16 | -929522890
| VV |  | 12*1,15 'Přepočtené koeficientem množství |  | 13.8 | [12 empty] | VV | 3 | 2 | False | 1 | ROZPOCET
132 | K | 712363005 | Provedení povlakové krytiny střech plochých do 10° fólií termoplastickou mPVC (měkčené PVC) aplikace fólie na oplechování (na tzv. fóliový plech) horkovzdušným navařením v plné ploše | m2 | 95.063 |  | 0 | CS ÚRS 2020 01 |  | základní |  | 0 | 0 | 0 | 0 | 0 | 16 | K | 3 |  |  |  | ROZPOCET | 0 | 0 | 0 | 0 | 0 | 1 | 0 | 16 | 692651439
| PSC |  | Poznámka k souboru cen: 1. Povlakové krytiny střech jednotlivě do 10 m2 se oceňují skladebně cenou příslušné izolace a cenou 712 39-9097 Příplatek za plochu do 10 m2. | [14 empty] | PSC | 3
| VV |  | "koutová lišta" 216,010*0,100 |  | 21.601 | [12 empty] | VV | 3 | 2 | True | 0 | ROZPOCET
| VV |  | "rohová lišta" 196,980*0,100 |  | 19.698 | [12 empty] | VV | 3 | 2 | True | 0 | ROZPOCET
| VV |  | "závětrná lišta/okapnice" 207,460*0,250 |  | 51.865 | [12 empty] | VV | 3 | 2 | True | 0 | ROZPOCET
| VV |  | "tmelící lišta" 18,990*0,100 |  | 1.899 | [12 empty] | VV | 3 | 2 | True | 0 | ROZPOCET
| VV |  | Mezisoučet |  | 95.063 | [12 empty] | VV | 3 | 3 | True | 1 | ROZPOCET
133 | K | 712363352 | Povlakové krytiny střech plochých do 10° z tvarovaných poplastovaných lišt pro mPVC vnitřní koutová lišta rš 100 mm | m | 216.01 |  | 0 | CS ÚRS 2020 01 |  | základní |  | 0 | 0.0006 | 0.12961 | 0 | 0 | 16 | K | 3 |  |  |  | ROZPOCET | 0 | 0 | 0 | 0 | 0 | 1 | 0 | 16 | -1046164764
| PSC |  | Poznámka k souboru cen: 1. Položka -3344 se použije v případě, pokud položky -3311 až -3333 mají větší rozvinutou šířku. 2. V ceně -3344 nejsou započteny náklady na vytvoření ohybu. Tyto se oceňují příplatkem -3345 tohoto souboru cen. | [14 empty] | PSC | 3
| VV |  | 10,85*4+32,46*4+11,89*2+9,495*2 |  | 216.01 | [12 empty] | VV | 3 | 2 | True | 0 | ROZPOCET
| VV |  | Mezisoučet |  | 216.01 | [12 empty] | VV | 3 | 3 | True | 1 | ROZPOCET
134 | K | 712363353 | Povlakové krytiny střech plochých do 10° z tvarovaných poplastovaných lišt pro mPVC vnější koutová lišta rš 100 mm | m | 196.98 |  | 0 | CS ÚRS 2020 01 |  | základní |  | 0 | 0.0006 | 0.11819 | 0 | 0 | 16 | K | 3 |  |  |  | ROZPOCET | 0 | 0 | 0 | 0 | 0 | 1 | 0 | 16 | 701172633
| PSC |  | Poznámka k souboru cen: 1. Položka -3344 se použije v případě, pokud položky -3311 až -3333 mají větší rozvinutou šířku. 2. V ceně -3344 nejsou započteny náklady na vytvoření ohybu. Tyto se oceňují příplatkem -3345 tohoto souboru cen. | [14 empty] | PSC | 3
| VV |  | 10,85*4+32,45*4+11,89*2 |  | 196.98 | [12 empty] | VV | 3 | 2 | True | 0 | ROZPOCET
| VV |  | Mezisoučet |  | 196.98 | [12 empty] | VV | 3 | 3 | True | 1 | ROZPOCET
135 | K | 712363358 | Povlakové krytiny střech plochých do 10° z tvarovaných poplastovaných lišt pro mPVC závětrná lišta rš 250 mm | m | 207.46 |  | 0 | CS ÚRS 2020 01 |  | základní |  | 0 | 0.0015 | 0.31119 | 0 | 0 | 16 | K | 3 |  |  |  | ROZPOCET | 0 | 0 | 0 | 0 | 0 | 1 | 0 | 16 | 837217542
| PSC |  | Poznámka k souboru cen: 1. Položka -3344 se použije v případě, pokud položky -3311 až -3333 mají větší rozvinutou šířku. 2. V ceně -3344 nejsou započteny náklady na vytvoření ohybu. Tyto se oceňují příplatkem -3345 tohoto souboru cen. | [14 empty] | PSC | 3
| VV |  | 12,16*4+33,76*4+11,89*2 |  | 207.46 | [12 empty] | VV | 3 | 2 | True | 0 | ROZPOCET
| VV |  | Mezisoučet |  | 207.46 | [12 empty] | VV | 3 | 3 | True | 1 | ROZPOCET
136 | K | 712363362 | Povlakové krytiny střech plochých do 10° z tvarovaných poplastovaných lišt pro mPVC tmelící lišta rš 100 mm | m | 18.99 |  | 0 | CS ÚRS 2020 01 |  | základní |  | 0 | 0.00054 | 0.010255 | 0 | 0 | 16 | K | 3 |  |  |  | ROZPOCET | 0 | 0 | 0 | 0 | 0 | 1 | 0 | 16 | 1679229708
| PSC |  | Poznámka k souboru cen: 1. Položka -3344 se použije v případě, pokud položky -3311 až -3333 mají větší rozvinutou šířku. 2. V ceně -3344 nejsou započteny náklady na vytvoření ohybu. Tyto se oceňují příplatkem -3345 tohoto souboru cen. | [14 empty] | PSC | 3
| VV |  | 9,495*2 |  | 18.99 | [12 empty] | VV | 3 | 2 | True | 0 | ROZPOCET
| VV |  | Mezisoučet |  | 18.99 | [12 empty] | VV | 3 | 3 | True | 1 | ROZPOCET
137 | K | 712391171 | Provedení povlakové krytiny střech plochých do 10° -ostatní práce provedení vrstvy textilní podkladní | m2 | 135.886 |  | 0 | CS ÚRS 2020 01 |  | základní |  | 0 | 0 | 0 | 0 | 0 | 16 | K | 3 |  |  |  | ROZPOCET | 0 | 0 | 0 | 0 | 0 | 1 | 0 | 16 | 2107690167
| PSC |  | Poznámka k souboru cen: 1. Cenami -9095 až -9097 lze oceňovat jen tehdy, nepřesáhne-li součet plochy vodorovné a svislé izolační vrstvy 10 m2. 2. Cenou -9095 až -9097 nelze oceňovat opravy a údržbu povlakové krytiny. | [14 empty] | PSC | 3
| VV |  | S 3 - ATIKY | [14 empty] | VV | 3 | 1 | True | 0 | ROZPOCET
| VV |  | 0,655*((12,16+33,76)*2*2+11,89*2) |  | 135.886 | [12 empty] | VV | 3 | 2 | True | 0 | ROZPOCET
| VV |  | Mezisoučet |  | 135.886 | [12 empty] | VV | 3 | 3 | True | 1 | ROZPOCET
138 | M | 69311068 | geotextilie netkaná separační, ochranná, filtrační, drenážní PP 300g/m2 | m2 | 156.269 |  | 0 | CS ÚRS 2020 01 |  | základní |  | 0 | 0.0003 | 0.046881 | 0 | 0 | 32 | M | 3 |  |  |  | ROZPOCET | 0 | 0 | 0 | 0 | 0 | 1 | 0 | 16 | 1056947784
| VV |  | 135,886*1,15 'Přepočtené koeficientem množství |  | 156.269 | [12 empty] | VV | 3 | 2 | False | 1 | ROZPOCET
139 | K | 712311101 | Provedení povlakové krytiny střech plochých do 10° natěradly a tmely za studena nátěrem lakem penetračním nebo asfaltovým | m2 | 1036.217 |  | 0 | CS ÚRS 2020 01 |  | základní |  | 0 | 0 | 0 | 0 | 0 | 16 | K | 3 |  |  |  | ROZPOCET | 0 | 0 | 0 | 0 | 0 | 1 | 0 | 16 | -1101203289
| PSC |  | Poznámka k souboru cen: 1. Povlakové krytiny střech jednotlivě do 10 m2 se oceňují skladebně cenou příslušné izolace a cenou 712 39-9095 Příplatek za plochu do 10 m2. | [14 empty] | PSC | 3
| VV |  | skladba S 3 | [14 empty] | VV | 3 | 1 | True | 0 | ROZPOCET
| VV |  | "v.č.: 109" 11,89*10,34+11,89*2*0,40+10,35*2*0,60 |  | 144.875 | [12 empty] | VV | 3 | 2 | True | 0 | ROZPOCET
| VV |  | "v.č.: 110" 5,22*10,62 |  | 55.436 | [12 empty] | VV | 3 | 2 | True | 0 | ROZPOCET
| VV |  | "v.č.: 112" 11,65*33,25+(11,05+32,65)*2*0,35 |  | 417.953 | [12 empty] | VV | 3 | 2 | True | 0 | ROZPOCET
| VV |  | "v.č.: 113" 11,65*33,25+(11,05+32,65)*2*0,35 |  | 417.953 | [12 empty] | VV | 3 | 2 | True | 0 | ROZPOCET
| VV |  | Mezisoučet |  | 1036.217 | [12 empty] | VV | 3 | 3 | True | 1 | ROZPOCET
140 | M | 11163150 | lak penetrační asfaltový | t | 0.311 |  | 0 | CS ÚRS 2020 01 |  | základní |  | 0 | 1 | 0.311 | 0 | 0 | 32 | M | 3 |  |  |  | ROZPOCET | 0 | 0 | 0 | 0 | 0 | 1 | 0 | 16 | 1006670989
| VV |  | 1036,217*0,0003 'Přepočtené koeficientem množství |  | 0.311 | [12 empty] | VV | 3 | 2 | False | 1 | ROZPOCET
141 | K | 712341559 | Provedení povlakové krytiny střech plochých do 10° pásy přitavením NAIP v plné ploše | m2 | 1102.001 |  | 0 | CS ÚRS 2020 01 |  | základní |  | 0 | 0.00088 | 0.96976 | 0 | 0 | 16 | K | 3 |  |  |  | ROZPOCET | 0 | 0 | 0 | 0 | 0 | 1 | 0 | 16 | 746216503
| PSC |  | Poznámka k souboru cen: 1. Povlakové krytiny střech jednotlivě do 10 m2 se oceňují skladebně cenou příslušné izolace a cenou 712 39-9097 Příplatek za plochu do 10 m2. | [14 empty] | PSC | 3
| VV |  | skladba S 3 | [14 empty] | VV | 3 | 1 | True | 0 | ROZPOCET
| VV |  | "v.č.: 109" 11,89*10,34+11,89*2*(0,40+0,30)+10,35*2*(0,60+0,30) |  | 158.219 | [12 empty] | VV | 3 | 2 | True | 0 | ROZPOCET
| VV |  | "v.č.: 110" 5,22*10,62 |  | 55.436 | [12 empty] | VV | 3 | 2 | True | 0 | ROZPOCET
| VV |  | "v.č.: 112" 11,65*33,25+(11,05+32,65)*2*(0,35+0,30) |  | 444.173 | [12 empty] | VV | 3 | 2 | True | 0 | ROZPOCET
| VV |  | "v.č.: 113" 11,65*33,25+(11,05+32,65)*2*(0,35+0,30) |  | 444.173 | [12 empty] | VV | 3 | 2 | True | 0 | ROZPOCET
| VV |  | Mezisoučet |  | 1102.001 | [12 empty] | VV | 3 | 3 | True | 1 | ROZPOCET
142 | M | 62856011 | pás asfaltový natavitelný modifikovaný SBS tl 4,0mm s vložkou z hliníkové fólie, hliníkové fólie s textilií a spalitelnou PE fólií nebo jemnozrnný minerálním posypem na horním povrchu | m2 | 1267.301 |  | 0 | CS ÚRS 2020 01 |  | základní |  | 0 | 0.0047 | 5.9563 | 0 | 0 | 32 | M | 3 |  |  |  | ROZPOCET | 0 | 0 | 0 | 0 | 0 | 1 | 0 | 16 | 830978800
| VV |  | 1102,001*1,15 'Přepočtené koeficientem množství |  | 1267.301 | [12 empty] | VV | 3 | 2 | False | 1 | ROZPOCET
143 | K | 712771255X | Provedení osazení vyhřívané střešní vpusti | kus | 12 |  | 0 | vlastní |  | základní |  | 0 | 0 | 0 | 0 | 0 | 16 | K | 3 |  |  |  | ROZPOCET | 0 | 0 | 0 | 0 | 0 | 1 | 0 | 16 | -942345399
| VV |  | "S 3" 12 |  | 12 | [12 empty] | VV | 3 | 2 | True | 0 | ROZPOCET
| VV |  | Mezisoučet |  | 12 | [12 empty] | VV | 3 | 3 | True | 1 | ROZPOCET
144 | M | 2810310380 | Elektricky vyhřívaná svislá střešní vpusť s PVC límcem průměr 125 mm | kus | 12 |  | 0 | ceník výrobce |  | základní |  | 0 | 0.00192 | 0.02304 | 0 | 0 | 32 | M | 3 |  |  |  | ROZPOCET | 0 | 0 | 0 | 0 | 0 | 1 | 0 | 16 | -1883322660
145 | K | 713141151 | Montáž tepelné izolace střech plochých rohožemi, pásy, deskami, dílci, bloky (izolační materiál ve specifikaci) kladenými volně jednovrstvá | m2 | 891.848 |  | 0 | CS ÚRS 2020 01 |  | základní |  | 0 | 0 | 0 | 0 | 0 | 16 | K | 3 |  |  |  | ROZPOCET | 0 | 0 | 0 | 0 | 0 | 1 | 0 | 16 | 1614802351
| PSC |  | Poznámka k souboru cen: 1. Množství tepelné izolace střech plochých atikovými pásky k ceně -1211 se určuje v m projektované délky obložení (bez přesahů) na obvodu ploché střechy. 2. Množství jednotek tepelné izolace střech plochých spádovými klíny k cenám -1311 až -1335 se určuje v m2 půdorysné projektované vyspádované plochy střechy. 3. V cenách -1221 až -1262 jsou započteny náklady na montáž a dodávku kotevních šroubů. 4. V cenách -1221 až -1262 nejsou započteny náklady na položení tepelné izolace; tyto se oceňují cenami -1111 až - 1151 tohoto souboru cen. 5. Ceny -1381 až -1396 lze použít pro montáž izolace do 1000mm. V případě vyšších střešních konstrukcí se pro izolace stěn použijí položky souboru cen 713 13-11 Montáž tepelné izolace stěn tohoto katalogu. | [14 empty] | PSC | 3
| VV |  | skladba S 3 | [14 empty] | VV | 3 | 1 | True | 0 | ROZPOCET
| VV |  | "v.č.: 109" 11,89*9,659 |  | 114.846 | [12 empty] | VV | 3 | 2 | True | 0 | ROZPOCET
| VV |  | "v.č.: 110" 5,22*10,62 |  | 55.436 | [12 empty] | VV | 3 | 2 | True | 0 | ROZPOCET
| VV |  | "v.č.: 112" 11,05*32,65 |  | 360.783 | [12 empty] | VV | 3 | 2 | True | 0 | ROZPOCET
| VV |  | "v.č.: 113" 11,05*32,65 |  | 360.783 | [12 empty] | VV | 3 | 2 | True | 0 | ROZPOCET
| VV |  | Mezisoučet |  | 891.848 | [12 empty] | VV | 3 | 3 | True | 1 | ROZPOCET
146 | M | 28376520 | deska izolační PIR s oboustrannou kompozitní fólií s hliníkovou vložkou 1200x2400x160mm | m2 | 936.44 |  | 0 | CS ÚRS 2020 01 |  | základní |  | 0 | 0.0048 | 4.4949 | 0 | 0 | 32 | M | 3 |  |  |  | ROZPOCET | 0 | 0 | 0 | 0 | 0 | 1 | 0 | 16 | -1412355352
| VV |  | 891,848*1,05 'Přepočtené koeficientem množství |  | 936.44 | [12 empty] | VV | 3 | 2 | False | 1 | ROZPOCET
147 | K | 713141311 | Montáž tepelné izolace střech plochých spádovými klíny v ploše kladenými volně | m2 | 891.848 |  | 0 | CS ÚRS 2020 01 |  | základní |  | 0 | 0 | 0 | 0 | 0 | 16 | K | 3 |  |  |  | ROZPOCET | 0 | 0 | 0 | 0 | 0 | 1 | 0 | 16 | 602631763
| PSC |  | Poznámka k souboru cen: 1. Množství tepelné izolace střech plochých atikovými pásky k ceně -1211 se určuje v m projektované délky obložení (bez přesahů) na obvodu ploché střechy. 2. Množství jednotek tepelné izolace střech plochých spádovými klíny k cenám -1311 až -1335 se určuje v m2 půdorysné projektované vyspádované plochy střechy. 3. V cenách -1221 až -1262 jsou započteny náklady na montáž a dodávku kotevních šroubů. 4. V cenách -1221 až -1262 nejsou započteny náklady na položení tepelné izolace; tyto se oceňují cenami -1111 až - 1151 tohoto souboru cen. 5. Ceny -1381 až -1396 lze použít pro montáž izolace do 1000mm. V případě vyšších střešních konstrukcí se pro izolace stěn použijí položky souboru cen 713 13-11 Montáž tepelné izolace stěn tohoto katalogu. | [14 empty] | PSC | 3
| VV |  | EPS150S min.tl.40 mm se sklonem 2% (výška 210 mm) | [14 empty] | VV | 3 | 1 | True | 0 | ROZPOCET
| VV |  | skladba S 3 | [14 empty] | VV | 3 | 1 | True | 0 | ROZPOCET
| VV |  | "v.č.: 109" 11,89*9,659 |  | 114.846 | [12 empty] | VV | 3 | 2 | True | 0 | ROZPOCET
| VV |  | "v.č.: 110" 5,22*10,62 |  | 55.436 | [12 empty] | VV | 3 | 2 | True | 0 | ROZPOCET
| VV |  | "v.č.: 112" 11,05*32,65 |  | 360.783 | [12 empty] | VV | 3 | 2 | True | 0 | ROZPOCET
| VV |  | "v.č.: 113" 11,05*32,65 |  | 360.783 | [12 empty] | VV | 3 | 2 | True | 0 | ROZPOCET
| VV |  | Mezisoučet |  | 891.848 | [12 empty] | VV | 3 | 3 | True | 1 | ROZPOCET
| VV |  | 891,848*(0,04+0,21)*1/2*1,00*1,15=128,203 m3 | [14 empty] | VV | 3 | 1 | True | 0 | ROZPOCET
148 | M | 28376142 | klín izolační z pěnového polystyrenu EPS 150 spádový | m3 | 128.203 |  | 0 | CS ÚRS 2020 01 |  | základní |  | 0 | 0.025 | 3.2051 | 0 | 0 | 32 | M | 3 |  |  |  | ROZPOCET | 0 | 0 | 0 | 0 | 0 | 1 | 0 | 16 | 860880035
149 | K | 713131141 | Montáž tepelné izolace stěn rohožemi, pásy, deskami, dílci, bloky (izolační materiál ve specifikaci) lepením celoplošně | m2 | 85.586 |  | 0 | CS ÚRS 2020 01 |  | základní |  | 0 | 0.006 | 0.51352 | 0 | 0 | 16 | K | 3 |  |  |  | ROZPOCET | 0 | 0 | 0 | 0 | 0 | 1 | 0 | 16 | 1319381716
| PSC |  | Poznámka k souboru cen: 1. Položky Montáž tepelných izolací stěn lze použít i pro ocenění montáže svislých tepelných izolací základových konstrukcí (základové pásy, desky apod.). 2. V cenách -1161 až -1167 nejsou započteny náklady na podkladní rošt a olištování zdí; tyto se oceňují pro kovový rošt cenami souboru 763 12-16 katalogu 763 - Konstrukce suché výstavby nebo pro dřevěný rošt cenami souboru 766 41-72 katalogu 766 – Konstrukce truhlářské. | [14 empty] | PSC | 3
| VV |  | S 3 | [14 empty] | VV | 3 | 1 | True | 0 | ROZPOCET
| VV |  | XPS tl.100 mm - vnitřní strana atiky | [14 empty] | VV | 3 | 1 | True | 0 | ROZPOCET
| VV |  | 0,425*(11,05+32,65)*2*2 |  | 74.29 | [12 empty] | VV | 3 | 2 | True | 0 | ROZPOCET
| VV |  | 0,475*11,89*2 |  | 11.296 | [12 empty] | VV | 3 | 2 | True | 0 | ROZPOCET
| VV |  | Mezisoučet |  | 85.586 | [12 empty] | VV | 3 | 3 | True | 1 | ROZPOCET
150 | M | 28376422 | deska z polystyrénu XPS, hrana polodrážková a hladký povrch 300kPa tl 100mm | m2 | 89.865 |  | 0 | CS ÚRS 2020 01 |  | základní |  | 0 | 0.003 | 0.26959 | 0 | 0 | 32 | M | 3 |  |  |  | ROZPOCET | 0 | 0 | 0 | 0 | 0 | 1 | 0 | 16 | -298029386
| VV |  | 85,586*1,05 'Přepočtené koeficientem množství |  | 89.865 | [12 empty] | VV | 3 | 2 | False | 1 | ROZPOCET
151 | K | 713141212 | Montáž tepelné izolace střech plochých atikovými klíny přilepenými za studena nízkoexpanzní (PUR) pěnou | m | 215.97 |  | 0 | CS ÚRS 2020 01 |  | základní |  | 0 | 3e-05 | 0.0064791 | 0 | 0 | 16 | K | 3 |  |  |  | ROZPOCET | 0 | 0 | 0 | 0 | 0 | 1 | 0 | 16 | 163745324
| PSC |  | Poznámka k souboru cen: 1. Množství tepelné izolace střech plochých atikovými pásky k ceně -1211 se určuje v m projektované délky obložení (bez přesahů) na obvodu ploché střechy. 2. Množství jednotek tepelné izolace střech plochých spádovými klíny k cenám -1311 až -1335 se určuje v m2 půdorysné projektované vyspádované plochy střechy. 3. V cenách -1221 až -1262 jsou započteny náklady na montáž a dodávku kotevních šroubů. 4. V cenách -1221 až -1262 nejsou započteny náklady na položení tepelné izolace; tyto se oceňují cenami -1111 až - 1151 tohoto souboru cen. 5. Ceny -1381 až -1396 lze použít pro montáž izolace do 1000mm. V případě vyšších střešních konstrukcí se pro izolace stěn použijí položky souboru cen 713 13-11 Montáž tepelné izolace stěn tohoto katalogu. | [14 empty] | PSC | 3
| VV |  | S 3 | [14 empty] | VV | 3 | 1 | True | 0 | ROZPOCET
| VV |  | (10,85+32,45)*2*2+(11,89+9,495)*2 |  | 215.97 | [12 empty] | VV | 3 | 2 | True | 0 | ROZPOCET
| VV |  | Mezisoučet |  | 215.97 | [12 empty] | VV | 3 | 3 | True | 1 | ROZPOCET
152 | M | 63152006 | klín atikový přechodný minerální plochých střech tl 60x60mm | m | 226.769 |  | 0 | CS ÚRS 2020 01 |  | základní |  | 0 | 0.00055 | 0.12472 | 0 | 0 | 32 | M | 3 |  |  |  | ROZPOCET | 0 | 0 | 0 | 0 | 0 | 1 | 0 | 16 | 139465954
| VV |  | 215,97*1,05 'Přepočtené koeficientem množství |  | 226.769 | [12 empty] | VV | 3 | 2 | False | 1 | ROZPOCET
153 | K | 713141358 | Montáž tepelné izolace střech plochých spádovými klíny na zhlaví atiky šířky do 500 mm mechanicky ukotvenými šrouby | m | 203.38 |  | 0 | CS ÚRS 2020 01 |  | základní |  | 0 | 0.00016 | 0.032541 | 0 | 0 | 16 | K | 3 |  |  |  | ROZPOCET | 0 | 0 | 0 | 0 | 0 | 1 | 0 | 16 | 586387852
| PSC |  | Poznámka k souboru cen: 1. Množství tepelné izolace střech plochých atikovými pásky k ceně -1211 se určuje v m projektované délky obložení (bez přesahů) na obvodu ploché střechy. 2. Množství jednotek tepelné izolace střech plochých spádovými klíny k cenám -1311 až -1335 se určuje v m2 půdorysné projektované vyspádované plochy střechy. 3. V cenách -1221 až -1262 jsou započteny náklady na montáž a dodávku kotevních šroubů. 4. V cenách -1221 až -1262 nejsou započteny náklady na položení tepelné izolace; tyto se oceňují cenami -1111 až - 1151 tohoto souboru cen. 5. Ceny -1381 až -1396 lze použít pro montáž izolace do 1000mm. V případě vyšších střešních konstrukcí se pro izolace stěn použijí položky souboru cen 713 13-11 Montáž tepelné izolace stěn tohoto katalogu. | [14 empty] | PSC | 3
| VV |  | S 3 | [14 empty] | VV | 3 | 1 | True | 0 | ROZPOCET
| VV |  | XPS tl.100-120 mm - horní líc atiky | [14 empty] | VV | 3 | 1 | True | 0 | ROZPOCET
| VV |  | (11,65+33,25)*2*2+11,89*2 |  | 203.38 | [12 empty] | VV | 3 | 2 | True | 0 | ROZPOCET
| VV |  | Mezisoučet |  | 203.38 | [12 empty] | VV | 3 | 3 | True | 1 | ROZPOCET
154 | M | 28376423 | deska z polystyrénu XPS, hrana polodrážková a hladký povrch 300kPa tl 120mm ( seříznutý do spádu tl.100-120 mm ) | m2 | 64.065 |  | 0 | CS ÚRS 2020 01 |  | základní |  | 0 | 0.0036 | 0.23063 | 0 | 0 | 32 | M | 3 |  |  |  | ROZPOCET | 0 | 0 | 0 | 0 | 0 | 1 | 0 | 16 | -2096294317
| VV |  | 203,38*0,315 'Přepočtené koeficientem množství |  | 64.065 | [12 empty] | VV | 3 | 2 | False | 1 | ROZPOCET
155 | K | 762361312 | Konstrukční vrstva pod klempířské prvky pro oplechování horních ploch zdí a nadezdívek (atik) z desek dřevoštěpkových šroubovaných do podkladu, tloušťky desky 22 mm | m2 | 135.886 |  | 0 | CS ÚRS 2020 01 |  | základní |  | 0 | 0.01396 | 1.897 | 0 | 0 | 16 | K | 3 |  |  |  | ROZPOCET | 0 | 0 | 0 | 0 | 0 | 1 | 0 | 16 | 311347200
| PSC |  | Poznámka k souboru cen: 1. V cenách -1312 až -1313 jsou započteny i náklady na kotvení desky do podkladu. | [14 empty] | PSC | 3
| VV |  | S 3 | [14 empty] | VV | 3 | 1 | True | 0 | ROZPOCET
| VV |  | 0,655*((12,16+33,76)*2*2+11,89*2) |  | 135.886 | [12 empty] | VV | 3 | 2 | True | 0 | ROZPOCET
| VV |  | Mezisoučet |  | 135.886 | [12 empty] | VV | 3 | 3 | True | 1 | ROZPOCET
156 | M | 60726285 | deska dřevoštěpková OSB 3 P+D broušená tl 22mm ( odpočet ) | m2 | -135.886 |  | 0 | CS ÚRS 2020 01 |  | základní |  | 0 | 0.0128 | -1.7393 | 0 | 0 | 32 | M | 3 |  |  |  | ROZPOCET | 0 | 0 | 0 | 0 | 0 | 1 | 0 | 16 | -1194111908
157 | M | 60621148 | překližka vodovzdorná hladká/hladká bříza tl 18mm ( přípočet ) | m2 | 142.68 |  | 0 | CS ÚRS 2020 01 |  | základní |  | 0 | 0.0131 | 1.8691 | 0 | 0 | 32 | M | 3 |  |  |  | ROZPOCET | 0 | 0 | 0 | 0 | 0 | 1 | 0 | 16 | -1447032491
| VV |  | 135,886*1,05 'Přepočtené koeficientem množství |  | 142.68 | [12 empty] | VV | 3 | 2 | False | 1 | ROZPOCET
158 | K | 762395000 | Spojovací prostředky krovů, bednění a laťování, nadstřešních konstrukcí svory, prkna, hřebíky, pásová ocel, vruty | m3 | 2.446 |  | 0 | CS ÚRS 2020 01 |  | základní |  | 0 | 0.02337 | 0.057163 | 0 | 0 | 16 | K | 3 |  |  |  | ROZPOCET | 0 | 0 | 0 | 0 | 0 | 1 | 0 | 16 | -1310192352
| PSC |  | Poznámka k souboru cen: 1. Cena je určena pro montážní ceny souborů cen: a) 762 33- Montáž vázaných konstrukcí krovů, b) 762 34- Bednění a laťování, ceny -1210 až -2441, c) 762 35- Montáž nadstřešních konstrukcí, d) 762 36- Montáž spádových klínů. 2. Ochrana konstrukce se oceňuje samostatně, např. položkami 762 08-3 Impregnace řeziva tohoto katalogu nebo příslušnými položkami katalogu 800-783 Nátěry. | [14 empty] | PSC | 3
| VV |  | vodovzdorná překližka | [14 empty] | VV | 3 | 1 | True | 0 | ROZPOCET
| VV |  | 135,886*0,018 |  | 2.446 | [12 empty] | VV | 3 | 2 | True | 0 | ROZPOCET
| VV |  | Mezisoučet |  | 2.446 | [12 empty] | VV | 3 | 3 | True | 1 | ROZPOCET
159 | K | 998712103 | Přesun hmot pro povlakové krytiny stanovený z hmotnosti přesunovaného materiálu vodorovná dopravní vzdálenost do 50 m v objektech výšky přes 12 do 24 m | t | 21.621 |  | 0 | CS ÚRS 2020 01 |  | základní |  | 0 | 0 | 0 | 0 | 0 | 16 | K | 3 |  |  |  | ROZPOCET | 0 | 0 | 0 | 0 | 0 | 1 | 0 | 16 | 1058882817
| PSC |  | Poznámka k souboru cen: 1. Ceny pro přesun hmot stanovený z hmotnosti přesunovaného materiálu se používají tehdy, pokud je možné určit hmotnost za celý stavební díl. Do této hmotnosti se započítává i hmotnost materiálů oceňovaných ve specifikaci. 2. Pokud nelze jednoznačně stanovit hmotnost přesunovaných materiálů, lze pro výpočet přesunu hmot použít orientačně procentní sazbu. Touto sazbou se vynásobí rozpočtové náklady za celý stavební díl včetně nákladů na materiál ve specifikacích. 3. Příplatek k cenám -2181 pro přesun prováděný bez použití mechanizace, tj. za ztížených podmínek, lze použít pouze pro hmotnost materiálu, která se tímto způsobem skutečně přemísťuje. | [14 empty] | PSC | 3
| D | 712 - 4 | Skladba - S 4 a S 5 |  |  |  | 0 |  |  |  |  | 0 |  | 78.2771 |  | 0 | 2 | D | 2 |  |  |  | ROZPOCET | [6 empty] | 0
160 | K | 712363624 | Provedení povlakové krytiny střech plochých do 10° s mechanicky kotvenou izolací včetně položení fólie a horkovzdušného svaření tl. tepelné izolace přes 240 mm budovy výšky přes 18 m, kotvené do betonu vnitřní pole | m2 | 658.105 |  | 0 | CS ÚRS 2020 01 |  | základní |  | 0 | 0.00024 | 0.15795 | 0 | 0 | 16 | K | 3 |  |  |  | ROZPOCET | 0 | 0 | 0 | 0 | 0 | 1 | 0 | 16 | 1077047826
| PSC |  | Poznámka k souboru cen: 1. V cenách jsou započteny i náklady na dodávku kotev. 2. V cenách nejsou započteny náklady na dodávku fólie; tato se oceňuje ve specifikaci. 3. V cenách -3671 až -3674 nejsou započteny náklady na dodávku lišt; tyto se oceňují ve specifikaci. 4. Kotvení plechových lišt rš větší než 200 mm se oceňují katalogem 800-764 Klempířské konstrukce. 5. Vymezení rohových a okrajových částí je dané kotevním plánem nebo výpočtem podle přílohy č. 3 tohoto katalogu. | [14 empty] | PSC | 3
| VV |  | skladba S 4 a S 5 | [14 empty] | VV | 3 | 1 | True | 0 | ROZPOCET
| VV |  | (3,35*33,76+15,91*18,35)*2-5,22*10,62 |  | 754.653 | [12 empty] | VV | 3 | 2 | True | 0 | ROZPOCET
| VV |  | (33,76*(0,40+0,30)+11,905*(0,40+0,30)*2)*2 |  | 80.598 | [12 empty] | VV | 3 | 2 | True | 0 | ROZPOCET
| VV |  | (51,455+14,60+17,695)*(0,50+0,30)*2 |  | 134 | [12 empty] | VV | 3 | 2 | True | 0 | ROZPOCET
| VV |  | Mezisoučet |  | 969.251 | [12 empty] | VV | 3 | 3 | True | 0 | ROZPOCET
| VV |  | odpočet krajních polí | [14 empty] | VV | 3 | 1 | True | 0 | ROZPOCET
| VV |  | -(2,695*33,76+(14,60+17,695)*2*1,00)*2 |  | -311.146 | [12 empty] | VV | 3 | 2 | True | 0 | ROZPOCET
| VV |  | Mezisoučet |  | -311.146 | [12 empty] | VV | 3 | 3 | True | 0 | ROZPOCET
| VV |  | Součet |  | 658.105 | [12 empty] | VV | 3 | 4 | True | 1 | ROZPOCET
161 | M | 28322012 | fólie hydroizolační střešní mPVC mechanicky kotvená tl 1,5mm šedá (vyztužení PES mřížkou) | m2 | 756.821 |  | 0 | CS ÚRS 2020 01 |  | základní |  | 0 | 0.0019 | 1.438 | 0 | 0 | 32 | M | 3 |  |  |  | ROZPOCET | 0 | 0 | 0 | 0 | 0 | 1 | 0 | 16 | -924838447
| VV |  | 658,105*1,15 'Přepočtené koeficientem množství |  | 756.821 | [12 empty] | VV | 3 | 2 | False | 1 | ROZPOCET
162 | K | 712363625 | Provedení povlakové krytiny střech plochých do 10° s mechanicky kotvenou izolací včetně položení fólie a horkovzdušného svaření tl. tepelné izolace přes 240 mm budovy výšky přes 18 m, kotvené do betonu krajní pole | m2 | 305.146 |  | 0 | CS ÚRS 2020 01 |  | základní |  | 0 | 0.00038 | 0.11596 | 0 | 0 | 16 | K | 3 |  |  |  | ROZPOCET | 0 | 0 | 0 | 0 | 0 | 1 | 0 | 16 | -701840433
| PSC |  | Poznámka k souboru cen: 1. V cenách jsou započteny i náklady na dodávku kotev. 2. V cenách nejsou započteny náklady na dodávku fólie; tato se oceňuje ve specifikaci. 3. V cenách -3671 až -3674 nejsou započteny náklady na dodávku lišt; tyto se oceňují ve specifikaci. 4. Kotvení plechových lišt rš větší než 200 mm se oceňují katalogem 800-764 Klempířské konstrukce. 5. Vymezení rohových a okrajových částí je dané kotevním plánem nebo výpočtem podle přílohy č. 3 tohoto katalogu. | [14 empty] | PSC | 3
| VV |  | skladba S 4 a S 5 | [14 empty] | VV | 3 | 1 | True | 0 | ROZPOCET
| VV |  | ((2,695*33,76+(14,60+17,695)*2*1,00)-1,00*1,00*3)*2 |  | 305.146 | [12 empty] | VV | 3 | 2 | True | 0 | ROZPOCET
| VV |  | Mezisoučet |  | 305.146 | [12 empty] | VV | 3 | 3 | True | 1 | ROZPOCET
163 | M | 28322012 | fólie hydroizolační střešní mPVC mechanicky kotvená tl 1,5mm šedá (vyztužení PES mřížkou) | m2 | 350.918 |  | 0 | CS ÚRS 2020 01 |  | základní |  | 0 | 0.0019 | 0.66674 | 0 | 0 | 32 | M | 3 |  |  |  | ROZPOCET | 0 | 0 | 0 | 0 | 0 | 1 | 0 | 16 | -447801378
| VV |  | 305,146*1,15 'Přepočtené koeficientem množství |  | 350.918 | [12 empty] | VV | 3 | 2 | False | 1 | ROZPOCET
164 | K | 712363626 | Provedení povlakové krytiny střech plochých do 10° s mechanicky kotvenou izolací včetně položení fólie a horkovzdušného svaření tl. tepelné izolace přes 240 mm budovy výšky přes 18 m, kotvené do betonu rohové pole | m2 | 6 |  | 0 | CS ÚRS 2020 01 |  | základní |  | 0 | 0.00052 | 0.00312 | 0 | 0 | 16 | K | 3 |  |  |  | ROZPOCET | 0 | 0 | 0 | 0 | 0 | 1 | 0 | 16 | 1892923966
| PSC |  | Poznámka k souboru cen: 1. V cenách jsou započteny i náklady na dodávku kotev. 2. V cenách nejsou započteny náklady na dodávku fólie; tato se oceňuje ve specifikaci. 3. V cenách -3671 až -3674 nejsou započteny náklady na dodávku lišt; tyto se oceňují ve specifikaci. 4. Kotvení plechových lišt rš větší než 200 mm se oceňují katalogem 800-764 Klempířské konstrukce. 5. Vymezení rohových a okrajových částí je dané kotevním plánem nebo výpočtem podle přílohy č. 3 tohoto katalogu. | [14 empty] | PSC | 3
| VV |  | skladba S 3 | [14 empty] | VV | 3 | 1 | True | 0 | ROZPOCET
| VV |  | 1,00*1,00*3*2 |  | 6 | [12 empty] | VV | 3 | 2 | True | 0 | ROZPOCET
| VV |  | Mezisoučet |  | 6 | [12 empty] | VV | 3 | 3 | True | 1 | ROZPOCET
165 | M | 28322012 | fólie hydroizolační střešní mPVC mechanicky kotvená tl 1,5mm šedá (vyztužení PES mřížkou) | m2 | 6.9 |  | 0 | CS ÚRS 2020 01 |  | základní |  | 0 | 0.0019 | 0.01311 | 0 | 0 | 32 | M | 3 |  |  |  | ROZPOCET | 0 | 0 | 0 | 0 | 0 | 1 | 0 | 16 | -426446107
| VV |  | 6*1,15 'Přepočtené koeficientem množství |  | 6.9 | [12 empty] | VV | 3 | 2 | False | 1 | ROZPOCET
166 | K | 712363005 | Provedení povlakové krytiny střech plochých do 10° fólií termoplastickou mPVC (měkčené PVC) aplikace fólie na oplechování (na tzv. fóliový plech) horkovzdušným navařením v plné ploše | m2 | 306.703 |  | 0 | CS ÚRS 2020 01 |  | základní |  | 0 | 0 | 0 | 0 | 0 | 16 | K | 3 |  |  |  | ROZPOCET | 0 | 0 | 0 | 0 | 0 | 1 | 0 | 16 | 1216395065
| PSC |  | Poznámka k souboru cen: 1. Povlakové krytiny střech jednotlivě do 10 m2 se oceňují skladebně cenou příslušné izolace a cenou 712 39-9097 Příplatek za plochu do 10 m2. | [14 empty] | PSC | 3
| VV |  | "koutová lišta" 258,830*0,100 |  | 25.883 | [12 empty] | VV | 3 | 2 | True | 0 | ROZPOCET
| VV |  | "rohová lišta" 167,500*0,100 |  | 16.75 | [12 empty] | VV | 3 | 2 | True | 0 | ROZPOCET
| VV |  | "závětrná lišta/okapnice" 172,740 |  | 172.74 | [12 empty] | VV | 3 | 2 | True | 0 | ROZPOCET
| VV |  | "tmelící lišta" 91,330 |  | 91.33 | [12 empty] | VV | 3 | 2 | True | 0 | ROZPOCET
| VV |  | Mezisoučet |  | 306.703 | [12 empty] | VV | 3 | 3 | True | 1 | ROZPOCET
167 | K | 712363352 | Povlakové krytiny střech plochých do 10° z tvarovaných poplastovaných lišt pro mPVC vnitřní koutová lišta rš 100 mm | m | 258.83 |  | 0 | CS ÚRS 2020 01 |  | základní |  | 0 | 0.0006 | 0.1553 | 0 | 0 | 16 | K | 3 |  |  |  | ROZPOCET | 0 | 0 | 0 | 0 | 0 | 1 | 0 | 16 | -704767393
| PSC |  | Poznámka k souboru cen: 1. Položka -3344 se použije v případě, pokud položky -3311 až -3333 mají větší rozvinutou šířku. 2. V ceně -3344 nejsou započteny náklady na vytvoření ohybu. Tyto se oceňují příplatkem -3345 tohoto souboru cen. | [14 empty] | PSC | 3
| VV |  | ((51,455+14,60)*2-2,695)*2 |  | 258.83 | [12 empty] | VV | 3 | 2 | True | 0 | ROZPOCET
| VV |  | Mezisoučet |  | 258.83 | [12 empty] | VV | 3 | 3 | True | 1 | ROZPOCET
168 | K | 712363353 | Povlakové krytiny střech plochých do 10° z tvarovaných poplastovaných lišt pro mPVC vnější koutová lišta rš 100 mm | m | 167.5 |  | 0 | CS ÚRS 2020 01 |  | základní |  | 0 | 0.0006 | 0.1005 | 0 | 0 | 16 | K | 3 |  |  |  | ROZPOCET | 0 | 0 | 0 | 0 | 0 | 1 | 0 | 16 | -2020665299
| PSC |  | Poznámka k souboru cen: 1. Položka -3344 se použije v případě, pokud položky -3311 až -3333 mají větší rozvinutou šířku. 2. V ceně -3344 nejsou započteny náklady na vytvoření ohybu. Tyto se oceňují příplatkem -3345 tohoto souboru cen. | [14 empty] | PSC | 3
| VV |  | (51,455+14,60+17,695)*2 |  | 167.5 | [12 empty] | VV | 3 | 2 | True | 0 | ROZPOCET
| VV |  | Mezisoučet |  | 167.5 | [12 empty] | VV | 3 | 3 | True | 1 | ROZPOCET
169 | K | 712363358 | Povlakové krytiny střech plochých do 10° z tvarovaných poplastovaných lišt pro mPVC závětrná lišta rš 250 mm | m | 172.74 |  | 0 | CS ÚRS 2020 01 |  | základní |  | 0 | 0.0015 | 0.25911 | 0 | 0 | 16 | K | 3 |  |  |  | ROZPOCET | 0 | 0 | 0 | 0 | 0 | 1 | 0 | 16 | -1934852096
| PSC |  | Poznámka k souboru cen: 1. Položka -3344 se použije v případě, pokud položky -3311 až -3333 mají větší rozvinutou šířku. 2. V ceně -3344 nejsou započteny náklady na vytvoření ohybu. Tyto se oceňují příplatkem -3345 tohoto souboru cen. | [14 empty] | PSC | 3
| VV |  | (52,11+15,91+18,35)*2 |  | 172.74 | [12 empty] | VV | 3 | 2 | True | 0 | ROZPOCET
| VV |  | Mezisoučet |  | 172.74 | [12 empty] | VV | 3 | 3 | True | 1 | ROZPOCET
170 | K | 712363362 | Povlakové krytiny střech plochých do 10° z tvarovaných poplastovaných lišt pro mPVC tmelící lišta rš 100 mm | m | 91.33 |  | 0 | CS ÚRS 2020 01 |  | základní |  | 0 | 0.00054 | 0.049318 | 0 | 0 | 16 | K | 3 |  |  |  | ROZPOCET | 0 | 0 | 0 | 0 | 0 | 1 | 0 | 16 | -1762705331
| PSC |  | Poznámka k souboru cen: 1. Položka -3344 se použije v případě, pokud položky -3311 až -3333 mají větší rozvinutou šířku. 2. V ceně -3344 nejsou započteny náklady na vytvoření ohybu. Tyto se oceňují příplatkem -3345 tohoto souboru cen. | [14 empty] | PSC | 3
| VV |  | (33,76+14,60-2,695)*2 |  | 91.33 | [12 empty] | VV | 3 | 2 | True | 0 | ROZPOCET
| VV |  | Mezisoučet |  | 91.33 | [12 empty] | VV | 3 | 3 | True | 1 | ROZPOCET
171 | K | 712391171 | Provedení povlakové krytiny střech plochých do 10° -ostatní práce provedení vrstvy textilní podkladní | m2 | 930.668 |  | 0 | CS ÚRS 2020 01 |  | základní |  | 0 | 0 | 0 | 0 | 0 | 16 | K | 3 |  |  |  | ROZPOCET | 0 | 0 | 0 | 0 | 0 | 1 | 0 | 16 | 218557725
| PSC |  | Poznámka k souboru cen: 1. Cenami -9095 až -9097 lze oceňovat jen tehdy, nepřesáhne-li součet plochy vodorovné a svislé izolační vrstvy 10 m2. 2. Cenou -9095 až -9097 nelze oceňovat opravy a údržbu povlakové krytiny. | [14 empty] | PSC | 3
| VV |  | S 4 a S 5 - ATIKY - 300 g/m2 | [14 empty] | VV | 3 | 1 | True | 0 | ROZPOCET
| VV |  | (52,11+15,91+18,35)*0,655*2 |  | 113.145 | [12 empty] | VV | 3 | 2 | True | 0 | ROZPOCET
| VV |  | Mezisoučet |  | 113.145 | [12 empty] | VV | 3 | 3 | True | 0 | ROZPOCET
| VV |  | celoplošně na hydroakumulační vrstvě - 200 g/m2 | [14 empty] | VV | 3 | 1 | True | 0 | ROZPOCET
| VV |  | (2,695*33,76+14,60*17,695)*2-5,22*10,62 |  | 643.224 | [12 empty] | VV | 3 | 2 | True | 0 | ROZPOCET
| VV |  | (33,76*(0,40+0,30)+11,905*(0,40+0,30)*2) |  | 40.299 | [12 empty] | VV | 3 | 2 | True | 0 | ROZPOCET
| VV |  | (51,455+14,60+17,695)*(0,50+0,30)*2 |  | 134 | [12 empty] | VV | 3 | 2 | True | 0 | ROZPOCET
| VV |  | Mezisoučet |  | 817.523 | [12 empty] | VV | 3 | 3 | True | 0 | ROZPOCET
| VV |  | Součet |  | 930.668 | [12 empty] | VV | 3 | 4 | True | 1 | ROZPOCET
172 | M | 69311068 | geotextilie netkaná separační, ochranná, filtrační, drenážní PP 300g/m2 | m2 | 130.117 |  | 0 | CS ÚRS 2020 01 |  | základní |  | 0 | 0.0003 | 0.039035 | 0 | 0 | 32 | M | 3 |  |  |  | ROZPOCET | 0 | 0 | 0 | 0 | 0 | 1 | 0 | 16 | -309596821
| VV |  | 113,145*1,15 'Přepočtené koeficientem množství |  | 130.117 | [12 empty] | VV | 3 | 2 | False | 1 | ROZPOCET
173 | M | 69311060 | geotextilie netkaná separační, ochranná, filtrační, drenážní PP 200g/m2 | m2 | 940.151 |  | 0 | CS ÚRS 2020 01 |  | základní |  | 0 | 0.0002 | 0.18803 | 0 | 0 | 32 | M | 3 |  |  |  | ROZPOCET | 0 | 0 | 0 | 0 | 0 | 1 | 0 | 16 | 1308808954
| VV |  | 817,523*1,15 'Přepočtené koeficientem množství |  | 940.151 | [12 empty] | VV | 3 | 2 | False | 1 | ROZPOCET
174 | K | 712391172 | Provedení povlakové krytiny střech plochých do 10° -ostatní práce provedení vrstvy textilní ochranné | m2 | 888.653 |  | 0 | CS ÚRS 2020 01 |  | základní |  | 0 | 0 | 0 | 0 | 0 | 16 | K | 3 |  |  |  | ROZPOCET | 0 | 0 | 0 | 0 | 0 | 1 | 0 | 16 | -556254397
| PSC |  | Poznámka k souboru cen: 1. Cenami -9095 až -9097 lze oceňovat jen tehdy, nepřesáhne-li součet plochy vodorovné a svislé izolační vrstvy 10 m2. 2. Cenou -9095 až -9097 nelze oceňovat opravy a údržbu povlakové krytiny. | [14 empty] | PSC | 3
| VV |  | S 4 a S 5 - ochrana PVC folie | [14 empty] | VV | 3 | 1 | True | 0 | ROZPOCET
| VV |  | (3,35*33,76+15,91*18,35)*2-5,22*10,62 |  | 754.653 | [12 empty] | VV | 3 | 2 | True | 0 | ROZPOCET
| VV |  | (33,76*(0,40+0,30)+11,905*(0,40+0,30)*2 | [14 empty] | VV | 3 | 1 | True | 0 | ROZPOCET
| VV |  | (51,455+14,60+17,695)*(0,50+0,30)*2 |  | 134 | [12 empty] | VV | 3 | 2 | True | 0 | ROZPOCET
| VV |  | Mezisoučet |  | 888.653 | [12 empty] | VV | 3 | 3 | True | 1 | ROZPOCET
175 | M | 69311068 | geotextilie netkaná separační, ochranná, filtrační, drenážní PP 300g/m2 | m2 | 1021.951 |  | 0 | CS ÚRS 2020 01 |  | základní |  | 0 | 0.0003 | 0.30659 | 0 | 0 | 32 | M | 3 |  |  |  | ROZPOCET | 0 | 0 | 0 | 0 | 0 | 1 | 0 | 16 | 845052153
| VV |  | 888,653*1,15 'Přepočtené koeficientem množství |  | 1021.951 | [12 empty] | VV | 3 | 2 | False | 1 | ROZPOCET
176 | K | 712311101 | Provedení povlakové krytiny střech plochých do 10° natěradly a tmely za studena nátěrem lakem penetračním nebo asfaltovým | m2 | 930.935 |  | 0 | CS ÚRS 2020 01 |  | základní |  | 0 | 0 | 0 | 0 | 0 | 16 | K | 3 |  |  |  | ROZPOCET | 0 | 0 | 0 | 0 | 0 | 1 | 0 | 16 | -1067129962
| PSC |  | Poznámka k souboru cen: 1. Povlakové krytiny střech jednotlivě do 10 m2 se oceňují skladebně cenou příslušné izolace a cenou 712 39-9095 Příplatek za plochu do 10 m2. | [14 empty] | PSC | 3
| VV |  | S 4 a S 5 | [14 empty] | VV | 3 | 1 | True | 0 | ROZPOCET
| VV |  | (2,995*33,76+14,80*17,995)*2-5,22*10,62 |  | 679.438 | [12 empty] | VV | 3 | 2 | True | 0 | ROZPOCET
| VV |  | (33,76+11,905)*0,90*2+(51,555+14,80+17,995)*0,70*2 |  | 200.287 | [12 empty] | VV | 3 | 2 | True | 0 | ROZPOCET
| VV |  | (51,855+15,40+18,095)*0,30*2 |  | 51.21 | [12 empty] | VV | 3 | 2 | True | 0 | ROZPOCET
| VV |  | Mezisoučet |  | 930.935 | [12 empty] | VV | 3 | 3 | True | 1 | ROZPOCET
177 | M | 11163150 | lak penetrační asfaltový | t | 0.279 |  | 0 | CS ÚRS 2020 01 |  | základní |  | 0 | 1 | 0.279 | 0 | 0 | 32 | M | 3 |  |  |  | ROZPOCET | 0 | 0 | 0 | 0 | 0 | 1 | 0 | 16 | -194017531
| VV |  | 930,935*0,0003 'Přepočtené koeficientem množství |  | 0.279 | [12 empty] | VV | 3 | 2 | False | 1 | ROZPOCET
178 | K | 712341559 | Provedení povlakové krytiny střech plochých do 10° pásy přitavením NAIP v plné ploše | m2 | 1008.944 |  | 0 | CS ÚRS 2020 01 |  | základní |  | 0 | 0.00088 | 0.88787 | 0 | 0 | 16 | K | 3 |  |  |  | ROZPOCET | 0 | 0 | 0 | 0 | 0 | 1 | 0 | 16 | -385593000
| PSC |  | Poznámka k souboru cen: 1. Povlakové krytiny střech jednotlivě do 10 m2 se oceňují skladebně cenou příslušné izolace a cenou 712 39-9097 Příplatek za plochu do 10 m2. | [14 empty] | PSC | 3
| VV |  | S 4 a S 5 | [14 empty] | VV | 3 | 1 | True | 0 | ROZPOCET
| VV |  | (2,995*33,76+14,80*17,995)*2-5,22*10,62 |  | 679.438 | [12 empty] | VV | 3 | 2 | True | 0 | ROZPOCET
| VV |  | (33,76+11,905)*(0,90+0,30)*2+(51,555+14,80+17,995)*(0,70+0,30)*2 |  | 278.296 | [12 empty] | VV | 3 | 2 | True | 0 | ROZPOCET
| VV |  | (51,855+15,40+18,095)*0,30*2 |  | 51.21 | [12 empty] | VV | 3 | 2 | True | 0 | ROZPOCET
| VV |  | Mezisoučet |  | 1008.944 | [12 empty] | VV | 3 | 3 | True | 1 | ROZPOCET
179 | M | 62856011 | pás asfaltový natavitelný modifikovaný SBS tl 4,0mm s vložkou z hliníkové fólie, hliníkové fólie s textilií a spalitelnou PE fólií nebo jemnozrnný minerálním posypem na horním povrchu | m2 | 1160.286 |  | 0 | CS ÚRS 2020 01 |  | základní |  | 0 | 0.0047 | 5.4533 | 0 | 0 | 32 | M | 3 |  |  |  | ROZPOCET | 0 | 0 | 0 | 0 | 0 | 1 | 0 | 16 | 1137521764
| VV |  | 1008,944*1,15 'Přepočtené koeficientem množství |  | 1160.286 | [12 empty] | VV | 3 | 2 | False | 1 | ROZPOCET
180 | K | 712771255X | Provedení osazení vyhřívané střešní vpusti | kus | 9 |  | 0 | vlastní |  | základní |  | 0 | 0 | 0 | 0 | 0 | 16 | K | 3 |  |  |  | ROZPOCET | 0 | 0 | 0 | 0 | 0 | 1 | 0 | 16 | 1380419415
| VV |  | "S 4 a S 5" 9 |  | 9 | [12 empty] | VV | 3 | 2 | True | 0 | ROZPOCET
| VV |  | Mezisoučet |  | 9 | [12 empty] | VV | 3 | 3 | True | 1 | ROZPOCET
181 | M | 2810310380 | Elektricky vyhřívaná svislá střešní vpusť s PVC límcem průměr 125 mm | kus | 9 |  | 0 | ceník výrobce |  | základní |  | 0 | 0.00192 | 0.01728 | 0 | 0 | 32 | M | 3 |  |  |  | ROZPOCET | 0 | 0 | 0 | 0 | 0 | 1 | 0 | 16 | 1102912139
182 | K | 713141151 | Montáž tepelné izolace střech plochých rohožemi, pásy, deskami, dílci, bloky (izolační materiál ve specifikaci) kladenými volně jednovrstvá | m2 | 643.224 |  | 0 | CS ÚRS 2020 01 |  | základní |  | 0 | 0 | 0 | 0 | 0 | 16 | K | 3 |  |  |  | ROZPOCET | 0 | 0 | 0 | 0 | 0 | 1 | 0 | 16 | 245370163
| PSC |  | Poznámka k souboru cen: 1. Množství tepelné izolace střech plochých atikovými pásky k ceně -1211 se určuje v m projektované délky obložení (bez přesahů) na obvodu ploché střechy. 2. Množství jednotek tepelné izolace střech plochých spádovými klíny k cenám -1311 až -1335 se určuje v m2 půdorysné projektované vyspádované plochy střechy. 3. V cenách -1221 až -1262 jsou započteny náklady na montáž a dodávku kotevních šroubů. 4. V cenách -1221 až -1262 nejsou započteny náklady na položení tepelné izolace; tyto se oceňují cenami -1111 až - 1151 tohoto souboru cen. 5. Ceny -1381 až -1396 lze použít pro montáž izolace do 1000mm. V případě vyšších střešních konstrukcí se pro izolace stěn použijí položky souboru cen 713 13-11 Montáž tepelné izolace stěn tohoto katalogu. | [14 empty] | PSC | 3
| VV |  | S 4 a S 5 | [14 empty] | VV | 3 | 1 | True | 0 | ROZPOCET
| VV |  | (2,695*33,76+14,60*17,695)*2-5,22*10,62 |  | 643.224 | [12 empty] | VV | 3 | 2 | True | 0 | ROZPOCET
| VV |  | Mezisoučet |  | 643.224 | [12 empty] | VV | 3 | 3 | True | 1 | ROZPOCET
183 | M | 28376520 | deska izolační PIR s oboustrannou kompozitní fólií s hliníkovou vložkou 1200x2400x160mm | m2 | 675.385 |  | 0 | CS ÚRS 2020 01 |  | základní |  | 0 | 0.0048 | 3.2418 | 0 | 0 | 32 | M | 3 |  |  |  | ROZPOCET | 0 | 0 | 0 | 0 | 0 | 1 | 0 | 16 | -1188786576
| VV |  | 643,224*1,05 'Přepočtené koeficientem množství |  | 675.385 | [12 empty] | VV | 3 | 2 | False | 1 | ROZPOCET
184 | K | 713141311 | Montáž tepelné izolace střech plochých spádovými klíny v ploše kladenými volně | m2 | 643.224 |  | 0 | CS ÚRS 2020 01 |  | základní |  | 0 | 0 | 0 | 0 | 0 | 16 | K | 3 |  |  |  | ROZPOCET | 0 | 0 | 0 | 0 | 0 | 1 | 0 | 16 | -659650275
| PSC |  | Poznámka k souboru cen: 1. Množství tepelné izolace střech plochých atikovými pásky k ceně -1211 se určuje v m projektované délky obložení (bez přesahů) na obvodu ploché střechy. 2. Množství jednotek tepelné izolace střech plochých spádovými klíny k cenám -1311 až -1335 se určuje v m2 půdorysné projektované vyspádované plochy střechy. 3. V cenách -1221 až -1262 jsou započteny náklady na montáž a dodávku kotevních šroubů. 4. V cenách -1221 až -1262 nejsou započteny náklady na položení tepelné izolace; tyto se oceňují cenami -1111 až - 1151 tohoto souboru cen. 5. Ceny -1381 až -1396 lze použít pro montáž izolace do 1000mm. V případě vyšších střešních konstrukcí se pro izolace stěn použijí položky souboru cen 713 13-11 Montáž tepelné izolace stěn tohoto katalogu. | [14 empty] | PSC | 3
| VV |  | EPS150S min.tl.40 mm se sklonem 3% (výška 250 mm) | [14 empty] | VV | 3 | 1 | True | 0 | ROZPOCET
| VV |  | S 4 a S 5 | [14 empty] | VV | 3 | 1 | True | 0 | ROZPOCET
| VV |  | (2,695*33,76+14,60*17,695)*2-5,22*10,62 |  | 643.224 | [12 empty] | VV | 3 | 2 | True | 0 | ROZPOCET
| VV |  | Mezisoučet |  | 643.224 | [12 empty] | VV | 3 | 3 | True | 1 | ROZPOCET
| VV |  | 643,224*(0,04+0,25)*1/2*1,20=111,921 m3 | [14 empty] | VV | 3 | 1 | True | 0 | ROZPOCET
185 | M | 28376142 | klín izolační z pěnového polystyrenu EPS 150 spádový | m3 | 111.921 |  | 0 | CS ÚRS 2020 01 |  | základní |  | 0 | 0.025 | 2.798 | 0 | 0 | 32 | M | 3 |  |  |  | ROZPOCET | 0 | 0 | 0 | 0 | 0 | 1 | 0 | 16 | 1033393335
186 | K | 713131141 | Montáž tepelné izolace stěn rohožemi, pásy, deskami, dílci, bloky (izolační materiál ve specifikaci) lepením celoplošně | m2 | 212.278 |  | 0 | CS ÚRS 2020 01 |  | základní |  | 0 | 0.006 | 1.2737 | 0 | 0 | 16 | K | 3 |  |  |  | ROZPOCET | 0 | 0 | 0 | 0 | 0 | 1 | 0 | 16 | 2083111385
| PSC |  | Poznámka k souboru cen: 1. Položky Montáž tepelných izolací stěn lze použít i pro ocenění montáže svislých tepelných izolací základových konstrukcí (základové pásy, desky apod.). 2. V cenách -1161 až -1167 nejsou započteny náklady na podkladní rošt a olištování zdí; tyto se oceňují pro kovový rošt cenami souboru 763 12-16 katalogu 763 - Konstrukce suché výstavby nebo pro dřevěný rošt cenami souboru 766 41-72 katalogu 766 – Konstrukce truhlářské. | [14 empty] | PSC | 3
| VV |  | S 4 a S 5 | [14 empty] | VV | 3 | 1 | True | 0 | ROZPOCET
| VV |  | XPS tl.100 mm - vnitřní strana atiky | [14 empty] | VV | 3 | 1 | True | 0 | ROZPOCET
| VV |  | (51,555+14,80+17,895)*0,85*2 |  | 143.225 | [12 empty] | VV | 3 | 2 | True | 0 | ROZPOCET
| VV |  | S 4 a S 5 | [14 empty] | VV | 3 | 1 | True | 0 | ROZPOCET
| VV |  | XPS tl.200 mm - styk atika/přilehlá budova | [14 empty] | VV | 3 | 1 | True | 0 | ROZPOCET
| VV |  | (33,76*0,70+12,105*0,90)*2 |  | 69.053 | [12 empty] | VV | 3 | 2 | True | 0 | ROZPOCET
| VV |  | Mezisoučet |  | 212.278 | [12 empty] | VV | 3 | 3 | True | 1 | ROZPOCET
187 | M | 28376422 | deska z polystyrénu XPS, hrana polodrážková a hladký povrch 300kPa tl 100mm | m2 | 72.506 |  | 0 | CS ÚRS 2020 01 |  | základní |  | 0 | 0.003 | 0.21752 | 0 | 0 | 32 | M | 3 |  |  |  | ROZPOCET | 0 | 0 | 0 | 0 | 0 | 1 | 0 | 16 | -96412862
| VV |  | 69,053*1,05 'Přepočtené koeficientem množství |  | 72.506 | [12 empty] | VV | 3 | 2 | False | 1 | ROZPOCET
188 | M | 28376451 | deska z polystyrénu XPS, hrana polodrážková a hladký povrch 300kPa tl 200mm | m2 | 150.386 |  | 0 | CS ÚRS 2020 01 |  | základní |  | 0 | 0.006 | 0.90232 | 0 | 0 | 32 | M | 3 |  |  |  | ROZPOCET | 0 | 0 | 0 | 0 | 0 | 1 | 0 | 16 | -321307759
| VV |  | 143,225*1,05 'Přepočtené koeficientem množství |  | 150.386 | [12 empty] | VV | 3 | 2 | False | 1 | ROZPOCET
189 | K | 713141212 | Montáž tepelné izolace střech plochých atikovými klíny přilepenými za studena nízkoexpanzní (PUR) pěnou | m | 258.83 |  | 0 | CS ÚRS 2020 01 |  | základní |  | 0 | 3e-05 | 0.0077649 | 0 | 0 | 16 | K | 3 |  |  |  | ROZPOCET | 0 | 0 | 0 | 0 | 0 | 1 | 0 | 16 | 1794408464
| PSC |  | Poznámka k souboru cen: 1. Množství tepelné izolace střech plochých atikovými pásky k ceně -1211 se určuje v m projektované délky obložení (bez přesahů) na obvodu ploché střechy. 2. Množství jednotek tepelné izolace střech plochých spádovými klíny k cenám -1311 až -1335 se určuje v m2 půdorysné projektované vyspádované plochy střechy. 3. V cenách -1221 až -1262 jsou započteny náklady na montáž a dodávku kotevních šroubů. 4. V cenách -1221 až -1262 nejsou započteny náklady na položení tepelné izolace; tyto se oceňují cenami -1111 až - 1151 tohoto souboru cen. 5. Ceny -1381 až -1396 lze použít pro montáž izolace do 1000mm. V případě vyšších střešních konstrukcí se pro izolace stěn použijí položky souboru cen 713 13-11 Montáž tepelné izolace stěn tohoto katalogu. | [14 empty] | PSC | 3
| VV |  | S 4 a S 5 | [14 empty] | VV | 3 | 1 | True | 0 | ROZPOCET
| VV |  | ((14,60+51,455)*2-2,695)*2 |  | 258.83 | [12 empty] | VV | 3 | 2 | True | 0 | ROZPOCET
| VV |  | Mezisoučet |  | 258.83 | [12 empty] | VV | 3 | 3 | True | 1 | ROZPOCET
190 | M | 63152006 | klín atikový přechodný minerální plochých střech tl 60x60mm | m | 271.772 |  | 0 | CS ÚRS 2020 01 |  | základní |  | 0 | 0.00055 | 0.14947 | 0 | 0 | 32 | M | 3 |  |  |  | ROZPOCET | 0 | 0 | 0 | 0 | 0 | 1 | 0 | 16 | -33598618
| VV |  | 258,83*1,05 'Přepočtené koeficientem množství |  | 271.772 | [12 empty] | VV | 3 | 2 | False | 1 | ROZPOCET
191 | K | 713141358 | Montáž tepelné izolace střech plochých spádovými klíny na zhlaví atiky šířky do 500 mm mechanicky ukotvenými šrouby | m | 170.7 |  | 0 | CS ÚRS 2020 01 |  | základní |  | 0 | 0.00016 | 0.027312 | 0 | 0 | 16 | K | 3 |  |  |  | ROZPOCET | 0 | 0 | 0 | 0 | 0 | 1 | 0 | 16 | 639245727
| PSC |  | Poznámka k souboru cen: 1. Množství tepelné izolace střech plochých atikovými pásky k ceně -1211 se určuje v m projektované délky obložení (bez přesahů) na obvodu ploché střechy. 2. Množství jednotek tepelné izolace střech plochých spádovými klíny k cenám -1311 až -1335 se určuje v m2 půdorysné projektované vyspádované plochy střechy. 3. V cenách -1221 až -1262 jsou započteny náklady na montáž a dodávku kotevních šroubů. 4. V cenách -1221 až -1262 nejsou započteny náklady na položení tepelné izolace; tyto se oceňují cenami -1111 až - 1151 tohoto souboru cen. 5. Ceny -1381 až -1396 lze použít pro montáž izolace do 1000mm. V případě vyšších střešních konstrukcí se pro izolace stěn použijí položky souboru cen 713 13-11 Montáž tepelné izolace stěn tohoto katalogu. | [14 empty] | PSC | 3
| VV |  | S 4 a S 5 | [14 empty] | VV | 3 | 1 | True | 0 | ROZPOCET
| VV |  | XPS tl.100-120 mm - horní líc atiky | [14 empty] | VV | 3 | 1 | True | 0 | ROZPOCET
| VV |  | (51,855+15,40+18,095)*2 |  | 170.7 | [12 empty] | VV | 3 | 2 | True | 0 | ROZPOCET
| VV |  | Mezisoučet |  | 170.7 | [12 empty] | VV | 3 | 3 | True | 1 | ROZPOCET
192 | M | 28376423 | deska z polystyrénu XPS, hrana polodrážková a hladký povrch 300kPa tl 120mm ( seříznutý do spádu tl.100-120 mm ) | m2 | 53.771 |  | 0 | CS ÚRS 2020 01 |  | základní |  | 0 | 0.0036 | 0.19358 | 0 | 0 | 32 | M | 3 |  |  |  | ROZPOCET | 0 | 0 | 0 | 0 | 0 | 1 | 0 | 16 | -1006456123
| VV |  | 170,7*0,315 'Přepočtené koeficientem množství |  | 53.771 | [12 empty] | VV | 3 | 2 | False | 1 | ROZPOCET
193 | K | 762361312 | Konstrukční vrstva pod klempířské prvky pro oplechování horních ploch zdí a nadezdívek (atik) z desek dřevoštěpkových šroubovaných do podkladu, tloušťky desky 22 mm | m2 | 113.145 |  | 0 | CS ÚRS 2020 01 |  | základní |  | 0 | 0.01396 | 1.5795 | 0 | 0 | 16 | K | 3 |  |  |  | ROZPOCET | 0 | 0 | 0 | 0 | 0 | 1 | 0 | 16 | 623023059
| PSC |  | Poznámka k souboru cen: 1. V cenách -1312 až -1313 jsou započteny i náklady na kotvení desky do podkladu. | [14 empty] | PSC | 3
| VV |  | S 4 a S 5 | [14 empty] | VV | 3 | 1 | True | 0 | ROZPOCET
| VV |  | (52,11+15,91+18,35)*0,655*2 |  | 113.145 | [12 empty] | VV | 3 | 2 | True | 0 | ROZPOCET
| VV |  | Mezisoučet |  | 113.145 | [12 empty] | VV | 3 | 3 | True | 1 | ROZPOCET
194 | M | 60726285 | deska dřevoštěpková OSB 3 P+D broušená tl 22mm ( odpočet ) | m2 | -113.145 |  | 0 | CS ÚRS 2020 01 |  | základní |  | 0 | 0.0128 | -1.4483 | 0 | 0 | 32 | M | 3 |  |  |  | ROZPOCET | 0 | 0 | 0 | 0 | 0 | 1 | 0 | 16 | 2047583701
195 | M | 60621148 | překližka vodovzdorná hladká/hladká bříza tl 18mm ( přípočet ) | m2 | 118.802 |  | 0 | CS ÚRS 2020 01 |  | základní |  | 0 | 0.0131 | 1.5563 | 0 | 0 | 32 | M | 3 |  |  |  | ROZPOCET | 0 | 0 | 0 | 0 | 0 | 1 | 0 | 16 | -305120509
| VV |  | 113,145*1,05 'Přepočtené koeficientem množství |  | 118.802 | [12 empty] | VV | 3 | 2 | False | 1 | ROZPOCET
196 | K | 762395000 | Spojovací prostředky krovů, bednění a laťování, nadstřešních konstrukcí svory, prkna, hřebíky, pásová ocel, vruty | m3 | 2.037 |  | 0 | CS ÚRS 2020 01 |  | základní |  | 0 | 0.02337 | 0.047605 | 0 | 0 | 16 | K | 3 |  |  |  | ROZPOCET | 0 | 0 | 0 | 0 | 0 | 1 | 0 | 16 | -1715737098
| PSC |  | Poznámka k souboru cen: 1. Cena je určena pro montážní ceny souborů cen: a) 762 33- Montáž vázaných konstrukcí krovů, b) 762 34- Bednění a laťování, ceny -1210 až -2441, c) 762 35- Montáž nadstřešních konstrukcí, d) 762 36- Montáž spádových klínů. 2. Ochrana konstrukce se oceňuje samostatně, např. položkami 762 08-3 Impregnace řeziva tohoto katalogu nebo příslušnými položkami katalogu 800-783 Nátěry. | [14 empty] | PSC | 3
| VV |  | vodovzdorná překližka | [14 empty] | VV | 3 | 1 | True | 0 | ROZPOCET
| VV |  | 113,145*0,018 |  | 2.037 | [12 empty] | VV | 3 | 2 | True | 0 | ROZPOCET
| VV |  | Mezisoučet |  | 2.037 | [12 empty] | VV | 3 | 3 | True | 1 | ROZPOCET
197 | K | 712771221 | Provedení drenážní vrstvy vegetační střechy z plastových nopových fólií, výšky nopů do 25 mm, sklon střechy do 5° | m2 | 643.224 |  | 0 | CS ÚRS 2020 01 |  | základní |  | 0 | 0 | 0 | 0 | 0 | 16 | K | 3 |  |  |  | ROZPOCET | 0 | 0 | 0 | 0 | 0 | 1 | 0 | 16 | -828524698
| VV |  | S 4 a S 5 | [14 empty] | VV | 3 | 1 | True | 0 | ROZPOCET
| VV |  | (2,695*33,76+14,60*17,695)*2-5,22*10,62 |  | 643.224 | [12 empty] | VV | 3 | 2 | True | 0 | ROZPOCET
| VV |  | Mezisoučet |  | 643.224 | [12 empty] | VV | 3 | 3 | True | 1 | ROZPOCET
198 | M | 69334152 | fólie profilovaná (nopová) perforovaná HDPE s hydroakumulační a drenážní funkcí do vegetačních střech s výškou nopů 20mm | m2 | 643.224 |  | 0 | CS ÚRS 2020 01 |  | základní |  | 0 | 0.0008 | 0.51458 | 0 | 0 | 32 | M | 3 |  |  |  | ROZPOCET | 0 | 0 | 0 | 0 | 0 | 1 | 0 | 16 | -1228589777
199 | K | 712391382 | Provedení povlakové krytiny střech plochých do 10° -ostatní práce dokončení izolace násypem z hrubého kameniva frakce 16 - 22, tl. 50 mm | m2 | 131.415 |  | 0 | CS ÚRS 2020 01 |  | základní |  | 0 | 0 | 0 | 0 | 0 | 16 | K | 3 |  |  |  | ROZPOCET | 0 | 0 | 0 | 0 | 0 | 1 | 0 | 16 | -1638522254
| PSC |  | Poznámka k souboru cen: 1. Cenami -9095 až -9097 lze oceňovat jen tehdy, nepřesáhne-li součet plochy vodorovné a svislé izolační vrstvy 10 m2. 2. Cenou -9095 až -9097 nelze oceňovat opravy a údržbu povlakové krytiny. | [14 empty] | PSC | 3
| VV |  | S 5 | [14 empty] | VV | 3 | 1 | True | 0 | ROZPOCET
| VV |  | ((14,60+50,955)*2-1,695)*0,50*2+1,00*1,00*2 |  | 131.415 | [12 empty] | VV | 3 | 2 | True | 0 | ROZPOCET
| VV |  | Mezisoučet |  | 131.415 | [12 empty] | VV | 3 | 3 | True | 1 | ROZPOCET
200 | M | 58337403 | kamenivo dekorační (kačírek) frakce 16/32 | t | 10.842 |  | 0 | CS ÚRS 2020 01 |  | základní |  | 0 | 1 | 10.842 | 0 | 0 | 32 | M | 3 |  |  |  | ROZPOCET | 0 | 0 | 0 | 0 | 0 | 1 | 0 | 16 | -516095237
| VV |  | 131,415*0,0825 'Přepočtené koeficientem množství |  | 10.842 | [12 empty] | VV | 3 | 2 | False | 1 | ROZPOCET
201 | K | 712391482 | Provedení povlakové krytiny střech plochých do 10° -ostatní práce dokončení izolace násypem z hrubého kameniva Příplatek k ceně za každých dalších 10 mm | m2 | 919.905 |  | 0 | CS ÚRS 2020 01 |  | základní |  | 0 | 0 | 0 | 0 | 0 | 16 | K | 3 |  |  |  | ROZPOCET | 0 | 0 | 0 | 0 | 0 | 1 | 0 | 16 | -1352469286
| PSC |  | Poznámka k souboru cen: 1. Cenami -9095 až -9097 lze oceňovat jen tehdy, nepřesáhne-li součet plochy vodorovné a svislé izolační vrstvy 10 m2. 2. Cenou -9095 až -9097 nelze oceňovat opravy a údržbu povlakové krytiny. | [14 empty] | PSC | 3
| VV |  | celková tl.80-150 mm - příplatek 7× | [14 empty] | VV | 3 | 1 | True | 0 | ROZPOCET
| VV |  | S 5 | [14 empty] | VV | 3 | 1 | True | 0 | ROZPOCET
| VV |  | (((14,60+50,955)*2-1,695)*0,50*2+1,00*1,00*2)*7 |  | 919.905 | [12 empty] | VV | 3 | 2 | True | 0 | ROZPOCET
| VV |  | Mezisoučet |  | 919.905 | [12 empty] | VV | 3 | 3 | True | 1 | ROZPOCET
202 | M | 58337403 | kamenivo dekorační (kačírek) frakce 16/32 | t | 15.178 |  | 0 | CS ÚRS 2020 01 |  | základní |  | 0 | 1 | 15.178 | 0 | 0 | 32 | M | 3 |  |  |  | ROZPOCET | 0 | 0 | 0 | 0 | 0 | 1 | 0 | 16 | -665153892
| VV |  | 919,905*0,0165 'Přepočtené koeficientem množství |  | 15.178 | [12 empty] | VV | 3 | 2 | False | 1 | ROZPOCET
203 | K | 712771255 | Provedení drenážní vrstvy vegetační střechy odvodnění osazením kontrolní šachty na střešní vpusť | kus | 10 |  | 0 | CS ÚRS 2020 01 |  | základní |  | 0 | 0 | 0 | 0 | 0 | 16 | K | 3 |  |  |  | ROZPOCET | 0 | 0 | 0 | 0 | 0 | 1 | 0 | 16 | -955506810
204 | M | 28349107 | kroužek odvodňovací pro prodloužení ochranného koše o 33mm odvodnění ploché střechy s kačírkem | kus | 10 |  | 0 | CS ÚRS 2020 01 |  | základní |  | 0 | 7e-05 | 0.0007 | 0 | 0 | 32 | M | 3 |  |  |  | ROZPOCET | 0 | 0 | 0 | 0 | 0 | 1 | 0 | 16 | -1838808614
205 | M | 69334330 | šachta kontrolní odvodnění vegetačních střech PA 400x400mm v 130mm | kus | 10 |  | 0 | CS ÚRS 2020 01 |  | základní |  | 0 | 0.0025 | 0.025 | 0 | 0 | 32 | M | 3 |  |  |  | ROZPOCET | 0 | 0 | 0 | 0 | 0 | 1 | 0 | 16 | 1942178245
206 | K | 712771613 | Provedení ochranných pásů vegetační střechy osazení ochranné kačírkové lišty navařením na hydroizolaci | m | 294.51 |  | 0 | CS ÚRS 2020 01 |  | základní |  | 0 | 2e-05 | 0.0058902 | 0 | 0 | 16 | K | 3 |  |  |  | ROZPOCET | 0 | 0 | 0 | 0 | 0 | 1 | 0 | 16 | 487179930
| VV |  | S 4 a S 5 | [14 empty] | VV | 3 | 1 | True | 0 | ROZPOCET
| VV |  | ((13,60+50,955)*2-1,695)*2+1,00*4*2+(5,22+10,62)*2 |  | 294.51 | [12 empty] | VV | 3 | 2 | True | 0 | ROZPOCET
| VV |  | Mezisoučet |  | 294.51 | [12 empty] | VV | 3 | 3 | True | 1 | ROZPOCET
207 | M | 69334041 | lišta kačírková výška 150 mm nerez | m | 300.4 |  | 0 | CS ÚRS 2020 01 |  | základní |  | 0 | 0.0005 | 0.1502 | 0 | 0 | 32 | M | 3 |  |  |  | ROZPOCET | 0 | 0 | 0 | 0 | 0 | 1 | 0 | 16 | -380670799
| VV |  | 294,51*1,02 'Přepočtené koeficientem množství |  | 300.4 | [12 empty] | VV | 3 | 2 | False | 1 | ROZPOCET
208 | K | 712771411 | Provedení vegetační vrstvy vegetační střechy ze substrátu, tloušťky přes 100 do 200 mm, sklon střechy do 5° | m2 | 512.809 |  | 0 | CS ÚRS 2020 01 |  | základní |  | 0 | 0 | 0 | 0 | 0 | 16 | K | 3 |  |  |  | ROZPOCET | 0 | 0 | 0 | 0 | 0 | 1 | 0 | 16 | 143762356
| VV |  | S 4 | [14 empty] | VV | 3 | 1 | True | 0 | ROZPOCET
| VV |  | tl.100-150 mm | [14 empty] | VV | 3 | 1 | True | 0 | ROZPOCET
| VV |  | (13,60*16,695+1,695*34,26)*2-(1,00*1,00*2+5,22*10,62) |  | 512.809 | [12 empty] | VV | 3 | 2 | True | 0 | ROZPOCET
| VV |  | Mezisoučet |  | 512.809 | [12 empty] | VV | 3 | 3 | True | 1 | ROZPOCET
| VV |  | 512,809*(0,10+0,15)*1/2*1,10 |  | 70.511 | [12 empty] | VV | 3 | 2 | True | 0 | ROZPOCET
209 | M | 10321001 | substrát vegetačních střech extenzivní suchomilných rostlin | m3 | 70.511 |  | 0 | CS ÚRS 2020 01 |  | základní |  | 0 | 0.35 | 24.6789 | 0 | 0 | 32 | M | 3 |  |  |  | ROZPOCET | 0 | 0 | 0 | 0 | 0 | 1 | 0 | 16 | -658336306
210 | K | 712771521 | Založení vegetace vegetační střechy položením vegetační nebo trávníkové rohože, sklon střechy do 5° | m2 | 512.809 |  | 0 | CS ÚRS 2020 01 |  | základní |  | 0 | 0 | 0 | 0 | 0 | 16 | K | 3 |  |  |  | ROZPOCET | 0 | 0 | 0 | 0 | 0 | 1 | 0 | 16 | 1267428997
| VV |  | S 4 | [14 empty] | VV | 3 | 1 | True | 0 | ROZPOCET
| VV |  | (13,60*16,695+1,695*34,26)*2-(1,00*1,00*2+5,22*10,62) |  | 512.809 | [12 empty] | VV | 3 | 2 | True | 0 | ROZPOCET
| VV |  | Mezisoučet |  | 512.809 | [12 empty] | VV | 3 | 3 | True | 1 | ROZPOCET
211 | M | 69334504 | předpěstovaná vegetační rohož s vrstvou substrátu a 5-8 druhy extenzivních rostlin | m2 | 564.09 |  | 0 | CS ÚRS 2020 01 |  | základní |  | 0 | 0.011 | 6.205 | 0 | 0 | 32 | M | 3 |  |  |  | ROZPOCET | 0 | 0 | 0 | 0 | 0 | 1 | 0 | 16 | -551685955
| VV |  | 512,809*1,1 'Přepočtené koeficientem množství |  | 564.09 | [12 empty] | VV | 3 | 2 | False | 1 | ROZPOCET
212 | K | 998712103 | Přesun hmot pro povlakové krytiny stanovený z hmotnosti přesunovaného materiálu vodorovná dopravní vzdálenost do 50 m v objektech výšky přes 12 do 24 m | t | 78.277 |  | 0 | CS ÚRS 2020 01 |  | základní |  | 0 | 0 | 0 | 0 | 0 | 16 | K | 3 |  |  |  | ROZPOCET | 0 | 0 | 0 | 0 | 0 | 1 | 0 | 16 | -1447166857
| PSC |  | Poznámka k souboru cen: 1. Ceny pro přesun hmot stanovený z hmotnosti přesunovaného materiálu se používají tehdy, pokud je možné určit hmotnost za celý stavební díl. Do této hmotnosti se započítává i hmotnost materiálů oceňovaných ve specifikaci. 2. Pokud nelze jednoznačně stanovit hmotnost přesunovaných materiálů, lze pro výpočet přesunu hmot použít orientačně procentní sazbu. Touto sazbou se vynásobí rozpočtové náklady za celý stavební díl včetně nákladů na materiál ve specifikacích. 3. Příplatek k cenám -2181 pro přesun prováděný bez použití mechanizace, tj. za ztížených podmínek, lze použít pouze pro hmotnost materiálu, která se tímto způsobem skutečně přemísťuje. | [14 empty] | PSC | 3
| D | 712 - 5 | Skladba - S 6 |  |  |  | 0 |  |  |  |  | 0 |  | 158.7339 |  | 0 | 2 | D | 2 |  |  |  | ROZPOCET | [6 empty] | 0
213 | K | 596811222 | Kladení dlažby z betonových nebo kameninových dlaždic komunikací pro pěší s vyplněním spár a se smetením přebytečného materiálu na vzdálenost do 3 m s ložem z kameniva těženého tl. do 30 mm velikosti dlaždic přes 0,09 m2 do 0,25 m2, pro plochy přes 100 do 300 m2 | m2 | 254.52 |  | 0 | CS ÚRS 2020 01 |  | základní |  | 0 | 0.101 | 25.7065 | 0 | 0 | 16 | K | 3 |  |  |  | ROZPOCET | 0 | 0 | 0 | 0 | 0 | 1 | 0 | 16 | -1149055421
| PSC |  | Poznámka k souboru cen: 1. V cenách jsou započteny i náklady na dodání hmot pro lože a na dodání materiálu pro výplň spár. 2. V cenách nejsou započteny náklady na dodání dlaždic, které se oceňují ve specifikaci; ztratné lze dohodnout u plochy a) do 100 m2 ve výši 3 %, b) přes 100 do 300 m2 ve výši 2 %, c) přes 300 m2 ve výši 1 %. 3. Část lože přesahující tloušťku 30 mm se oceňuje cenami souboru cen 451 . . -9 . Příplatek za každých dalších 10 mm tloušťky podkladu nebo lože. | [14 empty] | PSC | 3
| VV |  | S 6 | [14 empty] | VV | 3 | 1 | True | 0 | ROZPOCET
| VV |  | 12,00*8,66+1,20*0,25*2 |  | 104.52 | [12 empty] | VV | 3 | 2 | True | 0 | ROZPOCET
| VV |  | 12,00*12,40+1,20*0,25*4 |  | 150 | [12 empty] | VV | 3 | 2 | True | 0 | ROZPOCET
| VV |  | Mezisoučet |  | 254.52 | [12 empty] | VV | 3 | 3 | True | 1 | ROZPOCET
214 | M | 59246013 | dlažba plošná betonová terasová vymývaná 500x500x50mm | m2 | 257.065 |  | 0 | CS ÚRS 2020 01 |  | základní |  | 0 | 0.114 | 29.3054 | 0 | 0 | 32 | M | 3 |  |  |  | ROZPOCET | 0 | 0 | 0 | 0 | 0 | 1 | 0 | 16 | -986465336
| VV |  | 254,52*1,01 'Přepočtené koeficientem množství |  | 257.065 | [12 empty] | VV | 3 | 2 | False | 1 | ROZPOCET
215 | K | 564801112 | Podklad ze štěrkodrti ŠD s rozprostřením a zhutněním, po zhutnění tl. 40 mm ( frakce 4-8 mm ) | m2 | 254.52 |  | 0 | CS ÚRS 2020 01 |  | základní |  | 0 | 0.092 | 23.4158 | 0 | 0 | 16 | K | 3 |  |  |  | ROZPOCET | 0 | 0 | 0 | 0 | 0 | 1 | 0 | 16 | 2034505465
| VV |  | S 6 | [14 empty] | VV | 3 | 1 | True | 0 | ROZPOCET
| VV |  | 12,00*8,66+1,20*0,25*2 |  | 104.52 | [12 empty] | VV | 3 | 2 | True | 0 | ROZPOCET
| VV |  | 12,00*12,40+1,20*0,25*4 |  | 150 | [12 empty] | VV | 3 | 2 | True | 0 | ROZPOCET
| VV |  | Mezisoučet |  | 254.52 | [12 empty] | VV | 3 | 3 | True | 1 | ROZPOCET
216 | K | 712363001 | Provedení povlakové krytiny střech plochých do 10° fólií termoplastickou mPVC (měkčené PVC) rozvinutí a natažení fólie v ploše | m2 | 305.028 |  | 0 | CS ÚRS 2020 01 |  | základní |  | 0 | 0 | 0 | 0 | 0 | 16 | K | 3 |  |  |  | ROZPOCET | 0 | 0 | 0 | 0 | 0 | 1 | 0 | 16 | 2019066993
| PSC |  | Poznámka k souboru cen: 1. Povlakové krytiny střech jednotlivě do 10 m2 se oceňují skladebně cenou příslušné izolace a cenou 712 39-9097 Příplatek za plochu do 10 m2. | [14 empty] | PSC | 3
| VV |  | S 6 | [14 empty] | VV | 3 | 1 | True | 0 | ROZPOCET
| VV |  | 12,00*8,66+8,66*(0,60+0,30)*2+12,00*0,30*2 |  | 126.708 | [12 empty] | VV | 3 | 2 | True | 0 | ROZPOCET
| VV |  | 12,00*12,40+12,40*(0,60+0,30)*2+12,00*0,30*2 |  | 178.32 | [12 empty] | VV | 3 | 2 | True | 0 | ROZPOCET
| VV |  | Mezisoučet |  | 305.028 | [12 empty] | VV | 3 | 3 | True | 1 | ROZPOCET
217 | M | 28343012 | fólie hydroizolační střešní mPVC určená ke stabilizaci přitížením a do vegetačních střech tl 1,5mm | m2 | 350.782 |  | 0 | CS ÚRS 2020 01 |  | základní |  | 0 | 0.0019 | 0.66649 | 0 | 0 | 32 | M | 3 |  |  |  | ROZPOCET | 0 | 0 | 0 | 0 | 0 | 1 | 0 | 16 | 1330635794
| VV |  | 305,028*1,15 'Přepočtené koeficientem množství |  | 350.782 | [12 empty] | VV | 3 | 2 | False | 1 | ROZPOCET
218 | K | 712363003 | Provedení povlakové krytiny střech plochých do 10° fólií termoplastickou mPVC (měkčené PVC) vytvoření spoje dvou pásů fólií horkovzdušným navařením | m | 302.35 |  | 0 | CS ÚRS 2020 01 |  | základní |  | 0 | 0 | 0 | 0 | 0 | 16 | K | 3 |  |  |  | ROZPOCET | 0 | 0 | 0 | 0 | 0 | 1 | 0 | 16 | -1745763128
| PSC |  | Poznámka k souboru cen: 1. Povlakové krytiny střech jednotlivě do 10 m2 se oceňují skladebně cenou příslušné izolace a cenou 712 39-9097 Příplatek za plochu do 10 m2. | [14 empty] | PSC | 3
| VV |  | 305,028-2,678 |  | 302.35 | [12 empty] | VV | 3 | 2 | True | 0 | ROZPOCET
| VV |  | Mezisoučet |  | 302.35 | [12 empty] | VV | 3 | 3 | True | 1 | ROZPOCET
219 | K | 712363005 | Provedení povlakové krytiny střech plochých do 10° fólií termoplastickou mPVC (měkčené PVC) aplikace fólie na oplechování (na tzv. fóliový plech) horkovzdušným navařením v plné ploše | m2 | 18.174 |  | 0 | CS ÚRS 2020 01 |  | základní |  | 0 | 0 | 0 | 0 | 0 | 16 | K | 3 |  |  |  | ROZPOCET | 0 | 0 | 0 | 0 | 0 | 1 | 0 | 16 | 1131066817
| PSC |  | Poznámka k souboru cen: 1. Povlakové krytiny střech jednotlivě do 10 m2 se oceňují skladebně cenou příslušné izolace a cenou 712 39-9097 Příplatek za plochu do 10 m2. | [14 empty] | PSC | 3
| VV |  | "koutová lišta" 98,820*0,100 |  | 9.882 | [12 empty] | VV | 3 | 2 | True | 0 | ROZPOCET
| VV |  | "rohová lišta" 32,700*0,100 |  | 3.27 | [12 empty] | VV | 3 | 2 | True | 0 | ROZPOCET
| VV |  | "tmelící lišta" 50,220*0,100 |  | 5.022 | [12 empty] | VV | 3 | 2 | True | 0 | ROZPOCET
| VV |  | Mezisoučet |  | 18.174 | [12 empty] | VV | 3 | 3 | True | 1 | ROZPOCET
220 | K | 712363352 | Povlakové krytiny střech plochých do 10° z tvarovaných poplastovaných lišt pro mPVC vnitřní koutová lišta rš 100 mm | m | 98.82 |  | 0 | CS ÚRS 2020 01 |  | základní |  | 0 | 0.0006 | 0.059292 | 0 | 0 | 16 | K | 3 |  |  |  | ROZPOCET | 0 | 0 | 0 | 0 | 0 | 1 | 0 | 16 | -1174566609
| PSC |  | Poznámka k souboru cen: 1. Položka -3344 se použije v případě, pokud položky -3311 až -3333 mají větší rozvinutou šířku. 2. V ceně -3344 nejsou započteny náklady na vytvoření ohybu. Tyto se oceňují příplatkem -3345 tohoto souboru cen. | [14 empty] | PSC | 3
| VV |  | 12,00+8,66*2+12,00+12,40*2+1,20*9+4,95*2+12,00 |  | 98.82 | [12 empty] | VV | 3 | 2 | True | 0 | ROZPOCET
| VV |  | Mezisoučet |  | 98.82 | [12 empty] | VV | 3 | 3 | True | 1 | ROZPOCET
221 | K | 712363353 | Povlakové krytiny střech plochých do 10° z tvarovaných poplastovaných lišt pro mPVC vnější koutová lišta rš 100 mm | m | 32.7 |  | 0 | CS ÚRS 2020 01 |  | základní |  | 0 | 0.0006 | 0.01962 | 0 | 0 | 16 | K | 3 |  |  |  | ROZPOCET | 0 | 0 | 0 | 0 | 0 | 1 | 0 | 16 | 600546780
| PSC |  | Poznámka k souboru cen: 1. Položka -3344 se použije v případě, pokud položky -3311 až -3333 mají větší rozvinutou šířku. 2. V ceně -3344 nejsou započteny náklady na vytvoření ohybu. Tyto se oceňují příplatkem -3345 tohoto souboru cen. | [14 empty] | PSC | 3
| VV |  | 1,20*4+12,00+4,95*2+1,20*5 |  | 32.7 | [12 empty] | VV | 3 | 2 | True | 0 | ROZPOCET
| VV |  | Mezisoučet |  | 32.7 | [12 empty] | VV | 3 | 3 | True | 1 | ROZPOCET
222 | K | 712363362 | Povlakové krytiny střech plochých do 10° z tvarovaných poplastovaných lišt pro mPVC tmelící lišta rš 100 mm | m | 50.22 |  | 0 | CS ÚRS 2020 01 |  | základní |  | 0 | 0.00054 | 0.027119 | 0 | 0 | 16 | K | 3 |  |  |  | ROZPOCET | 0 | 0 | 0 | 0 | 0 | 1 | 0 | 16 | 1455721853
| PSC |  | Poznámka k souboru cen: 1. Položka -3344 se použije v případě, pokud položky -3311 až -3333 mají větší rozvinutou šířku. 2. V ceně -3344 nejsou započteny náklady na vytvoření ohybu. Tyto se oceňují příplatkem -3345 tohoto souboru cen. | [14 empty] | PSC | 3
| VV |  | 8,66*2+12,40*2+12,00*2-(4,95*2+1,20*5) |  | 50.22 | [12 empty] | VV | 3 | 2 | True | 0 | ROZPOCET
| VV |  | Mezisoučet |  | 50.22 | [12 empty] | VV | 3 | 3 | True | 1 | ROZPOCET
223 | K | 712391171 | Provedení povlakové krytiny střech plochých do 10° -ostatní práce provedení vrstvy textilní podkladní | m2 | 305.028 |  | 0 | CS ÚRS 2020 01 |  | základní |  | 0 | 0 | 0 | 0 | 0 | 16 | K | 3 |  |  |  | ROZPOCET | 0 | 0 | 0 | 0 | 0 | 1 | 0 | 16 | -849765708
| PSC |  | Poznámka k souboru cen: 1. Cenami -9095 až -9097 lze oceňovat jen tehdy, nepřesáhne-li součet plochy vodorovné a svislé izolační vrstvy 10 m2. 2. Cenou -9095 až -9097 nelze oceňovat opravy a údržbu povlakové krytiny. | [14 empty] | PSC | 3
| VV |  | S 6 | [14 empty] | VV | 3 | 1 | True | 0 | ROZPOCET
| VV |  | 12,00*8,66+8,66*(0,60+0,30)*2+12,00*0,30*2 |  | 126.708 | [12 empty] | VV | 3 | 2 | True | 0 | ROZPOCET
| VV |  | 12,00*12,40+12,40*(0,60+0,30)*2+12,00*0,30*2 |  | 178.32 | [12 empty] | VV | 3 | 2 | True | 0 | ROZPOCET
| VV |  | Mezisoučet |  | 305.028 | [12 empty] | VV | 3 | 3 | True | 1 | ROZPOCET
224 | M | 69311068 | geotextilie netkaná separační, ochranná, filtrační, drenážní PP 300g/m2 | m2 | 350.782 |  | 0 | CS ÚRS 2020 01 |  | základní |  | 0 | 0.0003 | 0.10523 | 0 | 0 | 32 | M | 3 |  |  |  | ROZPOCET | 0 | 0 | 0 | 0 | 0 | 1 | 0 | 16 | -1446025344
| VV |  | 305,028*1,15 'Přepočtené koeficientem množství |  | 350.782 | [12 empty] | VV | 3 | 2 | False | 1 | ROZPOCET
225 | K | 712391172 | Provedení povlakové krytiny střech plochých do 10° -ostatní práce provedení vrstvy textilní ochranné | m2 | 270.744 |  | 0 | CS ÚRS 2020 01 |  | základní |  | 0 | 0 | 0 | 0 | 0 | 16 | K | 3 |  |  |  | ROZPOCET | 0 | 0 | 0 | 0 | 0 | 1 | 0 | 16 | -840771448
| PSC |  | Poznámka k souboru cen: 1. Cenami -9095 až -9097 lze oceňovat jen tehdy, nepřesáhne-li součet plochy vodorovné a svislé izolační vrstvy 10 m2. 2. Cenou -9095 až -9097 nelze oceňovat opravy a údržbu povlakové krytiny. | [14 empty] | PSC | 3
| VV |  | S 6 | [14 empty] | VV | 3 | 1 | True | 0 | ROZPOCET
| VV |  | 12,00*8,66+8,66*0,20*2+12,00*0,20*2 |  | 112.184 | [12 empty] | VV | 3 | 2 | True | 0 | ROZPOCET
| VV |  | 12,00*12,40+12,40*0,20*2+12,00*0,20*2 |  | 158.56 | [12 empty] | VV | 3 | 2 | True | 0 | ROZPOCET
| VV |  | Mezisoučet |  | 270.744 | [12 empty] | VV | 3 | 3 | True | 1 | ROZPOCET
226 | M | 69311068 | geotextilie netkaná separační, ochranná, filtrační, drenážní PP 300g/m2 | m2 | 311.356 |  | 0 | CS ÚRS 2020 01 |  | základní |  | 0 | 0.0003 | 0.093407 | 0 | 0 | 32 | M | 3 |  |  |  | ROZPOCET | 0 | 0 | 0 | 0 | 0 | 1 | 0 | 16 | -2041684516
| VV |  | 270,744*1,15 'Přepočtené koeficientem množství |  | 311.356 | [12 empty] | VV | 3 | 2 | False | 1 | ROZPOCET
227 | K | 631311125 | Mazanina z betonu prostého bez zvýšených nároků na prostředí tl. přes 80 do 120 mm tř. C 20/25 | m3 | 31.933 |  | 0 | CS ÚRS 2020 01 |  | základní |  | 0 | 2.4533 | 78.3409 | 0 | 0 | 16 | K | 3 |  |  |  | ROZPOCET | 0 | 0 | 0 | 0 | 0 | 1 | 0 | 16 | 1842240243
| PSC |  | Poznámka k souboru cen: 1. Ceny jsou určeny pro mazaniny krycí (pochůzné i pojízdné), popř. podkladní, plovoucí, vyrovnávací nebo oddělující pod potěry, podlahy, průmyslové podlahy, popř. pro podlévání provizorně podklínovaných patek usazených strojů a technologických zařízení (s náležitým zatemováním hutného betonu). 2. Pro mazaniny tlouštěk větších než 240 mm jsou určeny: a) pro mazaniny ukládané na zeminu (v halách apod.) ceny souborů cen 27* 31- Základy z betonu prostého a 27* 32 - Základy z betonu železového, b) pro mazaniny v nadzemních podlažích ceny souboru cen 411 31- . . Beton kleneb. 3. Ceny lze použít i pro betonový okapový chodníček budovy (včetně tvarování rigolového žlábku) v příslušných tloušťkách. Jeho podloží se oceňuje samostatně. 4. V ceně jsou započteny i náklady na: a) základní stržení povrchu mazaniny s urovnáním vibrační lištou nebo dřevěným hladítkem, b) vytvoření dilatačních spár v mazanině bez zaplnění, pokud jsou dilatační spáry vytvářeny při provádění betonáže. Jestliže jsou dilatační spáry řezány dodatečně, oceňují se cenami souboru cen 634 91-11 Řezání dilatačních nebo smršťovacích spár. | [14 empty] | PSC | 3
| VV |  | S 6 - spádová betonová mazanina | [14 empty] | VV | 3 | 1 | True | 0 | ROZPOCET
| VV |  | (12,40*8,66+12,40*12,655+1,20*0,25*6)*(0,04+0,20)*1/2 |  | 31.933 | [12 empty] | VV | 3 | 2 | True | 0 | ROZPOCET
| VV |  | Mezisoučet |  | 31.933 | [12 empty] | VV | 3 | 3 | True | 1 | ROZPOCET
228 | K | 713141121 | Montáž tepelné izolace střech plochých rohožemi, pásy, deskami, dílci, bloky (izolační materiál ve specifikaci) přilepenými asfaltem za horka bodově, jednovrstvá | m2 | 254.52 |  | 0 | CS ÚRS 2020 01 |  | základní |  | 0 | 0.00102 | 0.25961 | 0 | 0 | 16 | K | 3 |  |  |  | ROZPOCET | 0 | 0 | 0 | 0 | 0 | 1 | 0 | 16 | 82163936
| PSC |  | Poznámka k souboru cen: 1. Množství tepelné izolace střech plochých atikovými pásky k ceně -1211 se určuje v m projektované délky obložení (bez přesahů) na obvodu ploché střechy. 2. Množství jednotek tepelné izolace střech plochých spádovými klíny k cenám -1311 až -1335 se určuje v m2 půdorysné projektované vyspádované plochy střechy. 3. V cenách -1221 až -1262 jsou započteny náklady na montáž a dodávku kotevních šroubů. 4. V cenách -1221 až -1262 nejsou započteny náklady na položení tepelné izolace; tyto se oceňují cenami -1111 až - 1151 tohoto souboru cen. 5. Ceny -1381 až -1396 lze použít pro montáž izolace do 1000mm. V případě vyšších střešních konstrukcí se pro izolace stěn použijí položky souboru cen 713 13-11 Montáž tepelné izolace stěn tohoto katalogu. | [14 empty] | PSC | 3
| VV |  | S 6 - XPS tl.40 mm | [14 empty] | VV | 3 | 1 | True | 0 | ROZPOCET
| VV |  | 12,00*8,66+1,20*0,25*2+12,00*12,40+1,20*0,25*4 |  | 254.52 | [12 empty] | VV | 3 | 2 | True | 0 | ROZPOCET
| VV |  | Mezisoučet |  | 254.52 | [12 empty] | VV | 3 | 3 | True | 1 | ROZPOCET
229 | M | 28376416 | deska z polystyrénu XPS, hrana polodrážková a hladký povrch 300kPa tl 40mm | m2 | 267.246 |  | 0 | CS ÚRS 2020 01 |  | základní |  | 0 | 0.0012 | 0.3207 | 0 | 0 | 32 | M | 3 |  |  |  | ROZPOCET | 0 | 0 | 0 | 0 | 0 | 1 | 0 | 16 | 1434368569
| VV |  | 254,52*1,05 'Přepočtené koeficientem množství |  | 267.246 | [12 empty] | VV | 3 | 2 | False | 1 | ROZPOCET
230 | K | 713131141 | Montáž tepelné izolace stěn rohožemi, pásy, deskami, dílci, bloky (izolační materiál ve specifikaci) lepením celoplošně | m2 | 33.64 |  | 0 | CS ÚRS 2020 01 |  | základní |  | 0 | 0.006 | 0.20184 | 0 | 0 | 16 | K | 3 |  |  |  | ROZPOCET | 0 | 0 | 0 | 0 | 0 | 1 | 0 | 16 | -1947233611
| PSC |  | Poznámka k souboru cen: 1. Položky Montáž tepelných izolací stěn lze použít i pro ocenění montáže svislých tepelných izolací základových konstrukcí (základové pásy, desky apod.). 2. V cenách -1161 až -1167 nejsou započteny náklady na podkladní rošt a olištování zdí; tyto se oceňují pro kovový rošt cenami souboru 763 12-16 katalogu 763 - Konstrukce suché výstavby nebo pro dřevěný rošt cenami souboru 766 41-72 katalogu 766 – Konstrukce truhlářské. | [14 empty] | PSC | 3
| VV |  | S 6 | [14 empty] | VV | 3 | 1 | True | 0 | ROZPOCET
| VV |  | (8,60*2+12,40*2+12,40)*0,70 |  | 38.08 | [12 empty] | VV | 3 | 2 | True | 0 | ROZPOCET
| VV |  | -(4,95*0,40*2+1,20*0,20*2) |  | -4.44 | [12 empty] | VV | 3 | 2 | True | 0 | ROZPOCET
| VV |  | Mezisoučet |  | 33.64 | [12 empty] | VV | 3 | 3 | True | 1 | ROZPOCET
231 | M | 28376451 | deska z polystyrénu XPS, hrana polodrážková a hladký povrch 300kPa tl 200mm | m2 | 35.322 |  | 0 | CS ÚRS 2020 01 |  | základní |  | 0 | 0.006 | 0.21193 | 0 | 0 | 32 | M | 3 |  |  |  | ROZPOCET | 0 | 0 | 0 | 0 | 0 | 1 | 0 | 16 | -1947688021
| VV |  | 33,64*1,05 'Přepočtené koeficientem množství |  | 35.322 | [12 empty] | VV | 3 | 2 | False | 1 | ROZPOCET
232 | K | 998712103 | Přesun hmot pro povlakové krytiny stanovený z hmotnosti přesunovaného materiálu vodorovná dopravní vzdálenost do 50 m v objektech výšky přes 12 do 24 m | t | 158.734 |  | 0 | CS ÚRS 2020 01 |  | základní |  | 0 | 0 | 0 | 0 | 0 | 16 | K | 3 |  |  |  | ROZPOCET | 0 | 0 | 0 | 0 | 0 | 1 | 0 | 16 | 1166885385
| PSC |  | Poznámka k souboru cen: 1. Ceny pro přesun hmot stanovený z hmotnosti přesunovaného materiálu se používají tehdy, pokud je možné určit hmotnost za celý stavební díl. Do této hmotnosti se započítává i hmotnost materiálů oceňovaných ve specifikaci. 2. Pokud nelze jednoznačně stanovit hmotnost přesunovaných materiálů, lze pro výpočet přesunu hmot použít orientačně procentní sazbu. Touto sazbou se vynásobí rozpočtové náklady za celý stavební díl včetně nákladů na materiál ve specifikacích. 3. Příplatek k cenám -2181 pro přesun prováděný bez použití mechanizace, tj. za ztížených podmínek, lze použít pouze pro hmotnost materiálu, která se tímto způsobem skutečně přemísťuje. | [14 empty] | PSC | 3
| D | 713 | Izolace tepelné |  |  |  | 0 |  |  |  |  | 0 |  | 245.1756 |  | 0 | 2 | D | 1 |  |  |  | ROZPOCET | [6 empty] | 0
233 | K | 713111128 | Montáž tepelné izolace stropů rohožemi, pásy, dílci, deskami, bloky (izolační materiál ve specifikaci) rovných spodem lepením celoplošně s mechanickým kotvením | m2 | 19.04 |  | 0 | CS ÚRS 2020 01 |  | základní |  | 0 | 0.00603 | 0.11481 | 0 | 0 | 16 | K | 2 |  |  |  | ROZPOCET | 0 | 0 | 0 | 0 | 0 | 1 | 0 | 16 | -1172698511
| VV |  | zateplení fasády | [14 empty] | VV | 2 | 1 | True | 0 | ROZPOCET
| VV |  | "P1 - podhled" 1,60*11,90 |  | 19.04 | [12 empty] | VV | 2 | 2 | True | 0 | ROZPOCET
| VV |  | Součet |  | 19.04 | [12 empty] | VV | 2 | 4 | True | 1 | ROZPOCET
234 | M | 63155137 | deska tepelně izolační minerální provětrávaných fasád s netkanou textílií λ=0,033-0,035 tl 200mm | m2 | 19.421 |  | 0 | CS ÚRS 2020 01 |  | základní |  | 0 | 0.0157 | 0.30491 | 0 | 0 | 32 | M | 2 |  |  |  | ROZPOCET | 0 | 0 | 0 | 0 | 0 | 1 | 0 | 16 | 1188051881
| VV |  | 19,04*1,02 'Přepočtené koeficientem množství |  | 19.421 | [12 empty] | VV | 2 | 2 | False | 1 | ROZPOCET
235 | K | 713121111 | Montáž tepelné izolace podlah rohožemi, pásy, deskami, dílci, bloky (izolační materiál ve specifikaci) kladenými volně jednovrstvá | m2 | 814.075 |  | 0 | CS ÚRS 2020 01 |  | základní |  | 0 | 0 | 0 | 0 | 0 | 16 | K | 2 |  |  |  | ROZPOCET | 0 | 0 | 0 | 0 | 0 | 1 | 0 | 16 | -1303349140
| PSC |  | Poznámka k souboru cen: 1. Množství tepelné izolace podlah okrajovými pásky k ceně -1211 se určuje v m projektované délky obložení (bez přesahů) na obvodu podlahy. | [14 empty] | PSC | 2
| VV |  | skladba C1 - EPS200S tl.80mm | [14 empty] | VV | 2 | 1 | True | 0 | ROZPOCET
| VV |  | 171,22 |  | 171.22 | [12 empty] | VV | 2 | 2 | True | 0 | ROZPOCET
| VV |  | skladba C2 - EPS200S tl.80mm | [14 empty] | VV | 2 | 1 | True | 0 | ROZPOCET
| VV |  | 600,00 |  | 600 | [12 empty] | VV | 2 | 2 | True | 0 | ROZPOCET
| VV |  | skladba C3 - EPS200S tl.80mm | [14 empty] | VV | 2 | 1 | True | 0 | ROZPOCET
| VV |  | 42,855 |  | 42.855 | [12 empty] | VV | 2 | 2 | True | 0 | ROZPOCET
| VV |  | Součet |  | 814.075 | [12 empty] | VV | 2 | 4 | True | 1 | ROZPOCET
236 | M | 28375924 | deska EPS 200 do plochých střech a podlah λ=0,034 tl 80mm | m2 | 830.357 |  | 0 | CS ÚRS 2020 01 |  | základní |  | 0 | 0.0028 | 2.325 | 0 | 0 | 32 | M | 2 |  |  |  | ROZPOCET | 0 | 0 | 0 | 0 | 0 | 1 | 0 | 16 | -127860347
| VV |  | 814,075*1,02 'Přepočtené koeficientem množství |  | 830.357 | [12 empty] | VV | 2 | 2 | False | 1 | ROZPOCET
237 | K | 713121121 | Montáž tepelné izolace podlah rohožemi, pásy, deskami, dílci, bloky (izolační materiál ve specifikaci) kladenými volně dvouvrstvá | m2 | 7529.23 |  | 0 | CS ÚRS 2020 01 |  | základní |  | 0 | 0 | 0 | 0 | 0 | 16 | K | 2 |  |  |  | ROZPOCET | 0 | 0 | 0 | 0 | 0 | 1 | 0 | 16 | -1658348429
| PSC |  | Poznámka k souboru cen: 1. Množství tepelné izolace podlah okrajovými pásky k ceně -1211 se určuje v m projektované délky obložení (bez přesahů) na obvodu podlahy. | [14 empty] | PSC | 2
| VV |  | skladba A2 - EPS200 tl.40mm + kročj.izol.EPS tl.40mm | [14 empty] | VV | 2 | 1 | True | 0 | ROZPOCET
| VV |  | 3850,424 |  | 3850.424 | [12 empty] | VV | 2 | 2 | True | 0 | ROZPOCET
| VV |  | skladba C4 - EPS200 tl.40mm + kročj.izol.EPS tl.40mm | [14 empty] | VV | 2 | 1 | True | 0 | ROZPOCET
| VV |  | 455,94 |  | 455.94 | [12 empty] | VV | 2 | 2 | True | 0 | ROZPOCET
| VV |  | skladba C5 - EPS200 tl.40mm + kročj.izol.EPS tl.40mm | [14 empty] | VV | 2 | 1 | True | 0 | ROZPOCET
| VV |  | 2056,41 |  | 2056.41 | [12 empty] | VV | 2 | 2 | True | 0 | ROZPOCET
| VV |  | skladba C6 - EPS200 tl.40mm + kročj.izol.EPS tl.40mm | [14 empty] | VV | 2 | 1 | True | 0 | ROZPOCET
| VV |  | 448,195 |  | 448.195 | [12 empty] | VV | 2 | 2 | True | 0 | ROZPOCET
| VV |  | skladba C7 - EPS200 tl.40mm + kročj.izol.EPS tl.40mm | [14 empty] | VV | 2 | 1 | True | 0 | ROZPOCET
| VV |  | 496,08 |  | 496.08 | [12 empty] | VV | 2 | 2 | True | 0 | ROZPOCET
| VV |  | skladba C8 - EPS200 tl.40mm + kročj.izol.EPS tl.40mm | [14 empty] | VV | 2 | 1 | True | 0 | ROZPOCET
| VV |  | 20,47 |  | 20.47 | [12 empty] | VV | 2 | 2 | True | 0 | ROZPOCET
| VV |  | skladba C9 - EPS200 tl.40mm + kročj.izol.EPS tl.40mm | [14 empty] | VV | 2 | 1 | True | 0 | ROZPOCET
| VV |  | 72,805 |  | 72.805 | [12 empty] | VV | 2 | 2 | True | 0 | ROZPOCET
| VV |  | skladba R1 - EPS200 tl.40mm + kročj.izol.EPS tl.30mm | [14 empty] | VV | 2 | 1 | True | 0 | ROZPOCET
| VV |  | 107,626 |  | 107.626 | [12 empty] | VV | 2 | 2 | True | 0 | ROZPOCET
| VV |  | skladba R2 - EPS200 tl.40mm + kročj.izol.EPS tl.40mm | [14 empty] | VV | 2 | 1 | True | 0 | ROZPOCET
| VV |  | 21,28 |  | 21.28 | [12 empty] | VV | 2 | 2 | True | 0 | ROZPOCET
| VV |  | Součet |  | 7529.23 | [12 empty] | VV | 2 | 4 | True | 1 | ROZPOCET
238 | M | 28375920 | deska EPS 200 do plochých střech a podlah λ=0,034 tl 40mm | m2 | 7679.815 |  | 0 | CS ÚRS 2020 01 |  | základní |  | 0 | 0.0014 | 10.7517 | 0 | 0 | 32 | M | 2 |  |  |  | ROZPOCET | 0 | 0 | 0 | 0 | 0 | 1 | 0 | 16 | -1342026169
| VV |  | 7529,23*1,02 'Přepočtené koeficientem množství |  | 7679.815 | [12 empty] | VV | 2 | 2 | False | 1 | ROZPOCET
239 | M | 28376557 | deska polystyrénová pro snížení kročejového hluku (max. zatížení 6,5 kN/m2) tl 30mm | m2 | 109.779 |  | 0 | CS ÚRS 2020 01 |  | základní |  | 0 | 0.016 | 1.7565 | 0 | 0 | 32 | M | 2 |  |  |  | ROZPOCET | 0 | 0 | 0 | 0 | 0 | 1 | 0 | 16 | 1535778758
| VV |  | 107,626*1,02 'Přepočtené koeficientem množství |  | 109.779 | [12 empty] | VV | 2 | 2 | False | 1 | ROZPOCET
240 | M | 28376558 | deska polystyrénová pro snížení kročejového hluku (max. zatížení 6,5 kN/m2) tl 40mm | m2 | 7570.036 |  | 0 | CS ÚRS 2020 01 |  | základní |  | 0 | 0.018 | 136.2606 | 0 | 0 | 32 | M | 2 |  |  |  | ROZPOCET | 0 | 0 | 0 | 0 | 0 | 1 | 0 | 16 | 1774101516
| VV |  | 7421,604*1,02 'Přepočtené koeficientem množství |  | 7570.036 | [12 empty] | VV | 2 | 2 | False | 1 | ROZPOCET
241 | K | 713121211 | Montáž tepelné izolace podlah okrajovými pásky kladenými volně | m | 10389.11 |  | 0 | CS ÚRS 2020 01 |  | základní |  | 0 | 0 | 0 | 0 | 0 | 16 | K | 2 |  |  |  | ROZPOCET | 0 | 0 | 0 | 0 | 0 | 1 | 0 | 16 | 111447600
| PSC |  | Poznámka k souboru cen: 1. Množství tepelné izolace podlah okrajovými pásky k ceně -1211 se určuje v m projektované délky obložení (bez přesahů) na obvodu podlahy. | [14 empty] | PSC | 2
| VV |  | skladba A2 | [14 empty] | VV | 2 | 1 | True | 0 | ROZPOCET
| VV |  | 1.np | [14 empty] | VV | 2 | 1 | True | 0 | ROZPOCET
| VV |  | "107" 2*(14,80+6,075+0,30) |  | 42.35 | [12 empty] | VV | 2 | 2 | True | 0 | ROZPOCET
| VV |  | "108" 2*(4,15+2,80) |  | 13.9 | [12 empty] | VV | 2 | 2 | True | 0 | ROZPOCET
| VV |  | "109" 2*(4,15+5,85+0,40) |  | 20.8 | [12 empty] | VV | 2 | 2 | True | 0 | ROZPOCET
| VV |  | "110" 2*(4,15+5,85+0,30) |  | 20.6 | [12 empty] | VV | 2 | 2 | True | 0 | ROZPOCET
| VV |  | "111" 2*(4,15+5,975+0,40) |  | 21.05 | [12 empty] | VV | 2 | 2 | True | 0 | ROZPOCET
| VV |  | "112" 2*(4,15+2,725) |  | 13.75 | [12 empty] | VV | 2 | 2 | True | 0 | ROZPOCET
| VV |  | "113" 2*(4,15+5,85) |  | 20 | [12 empty] | VV | 2 | 2 | True | 0 | ROZPOCET
| VV |  | "114" 2*(4,15+5,85+0,40+0,30) |  | 21.4 | [12 empty] | VV | 2 | 2 | True | 0 | ROZPOCET
| VV |  | "115" 2*(4,15+5,85+0,40) |  | 20.8 | [12 empty] | VV | 2 | 2 | True | 0 | ROZPOCET
| VV |  | "116" 2*(4,15+2,80) |  | 13.9 | [12 empty] | VV | 2 | 2 | True | 0 | ROZPOCET
| VV |  | "117" 2*(5,70+6,075) |  | 23.55 | [12 empty] | VV | 2 | 2 | True | 0 | ROZPOCET
| VV |  | "119" 2*(6,00+2,50) |  | 17 | [12 empty] | VV | 2 | 2 | True | 0 | ROZPOCET
| VV |  | "120" 2*(6,00+3,425) |  | 18.85 | [12 empty] | VV | 2 | 2 | True | 0 | ROZPOCET
| VV |  | "144" 2*(5,70+6,075) |  | 23.55 | [12 empty] | VV | 2 | 2 | True | 0 | ROZPOCET
| VV |  | "146" 2*(5,70+6,075) |  | 23.55 | [12 empty] | VV | 2 | 2 | True | 0 | ROZPOCET
| VV |  | "147" 2*(4,15+2,80) |  | 13.9 | [12 empty] | VV | 2 | 2 | True | 0 | ROZPOCET
| VV |  | "148" 2*(4,15+5,85+0,40) |  | 20.8 | [12 empty] | VV | 2 | 2 | True | 0 | ROZPOCET
| VV |  | "149" 2*(4,15+5,85+0,40+0,30) |  | 21.4 | [12 empty] | VV | 2 | 2 | True | 0 | ROZPOCET
| VV |  | "150" 2*(4,15+5,725+0,40) |  | 20.55 | [12 empty] | VV | 2 | 2 | True | 0 | ROZPOCET
| VV |  | "151" 2*(4,15+2,975) |  | 14.25 | [12 empty] | VV | 2 | 2 | True | 0 | ROZPOCET
| VV |  | "152" 2*(4,15+5,85) |  | 20 | [12 empty] | VV | 2 | 2 | True | 0 | ROZPOCET
| VV |  | "153" 2*(4,15+5,85+0,40+0,30) |  | 21.4 | [12 empty] | VV | 2 | 2 | True | 0 | ROZPOCET
| VV |  | "154" 2*(4,15+5,85+0,40) |  | 20.8 | [12 empty] | VV | 2 | 2 | True | 0 | ROZPOCET
| VV |  | "155" 2*(4,15+2,80) |  | 13.9 | [12 empty] | VV | 2 | 2 | True | 0 | ROZPOCET
| VV |  | "156" 2*(5,70+6,075) |  | 23.55 | [12 empty] | VV | 2 | 2 | True | 0 | ROZPOCET
| VV |  | "157" 2*(3,10+6,075) |  | 18.35 | [12 empty] | VV | 2 | 2 | True | 0 | ROZPOCET
| VV |  | "158" 2*(6,00+2,50) |  | 17 | [12 empty] | VV | 2 | 2 | True | 0 | ROZPOCET
| VV |  | "159" 2*(6,00+3,425) |  | 18.85 | [12 empty] | VV | 2 | 2 | True | 0 | ROZPOCET
| VV |  | "190" 2*(12,40+19,75+1,50+2,25) |  | 71.8 | [12 empty] | VV | 2 | 2 | True | 0 | ROZPOCET
| VV |  | 2.np | [14 empty] | VV | 2 | 1 | True | 0 | ROZPOCET
| VV |  | "206" 2*(5,70+2,675) |  | 16.75 | [12 empty] | VV | 2 | 2 | True | 0 | ROZPOCET
| VV |  | "207" 2*(5,70+3,25) |  | 17.9 | [12 empty] | VV | 2 | 2 | True | 0 | ROZPOCET
| VV |  | "209" 2*(5,70+6,075) |  | 23.55 | [12 empty] | VV | 2 | 2 | True | 0 | ROZPOCET
| VV |  | "210" 2*(4,15+5,925) |  | 20.15 | [12 empty] | VV | 2 | 2 | True | 0 | ROZPOCET
| VV |  | "211" 2*(4,15+5,85) |  | 20 | [12 empty] | VV | 2 | 2 | True | 0 | ROZPOCET
| VV |  | "212" 2*(4,15+5,85) |  | 20 | [12 empty] | VV | 2 | 2 | True | 0 | ROZPOCET
| VV |  | "213" 2*(4,15+2,85) |  | 14 | [12 empty] | VV | 2 | 2 | True | 0 | ROZPOCET
| VV |  | "214" 2*(4,15+5,85) |  | 20 | [12 empty] | VV | 2 | 2 | True | 0 | ROZPOCET
| VV |  | "215" 2*(4,15+5,85) |  | 20 | [12 empty] | VV | 2 | 2 | True | 0 | ROZPOCET
| VV |  | "216" 2*(4,15+5,85) |  | 20 | [12 empty] | VV | 2 | 2 | True | 0 | ROZPOCET
| VV |  | "217" 2*(4,15+5,675) |  | 19.65 | [12 empty] | VV | 2 | 2 | True | 0 | ROZPOCET
| VV |  | "218" 2*(5,70+6,075) |  | 23.55 | [12 empty] | VV | 2 | 2 | True | 0 | ROZPOCET
| VV |  | "220" 2*(5,70+6,075) |  | 23.55 | [12 empty] | VV | 2 | 2 | True | 0 | ROZPOCET
| VV |  | "225" 2*(4,15+5,775+0,40) |  | 20.65 | [12 empty] | VV | 2 | 2 | True | 0 | ROZPOCET
| VV |  | "226" 2*(4,15+2,975) |  | 14.25 | [12 empty] | VV | 2 | 2 | True | 0 | ROZPOCET
| VV |  | "227" 2*(4,15+2,725) |  | 13.75 | [12 empty] | VV | 2 | 2 | True | 0 | ROZPOCET
| VV |  | "228" 2*(4,15+5,975+0,40) |  | 21.05 | [12 empty] | VV | 2 | 2 | True | 0 | ROZPOCET
| VV |  | "229" 2*(4,15+5,80) |  | 19.9 | [12 empty] | VV | 2 | 2 | True | 0 | ROZPOCET
| VV |  | "246" 2*(5,70+2,675) |  | 16.75 | [12 empty] | VV | 2 | 2 | True | 0 | ROZPOCET
| VV |  | "247" 2*(5,70+3,25) |  | 17.9 | [12 empty] | VV | 2 | 2 | True | 0 | ROZPOCET
| VV |  | "249" 2*(5,70+6,075) |  | 23.55 | [12 empty] | VV | 2 | 2 | True | 0 | ROZPOCET
| VV |  | "250" 2*(4,15+5,675) |  | 19.65 | [12 empty] | VV | 2 | 2 | True | 0 | ROZPOCET
| VV |  | "251" 2*(4,15+5,85) |  | 20 | [12 empty] | VV | 2 | 2 | True | 0 | ROZPOCET
| VV |  | "252" 2*(4,15+5,85) |  | 20 | [12 empty] | VV | 2 | 2 | True | 0 | ROZPOCET
| VV |  | "253" 2*(4,15+2,85) |  | 14 | [12 empty] | VV | 2 | 2 | True | 0 | ROZPOCET
| VV |  | "254" 2*(4,15+5,85) |  | 20 | [12 empty] | VV | 2 | 2 | True | 0 | ROZPOCET
| VV |  | "255" 2*(4,15+5,85) |  | 20 | [12 empty] | VV | 2 | 2 | True | 0 | ROZPOCET
| VV |  | "256" 2*(4,15+5,85) |  | 20 | [12 empty] | VV | 2 | 2 | True | 0 | ROZPOCET
| VV |  | "257" 2*(4,15+5,925) |  | 20.15 | [12 empty] | VV | 2 | 2 | True | 0 | ROZPOCET
| VV |  | "258" 2*(5,70+6,075) |  | 23.55 | [12 empty] | VV | 2 | 2 | True | 0 | ROZPOCET
| VV |  | "260" 2*(5,70+6,075) |  | 23.55 | [12 empty] | VV | 2 | 2 | True | 0 | ROZPOCET
| VV |  | "265" 2*(4,15+5,775+0,40) |  | 20.65 | [12 empty] | VV | 2 | 2 | True | 0 | ROZPOCET
| VV |  | "266" 2*(4,15+2,725) |  | 13.75 | [12 empty] | VV | 2 | 2 | True | 0 | ROZPOCET
| VV |  | "267" 2*(4,15+2,975) |  | 14.25 | [12 empty] | VV | 2 | 2 | True | 0 | ROZPOCET
| VV |  | "268" 2*(4,15+5,725+0,40) |  | 20.55 | [12 empty] | VV | 2 | 2 | True | 0 | ROZPOCET
| VV |  | "269" 2*(4,15+5,85) |  | 20 | [12 empty] | VV | 2 | 2 | True | 0 | ROZPOCET
| VV |  | 3.np | [14 empty] | VV | 2 | 1 | True | 0 | ROZPOCET
| VV |  | "306" 2*(5,70+6,075) |  | 23.55 | [12 empty] | VV | 2 | 2 | True | 0 | ROZPOCET
| VV |  | "308" 2*(5,70+6,075) |  | 23.55 | [12 empty] | VV | 2 | 2 | True | 0 | ROZPOCET
| VV |  | "309" 2*(4,15+5,925) |  | 20.15 | [12 empty] | VV | 2 | 2 | True | 0 | ROZPOCET
| VV |  | "310" 2*(4,15+5,85) |  | 20 | [12 empty] | VV | 2 | 2 | True | 0 | ROZPOCET
| VV |  | "311" 2*(4,15+5,85) |  | 20 | [12 empty] | VV | 2 | 2 | True | 0 | ROZPOCET
| VV |  | "312" 2*(4,15+2,85) |  | 14 | [12 empty] | VV | 2 | 2 | True | 0 | ROZPOCET
| VV |  | "313" 2*(4,15+5,85) |  | 20 | [12 empty] | VV | 2 | 2 | True | 0 | ROZPOCET
| VV |  | "314" 2*(4,15+5,85) |  | 20 | [12 empty] | VV | 2 | 2 | True | 0 | ROZPOCET
| VV |  | "315" 2*(4,15+5,85) |  | 20 | [12 empty] | VV | 2 | 2 | True | 0 | ROZPOCET
| VV |  | "316" 2*(4,15+5,65) |  | 19.6 | [12 empty] | VV | 2 | 2 | True | 0 | ROZPOCET
| VV |  | "317" 2*(7,325+6,075) |  | 26.8 | [12 empty] | VV | 2 | 2 | True | 0 | ROZPOCET
| VV |  | "318" 2*(7,325+6,075) |  | 26.8 | [12 empty] | VV | 2 | 2 | True | 0 | ROZPOCET
| VV |  | "323" 2*(4,15+5,775+0,40) |  | 20.65 | [12 empty] | VV | 2 | 2 | True | 0 | ROZPOCET
| VV |  | "324" 2*(4,15+2,975) |  | 14.25 | [12 empty] | VV | 2 | 2 | True | 0 | ROZPOCET
| VV |  | "325" 2*(4,15+2,725) |  | 13.75 | [12 empty] | VV | 2 | 2 | True | 0 | ROZPOCET
| VV |  | "326" 2*(4,15+5,975+0,40) |  | 21.05 | [12 empty] | VV | 2 | 2 | True | 0 | ROZPOCET
| VV |  | "327" 2*(4,15+8,85+0,40) |  | 26.8 | [12 empty] | VV | 2 | 2 | True | 0 | ROZPOCET
| VV |  | "344" 2*(5,70+2,675) |  | 16.75 | [12 empty] | VV | 2 | 2 | True | 0 | ROZPOCET
| VV |  | "345" 2*(5,70+3,25) |  | 17.9 | [12 empty] | VV | 2 | 2 | True | 0 | ROZPOCET
| VV |  | "347" 2*(5,70+6,075) |  | 23.55 | [12 empty] | VV | 2 | 2 | True | 0 | ROZPOCET
| VV |  | "348" 2*(4,15+5,675) |  | 19.65 | [12 empty] | VV | 2 | 2 | True | 0 | ROZPOCET
| VV |  | "349" 2*(4,15+5,85) |  | 20 | [12 empty] | VV | 2 | 2 | True | 0 | ROZPOCET
| VV |  | "350" 2*(4,15+5,85) |  | 20 | [12 empty] | VV | 2 | 2 | True | 0 | ROZPOCET
| VV |  | "351" 2*(4,15+2,85) |  | 14 | [12 empty] | VV | 2 | 2 | True | 0 | ROZPOCET
| VV |  | "352" 2*(4,15+5,85) |  | 20 | [12 empty] | VV | 2 | 2 | True | 0 | ROZPOCET
| VV |  | "353" 2*(4,15+5,85) |  | 20 | [12 empty] | VV | 2 | 2 | True | 0 | ROZPOCET
| VV |  | "354" 2*(4,15+5,85) |  | 20 | [12 empty] | VV | 2 | 2 | True | 0 | ROZPOCET
| VV |  | "355" 2*(4,15+5,925) |  | 20.15 | [12 empty] | VV | 2 | 2 | True | 0 | ROZPOCET
| VV |  | "356" 2*(5,70+6,075) |  | 23.55 | [12 empty] | VV | 2 | 2 | True | 0 | ROZPOCET
| VV |  | "357" 2*(3,10+6,075) |  | 18.35 | [12 empty] | VV | 2 | 2 | True | 0 | ROZPOCET
| VV |  | "358" 2*(5,70+6,075) |  | 23.55 | [12 empty] | VV | 2 | 2 | True | 0 | ROZPOCET
| VV |  | "363" 2*(4,15+5,775+0,40) |  | 20.65 | [12 empty] | VV | 2 | 2 | True | 0 | ROZPOCET
| VV |  | "364" 2*(4,15+2,725) |  | 13.75 | [12 empty] | VV | 2 | 2 | True | 0 | ROZPOCET
| VV |  | "365" 2*(4,15+2,975) |  | 14.25 | [12 empty] | VV | 2 | 2 | True | 0 | ROZPOCET
| VV |  | "366" 2*(4,15+5,725+0,40) |  | 20.55 | [12 empty] | VV | 2 | 2 | True | 0 | ROZPOCET
| VV |  | "367" 2*(4,15+9,10+0,40) |  | 27.3 | [12 empty] | VV | 2 | 2 | True | 0 | ROZPOCET
| VV |  | 4.np | [14 empty] | VV | 2 | 1 | True | 0 | ROZPOCET
| VV |  | "406" 2*(5,70+2,675) |  | 16.75 | [12 empty] | VV | 2 | 2 | True | 0 | ROZPOCET
| VV |  | "407" 2*(5,70+3,25) |  | 17.9 | [12 empty] | VV | 2 | 2 | True | 0 | ROZPOCET
| VV |  | "409" 2*(5,70+6,075) |  | 23.55 | [12 empty] | VV | 2 | 2 | True | 0 | ROZPOCET
| VV |  | "410" 2*(4,15+5,925) |  | 20.15 | [12 empty] | VV | 2 | 2 | True | 0 | ROZPOCET
| VV |  | "411" 2*(4,15+5,85) |  | 20 | [12 empty] | VV | 2 | 2 | True | 0 | ROZPOCET
| VV |  | "412" 2*(4,15+5,85) |  | 20 | [12 empty] | VV | 2 | 2 | True | 0 | ROZPOCET
| VV |  | "413" 2*(4,15+2,85) |  | 14 | [12 empty] | VV | 2 | 2 | True | 0 | ROZPOCET
| VV |  | "414" 2*(4,15+5,85) |  | 20 | [12 empty] | VV | 2 | 2 | True | 0 | ROZPOCET
| VV |  | "415" 2*(4,15+5,85) |  | 20 | [12 empty] | VV | 2 | 2 | True | 0 | ROZPOCET
| VV |  | "416" 2*(4,15+5,85) |  | 20 | [12 empty] | VV | 2 | 2 | True | 0 | ROZPOCET
| VV |  | "417" 2*(4,15+5,675) |  | 19.65 | [12 empty] | VV | 2 | 2 | True | 0 | ROZPOCET
| VV |  | "418" 2*(5,70+6,075) |  | 23.55 | [12 empty] | VV | 2 | 2 | True | 0 | ROZPOCET
| VV |  | "420" 2*(5,70+6,075) |  | 23.55 | [12 empty] | VV | 2 | 2 | True | 0 | ROZPOCET
| VV |  | "424" 2*(4,15+5,90+0,40) |  | 20.9 | [12 empty] | VV | 2 | 2 | True | 0 | ROZPOCET
| VV |  | "425" 2*(4,15+2,85) |  | 14 | [12 empty] | VV | 2 | 2 | True | 0 | ROZPOCET
| VV |  | "426" 2*(4,15+5,85) |  | 20 | [12 empty] | VV | 2 | 2 | True | 0 | ROZPOCET
| VV |  | "427" 2*(4,15+5,85+0,40+0,30) |  | 21.4 | [12 empty] | VV | 2 | 2 | True | 0 | ROZPOCET
| VV |  | "428" 2*(4,15+5,85+0,40) |  | 20.8 | [12 empty] | VV | 2 | 2 | True | 0 | ROZPOCET
| VV |  | "446" 2*(5,70+6,075) |  | 23.55 | [12 empty] | VV | 2 | 2 | True | 0 | ROZPOCET
| VV |  | "447" 2*(3,10+6,075) |  | 18.35 | [12 empty] | VV | 2 | 2 | True | 0 | ROZPOCET
| VV |  | "448" 2*(5,70+6,075) |  | 23.55 | [12 empty] | VV | 2 | 2 | True | 0 | ROZPOCET
| VV |  | "449" 2*(4,15+5,675) |  | 19.65 | [12 empty] | VV | 2 | 2 | True | 0 | ROZPOCET
| VV |  | "450" 2*(4,15+5,85) |  | 20 | [12 empty] | VV | 2 | 2 | True | 0 | ROZPOCET
| VV |  | "451" 2*(4,15+5,85) |  | 20 | [12 empty] | VV | 2 | 2 | True | 0 | ROZPOCET
| VV |  | "452" 2*(4,15+2,85) |  | 14 | [12 empty] | VV | 2 | 2 | True | 0 | ROZPOCET
| VV |  | "453" 2*(4,15+5,85) |  | 20 | [12 empty] | VV | 2 | 2 | True | 0 | ROZPOCET
| VV |  | "454" 2*(4,15+5,85) |  | 20 | [12 empty] | VV | 2 | 2 | True | 0 | ROZPOCET
| VV |  | "455" 2*(4,15+5,85) |  | 20 | [12 empty] | VV | 2 | 2 | True | 0 | ROZPOCET
| VV |  | "456" 2*(4,15+5,925) |  | 20.15 | [12 empty] | VV | 2 | 2 | True | 0 | ROZPOCET
| VV |  | "457" 2*(7,325+6,075+0,30) |  | 27.4 | [12 empty] | VV | 2 | 2 | True | 0 | ROZPOCET
| VV |  | "458" 2*(7,325+6,075+0,30) |  | 27.4 | [12 empty] | VV | 2 | 2 | True | 0 | ROZPOCET
| VV |  | "462" 2*(4,15+5,75+0,40) |  | 20.6 | [12 empty] | VV | 2 | 2 | True | 0 | ROZPOCET
| VV |  | "463" 2*(4,15+2,75) |  | 13.8 | [12 empty] | VV | 2 | 2 | True | 0 | ROZPOCET
| VV |  | "464" 2*(4,15+5,85) |  | 20 | [12 empty] | VV | 2 | 2 | True | 0 | ROZPOCET
| VV |  | "465" 2*(4,15+6,10+0,40+0,30) |  | 21.9 | [12 empty] | VV | 2 | 2 | True | 0 | ROZPOCET
| VV |  | "466" 2*(4,15+5,85+0,40) |  | 20.8 | [12 empty] | VV | 2 | 2 | True | 0 | ROZPOCET
| VV |  | 5.np | [14 empty] | VV | 2 | 1 | True | 0 | ROZPOCET
| VV |  | "505" 2*(5,40+5,925) |  | 22.65 | [12 empty] | VV | 2 | 2 | True | 0 | ROZPOCET
| VV |  | "506" 2*(5,40+5,775) |  | 22.35 | [12 empty] | VV | 2 | 2 | True | 0 | ROZPOCET
| VV |  | "513" 2*(3,80+3,65) |  | 14.9 | [12 empty] | VV | 2 | 2 | True | 0 | ROZPOCET
| VV |  | "514" 2*(3,80+2,85) |  | 13.3 | [12 empty] | VV | 2 | 2 | True | 0 | ROZPOCET
| VV |  | "515" 2*(3,80+5,85) |  | 19.3 | [12 empty] | VV | 2 | 2 | True | 0 | ROZPOCET
| VV |  | "516" 2*(3,80+6,00) |  | 19.6 | [12 empty] | VV | 2 | 2 | True | 0 | ROZPOCET
| VV |  | "521" 2*(5,55+11,85) |  | 34.8 | [12 empty] | VV | 2 | 2 | True | 0 | ROZPOCET
| VV |  | "530" 2*(3,80+1,85) |  | 11.3 | [12 empty] | VV | 2 | 2 | True | 0 | ROZPOCET
| VV |  | "531" 2*(3,80+5,85) |  | 19.3 | [12 empty] | VV | 2 | 2 | True | 0 | ROZPOCET
| VV |  | "532" 2*(3,80+6,00) |  | 19.6 | [12 empty] | VV | 2 | 2 | True | 0 | ROZPOCET
| VV |  | Mezisoučet |  | 2977.95 | [12 empty] | VV | 2 | 3 | True | 0 | ROZPOCET
| VV |  | skladba C1 | [14 empty] | VV | 2 | 1 | True | 0 | ROZPOCET
| VV |  | 1.pp | [14 empty] | VV | 2 | 1 | True | 0 | ROZPOCET
| VV |  | "001" 2*(6,30+44,60+4,80)+2*(2,90+2,40)+(2*2,40+2,90) |  | 129.7 | [12 empty] | VV | 2 | 2 | True | 0 | ROZPOCET
| VV |  | "003" 2*(4,05+5,60) |  | 19.3 | [12 empty] | VV | 2 | 2 | True | 0 | ROZPOCET
| VV |  | "004" 2,50+4,22*2 |  | 10.94 | [12 empty] | VV | 2 | 2 | True | 0 | ROZPOCET
| VV |  | "022" 2*(4,05+5,60) |  | 19.3 | [12 empty] | VV | 2 | 2 | True | 0 | ROZPOCET
| VV |  | "023" 2,50+4,22*2 |  | 10.94 | [12 empty] | VV | 2 | 2 | True | 0 | ROZPOCET
| VV |  | Mezisoučet |  | 190.18 | [12 empty] | VV | 2 | 3 | True | 0 | ROZPOCET
| VV |  | skladba C2 | [14 empty] | VV | 2 | 1 | True | 0 | ROZPOCET
| VV |  | 1.pp | [14 empty] | VV | 2 | 1 | True | 0 | ROZPOCET
| VV |  | "002" 2*(0,95+3,32) |  | 8.54 | [12 empty] | VV | 2 | 2 | True | 0 | ROZPOCET
| VV |  | "005" 2*(5,70+6,00) |  | 23.4 | [12 empty] | VV | 2 | 2 | True | 0 | ROZPOCET
| VV |  | "006" 2*(8,0+6,00) |  | 28 | [12 empty] | VV | 2 | 2 | True | 0 | ROZPOCET
| VV |  | "007" 2*(4,15+2,95) |  | 14.2 | [12 empty] | VV | 2 | 2 | True | 0 | ROZPOCET
| VV |  | "008" 2*(4,15+2,50) |  | 13.3 | [12 empty] | VV | 2 | 2 | True | 0 | ROZPOCET
| VV |  | "009" 2*(8,70+5,60)+4*0,40 |  | 30.2 | [12 empty] | VV | 2 | 2 | True | 0 | ROZPOCET
| VV |  | "010" 2*(8,70+8,85+0,50+0,25)+2*4*0,40 |  | 39.8 | [12 empty] | VV | 2 | 2 | True | 0 | ROZPOCET
| VV |  | "011" 2*(8,70+5,85+0,50+0,25) |  | 30.6 | [12 empty] | VV | 2 | 2 | True | 0 | ROZPOCET
| VV |  | "012" 2*(8,70+5,60) |  | 28.6 | [12 empty] | VV | 2 | 2 | True | 0 | ROZPOCET
| VV |  | "013" 2*(8,70+3,10+0,50+0,25) |  | 25.1 | [12 empty] | VV | 2 | 2 | True | 0 | ROZPOCET
| VV |  | "016" 2*(4,15+2,85) |  | 14 | [12 empty] | VV | 2 | 2 | True | 0 | ROZPOCET
| VV |  | "018" 2*(4,15+2,50) |  | 13.3 | [12 empty] | VV | 2 | 2 | True | 0 | ROZPOCET
| VV |  | "019" 2*(5,70+6,00) |  | 23.4 | [12 empty] | VV | 2 | 2 | True | 0 | ROZPOCET
| VV |  | "020" 2*(8,70+6,00+0,40+0,40) |  | 31 | [12 empty] | VV | 2 | 2 | True | 0 | ROZPOCET
| VV |  | "021" 2*(0,95+3,32) |  | 8.54 | [12 empty] | VV | 2 | 2 | True | 0 | ROZPOCET
| VV |  | "031" 2*(4,05+11,60+0,3+0,40) |  | 32.7 | [12 empty] | VV | 2 | 2 | True | 0 | ROZPOCET
| VV |  | "032" 2*(4,05+14,60+2*0,40+0,30) |  | 39.5 | [12 empty] | VV | 2 | 2 | True | 0 | ROZPOCET
| VV |  | "033" 2*(2,60+3,25) |  | 11.7 | [12 empty] | VV | 2 | 2 | True | 0 | ROZPOCET
| VV |  | "037" 2*(2,675+1,60) |  | 8.55 | [12 empty] | VV | 2 | 2 | True | 0 | ROZPOCET
| VV |  | Mezisoučet |  | 424.43 | [12 empty] | VV | 2 | 3 | True | 0 | ROZPOCET
| VV |  | skladba C3 | [14 empty] | VV | 2 | 1 | True | 0 | ROZPOCET
| VV |  | 1.pp | [14 empty] | VV | 2 | 1 | True | 0 | ROZPOCET
| VV |  | "014" 2*(2,15+2,35) |  | 9 | [12 empty] | VV | 2 | 2 | True | 0 | ROZPOCET
| VV |  | "015" 2*(2,025+2,35) |  | 8.75 | [12 empty] | VV | 2 | 2 | True | 0 | ROZPOCET
| VV |  | "017" 2*(4,075+2,35) |  | 12.85 | [12 empty] | VV | 2 | 2 | True | 0 | ROZPOCET
| VV |  | "026" 2*(2,10+1,625) |  | 7.45 | [12 empty] | VV | 2 | 2 | True | 0 | ROZPOCET
| VV |  | "027" 2*(1,80+2,375) |  | 8.35 | [12 empty] | VV | 2 | 2 | True | 0 | ROZPOCET
| VV |  | "028" 2*(2,10+1,625) |  | 7.45 | [12 empty] | VV | 2 | 2 | True | 0 | ROZPOCET
| VV |  | "029" 2*(1,80+2,35) |  | 8.3 | [12 empty] | VV | 2 | 2 | True | 0 | ROZPOCET
| VV |  | "030" 2*(2,025+2,30) |  | 8.65 | [12 empty] | VV | 2 | 2 | True | 0 | ROZPOCET
| VV |  | Mezisoučet |  | 70.8 | [12 empty] | VV | 2 | 3 | True | 0 | ROZPOCET
| VV |  | skladba C4 | [14 empty] | VV | 2 | 1 | True | 0 | ROZPOCET
| VV |  | 1.np | [14 empty] | VV | 2 | 1 | True | 0 | ROZPOCET
| VV |  | "101" 2*3,995+12,40+2*0,50 |  | 21.39 | [12 empty] | VV | 2 | 2 | True | 0 | ROZPOCET
| VV |  | "102" 2*5,70+12,40 |  | 23.8 | [12 empty] | VV | 2 | 2 | True | 0 | ROZPOCET
| VV |  | 2.np | [14 empty] | VV | 2 | 1 | True | 0 | ROZPOCET
| VV |  | "224" 2*4,30+2,80 |  | 11.4 | [12 empty] | VV | 2 | 2 | True | 0 | ROZPOCET
| VV |  | "264" 2*4,30+2,80 |  | 11.4 | [12 empty] | VV | 2 | 2 | True | 0 | ROZPOCET
| VV |  | 5.np | [14 empty] | VV | 2 | 1 | True | 0 | ROZPOCET
| VV |  | "503" 2*(7,15+24,85)+2*(2,90+2,40) |  | 74.6 | [12 empty] | VV | 2 | 2 | True | 0 | ROZPOCET
| VV |  | "512" 2*(11,10+7,77)+4*0,30 |  | 38.94 | [12 empty] | VV | 2 | 2 | True | 0 | ROZPOCET
| VV |  | "519" 2*(7,15+24,85)+2*(2,90+2,40) |  | 74.6 | [12 empty] | VV | 2 | 2 | True | 0 | ROZPOCET
| VV |  | "527" 2*(11,10+7,77)+4*0,30 |  | 38.94 | [12 empty] | VV | 2 | 2 | True | 0 | ROZPOCET
| VV |  | Mezisoučet |  | 295.07 | [12 empty] | VV | 2 | 3 | True | 0 | ROZPOCET
| VV |  | skladba C5 | [14 empty] | VV | 2 | 1 | True | 0 | ROZPOCET
| VV |  | 1.np | [14 empty] | VV | 2 | 1 | True | 0 | ROZPOCET
| VV |  | "103" 2*(10,80+38,675+3,90+4,30+18,00)+0,10*16+0,40*2+4*0,40*10 |  | 169.75 | [12 empty] | VV | 2 | 2 | True | 0 | ROZPOCET
| VV |  | "105" 2*(4,15+5,60) |  | 19.5 | [12 empty] | VV | 2 | 2 | True | 0 | ROZPOCET
| VV |  | "106" 2*4,22+2,50 |  | 10.94 | [12 empty] | VV | 2 | 2 | True | 0 | ROZPOCET
| VV |  | "122" 2*(4,15+5,60) |  | 19.5 | [12 empty] | VV | 2 | 2 | True | 0 | ROZPOCET
| VV |  | "123" 2*4,22+2,50 |  | 10.94 | [12 empty] | VV | 2 | 2 | True | 0 | ROZPOCET
| VV |  | "138" 2*(6,20+5,675+2,35) |  | 28.45 | [12 empty] | VV | 2 | 2 | True | 0 | ROZPOCET
| VV |  | "140" 2*(10,80+38,675+3,90+4,30+18,00)+0,10*16+0,40*2+4*0,40*10 |  | 169.75 | [12 empty] | VV | 2 | 2 | True | 0 | ROZPOCET
| VV |  | "142" 2*(4,15+5,60) |  | 19.5 | [12 empty] | VV | 2 | 2 | True | 0 | ROZPOCET
| VV |  | "143" 2*4,22+2,50 |  | 10.94 | [12 empty] | VV | 2 | 2 | True | 0 | ROZPOCET
| VV |  | "161" 2*(4,15+5,60) |  | 19.5 | [12 empty] | VV | 2 | 2 | True | 0 | ROZPOCET
| VV |  | "162" 2*4,22+2,50 |  | 10.94 | [12 empty] | VV | 2 | 2 | True | 0 | ROZPOCET
| VV |  | 2.np | [14 empty] | VV | 2 | 1 | True | 0 | ROZPOCET
| VV |  | "201" 2*(12,40+3,80) |  | 32.4 | [12 empty] | VV | 2 | 2 | True | 0 | ROZPOCET
| VV |  | "202" 2*(10,80+38,675+3,90+4,30+18,00)+0,10*16+0,40*2+4*0,40*10 |  | 169.75 | [12 empty] | VV | 2 | 2 | True | 0 | ROZPOCET
| VV |  | "204" 2*(4,15+5,60) |  | 19.5 | [12 empty] | VV | 2 | 2 | True | 0 | ROZPOCET
| VV |  | "205" 2*4,22+2,50 |  | 10.94 | [12 empty] | VV | 2 | 2 | True | 0 | ROZPOCET
| VV |  | "222" 2*(4,15+5,60) |  | 19.5 | [12 empty] | VV | 2 | 2 | True | 0 | ROZPOCET
| VV |  | "223" 2*4,22+2,50 |  | 10.94 | [12 empty] | VV | 2 | 2 | True | 0 | ROZPOCET
| VV |  | "240" 2*(6,20+5,675+2,35) |  | 28.45 | [12 empty] | VV | 2 | 2 | True | 0 | ROZPOCET
| VV |  | "242" 2*(10,80+38,675+3,90+4,30+18,00)+0,10*16+0,40*2+4*0,40*10 |  | 169.75 | [12 empty] | VV | 2 | 2 | True | 0 | ROZPOCET
| VV |  | "244" 2*(4,15+5,60) |  | 19.5 | [12 empty] | VV | 2 | 2 | True | 0 | ROZPOCET
| VV |  | "245" 2*4,22+2,50 |  | 10.94 | [12 empty] | VV | 2 | 2 | True | 0 | ROZPOCET
| VV |  | "263" 2*4,22+2,50 |  | 10.94 | [12 empty] | VV | 2 | 2 | True | 0 | ROZPOCET
| VV |  | "280" 2*(6,20+5,67+2,35) |  | 28.44 | [12 empty] | VV | 2 | 2 | True | 0 | ROZPOCET
| VV |  | 3.np | [14 empty] | VV | 2 | 1 | True | 0 | ROZPOCET
| VV |  | "301" 2*(10,80+38,675+3,90+4,30+18,00)+0,10*16+0,40*2+4*0,40*10 |  | 169.75 | [12 empty] | VV | 2 | 2 | True | 0 | ROZPOCET
| VV |  | "302" 2*4,30+2,60 |  | 11.2 | [12 empty] | VV | 2 | 2 | True | 0 | ROZPOCET
| VV |  | "304" 2*(4,15+5,60) |  | 19.5 | [12 empty] | VV | 2 | 2 | True | 0 | ROZPOCET
| VV |  | "305" 2*4,22+2,50 |  | 10.94 | [12 empty] | VV | 2 | 2 | True | 0 | ROZPOCET
| VV |  | "320" 2*(4,15+5,60) |  | 19.5 | [12 empty] | VV | 2 | 2 | True | 0 | ROZPOCET
| VV |  | "321" 2*4,22+2,50 |  | 10.94 | [12 empty] | VV | 2 | 2 | True | 0 | ROZPOCET
| VV |  | "322" 2*4,30+2,60 |  | 11.2 | [12 empty] | VV | 2 | 2 | True | 0 | ROZPOCET
| VV |  | "337" 2*(6,20+5,675+2,35) |  | 28.45 | [12 empty] | VV | 2 | 2 | True | 0 | ROZPOCET
| VV |  | "339" 2*(10,80+38,675+3,90+4,30+18,00)+0,10*16+0,40*2+4*0,40*10 |  | 169.75 | [12 empty] | VV | 2 | 2 | True | 0 | ROZPOCET
| VV |  | "340" 2*4,30+2,60 |  | 11.2 | [12 empty] | VV | 2 | 2 | True | 0 | ROZPOCET
| VV |  | "342" 2*(4,15+5,60) |  | 19.5 | [12 empty] | VV | 2 | 2 | True | 0 | ROZPOCET
| VV |  | "343" 2*4,22+2,50 |  | 10.94 | [12 empty] | VV | 2 | 2 | True | 0 | ROZPOCET
| VV |  | "360" 2*(4,15+5,60) |  | 19.5 | [12 empty] | VV | 2 | 2 | True | 0 | ROZPOCET
| VV |  | "361" 2*4,22+2,50 |  | 10.94 | [12 empty] | VV | 2 | 2 | True | 0 | ROZPOCET
| VV |  | "362" 2*4,30+2,80 |  | 11.4 | [12 empty] | VV | 2 | 2 | True | 0 | ROZPOCET
| VV |  | "377" 2*(6,20+5,675+2,35) |  | 28.45 | [12 empty] | VV | 2 | 2 | True | 0 | ROZPOCET
| VV |  | 4.np | [14 empty] | VV | 2 | 1 | True | 0 | ROZPOCET
| VV |  | "401" 2*(10,80+38,675+3,90+4,30+18,00)+0,10*16+0,40*2+4*0,40*10 |  | 169.75 | [12 empty] | VV | 2 | 2 | True | 0 | ROZPOCET
| VV |  | "402" 2*4,30+2,60 |  | 11.2 | [12 empty] | VV | 2 | 2 | True | 0 | ROZPOCET
| VV |  | "404" 2*(4,15+5,60) |  | 19.5 | [12 empty] | VV | 2 | 2 | True | 0 | ROZPOCET
| VV |  | "405" 2*4,22+2,50 |  | 10.94 | [12 empty] | VV | 2 | 2 | True | 0 | ROZPOCET
| VV |  | "422" 2*(4,15+5,60) |  | 19.5 | [12 empty] | VV | 2 | 2 | True | 0 | ROZPOCET
| VV |  | "423" 2*4,22+2,50 |  | 10.94 | [12 empty] | VV | 2 | 2 | True | 0 | ROZPOCET
| VV |  | "438" 2*(6,20+5,675+2,35) |  | 28.45 | [12 empty] | VV | 2 | 2 | True | 0 | ROZPOCET
| VV |  | "440" 2*(12,75+3,05) |  | 31.6 | [12 empty] | VV | 2 | 2 | True | 0 | ROZPOCET
| VV |  | "441" 2*(10,80+38,675+3,90+4,30+18,00)+0,10*16+0,40*2+4*0,40*10 |  | 169.75 | [12 empty] | VV | 2 | 2 | True | 0 | ROZPOCET
| VV |  | "442" 2*4,30+2,60 |  | 11.2 | [12 empty] | VV | 2 | 2 | True | 0 | ROZPOCET
| VV |  | "444" 2*(4,15+5,60) |  | 19.5 | [12 empty] | VV | 2 | 2 | True | 0 | ROZPOCET
| VV |  | "445" 2*4,22+2,50 |  | 10.94 | [12 empty] | VV | 2 | 2 | True | 0 | ROZPOCET
| VV |  | "460" 2*(4,15+5,60) |  | 19.5 | [12 empty] | VV | 2 | 2 | True | 0 | ROZPOCET
| VV |  | "461" 2*4,22+2,50 |  | 10.94 | [12 empty] | VV | 2 | 2 | True | 0 | ROZPOCET
| VV |  | "476" 2*6,20+5,675+2,35) | [14 empty] | VV | 2 | 1 | True | 0 | ROZPOCET
| VV |  | 5.np | [14 empty] | VV | 2 | 1 | True | 0 | ROZPOCET
| VV |  | "501" 2*(4,15+5,60) |  | 19.5 | [12 empty] | VV | 2 | 2 | True | 0 | ROZPOCET
| VV |  | "517" 2*(4,15+5,60) |  | 19.5 | [12 empty] | VV | 2 | 2 | True | 0 | ROZPOCET
| VV |  | Mezisoučet |  | 2166.63 | [12 empty] | VV | 2 | 3 | True | 0 | ROZPOCET
| VV |  | skladba C6 | [14 empty] | VV | 2 | 1 | True | 0 | ROZPOCET
| VV |  | 1.np | [14 empty] | VV | 2 | 1 | True | 0 | ROZPOCET
| VV |  | "104" 2*(1,05+3,32) |  | 8.74 | [12 empty] | VV | 2 | 2 | True | 0 | ROZPOCET
| VV |  | "118" 2*(3,10+6,075) |  | 18.35 | [12 empty] | VV | 2 | 2 | True | 0 | ROZPOCET
| VV |  | "121" 2*(1,05+1,97) |  | 6.04 | [12 empty] | VV | 2 | 2 | True | 0 | ROZPOCET
| VV |  | "124" 2*(4,15+10,00+0,40) |  | 29.1 | [12 empty] | VV | 2 | 2 | True | 0 | ROZPOCET
| VV |  | "133" 2*(2,80+2,165) |  | 9.93 | [12 empty] | VV | 2 | 2 | True | 0 | ROZPOCET
| VV |  | "141" 2*(1,05+3,32) |  | 8.74 | [12 empty] | VV | 2 | 2 | True | 0 | ROZPOCET
| VV |  | "145" 2*(3,10+6,075) |  | 18.35 | [12 empty] | VV | 2 | 2 | True | 0 | ROZPOCET
| VV |  | "160" 2*(1,05+3,32) |  | 8.74 | [12 empty] | VV | 2 | 2 | True | 0 | ROZPOCET
| VV |  | "163" 2*(4,15+17,85+2*0,40) |  | 45.6 | [12 empty] | VV | 2 | 2 | True | 0 | ROZPOCET
| VV |  | "164" 2*(4,15+3,875) |  | 16.05 | [12 empty] | VV | 2 | 2 | True | 0 | ROZPOCET
| VV |  | "165" 2*(2,30+2,275) |  | 9.15 | [12 empty] | VV | 2 | 2 | True | 0 | ROZPOCET
| VV |  | "172" 2*(2,80+2,165) |  | 9.93 | [12 empty] | VV | 2 | 2 | True | 0 | ROZPOCET
| VV |  | 2.np | [14 empty] | VV | 2 | 1 | True | 0 | ROZPOCET
| VV |  | "203" 2*(1,05+3,32) |  | 8.74 | [12 empty] | VV | 2 | 2 | True | 0 | ROZPOCET
| VV |  | "208" 2*(3,10+6,075) |  | 18.35 | [12 empty] | VV | 2 | 2 | True | 0 | ROZPOCET
| VV |  | "219" 2*(3,10+6,075) |  | 18.35 | [12 empty] | VV | 2 | 2 | True | 0 | ROZPOCET
| VV |  | "221" 2*(1,05+1,97) |  | 6.04 | [12 empty] | VV | 2 | 2 | True | 0 | ROZPOCET
| VV |  | "230" 2*(4,15+2,50) |  | 13.3 | [12 empty] | VV | 2 | 2 | True | 0 | ROZPOCET
| VV |  | "243" 2*(1,05+3,32) |  | 8.74 | [12 empty] | VV | 2 | 2 | True | 0 | ROZPOCET
| VV |  | "248" 2*(3,10+6,075) |  | 18.35 | [12 empty] | VV | 2 | 2 | True | 0 | ROZPOCET
| VV |  | "259" 2*(3,10+6,075) |  | 18.35 | [12 empty] | VV | 2 | 2 | True | 0 | ROZPOCET
| VV |  | "261" 2*(1,05+3,32) |  | 8.74 | [12 empty] | VV | 2 | 2 | True | 0 | ROZPOCET
| VV |  | "270" 2*(4,15+2,50) |  | 13.3 | [12 empty] | VV | 2 | 2 | True | 0 | ROZPOCET
| VV |  | 3.np | [14 empty] | VV | 2 | 1 | True | 0 | ROZPOCET
| VV |  | "303" 2*(1,05+3,32) |  | 8.74 | [12 empty] | VV | 2 | 2 | True | 0 | ROZPOCET
| VV |  | "307" 2*(3,10+6,075) |  | 18.35 | [12 empty] | VV | 2 | 2 | True | 0 | ROZPOCET
| VV |  | "319" 2*(1,05+1,975) |  | 6.05 | [12 empty] | VV | 2 | 2 | True | 0 | ROZPOCET
| VV |  | "341" 2*(1,05+3,32) |  | 8.74 | [12 empty] | VV | 2 | 2 | True | 0 | ROZPOCET
| VV |  | "346" 2*(3,10+6,075) |  | 18.35 | [12 empty] | VV | 2 | 2 | True | 0 | ROZPOCET
| VV |  | "359" 2*(1,05+3,32) |  | 8.74 | [12 empty] | VV | 2 | 2 | True | 0 | ROZPOCET
| VV |  | 4.np | [14 empty] | VV | 2 | 1 | True | 0 | ROZPOCET
| VV |  | "403" 2*(1,05+3,32) |  | 8.74 | [12 empty] | VV | 2 | 2 | True | 0 | ROZPOCET
| VV |  | "408" 2*(3,10+6,075) |  | 18.35 | [12 empty] | VV | 2 | 2 | True | 0 | ROZPOCET
| VV |  | "419" 2*(3,10+6,075) |  | 18.35 | [12 empty] | VV | 2 | 2 | True | 0 | ROZPOCET
| VV |  | "421" 2*(1,05+1,97) |  | 6.04 | [12 empty] | VV | 2 | 2 | True | 0 | ROZPOCET
| VV |  | "443" 2*(1,05+3,32) |  | 8.74 | [12 empty] | VV | 2 | 2 | True | 0 | ROZPOCET
| VV |  | "447" 2*(3,10+6,075) |  | 18.35 | [12 empty] | VV | 2 | 2 | True | 0 | ROZPOCET
| VV |  | "459" 2*(1,05+3,32) |  | 8.74 | [12 empty] | VV | 2 | 2 | True | 0 | ROZPOCET
| VV |  | 5.np | [14 empty] | VV | 2 | 1 | True | 0 | ROZPOCET
| VV |  | "504" 2*(1,05+3,32) |  | 8.74 | [12 empty] | VV | 2 | 2 | True | 0 | ROZPOCET
| VV |  | "520" 2*(1,05+3,32) |  | 8.74 | [12 empty] | VV | 2 | 2 | True | 0 | ROZPOCET
| VV |  | Mezisoučet |  | 494.74 | [12 empty] | VV | 2 | 3 | True | 0 | ROZPOCET
| VV |  | 1.np | [14 empty] | VV | 2 | 1 | True | 0 | ROZPOCET
| VV |  | "125" 2*(3,70+2,10) |  | 11.6 | [12 empty] | VV | 2 | 2 | True | 0 | ROZPOCET
| VV |  | "126" 2*(4,15+3,85) |  | 16 | [12 empty] | VV | 2 | 2 | True | 0 | ROZPOCET
| VV |  | "127" 2*(4,15+2,40) |  | 13.1 | [12 empty] | VV | 2 | 2 | True | 0 | ROZPOCET
| VV |  | "128" 2*(4,075+3,55+1,70) |  | 18.65 | [12 empty] | VV | 2 | 2 | True | 0 | ROZPOCET
| VV |  | "131" 2*(2,90+3,45) |  | 12.7 | [12 empty] | VV | 2 | 2 | True | 0 | ROZPOCET
| VV |  | "132" 2*(2,35+1,80) |  | 8.3 | [12 empty] | VV | 2 | 2 | True | 0 | ROZPOCET
| VV |  | "135" 2*(2,90+2,20) |  | 10.2 | [12 empty] | VV | 2 | 2 | True | 0 | ROZPOCET
| VV |  | "136" 2*(2,725+4,35+2*0,10) |  | 14.55 | [12 empty] | VV | 2 | 2 | True | 0 | ROZPOCET
| VV |  | "137" 2*(2,35+1,70) |  | 8.1 | [12 empty] | VV | 2 | 2 | True | 0 | ROZPOCET
| VV |  | "166" 1,025+2*1,20 |  | 3.425 | [12 empty] | VV | 2 | 2 | True | 0 | ROZPOCET
| VV |  | "167" 1,025+2*1,075 |  | 3.175 | [12 empty] | VV | 2 | 2 | True | 0 | ROZPOCET
| VV |  | "170" 2*(2,90+3,45) |  | 12.7 | [12 empty] | VV | 2 | 2 | True | 0 | ROZPOCET
| VV |  | "171" 2*(2,35+1,80) |  | 8.3 | [12 empty] | VV | 2 | 2 | True | 0 | ROZPOCET
| VV |  | "174" 2*(2,90+2,125) |  | 10.05 | [12 empty] | VV | 2 | 2 | True | 0 | ROZPOCET
| VV |  | "175" 2*(2,90+4,35+2*0,10) |  | 14.9 | [12 empty] | VV | 2 | 2 | True | 0 | ROZPOCET
| VV |  | "176" 2*(2,35+1,80) |  | 8.3 | [12 empty] | VV | 2 | 2 | True | 0 | ROZPOCET
| VV |  | "177" 2*(6,20+5,675+2,35) |  | 28.45 | [12 empty] | VV | 2 | 2 | True | 0 | ROZPOCET
| VV |  | 2.np | [14 empty] | VV | 2 | 1 | True | 0 | ROZPOCET
| VV |  | "233" 2*(2,90+3,45) |  | 12.7 | [12 empty] | VV | 2 | 2 | True | 0 | ROZPOCET
| VV |  | "234" 2*(2,35+1,80) |  | 8.3 | [12 empty] | VV | 2 | 2 | True | 0 | ROZPOCET
| VV |  | "235" 2*(2,80+2,165) |  | 9.93 | [12 empty] | VV | 2 | 2 | True | 0 | ROZPOCET
| VV |  | "237" 2*(2,90+2,20) |  | 10.2 | [12 empty] | VV | 2 | 2 | True | 0 | ROZPOCET
| VV |  | "238" 2*(2,825+4,35+2*0,10) |  | 14.75 | [12 empty] | VV | 2 | 2 | True | 0 | ROZPOCET
| VV |  | "239" 2*(2,35+1,70) |  | 8.1 | [12 empty] | VV | 2 | 2 | True | 0 | ROZPOCET
| VV |  | "273" 2*(2,90+3,15) |  | 12.1 | [12 empty] | VV | 2 | 2 | True | 0 | ROZPOCET
| VV |  | "274" 2*(2,35+1,80) |  | 8.3 | [12 empty] | VV | 2 | 2 | True | 0 | ROZPOCET
| VV |  | "275" 2*(2,80+2,165) |  | 9.93 | [12 empty] | VV | 2 | 2 | True | 0 | ROZPOCET
| VV |  | "277" 2*(2,90+2,125) |  | 10.05 | [12 empty] | VV | 2 | 2 | True | 0 | ROZPOCET
| VV |  | "278" 2*(2,825+4,35+2*0,10) |  | 14.75 | [12 empty] | VV | 2 | 2 | True | 0 | ROZPOCET
| VV |  | "279" 2*(2,35+1,70) |  | 8.1 | [12 empty] | VV | 2 | 2 | True | 0 | ROZPOCET
| VV |  | 3.np | [14 empty] | VV | 2 | 1 | True | 0 | ROZPOCET
| VV |  | "330" 2*(2,90+3,45) |  | 12.7 | [12 empty] | VV | 2 | 2 | True | 0 | ROZPOCET
| VV |  | "331" 2*(2,35+1,80) |  | 8.3 | [12 empty] | VV | 2 | 2 | True | 0 | ROZPOCET
| VV |  | "332" 2*(2,80+2,165) |  | 9.93 | [12 empty] | VV | 2 | 2 | True | 0 | ROZPOCET
| VV |  | "334" 2*(2,90+2,125) |  | 10.05 | [12 empty] | VV | 2 | 2 | True | 0 | ROZPOCET
| VV |  | "335" 2*(2,825+4,35+2*0,10) |  | 14.75 | [12 empty] | VV | 2 | 2 | True | 0 | ROZPOCET
| VV |  | "336" 2*(2,35+1,80) |  | 8.3 | [12 empty] | VV | 2 | 2 | True | 0 | ROZPOCET
| VV |  | "370" 2*(2,90+3,45) |  | 12.7 | [12 empty] | VV | 2 | 2 | True | 0 | ROZPOCET
| VV |  | "371" 2*(2,35+1,80) |  | 8.3 | [12 empty] | VV | 2 | 2 | True | 0 | ROZPOCET
| VV |  | "372" 2*(2,80+2,165) |  | 9.93 | [12 empty] | VV | 2 | 2 | True | 0 | ROZPOCET
| VV |  | "374" 2*(2,90+2,125) |  | 10.05 | [12 empty] | VV | 2 | 2 | True | 0 | ROZPOCET
| VV |  | "375" 2*(2,825+4,35) |  | 14.35 | [12 empty] | VV | 2 | 2 | True | 0 | ROZPOCET
| VV |  | "376" 2*(2,35+1,80) |  | 8.3 | [12 empty] | VV | 2 | 2 | True | 0 | ROZPOCET
| VV |  | 4.np | [14 empty] | VV | 2 | 1 | True | 0 | ROZPOCET
| VV |  | "431" 2*(2,90+3,45) |  | 12.7 | [12 empty] | VV | 2 | 2 | True | 0 | ROZPOCET
| VV |  | "432" 2*(2,35+1,80) |  | 8.3 | [12 empty] | VV | 2 | 2 | True | 0 | ROZPOCET
| VV |  | "433" 2*(2,80+2,165) |  | 9.93 | [12 empty] | VV | 2 | 2 | True | 0 | ROZPOCET
| VV |  | "435" 2*(2,90+2,125) |  | 10.05 | [12 empty] | VV | 2 | 2 | True | 0 | ROZPOCET
| VV |  | "436" 2*(2,825+4,35+2*0,10) |  | 14.75 | [12 empty] | VV | 2 | 2 | True | 0 | ROZPOCET
| VV |  | "437" 2*(2,35+1,80) |  | 8.3 | [12 empty] | VV | 2 | 2 | True | 0 | ROZPOCET
| VV |  | "469" 2*(2,90+3,45) |  | 12.7 | [12 empty] | VV | 2 | 2 | True | 0 | ROZPOCET
| VV |  | "470" 2*(2,35+1,80) |  | 8.3 | [12 empty] | VV | 2 | 2 | True | 0 | ROZPOCET
| VV |  | "471" 2*(2,80+2,165) |  | 9.93 | [12 empty] | VV | 2 | 2 | True | 0 | ROZPOCET
| VV |  | "473" 2*(2,90+2,125) |  | 10.05 | [12 empty] | VV | 2 | 2 | True | 0 | ROZPOCET
| VV |  | "474" 2*(2,825+4,35+2*0,10) |  | 14.75 | [12 empty] | VV | 2 | 2 | True | 0 | ROZPOCET
| VV |  | "475" 2*(2,35+1,80) |  | 8.3 | [12 empty] | VV | 2 | 2 | True | 0 | ROZPOCET
| VV |  | 5.np | [14 empty] | VV | 2 | 1 | True | 0 | ROZPOCET
| VV |  | "507" 2*(2,25+2,09) |  | 8.68 | [12 empty] | VV | 2 | 2 | True | 0 | ROZPOCET
| VV |  | "508" 2*(3,10+3,35) |  | 12.9 | [12 empty] | VV | 2 | 2 | True | 0 | ROZPOCET
| VV |  | "509" 2*(2,15+2,69+0,10) |  | 9.88 | [12 empty] | VV | 2 | 2 | True | 0 | ROZPOCET
| VV |  | "510" 2*(3,10+3,35) |  | 12.9 | [12 empty] | VV | 2 | 2 | True | 0 | ROZPOCET
| VV |  | "511" 2*(2,25+1,85) |  | 8.2 | [12 empty] | VV | 2 | 2 | True | 0 | ROZPOCET
| VV |  | "522" 2*(2,28+2,09) |  | 8.74 | [12 empty] | VV | 2 | 2 | True | 0 | ROZPOCET
| VV |  | "523" 2*(3,10+3,35) |  | 12.9 | [12 empty] | VV | 2 | 2 | True | 0 | ROZPOCET
| VV |  | "524" 2*(2,15+2,69) |  | 9.68 | [12 empty] | VV | 2 | 2 | True | 0 | ROZPOCET
| VV |  | "525" 2*(3,10+3,35) |  | 12.9 | [12 empty] | VV | 2 | 2 | True | 0 | ROZPOCET
| VV |  | "526" 2*(2,25+1,85) |  | 8.2 | [12 empty] | VV | 2 | 2 | True | 0 | ROZPOCET
| VV |  | "528" 2*(3,80+2,25+1,30) |  | 14.7 | [12 empty] | VV | 2 | 2 | True | 0 | ROZPOCET
| VV |  | "529" 2*(3,80+2,25+1,30) |  | 14.7 | [12 empty] | VV | 2 | 2 | True | 0 | ROZPOCET
| VV |  | Mezisoučet |  | 719.81 | [12 empty] | VV | 2 | 3 | True | 0 | ROZPOCET
| VV |  | skladba C8 | [14 empty] | VV | 2 | 1 | True | 0 | ROZPOCET
| VV |  | 1.np | [14 empty] | VV | 2 | 1 | True | 0 | ROZPOCET
| VV |  | "179" 2*(2,90+1,20) |  | 8.2 | [12 empty] | VV | 2 | 2 | True | 0 | ROZPOCET
| VV |  | "181" 2*(2,325+3,20) |  | 11.05 | [12 empty] | VV | 2 | 2 | True | 0 | ROZPOCET
| VV |  | "188" 2*(3,725+2,40) |  | 12.25 | [12 empty] | VV | 2 | 2 | True | 0 | ROZPOCET
| VV |  | Mezisoučet |  | 31.5 | [12 empty] | VV | 2 | 3 | True | 0 | ROZPOCET
| VV |  | skladba C9 | [14 empty] | VV | 2 | 1 | True | 0 | ROZPOCET
| VV |  | 1.np | [14 empty] | VV | 2 | 1 | True | 0 | ROZPOCET
| VV |  | "180" 2*(9,425+5,50+0,40) |  | 30.65 | [12 empty] | VV | 2 | 2 | True | 0 | ROZPOCET
| VV |  | "182" 2*(1,20+3,125) |  | 8.65 | [12 empty] | VV | 2 | 2 | True | 0 | ROZPOCET
| VV |  | "183" 2*(0,90+2,00) |  | 5.8 | [12 empty] | VV | 2 | 2 | True | 0 | ROZPOCET
| VV |  | "184" 2*(0,90+1,80) |  | 5.4 | [12 empty] | VV | 2 | 2 | True | 0 | ROZPOCET
| VV |  | "185" 2*(2,75+6,50) |  | 18.5 | [12 empty] | VV | 2 | 2 | True | 0 | ROZPOCET
| VV |  | "186" 2*(2,25+4,55) |  | 13.6 | [12 empty] | VV | 2 | 2 | True | 0 | ROZPOCET
| VV |  | "187" 2*(1,70+2,00) |  | 7.4 | [12 empty] | VV | 2 | 2 | True | 0 | ROZPOCET
| VV |  | "189" 2*(2,80+1,20) |  | 8 | [12 empty] | VV | 2 | 2 | True | 0 | ROZPOCET
| VV |  | Mezisoučet |  | 98 | [12 empty] | VV | 2 | 3 | True | 0 | ROZPOCET
| VV |  | dilatace v potěru | [14 empty] | VV | 2 | 1 | True | 0 | ROZPOCET
| VV |  | 2920,00 |  | 2920 | [12 empty] | VV | 2 | 2 | True | 0 | ROZPOCET
| VV |  | Mezisoučet |  | 2920 | [12 empty] | VV | 2 | 3 | True | 0 | ROZPOCET
| VV |  | Součet |  | 10389.11 | [12 empty] | VV | 2 | 4 | True | 1 | ROZPOCET
242 | M | 63140274 | pásek okrajový izolační minerální plovoucích podlah š 120mm tl 12mm | m | 10700.783 |  | 0 | CS ÚRS 2020 01 |  | základní |  | 0 | 5e-05 | 0.53504 | 0 | 0 | 32 | M | 2 |  |  |  | ROZPOCET | 0 | 0 | 0 | 0 | 0 | 1 | 0 | 16 | -857238884
| VV |  | 10389,11*1,03 'Přepočtené koeficientem množství |  | 10700.783 | [12 empty] | VV | 2 | 2 | False | 1 | ROZPOCET
243 | K | 713131141 | Montáž tepelné izolace stěn rohožemi, pásy, deskami, dílci, bloky (izolační materiál ve specifikaci) lepením celoplošně | m2 | 16.558 |  | 0 | CS ÚRS 2020 01 |  | základní |  | 0 | 0.006 | 0.099348 | 0 | 0 | 16 | K | 2 |  |  |  | ROZPOCET | 0 | 0 | 0 | 0 | 0 | 1 | 0 | 16 | -628505355
| PSC |  | Poznámka k souboru cen: 1. Položky Montáž tepelných izolací stěn lze použít i pro ocenění montáže svislých tepelných izolací základových konstrukcí (základové pásy, desky apod.). 2. V cenách -1161 až -1167 nejsou započteny náklady na podkladní rošt a olištování zdí; tyto se oceňují pro kovový rošt cenami souboru 763 12-16 katalogu 763 - Konstrukce suché výstavby nebo pro dřevěný rošt cenami souboru 766 41-72 katalogu 766 – Konstrukce truhlářské. | [14 empty] | PSC | 2
| VV |  | 1.pp - sokl zateplení v garáži | [14 empty] | VV | 2 | 1 | True | 0 | ROZPOCET
| VV |  | vnitřní stěny 1.pp - XPS tl.150mm | [14 empty] | VV | 2 | 1 | True | 0 | ROZPOCET
| VV |  | 0,15*(0,30+57,40+1,00)-2,00*0,15-1,10*0,15*2 |  | 8.175 | [12 empty] | VV | 2 | 2 | True | 0 | ROZPOCET
| VV |  | 0,15*2*(6,70+3,70)-1,20*0,15 |  | 2.94 | [12 empty] | VV | 2 | 2 | True | 0 | ROZPOCET
| VV |  | 0,15*2*(1,00+0,70)+0,15*0,955*2 |  | 0.797 | [12 empty] | VV | 2 | 2 | True | 0 | ROZPOCET
| VV |  | 0,15*(5,65+0,70+3,70+6,70+3,15+1,00)-1,20*0,15 |  | 2.955 | [12 empty] | VV | 2 | 2 | True | 0 | ROZPOCET
| VV |  | ostění otvorů - XPS tl.150mm | [14 empty] | VV | 2 | 1 | True | 0 | ROZPOCET
| VV |  | 0,30*2*0,15*9+0,15*0,955*4+0,55*2*0,15+0,475*2*0,15 |  | 1.691 | [12 empty] | VV | 2 | 2 | True | 0 | ROZPOCET
| VV |  | Součet |  | 16.558 | [12 empty] | VV | 2 | 4 | True | 1 | ROZPOCET
244 | M | 28376446 | deska z polystyrénu XPS, hrana rovná a strukturovaný povrch 300kPa tl 150mm | m2 | 17.386 |  | 0 | CS ÚRS 2020 01 |  | základní |  | 0 | 0.0045 | 0.078237 | 0 | 0 | 32 | M | 2 |  |  |  | ROZPOCET | 0 | 0 | 0 | 0 | 0 | 1 | 0 | 16 | 1790735683
| VV |  | 16,558*1,05 'Přepočtené koeficientem množství |  | 17.386 | [12 empty] | VV | 2 | 2 | False | 1 | ROZPOCET
245 | K | 713131143 | Montáž tepelné izolace stěn rohožemi, pásy, deskami, dílci, bloky (izolační materiál ve specifikaci) lepením celoplošně s mechanickým kotvením | m2 | 3960.009 |  | 0 | CS ÚRS 2020 01 |  | základní |  | 0 | 0.00606 | 23.9977 | 0 | 0 | 16 | K | 2 |  |  |  | ROZPOCET | 0 | 0 | 0 | 0 | 0 | 1 | 0 | 16 | -756650733
| PSC |  | Poznámka k souboru cen: 1. Položky Montáž tepelných izolací stěn lze použít i pro ocenění montáže svislých tepelných izolací základových konstrukcí (základové pásy, desky apod.). 2. V cenách -1161 až -1167 nejsou započteny náklady na podkladní rošt a olištování zdí; tyto se oceňují pro kovový rošt cenami souboru 763 12-16 katalogu 763 - Konstrukce suché výstavby nebo pro dřevěný rošt cenami souboru 766 41-72 katalogu 766 – Konstrukce truhlářské. | [14 empty] | PSC | 2
| VV |  | zateplení fasády | [14 empty] | VV | 2 | 1 | True | 0 | ROZPOCET
| VV |  | "P1" 44,80+44,81+611,58 |  | 701.19 | [12 empty] | VV | 2 | 2 | True | 0 | ROZPOCET
| VV |  | "P2" 46,40+46,40+40,50+574,42 |  | 707.72 | [12 empty] | VV | 2 | 2 | True | 0 | ROZPOCET
| VV |  | "P3" 128,50+949,92 |  | 1078.42 | [12 empty] | VV | 2 | 2 | True | 0 | ROZPOCET
| VV |  | "P4" 108,85+739,30 |  | 848.15 | [12 empty] | VV | 2 | 2 | True | 0 | ROZPOCET
| VV |  | "P5" 108,87+739,30 |  | 848.17 | [12 empty] | VV | 2 | 2 | True | 0 | ROZPOCET
| VV |  | "P6" 128,50+992,43 |  | 1120.93 | [12 empty] | VV | 2 | 2 | True | 0 | ROZPOCET
| VV |  | Mezisoučet |  | 5304.58 | [12 empty] | VV | 2 | 3 | True | 0 | ROZPOCET
| VV |  | odpočet otvorů | [14 empty] | VV | 2 | 1 | True | 0 | ROZPOCET
| VV |  | -1*1,30*2,90*147 |  | -554.19 | [12 empty] | VV | 2 | 2 | True | 0 | ROZPOCET
| VV |  | -1*0,90*2,90*110 |  | -287.1 | [12 empty] | VV | 2 | 2 | True | 0 | ROZPOCET
| VV |  | -1*1,30*2,07*14 |  | -37.674 | [12 empty] | VV | 2 | 2 | True | 0 | ROZPOCET
| VV |  | -1*0,90*2,07*4 |  | -7.452 | [12 empty] | VV | 2 | 2 | True | 0 | ROZPOCET
| VV |  | -1*1,30*2,90*5 |  | -18.85 | [12 empty] | VV | 2 | 2 | True | 0 | ROZPOCET
| VV |  | -1*1,30*2,90*1 |  | -3.77 | [12 empty] | VV | 2 | 2 | True | 0 | ROZPOCET
| VV |  | -1*(4,975*2,90*1+4,90*2,90*1) |  | -28.638 | [12 empty] | VV | 2 | 2 | True | 0 | ROZPOCET
| VV |  | -1*4,90*2,90*6 |  | -85.26 | [12 empty] | VV | 2 | 2 | True | 0 | ROZPOCET
| VV |  | -1*0,85*2,90*6 |  | -14.79 | [12 empty] | VV | 2 | 2 | True | 0 | ROZPOCET
| VV |  | -1*11,89*6,70*1 |  | -79.663 | [12 empty] | VV | 2 | 2 | True | 0 | ROZPOCET
| VV |  | -1*10,00*2,07*1 |  | -20.7 | [12 empty] | VV | 2 | 2 | True | 0 | ROZPOCET
| VV |  | -1*2,50*2,42*2 |  | -12.1 | [12 empty] | VV | 2 | 2 | True | 0 | ROZPOCET
| VV |  | -1*5,70*2,00*6 |  | -68.4 | [12 empty] | VV | 2 | 2 | True | 0 | ROZPOCET
| VV |  | -1*4,90*2,00*4 |  | -39.2 | [12 empty] | VV | 2 | 2 | True | 0 | ROZPOCET
| VV |  | -1*1,70*0,65*4 |  | -4.42 | [12 empty] | VV | 2 | 2 | True | 0 | ROZPOCET
| VV |  | -1*0,90*0,65*2 |  | -1.17 | [12 empty] | VV | 2 | 2 | True | 0 | ROZPOCET
| VV |  | -1*0,90*2,00*1 |  | -1.8 | [12 empty] | VV | 2 | 2 | True | 0 | ROZPOCET
| VV |  | -1*4,10*2,00*2 |  | -16.4 | [12 empty] | VV | 2 | 2 | True | 0 | ROZPOCET
| VV |  | -1*3,30*2,00*2 |  | -13.2 | [12 empty] | VV | 2 | 2 | True | 0 | ROZPOCET
| VV |  | -1*(2,035*2,00*2+0,83*2,67)*2 |  | -20.712 | [12 empty] | VV | 2 | 2 | True | 0 | ROZPOCET
| VV |  | -1*1,70*2,00*1 |  | -3.4 | [12 empty] | VV | 2 | 2 | True | 0 | ROZPOCET
| VV |  | -1*2,90*2,00*1 |  | -5.8 | [12 empty] | VV | 2 | 2 | True | 0 | ROZPOCET
| VV |  | -1*2,50*2,90*2 |  | -14.5 | [12 empty] | VV | 2 | 2 | True | 0 | ROZPOCET
| VV |  | -1*1,30*2,07*2 |  | -5.382 | [12 empty] | VV | 2 | 2 | True | 0 | ROZPOCET
| VV |  | Mezisoučet |  | -1344.571 | [12 empty] | VV | 2 | 3 | True | 0 | ROZPOCET
| VV |  | Součet |  | 3960.009 | [12 empty] | VV | 2 | 4 | True | 1 | ROZPOCET
246 | M | 63155137 | deska tepelně izolační minerální provětrávaných fasád s netkanou textílií λ=0,033-0,035 tl 200mm | m2 | 4158.009 |  | 0 | CS ÚRS 2020 01 |  | základní |  | 0 | 0.0157 | 65.2807 | 0 | 0 | 32 | M | 2 |  |  |  | ROZPOCET | 0 | 0 | 0 | 0 | 0 | 1 | 0 | 16 | -1374483294
| VV |  | 3960,009*1,05 'Přepočtené koeficientem množství |  | 4158.009 | [12 empty] | VV | 2 | 2 | False | 1 | ROZPOCET
247 | K | 713191132 | Montáž tepelné izolace stavebních konstrukcí - doplňky a konstrukční součásti podlah, stropů vrchem nebo střech překrytím fólií separační z PE | m2 | 8343.305 |  | 0 | CS ÚRS 2020 01 |  | základní |  | 0 | 0 | 0 | 0 | 0 | 16 | K | 2 |  |  |  | ROZPOCET | 0 | 0 | 0 | 0 | 0 | 1 | 0 | 16 | 153089100
| VV |  | skladba A2 | [14 empty] | VV | 2 | 1 | True | 0 | ROZPOCET
| VV |  | 3850,424 |  | 3850.424 | [12 empty] | VV | 2 | 2 | True | 0 | ROZPOCET
| VV |  | skladba C1 | [14 empty] | VV | 2 | 1 | True | 0 | ROZPOCET
| VV |  | 171,22 |  | 171.22 | [12 empty] | VV | 2 | 2 | True | 0 | ROZPOCET
| VV |  | skladba C2 | [14 empty] | VV | 2 | 1 | True | 0 | ROZPOCET
| VV |  | 600,00 |  | 600 | [12 empty] | VV | 2 | 2 | True | 0 | ROZPOCET
| VV |  | skladba C3 | [14 empty] | VV | 2 | 1 | True | 0 | ROZPOCET
| VV |  | 42,855 |  | 42.855 | [12 empty] | VV | 2 | 2 | True | 0 | ROZPOCET
| VV |  | skladba C4 | [14 empty] | VV | 2 | 1 | True | 0 | ROZPOCET
| VV |  | 455,94 |  | 455.94 | [12 empty] | VV | 2 | 2 | True | 0 | ROZPOCET
| VV |  | skladba C5 | [14 empty] | VV | 2 | 1 | True | 0 | ROZPOCET
| VV |  | 2056,41 |  | 2056.41 | [12 empty] | VV | 2 | 2 | True | 0 | ROZPOCET
| VV |  | skladba C6 | [14 empty] | VV | 2 | 1 | True | 0 | ROZPOCET
| VV |  | 448,195 |  | 448.195 | [12 empty] | VV | 2 | 2 | True | 0 | ROZPOCET
| VV |  | skladba C7 | [14 empty] | VV | 2 | 1 | True | 0 | ROZPOCET
| VV |  | 496,08 |  | 496.08 | [12 empty] | VV | 2 | 2 | True | 0 | ROZPOCET
| VV |  | skladba C8 | [14 empty] | VV | 2 | 1 | True | 0 | ROZPOCET
| VV |  | 20,47 |  | 20.47 | [12 empty] | VV | 2 | 2 | True | 0 | ROZPOCET
| VV |  | skladba C9 | [14 empty] | VV | 2 | 1 | True | 0 | ROZPOCET
| VV |  | 72,805 |  | 72.805 | [12 empty] | VV | 2 | 2 | True | 0 | ROZPOCET
| VV |  | skladba R1 | [14 empty] | VV | 2 | 1 | True | 0 | ROZPOCET
| VV |  | 107,626 |  | 107.626 | [12 empty] | VV | 2 | 2 | True | 0 | ROZPOCET
| VV |  | skladba R2 | [14 empty] | VV | 2 | 1 | True | 0 | ROZPOCET
| VV |  | 21,28 |  | 21.28 | [12 empty] | VV | 2 | 2 | True | 0 | ROZPOCET
| VV |  | Součet |  | 8343.305 | [12 empty] | VV | 2 | 4 | True | 1 | ROZPOCET
248 | M | 28329042 | fólie PE separační či ochranná tl 0,2mm | m2 | 9177.636 |  | 0 | CS ÚRS 2020 01 |  | základní |  | 0 | 0.0004 | 3.6711 | 0 | 0 | 32 | M | 2 |  |  |  | ROZPOCET | 0 | 0 | 0 | 0 | 0 | 1 | 0 | 16 | 1797169665
| VV |  | 8343,305*1,1 'Přepočtené koeficientem množství |  | 9177.636 | [12 empty] | VV | 2 | 2 | False | 1 | ROZPOCET
249 | K | 998713103 | Přesun hmot pro izolace tepelné stanovený z hmotnosti přesunovaného materiálu vodorovná dopravní vzdálenost do 50 m v objektech výšky přes 12 m do 24 m | t | 245.176 |  | 0 | CS ÚRS 2020 01 |  | základní |  | 0 | 0 | 0 | 0 | 0 | 16 | K | 2 |  |  |  | ROZPOCET | 0 | 0 | 0 | 0 | 0 | 1 | 0 | 16 | 729667655
| PSC |  | Poznámka k souboru cen: 1. Ceny pro přesun hmot stanovený z hmotnosti přesunovaného materiálu se používají tehdy, pokud je možné určit hmotnost za celý stavební díl. Do této hmotnosti se započítává i hmotnost materiálů oceňovaných ve specifikaci. 2. Pokud nelze jednoznačně stanovit hmotnost přesunovaných materiálů, lze pro výpočet přesunu hmot použít orientačně procentní sazbu. Touto sazbou se vynásobí rozpočtové náklady za celý stavební díl včetně nákladů na materiál ve specifikacích. 3. Příplatek k cenám -3181 pro přesun prováděný bez použití mechanizace, tj. za ztížených podmínek, lze použít pouze pro hmotnost materiálu, která se tímto způsobem skutečně přemísťuje. | [14 empty] | PSC | 2
| D | 725 | Zdravotechnika - zařizovací předměty |  |  |  | 0 |  |  |  |  | 0 |  | 0.0624 |  | 0 | 2 | D | 1 |  |  |  | ROZPOCET | [6 empty] | 0
250 | K | 725291641 | Doplňky zařízení koupelen a záchodů nerezové madlo sprchové 600 x 500 mm | soubor | 1 |  | 0 | CS ÚRS 2020 01 |  | základní |  | 0 | 0.0011 | 0.0011 | 0 | 0 | 16 | K | 2 |  |  |  | ROZPOCET | 0 | 0 | 0 | 0 | 0 | 1 | 0 | 16 | -1988358519
| VV |  | dle tabulek PSV | [14 empty] | VV | 2 | 1 | True | 0 | ROZPOCET
| VV |  | "ozn.103" 1*1 |  | 1 | [12 empty] | VV | 2 | 2 | True | 1 | ROZPOCET
251 | K | 725291642 | Doplňky zařízení koupelen a záchodů nerezové sedačky do sprchy | soubor | 1 |  | 0 | CS ÚRS 2020 01 |  | základní |  | 0 | 0.003 | 0.003 | 0 | 0 | 16 | K | 2 |  |  |  | ROZPOCET | 0 | 0 | 0 | 0 | 0 | 1 | 0 | 16 | 59457516
| VV |  | dle tabulek PSV | [14 empty] | VV | 2 | 1 | True | 0 | ROZPOCET
| VV |  | "ozn.103" 1*1 |  | 1 | [12 empty] | VV | 2 | 2 | True | 0 | ROZPOCET
| VV |  | Součet |  | 1 | [12 empty] | VV | 2 | 4 | True | 1 | ROZPOCET
252 | K | 725291703 | Doplňky zařízení koupelen a záchodů nerezové madla rovná, délky 500 mm | soubor | 24 |  | 0 | CS ÚRS 2020 01 |  | základní |  | 0 | 0.0008 | 0.0192 | 0 | 0 | 16 | K | 2 |  |  |  | ROZPOCET | 0 | 0 | 0 | 0 | 0 | 1 | 0 | 16 | 674758601
| VV |  | dle tabulek PSV | [14 empty] | VV | 2 | 1 | True | 0 | ROZPOCET
| VV |  | "ozn.102" 1*23 |  | 23 | [12 empty] | VV | 2 | 2 | True | 0 | ROZPOCET
| VV |  | "ozn.103" 1*1 |  | 1 | [12 empty] | VV | 2 | 2 | True | 0 | ROZPOCET
| VV |  | Součet |  | 24 | [12 empty] | VV | 2 | 4 | True | 1 | ROZPOCET
253 | K | 725291712 | Doplňky zařízení koupelen a záchodů nerezové madla krakorcová, délky 834 mm | soubor | 23 |  | 0 | CS ÚRS 2020 01 |  | základní |  | 0 | 0.00085 | 0.01955 | 0 | 0 | 16 | K | 2 |  |  |  | ROZPOCET | 0 | 0 | 0 | 0 | 0 | 1 | 0 | 16 | 996546102
| VV |  | dle tabulek PSV | [14 empty] | VV | 2 | 1 | True | 0 | ROZPOCET
| VV |  | "ozn.102" 1*23 |  | 23 | [12 empty] | VV | 2 | 2 | True | 0 | ROZPOCET
| VV |  | Součet |  | 23 | [12 empty] | VV | 2 | 4 | True | 1 | ROZPOCET
254 | K | 725291722 | Doplňky zařízení koupelen a záchodů nerezová madla krakorcová sklopná, délky 834 mm | soubor | 23 |  | 0 | CS ÚRS 2020 01 |  | základní |  | 0 | 0.00085 | 0.01955 | 0 | 0 | 16 | K | 2 |  |  |  | ROZPOCET | 0 | 0 | 0 | 0 | 0 | 1 | 0 | 16 | -2057389268
| VV |  | dle tabulek PSV | [14 empty] | VV | 2 | 1 | True | 0 | ROZPOCET
| VV |  | "ozn.102" 1*23 |  | 23 | [12 empty] | VV | 2 | 2 | True | 0 | ROZPOCET
| VV |  | Součet |  | 23 | [12 empty] | VV | 2 | 4 | True | 1 | ROZPOCET
255 | K | 998725103 | Přesun hmot pro zařizovací předměty stanovený z hmotnosti přesunovaného materiálu vodorovná dopravní vzdálenost do 50 m v objektech výšky přes 12 do 24 m | t | 0.062 |  | 0 | CS ÚRS 2020 01 |  | základní |  | 0 | 0 | 0 | 0 | 0 | 16 | K | 2 |  |  |  | ROZPOCET | 0 | 0 | 0 | 0 | 0 | 1 | 0 | 16 | -540205539
| PSC |  | Poznámka k souboru cen: 1. Ceny pro přesun hmot stanovený z hmotnosti přesunovaného materiálu se používají tehdy, pokud je možné určit hmotnost za celý stavební díl. Do této hmotnosti se započítává i hmotnost materiálů oceňovaných ve specifikaci. 2. Pokud nelze jednoznačně stanovit hmotnost přesunovaných materiálů, lze pro výpočet přesunu hmot použít orientačně procentní sazbu. Touto sazbou se vynásobí rozpočtové náklady za celý stavební díl včetně nákladů na materiál ve specifikacích. 3. Příplatek k cenám -5181 pro přesun prováděný bez použití mechanizace, tj. za ztížených podmínek, lze použít pouze pro hmotnost materiálu, která se tímto způsobem skutečně přemísťuje. | [14 empty] | PSC | 2
| D | 751 | Vzduchotechnika |  |  |  | 0 |  |  |  |  | 0 |  | 0 |  | 0 | 2 | D | 1 |  |  |  | ROZPOCET | [6 empty] | 0
256 | K | 751398024 | Montáž ostatních zařízení větrací mřížky stěnové, průřezu přes 0,150 do 0,200 m2 | kus | 2 |  | 0 | CS ÚRS 2020 01 |  | základní |  | 0 | 0 | 0 | 0 | 0 | 16 | K | 2 |  |  |  | ROZPOCET | 0 | 0 | 0 | 0 | 0 | 1 | 0 | 16 | 4049883
| VV |  | montáž klapky - ozn.362 | [14 empty] | VV | 2 | 1 | True | 0 | ROZPOCET
| VV |  | 2 |  | 2 | [12 empty] | VV | 2 | 2 | True | 0 | ROZPOCET
| VV |  | Součet |  | 2 | [12 empty] | VV | 2 | 4 | True | 1 | ROZPOCET
257 | M | 751-kl362 | Mechanická přetlaková stěnová klapka s nastavením přesného otevření, velikost 500x400mm, včt.venkovní protidešťové žaluzie v černé barvě, materiál Pz - ozn.362 | kus | 2 |  | 0 | vlastní |  | základní |  | 0 | 0 | 0 | 0 | 0 | 32 | M | 2 |  |  |  | ROZPOCET | 0 | 0 | 0 | 0 | 0 | 1 | 0 | 16 | -1831246742
258 | K | 751398035 | Montáž ostatních zařízení ventilační mřížky do dveří nebo desek, průřezu přes 0,200 m2 | kus | 2 |  | 0 | CS ÚRS 2020 01 |  | základní |  | 0 | 0 | 0 | 0 | 0 | 16 | K | 2 |  |  |  | ROZPOCET | 0 | 0 | 0 | 0 | 0 | 1 | 0 | 16 | 74337041
| VV |  | montáž klapky - ozn.363 | [14 empty] | VV | 2 | 1 | True | 0 | ROZPOCET
| VV |  | 2 |  | 2 | [12 empty] | VV | 2 | 2 | True | 0 | ROZPOCET
| VV |  | Součet |  | 2 | [12 empty] | VV | 2 | 4 | True | 1 | ROZPOCET
259 | M | 751-kl363 | Mechanická přetlaková stěnová klapka s nastavením přesného otevření, velikost 1000x700mm, včt.venkovní protidešťové žaluzie v černé barvě, materiál Pz - ozn.363 | kus | 2 |  | 0 | vlastní |  | základní |  | 0 | 0 | 0 | 0 | 0 | 32 | M | 2 |  |  |  | ROZPOCET | 0 | 0 | 0 | 0 | 0 | 1 | 0 | 16 | 994878114
260 | K | 998751102 | Přesun hmot pro vzduchotechniku stanovený z hmotnosti přesunovaného materiálu vodorovná dopravní vzdálenost do 100 m v objektech výšky přes 12 do 24 m | t | 0.2 |  | 0 | CS ÚRS 2020 01 |  | základní |  | 0 | 0 | 0 | 0 | 0 | 16 | K | 2 |  |  |  | ROZPOCET | 0 | 0 | 0 | 0 | 0 | 1 | 0 | 16 | -329114736
| PSC |  | Poznámka k souboru cen: 1. Ceny pro přesun hmot stanovený z hmotnosti přesunovaného materiálu se používají tehdy, pokud je možné určit hmotnost za celý stavební díl. Do této hmotnosti se započítává i hmotnost materiálů oceňovaných ve specifikaci. 2. Pokud nelze jednoznačně stanovit hmotnost přesunovaných materiálů, lze pro výpočet přesunu hmot použít orientačně procentní sazbu. Touto sazbou se vynásobí rozpočtové náklady za celý stavební díl včetně nákladů na materiál ve specifikacích. 3. Příplatek k cenám -1181 pro přesun prováděný bez použití mechanizace, tj. za ztížených podmínek, lze použít pouze pro hmotnost materiálu, která se tímto způsobem skutečně přemísťuje. | [14 empty] | PSC | 2
| D | 761 | Konstrukce prosvětlovací |  |  |  | 0 |  |  |  |  | 0 |  | 2.9893 |  | 0 | 2 | D | 1 |  |  |  | ROZPOCET | [6 empty] | 0
261 | K | 761661051 | Osazení sklepních světlíků (anglických dvorků) včetně osazení roštu, osazení odvodňovacího prvku a osazení pojistky (proti vloupání ) hloubky přes 0,6 m do 1,0 m, šířky přes 1,5 m | kus | 34 |  | 0 | CS ÚRS 2020 01 |  | základní |  | 0 | 0.00028 | 0.00952 | 0 | 0 | 16 | K | 2 |  |  |  | ROZPOCET | 0 | 0 | 0 | 0 | 0 | 1 | 0 | 16 | -470935529
| PSC |  | Poznámka k souboru cen: 1. V cenách -1001 až -1081 nejsou započteny náklady na dodávku kompletu světlíku (s roštem, odvodňovacím prvkem a pojistkou proti vloupání), tyto se oceňují ve specifikaci. 2. V ceně -1101 nejsou započteny náklady na dodávku výškově nastavitelné nástavby, tyto se oceňují ve specifikaci. 3. V ceně -1111 nejsou započteny náklady na dodávku výztužného rámu, tyto se oceňují ve specifikaci. 4. V cenách nejsou započteny náklady na připojení na kanalizační potrubí, tyto se ocení cenami části A01 katalogu 800-721 Zdravotně technické instalace budov. | [14 empty] | PSC | 2
| VV |  | "ozn.111" 34 |  | 34 | [12 empty] | VV | 2 | 2 | True | 0 | ROZPOCET
| VV |  | Součet |  | 34 | [12 empty] | VV | 2 | 4 | True | 1 | ROZPOCET
262 | M | 56245267 | světlík sklepní (anglický dvorek) včetně odvodňovacího prvku recyklovaný polymer rošt mřížkový 1690x1090x740mm | kus | 34 |  | 0 | CS ÚRS 2020 01 |  | základní |  | 0 | 0.0876 | 2.9784 | 0 | 0 | 32 | M | 2 |  |  |  | ROZPOCET | 0 | 0 | 0 | 0 | 0 | 1 | 0 | 16 | -1662953766
263 | K | 761661101 | Osazení sklepních světlíků (anglických dvorků) nástavby světlíku výškově nastavitelné | kus | 68 |  | 0 | CS ÚRS 2020 01 |  | základní |  | 0 | 2e-05 | 0.00136 | 0 | 0 | 16 | K | 2 |  |  |  | ROZPOCET | 0 | 0 | 0 | 0 | 0 | 1 | 0 | 16 | -752455725
| PSC |  | Poznámka k souboru cen: 1. V cenách -1001 až -1081 nejsou započteny náklady na dodávku kompletu světlíku (s roštem, odvodňovacím prvkem a pojistkou proti vloupání), tyto se oceňují ve specifikaci. 2. V ceně -1101 nejsou započteny náklady na dodávku výškově nastavitelné nástavby, tyto se oceňují ve specifikaci. 3. V ceně -1111 nejsou započteny náklady na dodávku výztužného rámu, tyto se oceňují ve specifikaci. 4. V cenách nejsou započteny náklady na připojení na kanalizační potrubí, tyto se ocení cenami části A01 katalogu 800-721 Zdravotně technické instalace budov. | [14 empty] | PSC | 2
| VV |  | "ozn.111" 34*2 |  | 68 | [12 empty] | VV | 2 | 2 | True | 0 | ROZPOCET
| VV |  | Součet |  | 68 | [12 empty] | VV | 2 | 4 | True | 1 | ROZPOCET
264 | M | 56245248 | nástavec sklepního světlíku,1670x340x725mm s volitelnou výškou 30-300mm | kus | 68 |  | 0 | CS ÚRS 2020 01 |  | základní |  | 0 | 0 | 0 | 0 | 0 | 32 | M | 2 |  |  |  | ROZPOCET | 0 | 0 | 0 | 0 | 0 | 1 | 0 | 16 | 1108182111
265 | K | 998761103 | Přesun hmot pro konstrukce sklobetonové stanovený z hmotnosti přesunovaného materiálu vodorovná dopravní vzdálenost do 50 m v objektech výšky přes 12 do 24 m | t | 2.989 |  | 0 | CS ÚRS 2020 01 |  | základní |  | 0 | 0 | 0 | 0 | 0 | 16 | K | 2 |  |  |  | ROZPOCET | 0 | 0 | 0 | 0 | 0 | 1 | 0 | 16 | -236079
| PSC |  | Poznámka k souboru cen: 1. Ceny pro přesun hmot stanovený z hmotnosti přesunovaného materiálu se používají tehdy, pokud je možné určit hmotnost za celý stavební díl. Do této hmotnosti se započítává i hmotnost materiálů oceňovaných ve specifikaci. 2. Pokud nelze jednoznačně stanovit hmotnost přesunovaných materiálů, lze pro výpočet přesunu hmot použít orientačně procentní sazbu. Touto sazbou se vynásobí rozpočtové náklady za celý stavební díl včetně nákladů na materiál ve specifikacích. 3. Příplatek k cenám -1181 pro přesun prováděný bez použití mechanizace, tj. za ztížených podmínek, lze použít pouze pro hmotnost materiálu, která se tímto způsobem skutečně přemísťuje. | [14 empty] | PSC | 2
| D | 762 | Konstrukce tesařské |  |  |  | 0 |  |  |  |  | 0 |  | 12.4744 |  | 0 | 2 | D | 1 |  |  |  | ROZPOCET | [6 empty] | 0
266 | K | 762361312.1 | Konstrukční vrstva pod klempířské prvky pro oplechování horních ploch zdí a nadezdívek (atik) z desek dřevoštěpkových šroubovaných do podkladu, tloušťky desky 22 mm | m2 | 836.368 |  | 0 | CS ÚRS 2020 01 |  | základní |  | 0 | 0.01396 | 11.6757 | 0 | 0 | 16 | K | 2 |  |  |  | ROZPOCET | 0 | 0 | 0 | 0 | 0 | 1 | 0 | 16 | -1847075141
| PSC |  | Poznámka k souboru cen: 1. V cenách -1312 až -1313 jsou započteny i náklady na kotvení desky do podkladu. | [14 empty] | PSC | 2
| VV |  | dle taulek PSV | [14 empty] | VV | 2 | 1 | True | 0 | ROZPOCET
| VV |  | "ozn.205" 111*1,20*0,28 |  | 37.296 | [12 empty] | VV | 2 | 2 | True | 0 | ROZPOCET
| VV |  | "ozn.206" 100*0,80*0,28 |  | 22.4 | [12 empty] | VV | 2 | 2 | True | 0 | ROZPOCET
| VV |  | "ozn.207" 50*1,20*1,065 |  | 63.9 | [12 empty] | VV | 2 | 2 | True | 0 | ROZPOCET
| VV |  | "ozn.208" 24*0,80*1,065 |  | 20.448 | [12 empty] | VV | 2 | 2 | True | 0 | ROZPOCET
| VV |  | "ozn.209" 6*4,80*0,28 |  | 8.064 | [12 empty] | VV | 2 | 2 | True | 0 | ROZPOCET
| VV |  | "ozn.210" 2*4,80*0,765 |  | 7.344 | [12 empty] | VV | 2 | 2 | True | 0 | ROZPOCET
| VV |  | "ozn.211" 1*10,00*1,065 |  | 10.65 | [12 empty] | VV | 2 | 2 | True | 0 | ROZPOCET
| VV |  | "ozn.212" 4*2,40*0,28 |  | 2.688 | [12 empty] | VV | 2 | 2 | True | 0 | ROZPOCET
| VV |  | "ozn.213" 6*5,60*0,33 |  | 11.088 | [12 empty] | VV | 2 | 2 | True | 0 | ROZPOCET
| VV |  | "ozn.214" 4*1,95*0,33 |  | 2.574 | [12 empty] | VV | 2 | 2 | True | 0 | ROZPOCET
| VV |  | "ozn.215" 2*3,20*0,33 |  | 2.112 | [12 empty] | VV | 2 | 2 | True | 0 | ROZPOCET
| VV |  | "ozn.216" 2*4,00*0,33 |  | 2.64 | [12 empty] | VV | 2 | 2 | True | 0 | ROZPOCET
| VV |  | "ozn.217" 4*4,80*0,33 |  | 6.336 | [12 empty] | VV | 2 | 2 | True | 0 | ROZPOCET
| VV |  | "ozn.218" 5*1,60*0,33 |  | 2.64 | [12 empty] | VV | 2 | 2 | True | 0 | ROZPOCET
| VV |  | "ozn.219" 1*2,80*0,33 |  | 0.924 | [12 empty] | VV | 2 | 2 | True | 0 | ROZPOCET
| VV |  | "ozn.220" 2*2,40*1,065 |  | 5.112 | [12 empty] | VV | 2 | 2 | True | 0 | ROZPOCET
| VV |  | "ozn.221" 2*0,90*1,065 |  | 1.917 | [12 empty] | VV | 2 | 2 | True | 0 | ROZPOCET
| VV |  | "ozn.222" 115,60*1,16 |  | 134.096 | [12 empty] | VV | 2 | 2 | True | 0 | ROZPOCET
| VV |  | "ozn.223" 241,90*1,91 |  | 462.029 | [12 empty] | VV | 2 | 2 | True | 0 | ROZPOCET
| VV |  | "ozn.224" 67,60*0,475 |  | 32.11 | [12 empty] | VV | 2 | 2 | True | 0 | ROZPOCET
| VV |  | Součet |  | 836.368 | [12 empty] | VV | 2 | 4 | True | 1 | ROZPOCET
552 | M | 60726285 | deska dřevoštěpková OSB 3 P+D broušená tl 22mm ( odpočet ) | m2 | -836.368 |  | 0 | CS ÚRS 2020 01 |  | základní |  | 0 | 0.0128 | -10.7055 | 0 | 0 | 32 | M | 2 |  |  |  | ROZPOCET | 0 | 0 | 0 | 0 | 0 | 1 | 0 | 16 | 111969757
553 | M | 60621148 | překližka vodovzdorná hladká/hladká bříza tl 18mm ( přípočet ) | m2 | 878.186 |  | 0 | CS ÚRS 2020 01 |  | základní |  | 0 | 0.0131 | 11.5042 | 0 | 0 | 32 | M | 2 |  |  |  | ROZPOCET | 0 | 0 | 0 | 0 | 0 | 1 | 0 | 16 | -43485718
| VV |  | 836,368*1,05 |  | 878.186 | [12 empty] | VV | 2 | 2 | True | 0 | ROZPOCET
| VV |  | Součet |  | 878.186 | [12 empty] | VV | 2 | 4 | True | 1 | ROZPOCET
267 | K | 998762103 | Přesun hmot pro konstrukce tesařské stanovený z hmotnosti přesunovaného materiálu vodorovná dopravní vzdálenost do 50 m v objektech výšky přes 12 do 24 m | t | 12.474 |  | 0 | CS ÚRS 2020 01 |  | základní |  | 0 | 0 | 0 | 0 | 0 | 16 | K | 2 |  |  |  | ROZPOCET | 0 | 0 | 0 | 0 | 0 | 1 | 0 | 16 | 2021412236
| PSC |  | Poznámka k souboru cen: 1. Ceny pro přesun hmot stanovený z hmotnosti přesunovaného materiálu se používají tehdy, pokud je možné určit hmotnost za celý stavební díl. Do této hmotnosti se započítává i hmotnost materiálů oceňovaných ve specifikaci. 2. Pokud nelze jednoznačně stanovit hmotnost přesunovaných materiálů, lze pro výpočet přesunu hmot použít orientačně procentní sazbu. Touto sazbou se vynásobí rozpočtové náklady za celý stavební díl včetně nákladů na materiál ve specifikacích. 3. Příplatek k cenám -2181 pro přesun prováděný bez použití mechanizace, tj. za ztížených podmínek, lze použít pouze pro hmotnost materiálu, která se tímto způsobem skutečně přemísťuje. | [14 empty] | PSC | 2
| D | 763 | Konstrukce suché výstavby |  |  |  | 0 |  |  |  |  | 0 |  | 250.0643 |  | 0 | 2 | D | 1 |  |  |  | ROZPOCET | [6 empty] | 0
268 | K | 763111417 | Příčka ze sádrokartonových desek s nosnou konstrukcí z jednoduchých ocelových profilů UW, CW dvojitě opláštěná deskami standardními A tl. 2 x 12,5 mm s izolací, EI 60, příčka tl. 150 mm, profil 100, Rw do 56 dB | m2 | 4224.53 |  | 0 | CS ÚRS 2020 01 |  | základní |  | 0 | 0.0457 | 193.061 | 0 | 0 | 16 | K | 2 |  |  |  | ROZPOCET | 0 | 0 | 0 | 0 | 0 | 1 | 0 | 16 | 1476515335
| PSC |  | Poznámka k souboru cen: 1. V cenách jsou započteny i náklady na tmelení a výztužnou pásku. 2. V cenách nejsou započteny náklady na základní penetrační nátěr; tyto se oceňují cenou cenou -1717. 3. Cena -1611 Montáž nosné konstrukce je stanovena pro m2 plochy příčky. 4. Ceny -1621 až -1627 Montáž desek, -1717 Penetrační nátěr, -1718 Úprava spar separační páskou a -1771, -1772 Příplatek za rovinnost jsou stanoveny pro obě strany příčky. Tyto úpravy prováděné pouze na jedné straně příčky se oceňují cenami souboru cen 763 12-17 pro předsazené stěny. 5. V ceně -1611 nejsou započteny náklady na profily; tyto se oceňují ve specifikaci. 6. V cenách -1621 až -1627 nejsou započteny náklady na desky; tato dodávka se oceňuje ve specifikaci. | [14 empty] | PSC | 2
| VV |  | 1.np | [14 empty] | VV | 2 | 1 | True | 0 | ROZPOCET
| VV |  | 3,60*(5,60+5,60+6,00+4,15*8+44,70+6,00+5,60*2+4,15*8+44,70+5,60*2) |  | 725.04 | [12 empty] | VV | 2 | 2 | True | 0 | ROZPOCET
| VV |  | 0,80*2,60*12+2*1,20*3,60 |  | 33.6 | [12 empty] | VV | 2 | 2 | True | 0 | ROZPOCET
| VV |  | 2.np | [14 empty] | VV | 2 | 1 | True | 0 | ROZPOCET
| VV |  | 3,60*(5,60*2+4,15*7+44,70+5,60*2+5,70+4,15*6+26,60+5,60*2+4,15*7+44,70+5,60*2+5,70+4,15*7+26,60) |  | 1119.06 | [12 empty] | VV | 2 | 2 | True | 0 | ROZPOCET
| VV |  | 0,80*2,60*12 |  | 24.96 | [12 empty] | VV | 2 | 2 | True | 0 | ROZPOCET
| VV |  | 3.np | [14 empty] | VV | 2 | 1 | True | 0 | ROZPOCET
| VV |  | 3,60*(6,075+4,15*7+44,70+5,60*2+4,15*6+27,10+5,60*2+4,15*7+44,70+4,15*6+27,10) |  | 1007.91 | [12 empty] | VV | 2 | 2 | True | 0 | ROZPOCET
| VV |  | 0,80*2,60*12 |  | 24.96 | [12 empty] | VV | 2 | 2 | True | 0 | ROZPOCET
| VV |  | 4.np | [14 empty] | VV | 2 | 1 | True | 0 | ROZPOCET
| VV |  | 3,60*(5,60*2+4,15*7+44,70+5,60*2+5,70+4,15*6+27,10+6,075+4,15*7+44,70+4,15*6+27,10+5,60*2) |  | 1068.75 | [12 empty] | VV | 2 | 2 | True | 0 | ROZPOCET
| VV |  | 0,80*2,60*12+0,80*2,60*2 |  | 29.12 | [12 empty] | VV | 2 | 2 | True | 0 | ROZPOCET
| VV |  | 5.np | [14 empty] | VV | 2 | 1 | True | 0 | ROZPOCET
| VV |  | 3,45*(3,80*3+18,80+5,40+3,80*2+12,20) |  | 191.13 | [12 empty] | VV | 2 | 2 | True | 0 | ROZPOCET
| VV |  | Součet |  | 4224.53 | [12 empty] | VV | 2 | 4 | True | 1 | ROZPOCET
269 | K | 763121466 | Stěna předsazená ze sádrokartonových desek s nosnou konstrukcí z ocelových profilů CW, UW dvojitě opláštěná deskami protipožárními impregnovanými DFH2 tl. 2 x 12,5 mm s izolací, EI 45, stěna tl. 100 mm, profil 75 | m2 | 193.68 |  | 0 | CS ÚRS 2020 01 |  | základní |  | 0 | 0.0279 | 5.4037 | 0 | 0 | 16 | K | 2 |  |  |  | ROZPOCET | 0 | 0 | 0 | 0 | 0 | 1 | 0 | 16 | -38212763
| PSC |  | Poznámka k souboru cen: 1. V cenách jsou započteny i náklady na tmelení a výztužnou pásku. 2. V cenách nejsou započteny náklady na základní penetrační nátěr; tyto se oceňují cenou 763 12-1714. 3. Ceny pro předsazené stěny lepené celoplošně jsou určeny pro lepení na rovný podklad, lepené na bochánky jsou určeny pro podklad o nerovnosti do 20 mm. 4. Ceny -1611 a -1612 Montáž nosné konstrukce je stanoveny pro m2 plochy předsazené stěny. 5. V ceně -1611 a -1612 nejsou započteny náklady na profily; tyto se oceňují ve specifikaci. 6. V cenách -1621 až -1641 Montáž desek nejsou započteny náklady na desky; tato dodávka se oceňuje ve specifikaci. 7. Ostatní konstrukce a práce a příplatky, neuvedené v tomto souboru cen, se oceňují cenami 763 11-17.. pro příčky ze sádrokartonových desek. | [14 empty] | PSC | 2
| VV |  | na soc.zařízeních za WC | [14 empty] | VV | 2 | 1 | True | 0 | ROZPOCET
| VV |  | 1.np | [14 empty] | VV | 2 | 1 | True | 0 | ROZPOCET
| VV |  | 3,60*(1,20+1,10+2,90+1,20+0,90+1,20+1,30+2,90+1,20+1,20) |  | 54.36 | [12 empty] | VV | 2 | 2 | True | 0 | ROZPOCET
| VV |  | 2.np | [14 empty] | VV | 2 | 1 | True | 0 | ROZPOCET
| VV |  | 3,60*(1,20+1,20+2,90+2,90+1,20+1,20) |  | 38.16 | [12 empty] | VV | 2 | 2 | True | 0 | ROZPOCET
| VV |  | 3.np | [14 empty] | VV | 2 | 1 | True | 0 | ROZPOCET
| VV |  | 3,60*(1,20+1,20+2,90+2,90+1,20+1,20) |  | 38.16 | [12 empty] | VV | 2 | 2 | True | 0 | ROZPOCET
| VV |  | 4.np | [14 empty] | VV | 2 | 1 | True | 0 | ROZPOCET
| VV |  | 3,60*(1,20+1,20+2,90+2,90+1,20+1,20) |  | 38.16 | [12 empty] | VV | 2 | 2 | True | 0 | ROZPOCET
| VV |  | 5.np | [14 empty] | VV | 2 | 1 | True | 0 | ROZPOCET
| VV |  | 3,45*(1,20+1,20+1,20+1,20+1,20+1,20) |  | 24.84 | [12 empty] | VV | 2 | 2 | True | 0 | ROZPOCET
| VV |  | Součet |  | 193.68 | [12 empty] | VV | 2 | 4 | True | 1 | ROZPOCET
270 | K | 763131411 | Podhled ze sádrokartonových desek dvouvrstvá zavěšená spodní konstrukce z ocelových profilů CD, UD jednoduše opláštěná deskou standardní A, tl. 12,5 mm, bez izolace | m2 | 1057.26 |  | 0 | CS ÚRS 2020 01 |  | základní |  | 0 | 0.0122 | 12.8986 | 0 | 0 | 16 | K | 2 |  |  |  | ROZPOCET | 0 | 0 | 0 | 0 | 0 | 1 | 0 | 16 | -262907619
| PSC |  | Poznámka k souboru cen: 1. V cenách jsou započteny i náklady na tmelení a výztužnou pásku. 2. V cenách nejsou započteny náklady na základní penetrační nátěr; tyto se oceňují cenou -1714. 3. Ceny -1612 až -1613 Montáž nosné konstrukce je stanoveny pro m2 plochy podhledu. 4. Vcenách -2612 a -2613 nejsou započteny náklady na profily; tyto se oceňují ve specifikaci. 5. V cenách -1621 až -1624 Montáž desek nejsou započteny náklady na desky; tato dodávka se oceňuje ve specifikaci. 6. V ceně -1763 Příplatek za průhyb nosného stropu přes 20 mm je započtena pouze montáž, atypický profil se oceňuje individuálně ve specifikaci. | [14 empty] | PSC | 2
| VV |  | parametry a provedení dle ozn.P1 | [14 empty] | VV | 2 | 1 | True | 0 | ROZPOCET
| VV |  | 1.np | [14 empty] | VV | 2 | 1 | True | 0 | ROZPOCET
| VV |  | "103" 213,66-31,00 |  | 182.66 | [12 empty] | VV | 2 | 2 | True | 0 | ROZPOCET
| VV |  | "107" 92,69 |  | 92.69 | [12 empty] | VV | 2 | 2 | True | 0 | ROZPOCET
| VV |  | "108" 11,93 |  | 11.93 | [12 empty] | VV | 2 | 2 | True | 0 | ROZPOCET
| VV |  | "109" 24,66 |  | 24.66 | [12 empty] | VV | 2 | 2 | True | 0 | ROZPOCET
| VV |  | "110" 24,66 |  | 24.66 | [12 empty] | VV | 2 | 2 | True | 0 | ROZPOCET
| VV |  | "111" 25,08 |  | 25.08 | [12 empty] | VV | 2 | 2 | True | 0 | ROZPOCET
| VV |  | "112" 11,65 |  | 11.65 | [12 empty] | VV | 2 | 2 | True | 0 | ROZPOCET
| VV |  | "113" 24,75 |  | 24.75 | [12 empty] | VV | 2 | 2 | True | 0 | ROZPOCET
| VV |  | "114" 24,66 |  | 24.66 | [12 empty] | VV | 2 | 2 | True | 0 | ROZPOCET
| VV |  | "115" 24,66 |  | 24.66 | [12 empty] | VV | 2 | 2 | True | 0 | ROZPOCET
| VV |  | "116" 11,65 |  | 11.65 | [12 empty] | VV | 2 | 2 | True | 0 | ROZPOCET
| VV |  | "117" 34,55 |  | 34.55 | [12 empty] | VV | 2 | 2 | True | 0 | ROZPOCET
| VV |  | "118" 19,05 |  | 19.05 | [12 empty] | VV | 2 | 2 | True | 0 | ROZPOCET
| VV |  | "119" 15,70 |  | 15.7 | [12 empty] | VV | 2 | 2 | True | 0 | ROZPOCET
| VV |  | "120" 20,06 |  | 20.06 | [12 empty] | VV | 2 | 2 | True | 0 | ROZPOCET
| VV |  | "140" 213,48-31,00 |  | 182.48 | [12 empty] | VV | 2 | 2 | True | 0 | ROZPOCET
| VV |  | "144" 36,29 |  | 36.29 | [12 empty] | VV | 2 | 2 | True | 0 | ROZPOCET
| VV |  | "145" 19,35 |  | 19.35 | [12 empty] | VV | 2 | 2 | True | 0 | ROZPOCET
| VV |  | "146" 35,37 |  | 35.37 | [12 empty] | VV | 2 | 2 | True | 0 | ROZPOCET
| VV |  | "147" 11,67 |  | 11.67 | [12 empty] | VV | 2 | 2 | True | 0 | ROZPOCET
| VV |  | "148" 24,66 |  | 24.66 | [12 empty] | VV | 2 | 2 | True | 0 | ROZPOCET
| VV |  | "149" 24,66 |  | 24.66 | [12 empty] | VV | 2 | 2 | True | 0 | ROZPOCET
| VV |  | "150" 24,14 |  | 24.14 | [12 empty] | VV | 2 | 2 | True | 0 | ROZPOCET
| VV |  | "151" 12,58 |  | 12.58 | [12 empty] | VV | 2 | 2 | True | 0 | ROZPOCET
| VV |  | "152" 24,75 |  | 24.75 | [12 empty] | VV | 2 | 2 | True | 0 | ROZPOCET
| VV |  | "153" 24,66 |  | 24.66 | [12 empty] | VV | 2 | 2 | True | 0 | ROZPOCET
| VV |  | "154" 24,66 |  | 24.66 | [12 empty] | VV | 2 | 2 | True | 0 | ROZPOCET
| VV |  | "155" 11,65 |  | 11.65 | [12 empty] | VV | 2 | 2 | True | 0 | ROZPOCET
| VV |  | "156" 34,55 |  | 34.55 | [12 empty] | VV | 2 | 2 | True | 0 | ROZPOCET
| VV |  | "157" 19,05 |  | 19.05 | [12 empty] | VV | 2 | 2 | True | 0 | ROZPOCET
| VV |  | "158" 15,70 |  | 15.7 | [12 empty] | VV | 2 | 2 | True | 0 | ROZPOCET
| VV |  | "159" 20,06 |  | 20.06 | [12 empty] | VV | 2 | 2 | True | 0 | ROZPOCET
| VV |  | "190" 232,35 |  | 232.35 | [12 empty] | VV | 2 | 2 | True | 0 | ROZPOCET
| VV |  | 2.np | [14 empty] | VV | 2 | 1 | True | 0 | ROZPOCET
| VV |  | "202" 166,51-31,225 |  | 135.285 | [12 empty] | VV | 2 | 2 | True | 0 | ROZPOCET
| VV |  | "206" 16,56 |  | 16.56 | [12 empty] | VV | 2 | 2 | True | 0 | ROZPOCET
| VV |  | "207" 18,87 |  | 18.87 | [12 empty] | VV | 2 | 2 | True | 0 | ROZPOCET
| VV |  | "208" 19,35 |  | 19.35 | [12 empty] | VV | 2 | 2 | True | 0 | ROZPOCET
| VV |  | "209" 35,17 |  | 35.17 | [12 empty] | VV | 2 | 2 | True | 0 | ROZPOCET
| VV |  | "210" 24,72 |  | 24.72 | [12 empty] | VV | 2 | 2 | True | 0 | ROZPOCET
| VV |  | "211" 24,72 |  | 24.72 | [12 empty] | VV | 2 | 2 | True | 0 | ROZPOCET
| VV |  | "212" 24,81 |  | 24.81 | [12 empty] | VV | 2 | 2 | True | 0 | ROZPOCET
| VV |  | "213" 12,06 |  | 12.06 | [12 empty] | VV | 2 | 2 | True | 0 | ROZPOCET
| VV |  | "214" 24,72 |  | 24.72 | [12 empty] | VV | 2 | 2 | True | 0 | ROZPOCET
| VV |  | "215" 24,84 |  | 24.84 | [12 empty] | VV | 2 | 2 | True | 0 | ROZPOCET
| VV |  | "216" 24,72 |  | 24.72 | [12 empty] | VV | 2 | 2 | True | 0 | ROZPOCET
| VV |  | "217" 23,78 |  | 23.78 | [12 empty] | VV | 2 | 2 | True | 0 | ROZPOCET
| VV |  | "218" 34,55 |  | 34.55 | [12 empty] | VV | 2 | 2 | True | 0 | ROZPOCET
| VV |  | "219" 19,05 |  | 19.05 | [12 empty] | VV | 2 | 2 | True | 0 | ROZPOCET
| VV |  | "220" 36,49 |  | 36.49 | [12 empty] | VV | 2 | 2 | True | 0 | ROZPOCET
| VV |  | "224" 12,62 |  | 12.62 | [12 empty] | VV | 2 | 2 | True | 0 | ROZPOCET
| VV |  | "225" 24,44 |  | 24.44 | [12 empty] | VV | 2 | 2 | True | 0 | ROZPOCET
| VV |  | "226" 12,58 |  | 12.58 | [12 empty] | VV | 2 | 2 | True | 0 | ROZPOCET
| VV |  | "227" 11,65 |  | 11.65 | [12 empty] | VV | 2 | 2 | True | 0 | ROZPOCET
| VV |  | "228" 25,17 |  | 25.17 | [12 empty] | VV | 2 | 2 | True | 0 | ROZPOCET
| VV |  | "229" 23,99 |  | 23.99 | [12 empty] | VV | 2 | 2 | True | 0 | ROZPOCET
| VV |  | "230" 10,28 |  | 10.28 | [12 empty] | VV | 2 | 2 | True | 0 | ROZPOCET
| VV |  | "242" 166,51-31,225 |  | 135.285 | [12 empty] | VV | 2 | 2 | True | 0 | ROZPOCET
| VV |  | "246" 16,56 |  | 16.56 | [12 empty] | VV | 2 | 2 | True | 0 | ROZPOCET
| VV |  | "247" 18,87 |  | 18.87 | [12 empty] | VV | 2 | 2 | True | 0 | ROZPOCET
| VV |  | "248" 19,35 |  | 19.35 | [12 empty] | VV | 2 | 2 | True | 0 | ROZPOCET
| VV |  | "249" 35,17 |  | 35.17 | [12 empty] | VV | 2 | 2 | True | 0 | ROZPOCET
| VV |  | "250" 23,78 |  | 23.78 | [12 empty] | VV | 2 | 2 | True | 0 | ROZPOCET
| VV |  | "251" 24,72 |  | 24.72 | [12 empty] | VV | 2 | 2 | True | 0 | ROZPOCET
| VV |  | "252" 24,81 |  | 24.81 | [12 empty] | VV | 2 | 2 | True | 0 | ROZPOCET
| VV |  | "253" 12,06 |  | 12.06 | [12 empty] | VV | 2 | 2 | True | 0 | ROZPOCET
| VV |  | "254" 24,72 |  | 24.72 | [12 empty] | VV | 2 | 2 | True | 0 | ROZPOCET
| VV |  | "255" 24,84 |  | 24.84 | [12 empty] | VV | 2 | 2 | True | 0 | ROZPOCET
| VV |  | "256" 24,72 |  | 24.72 | [12 empty] | VV | 2 | 2 | True | 0 | ROZPOCET
| VV |  | "257" 24,72 |  | 24.72 | [12 empty] | VV | 2 | 2 | True | 0 | ROZPOCET
| VV |  | "258" 34,55 |  | 34.55 | [12 empty] | VV | 2 | 2 | True | 0 | ROZPOCET
| VV |  | "259" 19,05 |  | 19.05 | [12 empty] | VV | 2 | 2 | True | 0 | ROZPOCET
| VV |  | "260" 36,49 |  | 36.49 | [12 empty] | VV | 2 | 2 | True | 0 | ROZPOCET
| VV |  | "264" 12,62 |  | 12.62 | [12 empty] | VV | 2 | 2 | True | 0 | ROZPOCET
| VV |  | "265" 24,44 |  | 24.44 | [12 empty] | VV | 2 | 2 | True | 0 | ROZPOCET
| VV |  | "266" 11,65 |  | 11.65 | [12 empty] | VV | 2 | 2 | True | 0 | ROZPOCET
| VV |  | "267" 12,58 |  | 12.58 | [12 empty] | VV | 2 | 2 | True | 0 | ROZPOCET
| VV |  | "268" 24,23 |  | 24.23 | [12 empty] | VV | 2 | 2 | True | 0 | ROZPOCET
| VV |  | "269" 24,93 |  | 24.93 | [12 empty] | VV | 2 | 2 | True | 0 | ROZPOCET
| VV |  | 3.np | [14 empty] | VV | 2 | 1 | True | 0 | ROZPOCET
| VV |  | "301" 152,26-30,705 |  | 121.555 | [12 empty] | VV | 2 | 2 | True | 0 | ROZPOCET
| VV |  | "302" 11,48 |  | 11.48 | [12 empty] | VV | 2 | 2 | True | 0 | ROZPOCET
| VV |  | "306" 36,17 |  | 36.17 | [12 empty] | VV | 2 | 2 | True | 0 | ROZPOCET
| VV |  | "307" 19,35 |  | 19.35 | [12 empty] | VV | 2 | 2 | True | 0 | ROZPOCET
| VV |  | "308" 30,05 |  | 30.05 | [12 empty] | VV | 2 | 2 | True | 0 | ROZPOCET
| VV |  | "309" 24,72 |  | 24.72 | [12 empty] | VV | 2 | 2 | True | 0 | ROZPOCET
| VV |  | "310" 24,72 |  | 24.72 | [12 empty] | VV | 2 | 2 | True | 0 | ROZPOCET
| VV |  | "311" 24,72 |  | 24.72 | [12 empty] | VV | 2 | 2 | True | 0 | ROZPOCET
| VV |  | "312" 12,06 |  | 12.06 | [12 empty] | VV | 2 | 2 | True | 0 | ROZPOCET
| VV |  | "313" 24,72 |  | 24.72 | [12 empty] | VV | 2 | 2 | True | 0 | ROZPOCET
| VV |  | "314" 24,72 |  | 24.72 | [12 empty] | VV | 2 | 2 | True | 0 | ROZPOCET
| VV |  | "315" 24,72 |  | 24.72 | [12 empty] | VV | 2 | 2 | True | 0 | ROZPOCET
| VV |  | "316" 23,78 |  | 23.78 | [12 empty] | VV | 2 | 2 | True | 0 | ROZPOCET
| VV |  | "317" 44,44 |  | 44.44 | [12 empty] | VV | 2 | 2 | True | 0 | ROZPOCET
| VV |  | "318" 46,39 |  | 46.39 | [12 empty] | VV | 2 | 2 | True | 0 | ROZPOCET
| VV |  | "322" 12,62 |  | 12.62 | [12 empty] | VV | 2 | 2 | True | 0 | ROZPOCET
| VV |  | "323" 24,46 |  | 24.46 | [12 empty] | VV | 2 | 2 | True | 0 | ROZPOCET
| VV |  | "324" 12,58 |  | 12.58 | [12 empty] | VV | 2 | 2 | True | 0 | ROZPOCET
| VV |  | "325" 11,65 |  | 11.65 | [12 empty] | VV | 2 | 2 | True | 0 | ROZPOCET
| VV |  | "326" 25,19 |  | 25.19 | [12 empty] | VV | 2 | 2 | True | 0 | ROZPOCET
| VV |  | "327" 37,32 |  | 37.32 | [12 empty] | VV | 2 | 2 | True | 0 | ROZPOCET
| VV |  | "339" 152,27-30,705 |  | 121.565 | [12 empty] | VV | 2 | 2 | True | 0 | ROZPOCET
| VV |  | "340" 11,48 |  | 11.48 | [12 empty] | VV | 2 | 2 | True | 0 | ROZPOCET
| VV |  | "344" 16,56 |  | 16.56 | [12 empty] | VV | 2 | 2 | True | 0 | ROZPOCET
| VV |  | "345" 18,87 |  | 18.87 | [12 empty] | VV | 2 | 2 | True | 0 | ROZPOCET
| VV |  | "346" 19,35 |  | 19.35 | [12 empty] | VV | 2 | 2 | True | 0 | ROZPOCET
| VV |  | "347" 35,05 |  | 35.05 | [12 empty] | VV | 2 | 2 | True | 0 | ROZPOCET
| VV |  | "348" 23,78 |  | 23.78 | [12 empty] | VV | 2 | 2 | True | 0 | ROZPOCET
| VV |  | "349" 24,72 |  | 24.72 | [12 empty] | VV | 2 | 2 | True | 0 | ROZPOCET
| VV |  | "350" 24,72 |  | 24.72 | [12 empty] | VV | 2 | 2 | True | 0 | ROZPOCET
| VV |  | "351" 12,06 |  | 12.06 | [12 empty] | VV | 2 | 2 | True | 0 | ROZPOCET
| VV |  | "352" 24,72 |  | 24.72 | [12 empty] | VV | 2 | 2 | True | 0 | ROZPOCET
| VV |  | "353" 24,72 |  | 24.72 | [12 empty] | VV | 2 | 2 | True | 0 | ROZPOCET
| VV |  | "354" 24,72 |  | 24.72 | [12 empty] | VV | 2 | 2 | True | 0 | ROZPOCET
| VV |  | "355" 24,72 |  | 24.72 | [12 empty] | VV | 2 | 2 | True | 0 | ROZPOCET
| VV |  | "356" 34,55 |  | 34.55 | [12 empty] | VV | 2 | 2 | True | 0 | ROZPOCET
| VV |  | "357" 19,05 |  | 19.05 | [12 empty] | VV | 2 | 2 | True | 0 | ROZPOCET
| VV |  | "358" 36,49 |  | 36.49 | [12 empty] | VV | 2 | 2 | True | 0 | ROZPOCET
| VV |  | "362" 12,62 |  | 12.62 | [12 empty] | VV | 2 | 2 | True | 0 | ROZPOCET
| VV |  | "363" 24,44 |  | 24.44 | [12 empty] | VV | 2 | 2 | True | 0 | ROZPOCET
| VV |  | "364" 11,65 |  | 11.65 | [12 empty] | VV | 2 | 2 | True | 0 | ROZPOCET
| VV |  | "365" 12,58 |  | 12.58 | [12 empty] | VV | 2 | 2 | True | 0 | ROZPOCET
| VV |  | "366" 24,14 |  | 24.14 | [12 empty] | VV | 2 | 2 | True | 0 | ROZPOCET
| VV |  | "367" 38,35 |  | 38.35 | [12 empty] | VV | 2 | 2 | True | 0 | ROZPOCET
| VV |  | 4.np | [14 empty] | VV | 2 | 1 | True | 0 | ROZPOCET
| VV |  | "401" 164,47-30,705 |  | 133.765 | [12 empty] | VV | 2 | 2 | True | 0 | ROZPOCET
| VV |  | "402" 11,48 |  | 11.48 | [12 empty] | VV | 2 | 2 | True | 0 | ROZPOCET
| VV |  | "406" 16,56 |  | 16.56 | [12 empty] | VV | 2 | 2 | True | 0 | ROZPOCET
| VV |  | "407" 18,87 |  | 18.87 | [12 empty] | VV | 2 | 2 | True | 0 | ROZPOCET
| VV |  | "408" 19,35 |  | 19.35 | [12 empty] | VV | 2 | 2 | True | 0 | ROZPOCET
| VV |  | "409" 35,05 |  | 35.05 | [12 empty] | VV | 2 | 2 | True | 0 | ROZPOCET
| VV |  | "410" 24,72 |  | 24.72 | [12 empty] | VV | 2 | 2 | True | 0 | ROZPOCET
| VV |  | "411" 24,81 |  | 24.81 | [12 empty] | VV | 2 | 2 | True | 0 | ROZPOCET
| VV |  | "412" 24,84 |  | 24.84 | [12 empty] | VV | 2 | 2 | True | 0 | ROZPOCET
| VV |  | "413" 12,06 |  | 12.06 | [12 empty] | VV | 2 | 2 | True | 0 | ROZPOCET
| VV |  | "414" 24,72 |  | 24.72 | [12 empty] | VV | 2 | 2 | True | 0 | ROZPOCET
| VV |  | "415" 24,93 |  | 24.93 | [12 empty] | VV | 2 | 2 | True | 0 | ROZPOCET
| VV |  | "416" 24,72 |  | 24.72 | [12 empty] | VV | 2 | 2 | True | 0 | ROZPOCET
| VV |  | "417" 23,78 |  | 23.78 | [12 empty] | VV | 2 | 2 | True | 0 | ROZPOCET
| VV |  | "418" 34,55 |  | 34.55 | [12 empty] | VV | 2 | 2 | True | 0 | ROZPOCET
| VV |  | "419" 19,05 |  | 19.05 | [12 empty] | VV | 2 | 2 | True | 0 | ROZPOCET
| VV |  | "420" 36,49 |  | 36.49 | [12 empty] | VV | 2 | 2 | True | 0 | ROZPOCET
| VV |  | "424" 24,96 |  | 24.96 | [12 empty] | VV | 2 | 2 | True | 0 | ROZPOCET
| VV |  | "425" 12,06 |  | 12.06 | [12 empty] | VV | 2 | 2 | True | 0 | ROZPOCET
| VV |  | "426" 24,72 |  | 24.72 | [12 empty] | VV | 2 | 2 | True | 0 | ROZPOCET
| VV |  | "427" 24,66 |  | 24.66 | [12 empty] | VV | 2 | 2 | True | 0 | ROZPOCET
| VV |  | "428" 24,66 |  | 24.66 | [12 empty] | VV | 2 | 2 | True | 0 | ROZPOCET
| VV |  | "441" 164,30-30,705 |  | 133.595 | [12 empty] | VV | 2 | 2 | True | 0 | ROZPOCET
| VV |  | "442" 11,48 |  | 11.48 | [12 empty] | VV | 2 | 2 | True | 0 | ROZPOCET
| VV |  | "446" 36,17 |  | 36.17 | [12 empty] | VV | 2 | 2 | True | 0 | ROZPOCET
| VV |  | "447" 19,35 |  | 19.35 | [12 empty] | VV | 2 | 2 | True | 0 | ROZPOCET
| VV |  | "448" 35,05 |  | 35.05 | [12 empty] | VV | 2 | 2 | True | 0 | ROZPOCET
| VV |  | "449" 23,78 |  | 23.78 | [12 empty] | VV | 2 | 2 | True | 0 | ROZPOCET
| VV |  | "450" 24,81 |  | 24.81 | [12 empty] | VV | 2 | 2 | True | 0 | ROZPOCET
| VV |  | "451" 24,84 |  | 24.84 | [12 empty] | VV | 2 | 2 | True | 0 | ROZPOCET
| VV |  | "452" 12,06 |  | 12.06 | [12 empty] | VV | 2 | 2 | True | 0 | ROZPOCET
| VV |  | "453" 24,72 |  | 24.72 | [12 empty] | VV | 2 | 2 | True | 0 | ROZPOCET
| VV |  | "454" 24,93 |  | 24.93 | [12 empty] | VV | 2 | 2 | True | 0 | ROZPOCET
| VV |  | "455" 24,72 |  | 24.72 | [12 empty] | VV | 2 | 2 | True | 0 | ROZPOCET
| VV |  | "456" 24,72 |  | 24.72 | [12 empty] | VV | 2 | 2 | True | 0 | ROZPOCET
| VV |  | "457" 44,44 |  | 44.44 | [12 empty] | VV | 2 | 2 | True | 0 | ROZPOCET
| VV |  | "458" 46,39 |  | 46.39 | [12 empty] | VV | 2 | 2 | True | 0 | ROZPOCET
| VV |  | "462" 24,34 |  | 24.34 | [12 empty] | VV | 2 | 2 | True | 0 | ROZPOCET
| VV |  | "463" 11,75 |  | 11.75 | [12 empty] | VV | 2 | 2 | True | 0 | ROZPOCET
| VV |  | "464" 24,72 |  | 24.72 | [12 empty] | VV | 2 | 2 | True | 0 | ROZPOCET
| VV |  | "465" 25,60 |  | 25.6 | [12 empty] | VV | 2 | 2 | True | 0 | ROZPOCET
| VV |  | "466" 24,66 |  | 24.66 | [12 empty] | VV | 2 | 2 | True | 0 | ROZPOCET
| VV |  | 5.np | [14 empty] | VV | 2 | 1 | True | 0 | ROZPOCET
| VV |  | "501" 5,79 |  | 5.79 | [12 empty] | VV | 2 | 2 | True | 0 | ROZPOCET
| VV |  | "503" 63,59-33,795 |  | 29.795 | [12 empty] | VV | 2 | 2 | True | 0 | ROZPOCET
| VV |  | "505" 32,85 |  | 32.85 | [12 empty] | VV | 2 | 2 | True | 0 | ROZPOCET
| VV |  | "506" 32,04 |  | 32.04 | [12 empty] | VV | 2 | 2 | True | 0 | ROZPOCET
| VV |  | "513" 13,91 |  | 13.91 | [12 empty] | VV | 2 | 2 | True | 0 | ROZPOCET
| VV |  | "514" 10,87 |  | 10.87 | [12 empty] | VV | 2 | 2 | True | 0 | ROZPOCET
| VV |  | "515" 22,27 |  | 22.27 | [12 empty] | VV | 2 | 2 | True | 0 | ROZPOCET
| VV |  | "516" 23,96 |  | 23.96 | [12 empty] | VV | 2 | 2 | True | 0 | ROZPOCET
| VV |  | "517" 5,79 |  | 5.79 | [12 empty] | VV | 2 | 2 | True | 0 | ROZPOCET
| VV |  | "519" 63,90-33,795 |  | 30.105 | [12 empty] | VV | 2 | 2 | True | 0 | ROZPOCET
| VV |  | "521" 65,70 |  | 65.7 | [12 empty] | VV | 2 | 2 | True | 0 | ROZPOCET
| VV |  | "531" 22,27 |  | 22.27 | [12 empty] | VV | 2 | 2 | True | 0 | ROZPOCET
| VV |  | "531" 22,84 |  | 22.84 | [12 empty] | VV | 2 | 2 | True | 0 | ROZPOCET
| VV |  | odpočet plochy minerální podhled | [14 empty] | VV | 2 | 1 | True | 0 | ROZPOCET
| VV |  | -4639,61 |  | -4639.61 | [12 empty] | VV | 2 | 2 | True | 0 | ROZPOCET
| VV |  | Mezisoučet |  | 717.44 | [12 empty] | VV | 2 | 3 | True | 0 | ROZPOCET
| VV |  | parametry a provedení dle ozn.P3 | [14 empty] | VV | 2 | 1 | True | 0 | ROZPOCET
| VV |  | 1.np | [14 empty] | VV | 2 | 1 | True | 0 | ROZPOCET
| VV |  | "103" 31,00+0,80*2,60*2 |  | 35.16 | [12 empty] | VV | 2 | 2 | True | 0 | ROZPOCET
| VV |  | "140" 31,00+0,80*2,60*2 |  | 35.16 | [12 empty] | VV | 2 | 2 | True | 0 | ROZPOCET
| VV |  | 2.np | [14 empty] | VV | 2 | 1 | True | 0 | ROZPOCET
| VV |  | "202" 31,225+0,80*2,60*2 |  | 35.385 | [12 empty] | VV | 2 | 2 | True | 0 | ROZPOCET
| VV |  | "242" 31,225+0,80*2,60*2 |  | 35.385 | [12 empty] | VV | 2 | 2 | True | 0 | ROZPOCET
| VV |  | 3.np | [14 empty] | VV | 2 | 1 | True | 0 | ROZPOCET
| VV |  | "301" 30,705+0,80*2,60*2 |  | 34.865 | [12 empty] | VV | 2 | 2 | True | 0 | ROZPOCET
| VV |  | "339" 30,705+0,80*2,60*2 |  | 34.865 | [12 empty] | VV | 2 | 2 | True | 0 | ROZPOCET
| VV |  | 4.np | [14 empty] | VV | 2 | 1 | True | 0 | ROZPOCET
| VV |  | "401" 30,705 |  | 30.705 | [12 empty] | VV | 2 | 2 | True | 0 | ROZPOCET
| VV |  | "441" 30,705 |  | 30.705 | [12 empty] | VV | 2 | 2 | True | 0 | ROZPOCET
| VV |  | 5.np | [14 empty] | VV | 2 | 1 | True | 0 | ROZPOCET
| VV |  | "503" 33,795 |  | 33.795 | [12 empty] | VV | 2 | 2 | True | 0 | ROZPOCET
| VV |  | "519" 33,795 |  | 33.795 | [12 empty] | VV | 2 | 2 | True | 0 | ROZPOCET
| VV |  | Mezisoučet |  | 339.82 | [12 empty] | VV | 2 | 3 | True | 0 | ROZPOCET
| VV |  | Součet |  | 1057.26 | [12 empty] | VV | 2 | 4 | True | 1 | ROZPOCET
271 | K | 763131431 | Podhled ze sádrokartonových desek dvouvrstvá zavěšená spodní konstrukce z ocelových profilů CD, UD jednoduše opláštěná deskou protipožární DF, tl. 12,5 mm, bez izolace, REI do 90 | m2 | 234.28 |  | 0 | CS ÚRS 2020 01 |  | základní |  | 0 | 0.01385 | 3.2448 | 0 | 0 | 16 | K | 2 |  |  |  | ROZPOCET | 0 | 0 | 0 | 0 | 0 | 1 | 0 | 16 | 1163970858
| PSC |  | Poznámka k souboru cen: 1. V cenách jsou započteny i náklady na tmelení a výztužnou pásku. 2. V cenách nejsou započteny náklady na základní penetrační nátěr; tyto se oceňují cenou -1714. 3. Ceny -1612 až -1613 Montáž nosné konstrukce je stanoveny pro m2 plochy podhledu. 4. Vcenách -2612 a -2613 nejsou započteny náklady na profily; tyto se oceňují ve specifikaci. 5. V cenách -1621 až -1624 Montáž desek nejsou započteny náklady na desky; tato dodávka se oceňuje ve specifikaci. 6. V ceně -1763 Příplatek za průhyb nosného stropu přes 20 mm je započtena pouze montáž, atypický profil se oceňuje individuálně ve specifikaci. | [14 empty] | PSC | 2
| VV |  | parametry a provedení dle ozn.P4 | [14 empty] | VV | 2 | 1 | True | 0 | ROZPOCET
| VV |  | 1.np | [14 empty] | VV | 2 | 1 | True | 0 | ROZPOCET
| VV |  | "138" 29,31 |  | 29.31 | [12 empty] | VV | 2 | 2 | True | 0 | ROZPOCET
| VV |  | "177" 29,35 |  | 29.35 | [12 empty] | VV | 2 | 2 | True | 0 | ROZPOCET
| VV |  | 2.np | [14 empty] | VV | 2 | 1 | True | 0 | ROZPOCET
| VV |  | "240" 29,31 |  | 29.31 | [12 empty] | VV | 2 | 2 | True | 0 | ROZPOCET
| VV |  | "280" 29,31 |  | 29.31 | [12 empty] | VV | 2 | 2 | True | 0 | ROZPOCET
| VV |  | 3.np | [14 empty] | VV | 2 | 1 | True | 0 | ROZPOCET
| VV |  | "337" 29,19 |  | 29.19 | [12 empty] | VV | 2 | 2 | True | 0 | ROZPOCET
| VV |  | "377" 29,31 |  | 29.31 | [12 empty] | VV | 2 | 2 | True | 0 | ROZPOCET
| VV |  | 4.np | [14 empty] | VV | 2 | 1 | True | 0 | ROZPOCET
| VV |  | "438" 29,31 |  | 29.31 | [12 empty] | VV | 2 | 2 | True | 0 | ROZPOCET
| VV |  | "476" 29,19 |  | 29.19 | [12 empty] | VV | 2 | 2 | True | 0 | ROZPOCET
| VV |  | Součet |  | 234.28 | [12 empty] | VV | 2 | 4 | True | 1 | ROZPOCET
272 | K | 763131511 | Podhled ze sádrokartonových desek jednovrstvá zavěšená spodní konstrukce z ocelových profilů CD, UD jednoduše opláštěná deskou standardní A, tl. 12,5 mm, bez izolace | m2 | 138.62 |  | 0 | CS ÚRS 2020 01 |  | základní |  | 0 | 0.01217 | 1.687 | 0 | 0 | 16 | K | 2 |  |  |  | ROZPOCET | 0 | 0 | 0 | 0 | 0 | 1 | 0 | 16 | -1670815281
| PSC |  | Poznámka k souboru cen: 1. V cenách jsou započteny i náklady na tmelení a výztužnou pásku. 2. V cenách nejsou započteny náklady na základní penetrační nátěr; tyto se oceňují cenou -1714. 3. Ceny -1612 až -1613 Montáž nosné konstrukce je stanoveny pro m2 plochy podhledu. 4. Vcenách -2612 a -2613 nejsou započteny náklady na profily; tyto se oceňují ve specifikaci. 5. V cenách -1621 až -1624 Montáž desek nejsou započteny náklady na desky; tato dodávka se oceňuje ve specifikaci. 6. V ceně -1763 Příplatek za průhyb nosného stropu přes 20 mm je započtena pouze montáž, atypický profil se oceňuje individuálně ve specifikaci. | [14 empty] | PSC | 2
| VV |  | parametry a provedení dle ozn.P6 | [14 empty] | VV | 2 | 1 | True | 0 | ROZPOCET
| VV |  | 1.np | [14 empty] | VV | 2 | 1 | True | 0 | ROZPOCET
| VV |  | "101" 93,70 |  | 93.7 | [12 empty] | VV | 2 | 2 | True | 0 | ROZPOCET
| VV |  | "102" 31,28+0,55*2*12,40 |  | 44.92 | [12 empty] | VV | 2 | 2 | True | 0 | ROZPOCET
| VV |  | Součet |  | 138.62 | [12 empty] | VV | 2 | 4 | True | 1 | ROZPOCET
273 | K | 763135102 | Montáž sádrokartonového podhledu kazetového demontovatelného, velikosti kazet 600x600 mm včetně zavěšené nosné konstrukce polozapuštěné | m2 | 4639.61 |  | 0 | CS ÚRS 2020 01 |  | základní |  | 0 | 0.00125 | 5.7995 | 0 | 0 | 16 | K | 2 |  |  |  | ROZPOCET | 0 | 0 | 0 | 0 | 0 | 1 | 0 | 16 | 141615981
| PSC |  | Poznámka k souboru cen: 1. V cenách montáže podhledu -5001 až -5201 jsou započteny náklady na montáž a dodávku nosné konstrukce. 2. V cenách nejsou započteny náklady na dodávku desek, kazet, lamel; jejich dodávka se oceňuje ve specifikaci. 3. Ostatní práce a konstrukce na sádrokartonových podhledech lze ocenit cenami 763 13-17. . . | [14 empty] | PSC | 2
| VV |  | parametry a provedení dle ozn.P1 | [14 empty] | VV | 2 | 1 | True | 0 | ROZPOCET
| VV |  | 1.np | [14 empty] | VV | 2 | 1 | True | 0 | ROZPOCET
| VV |  | "103" 389,90+72,42 |  | 462.32 | [12 empty] | VV | 2 | 2 | True | 0 | ROZPOCET
| VV |  | "107" 63,40 |  | 63.4 | [12 empty] | VV | 2 | 2 | True | 0 | ROZPOCET
| VV |  | "108" 10,08 |  | 10.08 | [12 empty] | VV | 2 | 2 | True | 0 | ROZPOCET
| VV |  | "109" 21,06 |  | 21.06 | [12 empty] | VV | 2 | 2 | True | 0 | ROZPOCET
| VV |  | "110" 21,06 |  | 21.06 | [12 empty] | VV | 2 | 2 | True | 0 | ROZPOCET
| VV |  | "111" 21,51 |  | 21.51 | [12 empty] | VV | 2 | 2 | True | 0 | ROZPOCET
| VV |  | "112" 9,81 |  | 9.81 | [12 empty] | VV | 2 | 2 | True | 0 | ROZPOCET
| VV |  | "113" 21,06 |  | 21.06 | [12 empty] | VV | 2 | 2 | True | 0 | ROZPOCET
| VV |  | "114" 21,06 |  | 21.06 | [12 empty] | VV | 2 | 2 | True | 0 | ROZPOCET
| VV |  | "115" 21,06 |  | 21.06 | [12 empty] | VV | 2 | 2 | True | 0 | ROZPOCET
| VV |  | "116" 10,08 |  | 10.08 | [12 empty] | VV | 2 | 2 | True | 0 | ROZPOCET
| VV |  | "117" 29,16 |  | 29.16 | [12 empty] | VV | 2 | 2 | True | 0 | ROZPOCET
| VV |  | "118" 14,80 |  | 14.8 | [12 empty] | VV | 2 | 2 | True | 0 | ROZPOCET
| VV |  | "119" 12,00 |  | 12 | [12 empty] | VV | 2 | 2 | True | 0 | ROZPOCET
| VV |  | "120" 16,44 |  | 16.44 | [12 empty] | VV | 2 | 2 | True | 0 | ROZPOCET
| VV |  | "140" 38,90+72,42 |  | 111.32 | [12 empty] | VV | 2 | 2 | True | 0 | ROZPOCET
| VV |  | "144" 29,15 |  | 29.15 | [12 empty] | VV | 2 | 2 | True | 0 | ROZPOCET
| VV |  | "145" 7,29+7,29 |  | 14.58 | [12 empty] | VV | 2 | 2 | True | 0 | ROZPOCET
| VV |  | "146" 29,16 |  | 29.16 | [12 empty] | VV | 2 | 2 | True | 0 | ROZPOCET
| VV |  | "147" 10,08 |  | 10.08 | [12 empty] | VV | 2 | 2 | True | 0 | ROZPOCET
| VV |  | "148" 21,06 |  | 21.06 | [12 empty] | VV | 2 | 2 | True | 0 | ROZPOCET
| VV |  | "149" 21,06 |  | 21.06 | [12 empty] | VV | 2 | 2 | True | 0 | ROZPOCET
| VV |  | "150" 20,6 |  | 20.6 | [12 empty] | VV | 2 | 2 | True | 0 | ROZPOCET
| VV |  | "151" 10,71 |  | 10.71 | [12 empty] | VV | 2 | 2 | True | 0 | ROZPOCET
| VV |  | "152" 21,06 |  | 21.06 | [12 empty] | VV | 2 | 2 | True | 0 | ROZPOCET
| VV |  | "153" 21,06 |  | 21.06 | [12 empty] | VV | 2 | 2 | True | 0 | ROZPOCET
| VV |  | "154" 21,06 |  | 21.06 | [12 empty] | VV | 2 | 2 | True | 0 | ROZPOCET
| VV |  | "155" 10,08 |  | 10.08 | [12 empty] | VV | 2 | 2 | True | 0 | ROZPOCET
| VV |  | "156" 29,16 |  | 29.16 | [12 empty] | VV | 2 | 2 | True | 0 | ROZPOCET
| VV |  | "157" 7,29+7,29 |  | 14.58 | [12 empty] | VV | 2 | 2 | True | 0 | ROZPOCET
| VV |  | "158" 12,00 |  | 12 | [12 empty] | VV | 2 | 2 | True | 0 | ROZPOCET
| VV |  | "159" 16,44 |  | 16.44 | [12 empty] | VV | 2 | 2 | True | 0 | ROZPOCET
| VV |  | "190" 10,08+199,40 |  | 209.48 | [12 empty] | VV | 2 | 2 | True | 0 | ROZPOCET
| VV |  | 2.np | [14 empty] | VV | 2 | 1 | True | 0 | ROZPOCET
| VV |  | "202" 38,90+38,90 |  | 77.8 | [12 empty] | VV | 2 | 2 | True | 0 | ROZPOCET
| VV |  | "206" 12,84 |  | 12.84 | [12 empty] | VV | 2 | 2 | True | 0 | ROZPOCET
| VV |  | "207" 15,60 |  | 15.6 | [12 empty] | VV | 2 | 2 | True | 0 | ROZPOCET
| VV |  | "208" 7,29+7,29 |  | 14.58 | [12 empty] | VV | 2 | 2 | True | 0 | ROZPOCET
| VV |  | "209" 29,16 |  | 29.16 | [12 empty] | VV | 2 | 2 | True | 0 | ROZPOCET
| VV |  | "210" 21,33 |  | 21.33 | [12 empty] | VV | 2 | 2 | True | 0 | ROZPOCET
| VV |  | "211" 21,06 |  | 21.06 | [12 empty] | VV | 2 | 2 | True | 0 | ROZPOCET
| VV |  | "212" 21,06 |  | 21.06 | [12 empty] | VV | 2 | 2 | True | 0 | ROZPOCET
| VV |  | "213" 10,26 |  | 10.26 | [12 empty] | VV | 2 | 2 | True | 0 | ROZPOCET
| VV |  | "214" 21,06 |  | 21.06 | [12 empty] | VV | 2 | 2 | True | 0 | ROZPOCET
| VV |  | "215" 21,06 |  | 21.06 | [12 empty] | VV | 2 | 2 | True | 0 | ROZPOCET
| VV |  | "216" 21,06 |  | 21.06 | [12 empty] | VV | 2 | 2 | True | 0 | ROZPOCET
| VV |  | "217" 20,43 |  | 20.43 | [12 empty] | VV | 2 | 2 | True | 0 | ROZPOCET
| VV |  | "218" 29,16 |  | 29.16 | [12 empty] | VV | 2 | 2 | True | 0 | ROZPOCET
| VV |  | "219" 7,29+7,29 |  | 14.58 | [12 empty] | VV | 2 | 2 | True | 0 | ROZPOCET
| VV |  | "220" 29,16 |  | 29.16 | [12 empty] | VV | 2 | 2 | True | 0 | ROZPOCET
| VV |  | "224" 11,83 |  | 11.83 | [12 empty] | VV | 2 | 2 | True | 0 | ROZPOCET
| VV |  | "225" 20,79 |  | 20.79 | [12 empty] | VV | 2 | 2 | True | 0 | ROZPOCET
| VV |  | "226" 10,71 |  | 10.71 | [12 empty] | VV | 2 | 2 | True | 0 | ROZPOCET
| VV |  | "227" 9,81 |  | 9.81 | [12 empty] | VV | 2 | 2 | True | 0 | ROZPOCET
| VV |  | "228" 21,51 |  | 21.51 | [12 empty] | VV | 2 | 2 | True | 0 | ROZPOCET
| VV |  | "229" 20,16 |  | 20.16 | [12 empty] | VV | 2 | 2 | True | 0 | ROZPOCET
| VV |  | "242" 38,90+50,58 |  | 89.48 | [12 empty] | VV | 2 | 2 | True | 0 | ROZPOCET
| VV |  | "246" 12,84 |  | 12.84 | [12 empty] | VV | 2 | 2 | True | 0 | ROZPOCET
| VV |  | "247" 15,60 |  | 15.6 | [12 empty] | VV | 2 | 2 | True | 0 | ROZPOCET
| VV |  | "248" 7,29+7,29 |  | 14.58 | [12 empty] | VV | 2 | 2 | True | 0 | ROZPOCET
| VV |  | "249" 29,16 |  | 29.16 | [12 empty] | VV | 2 | 2 | True | 0 | ROZPOCET
| VV |  | "250" 20,43 |  | 20.43 | [12 empty] | VV | 2 | 2 | True | 0 | ROZPOCET
| VV |  | "251" 21,06 |  | 21.06 | [12 empty] | VV | 2 | 2 | True | 0 | ROZPOCET
| VV |  | "252" 21,06 |  | 21.06 | [12 empty] | VV | 2 | 2 | True | 0 | ROZPOCET
| VV |  | "253" 10,26 |  | 10.26 | [12 empty] | VV | 2 | 2 | True | 0 | ROZPOCET
| VV |  | "254" 21,06 |  | 21.06 | [12 empty] | VV | 2 | 2 | True | 0 | ROZPOCET
| VV |  | "255" 21,06 |  | 21.06 | [12 empty] | VV | 2 | 2 | True | 0 | ROZPOCET
| VV |  | "256" 21,06 |  | 21.06 | [12 empty] | VV | 2 | 2 | True | 0 | ROZPOCET
| VV |  | "257" 21,33 |  | 21.33 | [12 empty] | VV | 2 | 2 | True | 0 | ROZPOCET
| VV |  | "258" 29,16 |  | 29.16 | [12 empty] | VV | 2 | 2 | True | 0 | ROZPOCET
| VV |  | "259" 7,29+7,29 |  | 14.58 | [12 empty] | VV | 2 | 2 | True | 0 | ROZPOCET
| VV |  | "260" 32,20 |  | 32.2 | [12 empty] | VV | 2 | 2 | True | 0 | ROZPOCET
| VV |  | "264" 10,32 |  | 10.32 | [12 empty] | VV | 2 | 2 | True | 0 | ROZPOCET
| VV |  | "265" 20,79 |  | 20.79 | [12 empty] | VV | 2 | 2 | True | 0 | ROZPOCET
| VV |  | "266" 9,81 |  | 9.81 | [12 empty] | VV | 2 | 2 | True | 0 | ROZPOCET
| VV |  | "267" 10,71 |  | 10.71 | [12 empty] | VV | 2 | 2 | True | 0 | ROZPOCET
| VV |  | "268" 20,61 |  | 20.61 | [12 empty] | VV | 2 | 2 | True | 0 | ROZPOCET
| VV |  | "269" 21,06 |  | 21.06 | [12 empty] | VV | 2 | 2 | True | 0 | ROZPOCET
| VV |  | 3.np | [14 empty] | VV | 2 | 1 | True | 0 | ROZPOCET
| VV |  | "301" 38,90+38,90 |  | 77.8 | [12 empty] | VV | 2 | 2 | True | 0 | ROZPOCET
| VV |  | "302" 10,32 |  | 10.32 | [12 empty] | VV | 2 | 2 | True | 0 | ROZPOCET
| VV |  | "306" 29,16 |  | 29.16 | [12 empty] | VV | 2 | 2 | True | 0 | ROZPOCET
| VV |  | "307" 7,29+7,29 |  | 14.58 | [12 empty] | VV | 2 | 2 | True | 0 | ROZPOCET
| VV |  | "308" 29,16 |  | 29.16 | [12 empty] | VV | 2 | 2 | True | 0 | ROZPOCET
| VV |  | "309" 21,53 |  | 21.53 | [12 empty] | VV | 2 | 2 | True | 0 | ROZPOCET
| VV |  | "310" 21,06 |  | 21.06 | [12 empty] | VV | 2 | 2 | True | 0 | ROZPOCET
| VV |  | "311" 21,06 |  | 21.06 | [12 empty] | VV | 2 | 2 | True | 0 | ROZPOCET
| VV |  | "312" 10,26 |  | 10.26 | [12 empty] | VV | 2 | 2 | True | 0 | ROZPOCET
| VV |  | "313" 21,06 |  | 21.06 | [12 empty] | VV | 2 | 2 | True | 0 | ROZPOCET
| VV |  | "314" 21,06 |  | 21.06 | [12 empty] | VV | 2 | 2 | True | 0 | ROZPOCET
| VV |  | "315" 21,06 |  | 21.06 | [12 empty] | VV | 2 | 2 | True | 0 | ROZPOCET
| VV |  | "316" 20,43 |  | 20.43 | [12 empty] | VV | 2 | 2 | True | 0 | ROZPOCET
| VV |  | "317" 40,10 |  | 40.1 | [12 empty] | VV | 2 | 2 | True | 0 | ROZPOCET
| VV |  | "318" 40,10 |  | 40.1 | [12 empty] | VV | 2 | 2 | True | 0 | ROZPOCET
| VV |  | "322" 11,61 |  | 11.61 | [12 empty] | VV | 2 | 2 | True | 0 | ROZPOCET
| VV |  | "323" 20,79 |  | 20.79 | [12 empty] | VV | 2 | 2 | True | 0 | ROZPOCET
| VV |  | "324" 10,71 |  | 10.71 | [12 empty] | VV | 2 | 2 | True | 0 | ROZPOCET
| VV |  | "325" 9,81 |  | 9.81 | [12 empty] | VV | 2 | 2 | True | 0 | ROZPOCET
| VV |  | "326" 21,51 |  | 21.51 | [12 empty] | VV | 2 | 2 | True | 0 | ROZPOCET
| VV |  | "327" 31,90 |  | 31.9 | [12 empty] | VV | 2 | 2 | True | 0 | ROZPOCET
| VV |  | "339" 38,90+38,90 |  | 77.8 | [12 empty] | VV | 2 | 2 | True | 0 | ROZPOCET
| VV |  | "340" 10,32 |  | 10.32 | [12 empty] | VV | 2 | 2 | True | 0 | ROZPOCET
| VV |  | "344" 12,84 |  | 12.84 | [12 empty] | VV | 2 | 2 | True | 0 | ROZPOCET
| VV |  | "345" 15,60 |  | 15.6 | [12 empty] | VV | 2 | 2 | True | 0 | ROZPOCET
| VV |  | "346" 7,29+7,29 |  | 14.58 | [12 empty] | VV | 2 | 2 | True | 0 | ROZPOCET
| VV |  | "347" 29,16 |  | 29.16 | [12 empty] | VV | 2 | 2 | True | 0 | ROZPOCET
| VV |  | "348" 20,43 |  | 20.43 | [12 empty] | VV | 2 | 2 | True | 0 | ROZPOCET
| VV |  | "349" 21,06 |  | 21.06 | [12 empty] | VV | 2 | 2 | True | 0 | ROZPOCET
| VV |  | "350" 21,06 |  | 21.06 | [12 empty] | VV | 2 | 2 | True | 0 | ROZPOCET
| VV |  | "351" 10,26 |  | 10.26 | [12 empty] | VV | 2 | 2 | True | 0 | ROZPOCET
| VV |  | "352" 21,06 |  | 21.06 | [12 empty] | VV | 2 | 2 | True | 0 | ROZPOCET
| VV |  | "353" 21,06 |  | 21.06 | [12 empty] | VV | 2 | 2 | True | 0 | ROZPOCET
| VV |  | "354" 21,06 |  | 21.06 | [12 empty] | VV | 2 | 2 | True | 0 | ROZPOCET
| VV |  | "355" 21,33 |  | 21.33 | [12 empty] | VV | 2 | 2 | True | 0 | ROZPOCET
| VV |  | "356" 29,16 |  | 29.16 | [12 empty] | VV | 2 | 2 | True | 0 | ROZPOCET
| VV |  | "357" 7,29+7,29 |  | 14.58 | [12 empty] | VV | 2 | 2 | True | 0 | ROZPOCET
| VV |  | "358" 29,16 |  | 29.16 | [12 empty] | VV | 2 | 2 | True | 0 | ROZPOCET
| VV |  | "362" 10,32 |  | 10.32 | [12 empty] | VV | 2 | 2 | True | 0 | ROZPOCET
| VV |  | "363" 20,79 |  | 20.79 | [12 empty] | VV | 2 | 2 | True | 0 | ROZPOCET
| VV |  | "364" 9,81 |  | 9.81 | [12 empty] | VV | 2 | 2 | True | 0 | ROZPOCET
| VV |  | "365" 10,71 |  | 10.71 | [12 empty] | VV | 2 | 2 | True | 0 | ROZPOCET
| VV |  | "366" 20,61 |  | 20.61 | [12 empty] | VV | 2 | 2 | True | 0 | ROZPOCET
| VV |  | "367" 32,76 |  | 32.76 | [12 empty] | VV | 2 | 2 | True | 0 | ROZPOCET
| VV |  | 4.np | [14 empty] | VV | 2 | 1 | True | 0 | ROZPOCET
| VV |  | "401" 38,90+50,49 |  | 89.39 | [12 empty] | VV | 2 | 2 | True | 0 | ROZPOCET
| VV |  | "402" 10,32 |  | 10.32 | [12 empty] | VV | 2 | 2 | True | 0 | ROZPOCET
| VV |  | "406" 12,84 |  | 12.84 | [12 empty] | VV | 2 | 2 | True | 0 | ROZPOCET
| VV |  | "407" 15,60 |  | 15.6 | [12 empty] | VV | 2 | 2 | True | 0 | ROZPOCET
| VV |  | "408" 7,29+7,29 |  | 14.58 | [12 empty] | VV | 2 | 2 | True | 0 | ROZPOCET
| VV |  | "409" 29,16 |  | 29.16 | [12 empty] | VV | 2 | 2 | True | 0 | ROZPOCET
| VV |  | "410" 21,33 |  | 21.33 | [12 empty] | VV | 2 | 2 | True | 0 | ROZPOCET
| VV |  | "411" 21,06 |  | 21.06 | [12 empty] | VV | 2 | 2 | True | 0 | ROZPOCET
| VV |  | "412" 21,06 |  | 21.06 | [12 empty] | VV | 2 | 2 | True | 0 | ROZPOCET
| VV |  | "413" 10,26 |  | 10.26 | [12 empty] | VV | 2 | 2 | True | 0 | ROZPOCET
| VV |  | "414" 21,06 |  | 21.06 | [12 empty] | VV | 2 | 2 | True | 0 | ROZPOCET
| VV |  | "415" 21,06 |  | 21.06 | [12 empty] | VV | 2 | 2 | True | 0 | ROZPOCET
| VV |  | "416" 21,06 |  | 21.06 | [12 empty] | VV | 2 | 2 | True | 0 | ROZPOCET
| VV |  | "417" 20,43 |  | 20.43 | [12 empty] | VV | 2 | 2 | True | 0 | ROZPOCET
| VV |  | "418" 29,16 |  | 29.16 | [12 empty] | VV | 2 | 2 | True | 0 | ROZPOCET
| VV |  | "419" 7,29+7,29 |  | 14.58 | [12 empty] | VV | 2 | 2 | True | 0 | ROZPOCET
| VV |  | "420" 29,16 |  | 29.16 | [12 empty] | VV | 2 | 2 | True | 0 | ROZPOCET
| VV |  | "424" 21,24 |  | 21.24 | [12 empty] | VV | 2 | 2 | True | 0 | ROZPOCET
| VV |  | "425" 10,26 |  | 10.26 | [12 empty] | VV | 2 | 2 | True | 0 | ROZPOCET
| VV |  | "426" 21,06 |  | 21.06 | [12 empty] | VV | 2 | 2 | True | 0 | ROZPOCET
| VV |  | "427" 21,06 |  | 21.06 | [12 empty] | VV | 2 | 2 | True | 0 | ROZPOCET
| VV |  | "428" 21,06 |  | 21.06 | [12 empty] | VV | 2 | 2 | True | 0 | ROZPOCET
| VV |  | "441" 38,90+50,49 |  | 89.39 | [12 empty] | VV | 2 | 2 | True | 0 | ROZPOCET
| VV |  | "442" 10,32 |  | 10.32 | [12 empty] | VV | 2 | 2 | True | 0 | ROZPOCET
| VV |  | "446" 29,16 |  | 29.16 | [12 empty] | VV | 2 | 2 | True | 0 | ROZPOCET
| VV |  | "447" 7,29+7,29 |  | 14.58 | [12 empty] | VV | 2 | 2 | True | 0 | ROZPOCET
| VV |  | "448" 29,16 |  | 29.16 | [12 empty] | VV | 2 | 2 | True | 0 | ROZPOCET
| VV |  | "449" 20,43 |  | 20.43 | [12 empty] | VV | 2 | 2 | True | 0 | ROZPOCET
| VV |  | "450" 21,06 |  | 21.06 | [12 empty] | VV | 2 | 2 | True | 0 | ROZPOCET
| VV |  | "451" 21,06 |  | 21.06 | [12 empty] | VV | 2 | 2 | True | 0 | ROZPOCET
| VV |  | "452" 10,26 |  | 10.26 | [12 empty] | VV | 2 | 2 | True | 0 | ROZPOCET
| VV |  | "453" 21,06 |  | 21.06 | [12 empty] | VV | 2 | 2 | True | 0 | ROZPOCET
| VV |  | "454" 21,04 |  | 21.04 | [12 empty] | VV | 2 | 2 | True | 0 | ROZPOCET
| VV |  | "455" 21,06 |  | 21.06 | [12 empty] | VV | 2 | 2 | True | 0 | ROZPOCET
| VV |  | "456" 21,33 |  | 21.33 | [12 empty] | VV | 2 | 2 | True | 0 | ROZPOCET
| VV |  | "457" 40,10 |  | 40.1 | [12 empty] | VV | 2 | 2 | True | 0 | ROZPOCET
| VV |  | "458" 40,10 |  | 40.1 | [12 empty] | VV | 2 | 2 | True | 0 | ROZPOCET
| VV |  | "462" 20,70 |  | 20.7 | [12 empty] | VV | 2 | 2 | True | 0 | ROZPOCET
| VV |  | "463" 9,81 |  | 9.81 | [12 empty] | VV | 2 | 2 | True | 0 | ROZPOCET
| VV |  | "464" 21,06 |  | 21.06 | [12 empty] | VV | 2 | 2 | True | 0 | ROZPOCET
| VV |  | "465" 10,26+11,16 |  | 21.42 | [12 empty] | VV | 2 | 2 | True | 0 | ROZPOCET
| VV |  | "466" 21,06 |  | 21.06 | [12 empty] | VV | 2 | 2 | True | 0 | ROZPOCET
| VV |  | 5.np | [14 empty] | VV | 2 | 1 | True | 0 | ROZPOCET
| VV |  | "503" 22,98 |  | 22.98 | [12 empty] | VV | 2 | 2 | True | 0 | ROZPOCET
| VV |  | "505" 29,16 |  | 29.16 | [12 empty] | VV | 2 | 2 | True | 0 | ROZPOCET
| VV |  | "506" 27,54 |  | 27.54 | [12 empty] | VV | 2 | 2 | True | 0 | ROZPOCET
| VV |  | "513" 8,64 |  | 8.64 | [12 empty] | VV | 2 | 2 | True | 0 | ROZPOCET
| VV |  | "514" 7,92 |  | 7.92 | [12 empty] | VV | 2 | 2 | True | 0 | ROZPOCET
| VV |  | "515" 17,64 |  | 17.64 | [12 empty] | VV | 2 | 2 | True | 0 | ROZPOCET
| VV |  | "516" 19,44 |  | 19.44 | [12 empty] | VV | 2 | 2 | True | 0 | ROZPOCET
| VV |  | "519" 61,56 |  | 61.56 | [12 empty] | VV | 2 | 2 | True | 0 | ROZPOCET
| VV |  | "521" 65,70 |  | 65.7 | [12 empty] | VV | 2 | 2 | True | 0 | ROZPOCET
| VV |  | "531" 17,28 |  | 17.28 | [12 empty] | VV | 2 | 2 | True | 0 | ROZPOCET
| VV |  | "532" 19,44 |  | 19.44 | [12 empty] | VV | 2 | 2 | True | 0 | ROZPOCET
| VV |  | Součet |  | 4639.61 | [12 empty] | VV | 2 | 4 | True | 1 | ROZPOCET
274 | M | 59036024 | panel akustický z části zapuštěný rošt bílá tl 20mm | m2 | 4871.591 |  | 0 | CS ÚRS 2020 01 |  | základní |  | 0 | 0.0022 | 10.7175 | 0 | 0 | 32 | M | 2 |  |  |  | ROZPOCET | 0 | 0 | 0 | 0 | 0 | 1 | 0 | 16 | -830297842
| VV |  | 4639,61*1,05 'Přepočtené koeficientem množství |  | 4871.591 | [12 empty] | VV | 2 | 2 | False | 1 | ROZPOCET
275 | K | 763135102.1 | Montáž sádrokartonového podhledu kazetového demontovatelného, velikosti kazet 600x600/1200 mm včetně zavěšené nosné konstrukce skrytý rastr | m2 | 998.1 |  | 0 | vlastní |  | základní |  | 0 | 0.00125 | 1.2476 | 0 | 0 | 16 | K | 2 |  |  |  | ROZPOCET | 0 | 0 | 0 | 0 | 0 | 1 | 0 | 16 | -222474147
| PSC |  | Poznámka k souboru cen: 1. V cenách montáže podhledu -5001 až -5201 jsou započteny náklady na montáž a dodávku nosné konstrukce. 2. V cenách nejsou započteny náklady na dodávku desek, kazet, lamel; jejich dodávka se oceňuje ve specifikaci. 3. Ostatní práce a konstrukce na sádrokartonových podhledech lze ocenit cenami 763 13-17. . . | [14 empty] | PSC | 2
| VV |  | parametry a provedení dle ozn.P2 | [14 empty] | VV | 2 | 1 | True | 0 | ROZPOCET
| VV |  | 1.pp | [14 empty] | VV | 2 | 1 | True | 0 | ROZPOCET
| VV |  | "001" 111,55 |  | 111.55 | [12 empty] | VV | 2 | 2 | True | 0 | ROZPOCET
| VV |  | "014" 5,23 |  | 5.23 | [12 empty] | VV | 2 | 2 | True | 0 | ROZPOCET
| VV |  | "016" 12,60 |  | 12.6 | [12 empty] | VV | 2 | 2 | True | 0 | ROZPOCET
| VV |  | "017" 9,58 |  | 9.58 | [12 empty] | VV | 2 | 2 | True | 0 | ROZPOCET
| VV |  | "026" 3,52 |  | 3.52 | [12 empty] | VV | 2 | 2 | True | 0 | ROZPOCET
| VV |  | "027" 4,99 |  | 4.99 | [12 empty] | VV | 2 | 2 | True | 0 | ROZPOCET
| VV |  | "028" 3,52 |  | 3.52 | [12 empty] | VV | 2 | 2 | True | 0 | ROZPOCET
| VV |  | "029" 5,04 |  | 5.04 | [12 empty] | VV | 2 | 2 | True | 0 | ROZPOCET
| VV |  | "030" 4,79 |  | 4.79 | [12 empty] | VV | 2 | 2 | True | 0 | ROZPOCET
| VV |  | "033" 8,67 |  | 8.67 | [12 empty] | VV | 2 | 2 | True | 0 | ROZPOCET
| VV |  | "037" 4,38 |  | 4.38 | [12 empty] | VV | 2 | 2 | True | 0 | ROZPOCET
| VV |  | 1.np | [14 empty] | VV | 2 | 1 | True | 0 | ROZPOCET
| VV |  | "125" 7,88 |  | 7.88 | [12 empty] | VV | 2 | 2 | True | 0 | ROZPOCET
| VV |  | "126" 15,00 |  | 15 | [12 empty] | VV | 2 | 2 | True | 0 | ROZPOCET
| VV |  | "127" 9,00 |  | 9 | [12 empty] | VV | 2 | 2 | True | 0 | ROZPOCET
| VV |  | "128" 13,87 |  | 13.87 | [12 empty] | VV | 2 | 2 | True | 0 | ROZPOCET
| VV |  | "131" 10,03 |  | 10.03 | [12 empty] | VV | 2 | 2 | True | 0 | ROZPOCET
| VV |  | "132" 4,36 |  | 4.36 | [12 empty] | VV | 2 | 2 | True | 0 | ROZPOCET
| VV |  | "133" 6,03 |  | 6.03 | [12 empty] | VV | 2 | 2 | True | 0 | ROZPOCET
| VV |  | "135" 5,56 |  | 5.56 | [12 empty] | VV | 2 | 2 | True | 0 | ROZPOCET
| VV |  | "136" 11,79 |  | 11.79 | [12 empty] | VV | 2 | 2 | True | 0 | ROZPOCET
| VV |  | "137" 3,32 |  | 3.32 | [12 empty] | VV | 2 | 2 | True | 0 | ROZPOCET
| VV |  | "163" 73,66 |  | 73.66 | [12 empty] | VV | 2 | 2 | True | 0 | ROZPOCET
| VV |  | "164" 15,15 |  | 15.15 | [12 empty] | VV | 2 | 2 | True | 0 | ROZPOCET
| VV |  | "165" 5,24 |  | 5.24 | [12 empty] | VV | 2 | 2 | True | 0 | ROZPOCET
| VV |  | "166" 1,95 |  | 1.95 | [12 empty] | VV | 2 | 2 | True | 0 | ROZPOCET
| VV |  | "167" 1,56 |  | 1.56 | [12 empty] | VV | 2 | 2 | True | 0 | ROZPOCET
| VV |  | "170" 10,03 |  | 10.03 | [12 empty] | VV | 2 | 2 | True | 0 | ROZPOCET
| VV |  | "171" 4,36 |  | 4.36 | [12 empty] | VV | 2 | 2 | True | 0 | ROZPOCET
| VV |  | "172" 6,03 |  | 6.03 | [12 empty] | VV | 2 | 2 | True | 0 | ROZPOCET
| VV |  | "174" 5,56 |  | 5.56 | [12 empty] | VV | 2 | 2 | True | 0 | ROZPOCET
| VV |  | "175" 11,79 |  | 11.79 | [12 empty] | VV | 2 | 2 | True | 0 | ROZPOCET
| VV |  | "176" 3,32 |  | 3.32 | [12 empty] | VV | 2 | 2 | True | 0 | ROZPOCET
| VV |  | "179" 4,02 |  | 4.02 | [12 empty] | VV | 2 | 2 | True | 0 | ROZPOCET
| VV |  | "180" 28,19 |  | 28.19 | [12 empty] | VV | 2 | 2 | True | 0 | ROZPOCET
| VV |  | "181" 7,25 |  | 7.25 | [12 empty] | VV | 2 | 2 | True | 0 | ROZPOCET
| VV |  | "182" 3,87 |  | 3.87 | [12 empty] | VV | 2 | 2 | True | 0 | ROZPOCET
| VV |  | "191" 1,91 |  | 1.91 | [12 empty] | VV | 2 | 2 | True | 0 | ROZPOCET
| VV |  | "184" 162 |  | 162 | [12 empty] | VV | 2 | 2 | True | 0 | ROZPOCET
| VV |  | "185" 18,11 |  | 18.11 | [12 empty] | VV | 2 | 2 | True | 0 | ROZPOCET
| VV |  | "186" 10,24 |  | 10.24 | [12 empty] | VV | 2 | 2 | True | 0 | ROZPOCET
| VV |  | "187" 3,40 |  | 3.4 | [12 empty] | VV | 2 | 2 | True | 0 | ROZPOCET
| VV |  | "188" 8,94 |  | 8.94 | [12 empty] | VV | 2 | 2 | True | 0 | ROZPOCET
| VV |  | "189" 3,78 |  | 3.78 | [12 empty] | VV | 2 | 2 | True | 0 | ROZPOCET
| VV |  | 2.np | [14 empty] | VV | 2 | 1 | True | 0 | ROZPOCET
| VV |  | "233" 10,03 |  | 10.03 | [12 empty] | VV | 2 | 2 | True | 0 | ROZPOCET
| VV |  | "234" 4,36 |  | 4.36 | [12 empty] | VV | 2 | 2 | True | 0 | ROZPOCET
| VV |  | "235" 6,03 |  | 6.03 | [12 empty] | VV | 2 | 2 | True | 0 | ROZPOCET
| VV |  | "237" 5,56 |  | 5.56 | [12 empty] | VV | 2 | 2 | True | 0 | ROZPOCET
| VV |  | "238" 11,79 |  | 11.79 | [12 empty] | VV | 2 | 2 | True | 0 | ROZPOCET
| VV |  | "239" 3,32 |  | 3.32 | [12 empty] | VV | 2 | 2 | True | 0 | ROZPOCET
| VV |  | "273" 10,03 |  | 10.03 | [12 empty] | VV | 2 | 2 | True | 0 | ROZPOCET
| VV |  | "274" 4,36 |  | 4.36 | [12 empty] | VV | 2 | 2 | True | 0 | ROZPOCET
| VV |  | "275" 6,03 |  | 6.03 | [12 empty] | VV | 2 | 2 | True | 0 | ROZPOCET
| VV |  | "277" 5,56 |  | 5.56 | [12 empty] | VV | 2 | 2 | True | 0 | ROZPOCET
| VV |  | "278" 11,79 |  | 11.79 | [12 empty] | VV | 2 | 2 | True | 0 | ROZPOCET
| VV |  | "279" 3,32 |  | 3.32 | [12 empty] | VV | 2 | 2 | True | 0 | ROZPOCET
| VV |  | 3.np | [14 empty] | VV | 2 | 1 | True | 0 | ROZPOCET
| VV |  | "330" 10,03 |  | 10.03 | [12 empty] | VV | 2 | 2 | True | 0 | ROZPOCET
| VV |  | "331" 4,36 |  | 4.36 | [12 empty] | VV | 2 | 2 | True | 0 | ROZPOCET
| VV |  | "332" 6,03 |  | 6.03 | [12 empty] | VV | 2 | 2 | True | 0 | ROZPOCET
| VV |  | "334" 5,56 |  | 5.56 | [12 empty] | VV | 2 | 2 | True | 0 | ROZPOCET
| VV |  | "335" 17,79 |  | 17.79 | [12 empty] | VV | 2 | 2 | True | 0 | ROZPOCET
| VV |  | "336" 3,32 |  | 3.32 | [12 empty] | VV | 2 | 2 | True | 0 | ROZPOCET
| VV |  | "370" 10,03 |  | 10.03 | [12 empty] | VV | 2 | 2 | True | 0 | ROZPOCET
| VV |  | "371" 4,36 |  | 4.36 | [12 empty] | VV | 2 | 2 | True | 0 | ROZPOCET
| VV |  | "372" 6,03 |  | 6.03 | [12 empty] | VV | 2 | 2 | True | 0 | ROZPOCET
| VV |  | "374" 5,56 |  | 5.56 | [12 empty] | VV | 2 | 2 | True | 0 | ROZPOCET
| VV |  | "375" 11,79 |  | 11.79 | [12 empty] | VV | 2 | 2 | True | 0 | ROZPOCET
| VV |  | "376" 3,32 |  | 3.32 | [12 empty] | VV | 2 | 2 | True | 0 | ROZPOCET
| VV |  | 4.np | [14 empty] | VV | 2 | 1 | True | 0 | ROZPOCET
| VV |  | "431" 10,03 |  | 10.03 | [12 empty] | VV | 2 | 2 | True | 0 | ROZPOCET
| VV |  | "432" 4,36 |  | 4.36 | [12 empty] | VV | 2 | 2 | True | 0 | ROZPOCET
| VV |  | "433" 6,03 |  | 6.03 | [12 empty] | VV | 2 | 2 | True | 0 | ROZPOCET
| VV |  | "435" 5,56 |  | 5.56 | [12 empty] | VV | 2 | 2 | True | 0 | ROZPOCET
| VV |  | "436" 11,79 |  | 11.79 | [12 empty] | VV | 2 | 2 | True | 0 | ROZPOCET
| VV |  | "437" 3,32 |  | 3.32 | [12 empty] | VV | 2 | 2 | True | 0 | ROZPOCET
| VV |  | "469" 10,03 |  | 10.03 | [12 empty] | VV | 2 | 2 | True | 0 | ROZPOCET
| VV |  | "470" 4,36 |  | 4.36 | [12 empty] | VV | 2 | 2 | True | 0 | ROZPOCET
| VV |  | "471" 6,03 |  | 6.03 | [12 empty] | VV | 2 | 2 | True | 0 | ROZPOCET
| VV |  | "473" 5,56 |  | 5.56 | [12 empty] | VV | 2 | 2 | True | 0 | ROZPOCET
| VV |  | "474" 11,79 |  | 11.79 | [12 empty] | VV | 2 | 2 | True | 0 | ROZPOCET
| VV |  | "475" 3,32 |  | 3.32 | [12 empty] | VV | 2 | 2 | True | 0 | ROZPOCET
| VV |  | 5.np | [14 empty] | VV | 2 | 1 | True | 0 | ROZPOCET
| VV |  | "507" 4,82 |  | 4.82 | [12 empty] | VV | 2 | 2 | True | 0 | ROZPOCET
| VV |  | "508" 10,16 |  | 10.16 | [12 empty] | VV | 2 | 2 | True | 0 | ROZPOCET
| VV |  | "509" 6,07 |  | 6.07 | [12 empty] | VV | 2 | 2 | True | 0 | ROZPOCET
| VV |  | "510" 10,16 |  | 10.16 | [12 empty] | VV | 2 | 2 | True | 0 | ROZPOCET
| VV |  | "511" 4,16 |  | 4.16 | [12 empty] | VV | 2 | 2 | True | 0 | ROZPOCET
| VV |  | "522" 4,82 |  | 4.82 | [12 empty] | VV | 2 | 2 | True | 0 | ROZPOCET
| VV |  | "523" 10,16 |  | 10.16 | [12 empty] | VV | 2 | 2 | True | 0 | ROZPOCET
| VV |  | "524" 6,07 |  | 6.07 | [12 empty] | VV | 2 | 2 | True | 0 | ROZPOCET
| VV |  | "525" 10,16 |  | 10.16 | [12 empty] | VV | 2 | 2 | True | 0 | ROZPOCET
| VV |  | "526" 4,16 |  | 4.16 | [12 empty] | VV | 2 | 2 | True | 0 | ROZPOCET
| VV |  | "528" 8,36 |  | 8.36 | [12 empty] | VV | 2 | 2 | True | 0 | ROZPOCET
| VV |  | "529" 8,36 |  | 8.36 | [12 empty] | VV | 2 | 2 | True | 0 | ROZPOCET
| VV |  | "530" 7,03 |  | 7.03 | [12 empty] | VV | 2 | 2 | True | 0 | ROZPOCET
| VV |  | Součet |  | 998.1 | [12 empty] | VV | 2 | 4 | True | 1 | ROZPOCET
276 | M | 59036035 | panel akustický skrytý nosný rastr bílá tl 20mm | m2 | 1048.005 |  | 0 | CS ÚRS 2020 01 |  | základní |  | 0 | 0.0022 | 2.3056 | 0 | 0 | 32 | M | 2 |  |  |  | ROZPOCET | 0 | 0 | 0 | 0 | 0 | 1 | 0 | 16 | -1400918601
| VV |  | 998,1*1,05 'Přepočtené koeficientem množství |  | 1048.005 | [12 empty] | VV | 2 | 2 | False | 1 | ROZPOCET
277 | K | 763135102.2 | Montáž sádrokartonového podhledu kazetového velikosti kazet 600x600/1200 mm lepený přímo k podkladu | m2 | 45.38 |  | 0 | vlastní |  | základní |  | 0 | 0.00125 | 0.056725 | 0 | 0 | 16 | K | 2 |  |  |  | ROZPOCET | 0 | 0 | 0 | 0 | 0 | 1 | 0 | 16 | -1816021846
| PSC |  | Poznámka k souboru cen: 1. V cenách montáže podhledu -5001 až -5201 jsou započteny náklady na montáž a dodávku nosné konstrukce. 2. V cenách nejsou započteny náklady na dodávku desek, kazet, lamel; jejich dodávka se oceňuje ve specifikaci. 3. Ostatní práce a konstrukce na sádrokartonových podhledech lze ocenit cenami 763 13-17. . . | [14 empty] | PSC | 2
| VV |  | parametry a provedení dle ozn.P5 | [14 empty] | VV | 2 | 1 | True | 0 | ROZPOCET
| VV |  | 2.np | [14 empty] | VV | 2 | 1 | True | 0 | ROZPOCET
| VV |  | "201" 45,38 |  | 45.38 | [12 empty] | VV | 2 | 2 | True | 0 | ROZPOCET
| VV |  | Součet |  | 45.38 | [12 empty] | VV | 2 | 4 | True | 1 | ROZPOCET
278 | M | 59036024 | panel akustický z části zapuštěný rošt bílá tl 20mm | m2 | 47.649 |  | 0 | CS ÚRS 2020 01 |  | základní |  | 0 | 0.0022 | 0.10483 | 0 | 0 | 32 | M | 2 |  |  |  | ROZPOCET | 0 | 0 | 0 | 0 | 0 | 1 | 0 | 16 | 1717216529
| VV |  | 45,38*1,05 'Přepočtené koeficientem množství |  | 47.649 | [12 empty] | VV | 2 | 2 | False | 1 | ROZPOCET
279 | K | 763164531 | Obklad konstrukcí sádrokartonovými deskami včetně ochranných úhelníků ve tvaru L rozvinuté šíře přes 0,4 do 0,8 m, opláštěný deskou standardní A, tl. 12,5 mm | m | 117.6 |  | 0 | CS ÚRS 2020 01 |  | základní |  | 0 | 0.00882 | 1.0372 | 0 | 0 | 16 | K | 2 |  |  |  | ROZPOCET | 0 | 0 | 0 | 0 | 0 | 1 | 0 | 16 | 1817066448
| PSC |  | Poznámka k souboru cen: 1. Ceny jsou určeny pro obklad konstrukcí z jakéhokoliv materiálu. 2. Ceny jsou určeny pro obklad trámů i sloupů. 3. V cenách jsou započteny i náklady na tmelení, výztužnou pásku a ochranu rohů úhelníky. 4. V cenách nejsou započteny náklady na základní penetrační nátěr; tyto se oceňují cenou 763 13-1714. 5. V cenách montáže obkladů nejsou započteny náklady na: a) desky; tato dodávka se oceňuje ve specifikaci, b) ochranné úhelníky; tato dodávka se oceňuje ve specifikaci, | [14 empty] | PSC | 2
| VV |  | 1.pp | [14 empty] | VV | 2 | 1 | True | 0 | ROZPOCET
| VV |  | 3,15*2 |  | 6.3 | [12 empty] | VV | 2 | 2 | True | 0 | ROZPOCET
| VV |  | 1.np | [14 empty] | VV | 2 | 1 | True | 0 | ROZPOCET
| VV |  | 3,60*8 |  | 28.8 | [12 empty] | VV | 2 | 2 | True | 0 | ROZPOCET
| VV |  | 2.np | [14 empty] | VV | 2 | 1 | True | 0 | ROZPOCET
| VV |  | 3,60*8 |  | 28.8 | [12 empty] | VV | 2 | 2 | True | 0 | ROZPOCET
| VV |  | 3.np | [14 empty] | VV | 2 | 1 | True | 0 | ROZPOCET
| VV |  | 3,60*6 |  | 21.6 | [12 empty] | VV | 2 | 2 | True | 0 | ROZPOCET
| VV |  | 4.np | [14 empty] | VV | 2 | 1 | True | 0 | ROZPOCET
| VV |  | 3,60*7 |  | 25.2 | [12 empty] | VV | 2 | 2 | True | 0 | ROZPOCET
| VV |  | 5.np | [14 empty] | VV | 2 | 1 | True | 0 | ROZPOCET
| VV |  | 3,45*2 |  | 6.9 | [12 empty] | VV | 2 | 2 | True | 0 | ROZPOCET
| VV |  | Součet |  | 117.6 | [12 empty] | VV | 2 | 4 | True | 1 | ROZPOCET
280 | K | 763164555 | Obklad konstrukcí sádrokartonovými deskami včetně ochranných úhelníků ve tvaru L rozvinuté šíře přes 0,8 m, opláštěný deskou protipožární DF, tl. 12,5 mm | m2 | 175.198 |  | 0 | CS ÚRS 2020 01 |  | základní |  | 0 | 0.01393 | 2.4405 | 0 | 0 | 16 | K | 2 |  |  |  | ROZPOCET | 0 | 0 | 0 | 0 | 0 | 1 | 0 | 16 | -1426715515
| PSC |  | Poznámka k souboru cen: 1. Ceny jsou určeny pro obklad konstrukcí z jakéhokoliv materiálu. 2. Ceny jsou určeny pro obklad trámů i sloupů. 3. V cenách jsou započteny i náklady na tmelení, výztužnou pásku a ochranu rohů úhelníky. 4. V cenách nejsou započteny náklady na základní penetrační nátěr; tyto se oceňují cenou 763 13-1714. 5. V cenách montáže obkladů nejsou započteny náklady na: a) desky; tato dodávka se oceňuje ve specifikaci, b) ochranné úhelníky; tato dodávka se oceňuje ve specifikaci, | [14 empty] | PSC | 2
| VV |  | 1.pp | [14 empty] | VV | 2 | 1 | True | 0 | ROZPOCET
| VV |  | 3,15*(0,60+0,25) |  | 2.678 | [12 empty] | VV | 2 | 2 | True | 0 | ROZPOCET
| VV |  | 1.np | [14 empty] | VV | 2 | 1 | True | 0 | ROZPOCET
| VV |  | 3,60*(0,85*10+0,95*2)+1,45*6,70 |  | 47.155 | [12 empty] | VV | 2 | 2 | True | 0 | ROZPOCET
| VV |  | 2.np | [14 empty] | VV | 2 | 1 | True | 0 | ROZPOCET
| VV |  | 3,60*0,95*12+1,45*6,70 |  | 50.755 | [12 empty] | VV | 2 | 2 | True | 0 | ROZPOCET
| VV |  | 3.np | [14 empty] | VV | 2 | 1 | True | 0 | ROZPOCET
| VV |  | 3,60*0,95*11 |  | 37.62 | [12 empty] | VV | 2 | 2 | True | 0 | ROZPOCET
| VV |  | 4.np | [14 empty] | VV | 2 | 1 | True | 0 | ROZPOCET
| VV |  | 3,60*0,95*9 |  | 30.78 | [12 empty] | VV | 2 | 2 | True | 0 | ROZPOCET
| VV |  | 5.np | [14 empty] | VV | 2 | 1 | True | 0 | ROZPOCET
| VV |  | 3,45*2*(0,65+0,25) |  | 6.21 | [12 empty] | VV | 2 | 2 | True | 0 | ROZPOCET
| VV |  | Součet |  | 175.198 | [12 empty] | VV | 2 | 4 | True | 1 | ROZPOCET
281 | K | 763164631 | Obklad konstrukcí sádrokartonovými deskami včetně ochranných úhelníků ve tvaru U rozvinuté šíře přes 0,6 do 1,2 m, opláštěný deskou standardní A, tl. 12,5 mm | m | 6.3 |  | 0 | CS ÚRS 2020 01 |  | základní |  | 0 | 0.01306 | 0.082278 | 0 | 0 | 16 | K | 2 |  |  |  | ROZPOCET | 0 | 0 | 0 | 0 | 0 | 1 | 0 | 16 | 332128867
| PSC |  | Poznámka k souboru cen: 1. Ceny jsou určeny pro obklad konstrukcí z jakéhokoliv materiálu. 2. Ceny jsou určeny pro obklad trámů i sloupů. 3. V cenách jsou započteny i náklady na tmelení, výztužnou pásku a ochranu rohů úhelníky. 4. V cenách nejsou započteny náklady na základní penetrační nátěr; tyto se oceňují cenou 763 13-1714. 5. V cenách montáže obkladů nejsou započteny náklady na: a) desky; tato dodávka se oceňuje ve specifikaci, b) ochranné úhelníky; tato dodávka se oceňuje ve specifikaci, | [14 empty] | PSC | 2
| VV |  | 1.pp | [14 empty] | VV | 2 | 1 | True | 0 | ROZPOCET
| VV |  | 3,15*2 |  | 6.3 | [12 empty] | VV | 2 | 2 | True | 0 | ROZPOCET
| VV |  | Součet |  | 6.3 | [12 empty] | VV | 2 | 4 | True | 1 | ROZPOCET
282 | K | 763164651 | Obklad konstrukcí sádrokartonovými deskami včetně ochranných úhelníků ve tvaru U rozvinuté šíře přes 1,2 m, opláštěný deskou standardní A, tl. 12,5 mm | m2 | 85.559 |  | 0 | CS ÚRS 2020 01 |  | základní |  | 0 | 0.01211 | 1.0361 | 0 | 0 | 16 | K | 2 |  |  |  | ROZPOCET | 0 | 0 | 0 | 0 | 0 | 1 | 0 | 16 | 2069206579
| PSC |  | Poznámka k souboru cen: 1. Ceny jsou určeny pro obklad konstrukcí z jakéhokoliv materiálu. 2. Ceny jsou určeny pro obklad trámů i sloupů. 3. V cenách jsou započteny i náklady na tmelení, výztužnou pásku a ochranu rohů úhelníky. 4. V cenách nejsou započteny náklady na základní penetrační nátěr; tyto se oceňují cenou 763 13-1714. 5. V cenách montáže obkladů nejsou započteny náklady na: a) desky; tato dodávka se oceňuje ve specifikaci, b) ochranné úhelníky; tato dodávka se oceňuje ve specifikaci, | [14 empty] | PSC | 2
| VV |  | 1.pp | [14 empty] | VV | 2 | 1 | True | 0 | ROZPOCET
| VV |  | 3,15*(2*0,60+0,30)*3 |  | 14.175 | [12 empty] | VV | 2 | 2 | True | 0 | ROZPOCET
| VV |  | 1.np | [14 empty] | VV | 2 | 1 | True | 0 | ROZPOCET
| VV |  | 3,60*1,65*5+1,66*6,70 |  | 40.822 | [12 empty] | VV | 2 | 2 | True | 0 | ROZPOCET
| VV |  | 2.np | [14 empty] | VV | 2 | 1 | True | 0 | ROZPOCET
| VV |  | 1,66*6,70 |  | 11.122 | [12 empty] | VV | 2 | 2 | True | 0 | ROZPOCET
| VV |  | 3.np | [14 empty] | VV | 2 | 1 | True | 0 | ROZPOCET
| VV |  | 3,60*1,35*2 |  | 9.72 | [12 empty] | VV | 2 | 2 | True | 0 | ROZPOCET
| VV |  | 4.np | [14 empty] | VV | 2 | 1 | True | 0 | ROZPOCET
| VV |  | 3,60*1,35*2 |  | 9.72 | [12 empty] | VV | 2 | 2 | True | 0 | ROZPOCET
| VV |  | Součet |  | 85.559 | [12 empty] | VV | 2 | 4 | True | 1 | ROZPOCET
283 | K | 763173113 | Instalační technika pro konstrukce ze sádrokartonových desek montáž nosičů zařizovacích předmětů úchytu pro WC | kus | 49 |  | 0 | CS ÚRS 2020 01 |  | základní |  | 0 | 1e-05 | 0.00049 | 0 | 0 | 16 | K | 2 |  |  |  | ROZPOCET | 0 | 0 | 0 | 0 | 0 | 1 | 0 | 16 | -330623330
| PSC |  | Poznámka k souboru cen: 1. V cenách montáže revizních klapek 763 17-1 a revizních dvířek 763 17-2 nejsou započteny náklady na: a) jejich dodávku a dodávku pomocné konstrukce z profilů a spojek; tato dodávka se oceňuje ve specifikaci, b) zhotovení otvoru; tyto práce se oceňují cenami souborů cen části C01. 2. V cenách montáže nosičů zařizovacích předmětů 763 17-3 nejsou započteny náklady na jejich dodávku a dodávku spojovacího materiálu uchycení zařizovacích předmětů; tato dodávka se oceňuje ve specifikaci. | [14 empty] | PSC | 2
| VV |  | na soc.zařízeních za WC | [14 empty] | VV | 2 | 1 | True | 0 | ROZPOCET
| VV |  | 1.pp | [14 empty] | VV | 2 | 1 | True | 0 | ROZPOCET
| VV |  | 1 |  | 1 | [12 empty] | VV | 2 | 2 | True | 0 | ROZPOCET
| VV |  | 1.np | [14 empty] | VV | 2 | 1 | True | 0 | ROZPOCET
| VV |  | 12 |  | 12 | [12 empty] | VV | 2 | 2 | True | 0 | ROZPOCET
| VV |  | 2.np | [14 empty] | VV | 2 | 1 | True | 0 | ROZPOCET
| VV |  | 10 |  | 10 | [12 empty] | VV | 2 | 2 | True | 0 | ROZPOCET
| VV |  | 3.np | [14 empty] | VV | 2 | 1 | True | 0 | ROZPOCET
| VV |  | 10 |  | 10 | [12 empty] | VV | 2 | 2 | True | 0 | ROZPOCET
| VV |  | 4.np | [14 empty] | VV | 2 | 1 | True | 0 | ROZPOCET
| VV |  | 10 |  | 10 | [12 empty] | VV | 2 | 2 | True | 0 | ROZPOCET
| VV |  | 5.np | [14 empty] | VV | 2 | 1 | True | 0 | ROZPOCET
| VV |  | 6 |  | 6 | [12 empty] | VV | 2 | 2 | True | 0 | ROZPOCET
| VV |  | Součet |  | 49 | [12 empty] | VV | 2 | 4 | True | 1 | ROZPOCET
284 | M | 59030731 | konstrukce pro uchycení WC osová rozteč CW profilů 450-625mm | kus | 49 |  | 0 | CS ÚRS 2020 01 |  | základní |  | 0 | 0.0067 | 0.3283 | 0 | 0 | 32 | M | 2 |  |  |  | ROZPOCET | 0 | 0 | 0 | 0 | 0 | 1 | 0 | 16 | 524425047
285 | K | 763181311 | Výplně otvorů konstrukcí ze sádrokartonových desek montáž zárubně kovové s konstrukcí jednokřídlové | kus | 12 |  | 0 | CS ÚRS 2020 01 |  | základní |  | 0 | 0.00022 | 0.00264 | 0 | 0 | 16 | K | 2 |  |  |  | ROZPOCET | 0 | 0 | 0 | 0 | 0 | 1 | 0 | 16 | -133951216
| PSC |  | Poznámka k souboru cen: 1. V cenách montáže zárubní -1311 a -1312 nejsou započteny náklady na dodávku zárubní; tato dodávka se oceňuje ve specifikaci. 2. Ceny montáže zárubní nelze použít pro dodatečnou montáž zárubně. 3. V ceně ztužující výplně otvoru pro dveře -1411 jsou započteny náklady na montáž a dodávku CW profilů pro obě svislé strany dveřního otvoru a UW profilů pro nadpraží. 4. V cenách ztužující výplně otvoru pro dveře -1421 až -1424 jsou započteny náklady na montáž a dodávku UA profilů pro obě svislé strany dveřního otvoru, UW profilů pro nadpraží a patek. a) pro příčku výšky do 2,75 m takto: - délka profilu CW = 2x konstrukční výška příčky - délka profilu UW = 2x konstrukční výška příčky + šířka dveří + 300 mm, b) pro příčku výšky přes 2,75 do 4,25 m takto: - délka profilu UW = šířka dveří + 300 mm, - délka profilu UA = 2x konstrukční výška příčky, - patka UA = 4 kusy. 5. V ceně -1325 jsou započteny náklady na usazení, vyvážení a přetmelení, včetně kotevního materiálu. 6. Montáž zárubní dřevěných a obložkových lze oceňovat cenami katalogu 800-766 Konstrukce truhlářské. 7. V cenách -2313 a -2314 ostění oken jsou započteny i náklady na ochranné úhelníky. 8. V ceně -2411 opláštění střešního okna jsou započteny i náklady na CD a UD profily. 9. V cenách -3111 až -3222 jsou započteny i náklady na sestavení stavebního pouzdra. 10. V cenách -3111 až -3222 nejsou započteny náklady na opláštění stavebního pouzdra sádrokartonovými deskami a jejich povrchové úpravy. Tyto práce se oceňují příslušnými položkami souboru cen 763 11-1 Příčka ze sádrokartonových desek. | [14 empty] | PSC | 2
| VV |  | "ozn.67" 6+6 |  | 12 | [12 empty] | VV | 2 | 2 | True | 0 | ROZPOCET
| VV |  | Součet |  | 12 | [12 empty] | VV | 2 | 4 | True | 1 | ROZPOCET
286 | M | 55331542.1 | zárubeň ocelová pro sádrokarton 150 levá/pravá 800/2250 se stínovou drážkou | kus | 12 |  | 0 | vlastní |  | základní |  | 0 | 0.02542 | 0.30504 | 0 | 0 | 32 | M | 2 |  |  |  | ROZPOCET | 0 | 0 | 0 | 0 | 0 | 1 | 0 | 16 | 1857154376
| VV |  | "ozn.67" 6+6 |  | 12 | [12 empty] | VV | 2 | 2 | True | 0 | ROZPOCET
| VV |  | Součet |  | 12 | [12 empty] | VV | 2 | 4 | True | 1 | ROZPOCET
287 | K | 763181422 | Výplně otvorů konstrukcí ze sádrokartonových desek ztužující výplň otvoru pro dveře s UA a UW profilem, výšky příčky přes 3,25 do 3,75 m | kus | 107 |  | 0 | CS ÚRS 2020 01 |  | základní |  | 0 | 0.01805 | 1.9313 | 0 | 0 | 16 | K | 2 |  |  |  | ROZPOCET | 0 | 0 | 0 | 0 | 0 | 1 | 0 | 16 | 175442820
| PSC |  | Poznámka k souboru cen: 1. V cenách montáže zárubní -1311 a -1312 nejsou započteny náklady na dodávku zárubní; tato dodávka se oceňuje ve specifikaci. 2. Ceny montáže zárubní nelze použít pro dodatečnou montáž zárubně. 3. V ceně ztužující výplně otvoru pro dveře -1411 jsou započteny náklady na montáž a dodávku CW profilů pro obě svislé strany dveřního otvoru a UW profilů pro nadpraží. 4. V cenách ztužující výplně otvoru pro dveře -1421 až -1424 jsou započteny náklady na montáž a dodávku UA profilů pro obě svislé strany dveřního otvoru, UW profilů pro nadpraží a patek. a) pro příčku výšky do 2,75 m takto: - délka profilu CW = 2x konstrukční výška příčky - délka profilu UW = 2x konstrukční výška příčky + šířka dveří + 300 mm, b) pro příčku výšky přes 2,75 do 4,25 m takto: - délka profilu UW = šířka dveří + 300 mm, - délka profilu UA = 2x konstrukční výška příčky, - patka UA = 4 kusy. 5. V ceně -1325 jsou započteny náklady na usazení, vyvážení a přetmelení, včetně kotevního materiálu. 6. Montáž zárubní dřevěných a obložkových lze oceňovat cenami katalogu 800-766 Konstrukce truhlářské. 7. V cenách -2313 a -2314 ostění oken jsou započteny i náklady na ochranné úhelníky. 8. V ceně -2411 opláštění střešního okna jsou započteny i náklady na CD a UD profily. 9. V cenách -3111 až -3222 jsou započteny i náklady na sestavení stavebního pouzdra. 10. V cenách -3111 až -3222 nejsou započteny náklady na opláštění stavebního pouzdra sádrokartonovými deskami a jejich povrchové úpravy. Tyto práce se oceňují příslušnými položkami souboru cen 763 11-1 Příčka ze sádrokartonových desek. | [14 empty] | PSC | 2
| VV |  | vyztužení otvorů pro dveře | [14 empty] | VV | 2 | 1 | True | 0 | ROZPOCET
| VV |  | Půdorys 1.NP: | [14 empty] | VV | 2 | 1 | True | 0 | ROZPOCET
| VV |  | "Překlad PR6:" 18 |  | 18 | [12 empty] | VV | 2 | 2 | True | 0 | ROZPOCET
| VV |  | "Překlad PR7:" | [14 empty] | VV | 2 | 1 | True | 0 | ROZPOCET
| VV |  | Půdorys 2.NP: | [14 empty] | VV | 2 | 1 | True | 0 | ROZPOCET
| VV |  | "Překlad PR6:" 26 |  | 26 | [12 empty] | VV | 2 | 2 | True | 0 | ROZPOCET
| VV |  | "Překlad PR7:" 2 |  | 2 | [12 empty] | VV | 2 | 2 | True | 0 | ROZPOCET
| VV |  | Půdorys 3.NP: | [14 empty] | VV | 2 | 1 | True | 0 | ROZPOCET
| VV |  | "Překlad PR6:" 26 |  | 26 | [12 empty] | VV | 2 | 2 | True | 0 | ROZPOCET
| VV |  | "Překlad PR7:" 0 |  | 0 | [12 empty] | VV | 2 | 2 | True | 0 | ROZPOCET
| VV |  | Půdorys 4.NP: | [14 empty] | VV | 2 | 1 | True | 0 | ROZPOCET
| VV |  | "Překlad PR6:" 26 |  | 26 | [12 empty] | VV | 2 | 2 | True | 0 | ROZPOCET
| VV |  | "Překlad PR7:" 1 |  | 1 | [12 empty] | VV | 2 | 2 | True | 0 | ROZPOCET
| VV |  | Půdorys 5.NP: | [14 empty] | VV | 2 | 1 | True | 0 | ROZPOCET
| VV |  | "Překlad PR6:" 6 |  | 6 | [12 empty] | VV | 2 | 2 | True | 0 | ROZPOCET
| VV |  | "Překlad PR7:" 2 |  | 2 | [12 empty] | VV | 2 | 2 | True | 0 | ROZPOCET
| VV |  | Součet |  | 107 | [12 empty] | VV | 2 | 4 | True | 1 | ROZPOCET
288 | K | 763411116 | Sanitární příčky vhodné do mokrého prostředí dělící z kompaktních desek tl. 13 mm | m2 | 234.7 |  | 0 | CS ÚRS 2020 01 |  | základní |  | 0 | 0.02012 | 4.7222 | 0 | 0 | 4 | K | 2 |  |  |  | ROZPOCET | 0 | 0 | 0 | 0 | 0 | 1 | 0 | 4 | -1444074795
| PSC |  | Poznámka k souboru cen: 1. Množství měrných jednotek se u cen -1111 až -1116, -1211 až -1216, -2111 až -2114, -2211 až -2214 určuje v m2 plochy příčky bez výškově stavitelných nožek a dveří. 2. U cen -1111, -1121, -1211 je dřevotřísková deska tl. 18 mm opatřena z obou stran vysokotlakým laminátem tl. 0,8 mm. | [14 empty] | PSC | 2
| VV |  | "ozn.50" 1,50*2,00*1 |  | 3 | [12 empty] | VV | 2 | 2 | True | 0 | ROZPOCET
| VV |  | "ozn.51" (0,965+0,975+0,965+2*1,50)*2,00*4 |  | 47.24 | [12 empty] | VV | 2 | 2 | True | 0 | ROZPOCET
| VV |  | "ozn.52" (2,60+2,225)*2,00*4 |  | 38.6 | [12 empty] | VV | 2 | 2 | True | 0 | ROZPOCET
| VV |  | "ozn.53" 2,55*2,00*1 |  | 5.1 | [12 empty] | VV | 2 | 2 | True | 0 | ROZPOCET
| VV |  | "ozn.54" 0,85*2,00*1 |  | 1.7 | [12 empty] | VV | 2 | 2 | True | 0 | ROZPOCET
| VV |  | "ozn.55" (2*1,775+0,465+0,925+1,065+1,325)*2,00*1 |  | 14.66 | [12 empty] | VV | 2 | 2 | True | 0 | ROZPOCET
| VV |  | "ozn.56" (0,96+0,975+0,96+2*1,50)*2,00*1 |  | 11.79 | [12 empty] | VV | 2 | 2 | True | 0 | ROZPOCET
| VV |  | "ozn.57" (2,60+2,225)*2,00*4 |  | 38.6 | [12 empty] | VV | 2 | 2 | True | 0 | ROZPOCET
| VV |  | "ozn.58" (0,96+0,975+0,96+2*1,50)*2,00*3 |  | 35.37 | [12 empty] | VV | 2 | 2 | True | 0 | ROZPOCET
| VV |  | "ozn.59" (1,625+2,19+0,915)*2,00*2 |  | 18.92 | [12 empty] | VV | 2 | 2 | True | 0 | ROZPOCET
| VV |  | "ozn.60" (0,915+2,19+1,825)*2,00*2 |  | 19.72 | [12 empty] | VV | 2 | 2 | True | 0 | ROZPOCET
| VV |  | Součet |  | 234.7 | [12 empty] | VV | 2 | 4 | True | 1 | ROZPOCET
289 | K | 763411126 | Sanitární příčky vhodné do mokrého prostředí dveře vnitřní do sanitárních příček šířky do 800 mm, výšky do 2 000 mm z kompaktních desek včetně nerezového kování tl. 13 mm | kus | 54 |  | 0 | CS ÚRS 2020 01 |  | základní |  | 0 | 0.03058 | 1.6513 | 0 | 0 | 16 | K | 2 |  |  |  | ROZPOCET | 0 | 0 | 0 | 0 | 0 | 1 | 0 | 16 | -833785559
| PSC |  | Poznámka k souboru cen: 1. Množství měrných jednotek se u cen -1111 až -1116, -1211 až -1216, -2111 až -2114, -2211 až -2214 určuje v m2 plochy příčky bez výškově stavitelných nožek a dveří. 2. U cen -1111, -1121, -1211 je dřevotřísková deska tl. 18 mm opatřena z obou stran vysokotlakým laminátem tl. 0,8 mm. | [14 empty] | PSC | 2
| VV |  | "ozn.50" 1*1 |  | 1 | [12 empty] | VV | 2 | 2 | True | 0 | ROZPOCET
| VV |  | "ozn.51" 3*4 |  | 12 | [12 empty] | VV | 2 | 2 | True | 0 | ROZPOCET
| VV |  | "ozn.52" 2*4 |  | 8 | [12 empty] | VV | 2 | 2 | True | 0 | ROZPOCET
| VV |  | "ozn.53" 1*1 |  | 1 | [12 empty] | VV | 2 | 2 | True | 0 | ROZPOCET
| VV |  | "ozn.54" 1*1 |  | 1 | [12 empty] | VV | 2 | 2 | True | 0 | ROZPOCET
| VV |  | "ozn.55" 3*1 |  | 3 | [12 empty] | VV | 2 | 2 | True | 0 | ROZPOCET
| VV |  | "ozn.56" 3*1 |  | 3 | [12 empty] | VV | 2 | 2 | True | 0 | ROZPOCET
| VV |  | "ozn.57" 2*4 |  | 8 | [12 empty] | VV | 2 | 2 | True | 0 | ROZPOCET
| VV |  | "ozn.58" 3*3 |  | 9 | [12 empty] | VV | 2 | 2 | True | 0 | ROZPOCET
| VV |  | "ozn.59" 2*2 |  | 4 | [12 empty] | VV | 2 | 2 | True | 0 | ROZPOCET
| VV |  | "ozn.60" 2*2 |  | 4 | [12 empty] | VV | 2 | 2 | True | 0 | ROZPOCET
| VV |  | Součet |  | 54 | [12 empty] | VV | 2 | 4 | True | 1 | ROZPOCET
290 | K | 998763102 | Přesun hmot pro dřevostavby stanovený z hmotnosti přesunovaného materiálu vodorovná dopravní vzdálenost do 50 m v objektech výšky přes 12 do 24 m | t | 245.342 |  | 0 | CS ÚRS 2020 01 |  | základní |  | 0 | 0 | 0 | 0 | 0 | 16 | K | 2 |  |  |  | ROZPOCET | 0 | 0 | 0 | 0 | 0 | 1 | 0 | 16 | 156631899
| PSC |  | Poznámka k souboru cen: 1. Ceny pro přesun hmot stanovený z hmotnosti přesunovaného materiálu se použijí tehdy, pokud je možné určit hmotnost za celý stavební díl. Do této hmotnosti se započítává i hmotnost materiálů oceňovaných ve specifikaci. 2. Pokud nelze jednoznačně stanovit hmotnost přesunovaných materiálů, lze pro výpočet přesunu hmot použít orientačně procentní sazbu. Touto sazbou se vynásobí rozpočtové náklady za celý stavební díl včetně nákladů na materiál ve specifikacích. 3. Příplatek k cenám -3181 pro přesun prováděný bez použití mechanizace, tj. za ztížených podmínek, lze použít pouze pro hmotnost materiálu, která se tímto způsobem skutečně přemísťuje. U přesunu stanoveného procentní sazbou se ztížení přesunu ocení individuálně. | [14 empty] | PSC | 2
| D | 764 | Konstrukce klempířské |  |  |  | 0 |  |  |  |  | 0 |  | 4.3644 |  | 0 | 2 | D | 1 |  |  |  | ROZPOCET | [6 empty] | 0
291 | K | 712363352 | Povlakové krytiny střech plochých do 10° z tvarovaných poplastovaných lišt pro mPVC vnitřní koutová lišta rš 100 mm | m | 759.45 |  | 0 | CS ÚRS 2020 01 |  | základní |  | 0 | 0.0006 | 0.45567 | 0 | 0 | 16 | K | 2 |  |  |  | ROZPOCET | 0 | 0 | 0 | 0 | 0 | 1 | 0 | 16 | -1401696087
| PSC |  | Poznámka k souboru cen: 1. Položka -3344 se použije v případě, pokud položky -3311 až -3333 mají větší rozvinutou šířku. 2. V ceně -3344 nejsou započteny náklady na vytvoření ohybu. Tyto se oceňují příplatkem -3345 tohoto souboru cen. | [14 empty] | PSC | 2
| VV |  | dle tabulek PSV | [14 empty] | VV | 2 | 1 | True | 0 | ROZPOCET
| VV |  | ozn.200 | [14 empty] | VV | 2 | 1 | True | 0 | ROZPOCET
| VV |  | 759,45 |  | 759.45 | [12 empty] | VV | 2 | 2 | True | 0 | ROZPOCET
| VV |  | Součet |  | 759.45 | [12 empty] | VV | 2 | 4 | True | 1 | ROZPOCET
292 | K | 712363353 | Povlakové krytiny střech plochých do 10° z tvarovaných poplastovaných lišt pro mPVC vnější koutová lišta rš 100 mm | m | 471.57 |  | 0 | CS ÚRS 2020 01 |  | základní |  | 0 | 0.0006 | 0.28294 | 0 | 0 | 16 | K | 2 |  |  |  | ROZPOCET | 0 | 0 | 0 | 0 | 0 | 1 | 0 | 16 | 91553675
| PSC |  | Poznámka k souboru cen: 1. Položka -3344 se použije v případě, pokud položky -3311 až -3333 mají větší rozvinutou šířku. 2. V ceně -3344 nejsou započteny náklady na vytvoření ohybu. Tyto se oceňují příplatkem -3345 tohoto souboru cen. | [14 empty] | PSC | 2
| VV |  | dle tabulek PSV | [14 empty] | VV | 2 | 1 | True | 0 | ROZPOCET
| VV |  | ozn.201 | [14 empty] | VV | 2 | 1 | True | 0 | ROZPOCET
| VV |  | 471,57 |  | 471.57 | [12 empty] | VV | 2 | 2 | True | 0 | ROZPOCET
| VV |  | Součet |  | 471.57 | [12 empty] | VV | 2 | 4 | True | 1 | ROZPOCET
293 | K | 712363354 | Povlakové krytiny střech plochých do 10° z tvarovaných poplastovaných lišt pro mPVC stěnová lišta vyhnutá rš 71 mm | m | 287.88 |  | 0 | CS ÚRS 2020 01 |  | základní |  | 0 | 0.00043 | 0.12379 | 0 | 0 | 16 | K | 2 |  |  |  | ROZPOCET | 0 | 0 | 0 | 0 | 0 | 1 | 0 | 16 | 276271521
| PSC |  | Poznámka k souboru cen: 1. Položka -3344 se použije v případě, pokud položky -3311 až -3333 mají větší rozvinutou šířku. 2. V ceně -3344 nejsou započteny náklady na vytvoření ohybu. Tyto se oceňují příplatkem -3345 tohoto souboru cen. | [14 empty] | PSC | 2
| VV |  | dle tabulek PSV | [14 empty] | VV | 2 | 1 | True | 0 | ROZPOCET
| VV |  | ozn.202 | [14 empty] | VV | 2 | 1 | True | 0 | ROZPOCET
| VV |  | 287,88 |  | 287.88 | [12 empty] | VV | 2 | 2 | True | 0 | ROZPOCET
| VV |  | Součet |  | 287.88 | [12 empty] | VV | 2 | 4 | True | 1 | ROZPOCET
294 | K | 764225411 | Oplechování horních ploch zdí a nadezdívek (atik) z hliníkového plechu celoplošně lepené přes rš 800 mm | m2 | 596.125 |  | 0 | CS ÚRS 2020 01 |  | základní |  | 0 | 0.00397 | 2.3666 | 0 | 0 | 16 | K | 2 |  |  |  | ROZPOCET | 0 | 0 | 0 | 0 | 0 | 1 | 0 | 16 | -1738745081
| VV |  | dle tabulek PSV | [14 empty] | VV | 2 | 1 | True | 0 | ROZPOCET
| VV |  | "ozn.222" 115,60*1,16 |  | 134.096 | [12 empty] | VV | 2 | 2 | True | 0 | ROZPOCET
| VV |  | "ozn.223" 241,90*1,91 |  | 462.029 | [12 empty] | VV | 2 | 2 | True | 0 | ROZPOCET
| VV |  | Součet |  | 596.125 | [12 empty] | VV | 2 | 4 | True | 1 | ROZPOCET
295 | K | 764226443 | Oplechování parapetů z hliníkového plechu rovných celoplošně lepené, bez rohů rš 250 mm | m | 158.2 |  | 0 | CS ÚRS 2020 01 |  | základní |  | 0 | 0.00108 | 0.17086 | 0 | 0 | 16 | K | 2 |  |  |  | ROZPOCET | 0 | 0 | 0 | 0 | 0 | 1 | 0 | 16 | 750211908
| VV |  | dle tabulek PSV | [14 empty] | VV | 2 | 1 | True | 0 | ROZPOCET
| VV |  | "ozn.203" 25*1,00 |  | 25 | [12 empty] | VV | 2 | 2 | True | 0 | ROZPOCET
| VV |  | "ozn.205" 111*1,20 |  | 133.2 | [12 empty] | VV | 2 | 2 | True | 0 | ROZPOCET
| VV |  | Součet |  | 158.2 | [12 empty] | VV | 2 | 4 | True | 1 | ROZPOCET
296 | K | 764226444 | Oplechování parapetů z hliníkového plechu rovných celoplošně lepené, bez rohů rš 330 mm | m | 309.6 |  | 0 | CS ÚRS 2020 01 |  | základní |  | 0 | 0.00146 | 0.45202 | 0 | 0 | 16 | K | 2 |  |  |  | ROZPOCET | 0 | 0 | 0 | 0 | 0 | 1 | 0 | 16 | -1619465444
| VV |  | dle tabulek PSV | [14 empty] | VV | 2 | 1 | True | 0 | ROZPOCET
| VV |  | "ozn.206" 100*0,80 |  | 80 | [12 empty] | VV | 2 | 2 | True | 0 | ROZPOCET
| VV |  | "ozn.207 horní část" 50*1,20 |  | 60 | [12 empty] | VV | 2 | 2 | True | 0 | ROZPOCET
| VV |  | "ozn.208 horní část" 24*0,80 |  | 19.2 | [12 empty] | VV | 2 | 2 | True | 0 | ROZPOCET
| VV |  | "ozn.209" 6*4,80 |  | 28.8 | [12 empty] | VV | 2 | 2 | True | 0 | ROZPOCET
| VV |  | "on.210 horní část" 2*4,80 |  | 9.6 | [12 empty] | VV | 2 | 2 | True | 0 | ROZPOCET
| VV |  | "ozn.211 horní část" 1*10,00 |  | 10 | [12 empty] | VV | 2 | 2 | True | 0 | ROZPOCET
| VV |  | "ozn.212" 4*2,40 |  | 9.6 | [12 empty] | VV | 2 | 2 | True | 0 | ROZPOCET
| VV |  | "ozn.213" 6*5,60 |  | 33.6 | [12 empty] | VV | 2 | 2 | True | 0 | ROZPOCET
| VV |  | "ozn.214" 4*1,95 |  | 7.8 | [12 empty] | VV | 2 | 2 | True | 0 | ROZPOCET
| VV |  | "ozn.215" 2*3,20 |  | 6.4 | [12 empty] | VV | 2 | 2 | True | 0 | ROZPOCET
| VV |  | "ozn.216" 2*4,00 |  | 8 | [12 empty] | VV | 2 | 2 | True | 0 | ROZPOCET
| VV |  | "ozn.217" 4*4,80 |  | 19.2 | [12 empty] | VV | 2 | 2 | True | 0 | ROZPOCET
| VV |  | "ozn.218" 5*1,60 |  | 8 | [12 empty] | VV | 2 | 2 | True | 0 | ROZPOCET
| VV |  | "ozn.219" 1*2,80 |  | 2.8 | [12 empty] | VV | 2 | 2 | True | 0 | ROZPOCET
| VV |  | "ozn.220 - horní část" 2*2,40 |  | 4.8 | [12 empty] | VV | 2 | 2 | True | 0 | ROZPOCET
| VV |  | "ozn.221 horní číst" 2*0,90 |  | 1.8 | [12 empty] | VV | 2 | 2 | True | 0 | ROZPOCET
| VV |  | Součet |  | 309.6 | [12 empty] | VV | 2 | 4 | True | 1 | ROZPOCET
297 | K | 764226446 | Oplechování parapetů z hliníkového plechu rovných celoplošně lepené, bez rohů rš 500 mm | m | 77.2 |  | 0 | CS ÚRS 2020 01 |  | základní |  | 0 | 0.00213 | 0.16444 | 0 | 0 | 16 | K | 2 |  |  |  | ROZPOCET | 0 | 0 | 0 | 0 | 0 | 1 | 0 | 16 | -1799776126
| VV |  | dle tabulek PSV | [14 empty] | VV | 2 | 1 | True | 0 | ROZPOCET
| VV |  | "on.210 spodní část" 2*4,80 |  | 9.6 | [12 empty] | VV | 2 | 2 | True | 0 | ROZPOCET
| VV |  | "ozn.224" 67,60 |  | 67.6 | [12 empty] | VV | 2 | 2 | True | 0 | ROZPOCET
| VV |  | Součet |  | 77.2 | [12 empty] | VV | 2 | 4 | True | 1 | ROZPOCET
298 | K | 764226447 | Oplechování parapetů z hliníkového plechu rovných celoplošně lepené, bez rohů rš 670 mm | m | 9 |  | 0 | CS ÚRS 2020 01 |  | základní |  | 0 | 0.0027 | 0.0243 | 0 | 0 | 16 | K | 2 |  |  |  | ROZPOCET | 0 | 0 | 0 | 0 | 0 | 1 | 0 | 16 | 2102695118
| VV |  | dle tabulek PSV | [14 empty] | VV | 2 | 1 | True | 0 | ROZPOCET
| VV |  | "ozn.204" 9*1,00 |  | 9 | [12 empty] | VV | 2 | 2 | True | 0 | ROZPOCET
| VV |  | Součet |  | 9 | [12 empty] | VV | 2 | 4 | True | 1 | ROZPOCET
299 | K | 764226449 | Oplechování parapetů z hliníkového plechu rovných celoplošně lepené, bez rohů rš 800 mm | m | 95.8 |  | 0 | CS ÚRS 2020 01 |  | základní |  | 0 | 0.00338 | 0.3238 | 0 | 0 | 16 | K | 2 |  |  |  | ROZPOCET | 0 | 0 | 0 | 0 | 0 | 1 | 0 | 16 | -1331088679
| VV |  | dle tabulek PSV | [14 empty] | VV | 2 | 1 | True | 0 | ROZPOCET
| VV |  | "ozn.207 spodní část" 50*1,20 |  | 60 | [12 empty] | VV | 2 | 2 | True | 0 | ROZPOCET
| VV |  | "ozn.208 spodní část" 24*0,80 |  | 19.2 | [12 empty] | VV | 2 | 2 | True | 0 | ROZPOCET
| VV |  | "ozn.211 spodní část" 1*10,00 |  | 10 | [12 empty] | VV | 2 | 2 | True | 0 | ROZPOCET
| VV |  | "ozn.220 - spodní část" 2*2,40 |  | 4.8 | [12 empty] | VV | 2 | 2 | True | 0 | ROZPOCET
| VV |  | "ozn.221 spodní číst" 2*0,90 |  | 1.8 | [12 empty] | VV | 2 | 2 | True | 0 | ROZPOCET
| VV |  | Součet |  | 95.8 | [12 empty] | VV | 2 | 4 | True | 1 | ROZPOCET
300 | K | 998764103 | Přesun hmot pro konstrukce klempířské stanovený z hmotnosti přesunovaného materiálu vodorovná dopravní vzdálenost do 50 m v objektech výšky přes 12 do 24 m | t | 4.364 |  | 0 | CS ÚRS 2020 01 |  | základní |  | 0 | 0 | 0 | 0 | 0 | 16 | K | 2 |  |  |  | ROZPOCET | 0 | 0 | 0 | 0 | 0 | 1 | 0 | 16 | 2012272276
| PSC |  | Poznámka k souboru cen: 1. Ceny pro přesun hmot stanovený z hmotnosti přesunovaného materiálu se používají tehdy, pokud je možné určit hmotnost za celý stavební díl. Do této hmotnosti se započítává i hmotnost materiálů oceňovaných ve specifikaci. 2. Pokud nelze jednoznačně stanovit hmotnost přesunovaných materiálů, lze pro výpočet přesunu hmot použít orientačně procentní sazbu. Touto sazbou se vynásobí rozpočtové náklady za celý stavební díl včetně nákladů na materiál ve specifikacích. 3. Příplatek k cenám -4181 pro přesun prováděný bez použití mechanizace, tj. za ztížených podmínek, lze použít pouze pro hmotnost materiálu, která se tímto způsobem skutečně přemísťuje. | [14 empty] | PSC | 2
| D | 766 | Konstrukce truhlářské |  |  |  | 0 |  |  |  |  | 0 |  | 6.8221 |  | 0 | 2 | D | 1 |  |  |  | ROZPOCET | [6 empty] | 0
301 | K | 766660001 | Montáž dveřních křídel dřevěných nebo plastových otevíravých do ocelové zárubně povrchově upravených jednokřídlových, šířky do 800 mm | kus | 71 |  | 0 | CS ÚRS 2020 01 |  | základní |  | 0 | 0 | 0 | 0 | 0 | 16 | K | 2 |  |  |  | ROZPOCET | 0 | 0 | 0 | 0 | 0 | 1 | 0 | 16 | -19033772
| PSC |  | Poznámka k souboru cen: 1. Cenami -0021 až -0031, -0161 až -0163, -0181 až -0183, se oceňují dveře s protipožární odolností do 30 min. 2. V cenách -0201 až -0272 je započtena i montáž okopného plechu, stavěče křídel a držadel kyvných dveří. 3. V cenách -0351 až -0384 jsou započtené i náklady na osazení kování, vodícího trnu, seřízení pojezdů na stěnu a následné vyrovnání a seřízení dveřních křídel. 4. V cenách -0311 až -0324 nejsou započtené náklady na sestavení a osazení stavebního pouzdra, tyto náklady se oceňují cenami souboru cen 642 94-6 . . . Osazení stavebního pouzdra posuvných dveří do zděné příčky, katalogu 801-1 Budovy a haly - zděné a monolitické. | [14 empty] | PSC | 2
| VV |  | "ozn.61" 14+10 |  | 24 | [12 empty] | VV | 2 | 2 | True | 0 | ROZPOCET
| VV |  | "ozn.62" 7+7 |  | 14 | [12 empty] | VV | 2 | 2 | True | 0 | ROZPOCET
| VV |  | "ozn.65" 6+5 |  | 11 | [12 empty] | VV | 2 | 2 | True | 0 | ROZPOCET
| VV |  | "ozn.66" 1 |  | 1 | [12 empty] | VV | 2 | 2 | True | 0 | ROZPOCET
| VV |  | "ozn.67" 6+6 |  | 12 | [12 empty] | VV | 2 | 2 | True | 0 | ROZPOCET
| VV |  | "ozn.68" 1+2 |  | 3 | [12 empty] | VV | 2 | 2 | True | 0 | ROZPOCET
| VV |  | "ozn.69" 1 |  | 1 | [12 empty] | VV | 2 | 2 | True | 0 | ROZPOCET
| VV |  | "ozn.77" 1+2 |  | 3 | [12 empty] | VV | 2 | 2 | True | 0 | ROZPOCET
| VV |  | "ozn.78" 1+1 |  | 2 | [12 empty] | VV | 2 | 2 | True | 0 | ROZPOCET
| VV |  | Součet |  | 71 | [12 empty] | VV | 2 | 4 | True | 1 | ROZPOCET
302 | M | 61162085.1 | dveře jednokřídlé dřevotřískové povrch laminátový plné 700x2250mm HPL, bezfalcové, skrytý pant | kus | 14 |  | 0 | vlastní |  | základní |  | 0 | 0.0175 | 0.245 | 0 | 0 | 32 | M | 2 |  |  |  | ROZPOCET | 0 | 0 | 0 | 0 | 0 | 1 | 0 | 16 | 362633538
| VV |  | provedení dle tabulek PSV | [14 empty] | VV | 2 | 1 | True | 0 | ROZPOCET
| VV |  | "ozn.65" 6+5 |  | 11 | [12 empty] | VV | 2 | 2 | True | 0 | ROZPOCET
| VV |  | "ozn.66" 1 |  | 1 | [12 empty] | VV | 2 | 2 | True | 0 | ROZPOCET
| VV |  | "ozn.78" 1+1 |  | 2 | [12 empty] | VV | 2 | 2 | True | 0 | ROZPOCET
| VV |  | Součet |  | 14 | [12 empty] | VV | 2 | 4 | True | 1 | ROZPOCET
303 | M | 61162086.1 | dveře jednokřídlé dřevotřískové povrch laminátový plné 800x2250mm HPL, bezfalcové, skrytý pant | kus | 57 |  | 0 | vlastní |  | základní |  | 0 | 0.0195 | 1.1115 | 0 | 0 | 32 | M | 2 |  |  |  | ROZPOCET | 0 | 0 | 0 | 0 | 0 | 1 | 0 | 16 | 2037594053
| VV |  | provedení dle tabulek PSV | [14 empty] | VV | 2 | 1 | True | 0 | ROZPOCET
| VV |  | "ozn.61" 14+10 |  | 24 | [12 empty] | VV | 2 | 2 | True | 0 | ROZPOCET
| VV |  | "ozn.62" 7+7 |  | 14 | [12 empty] | VV | 2 | 2 | True | 0 | ROZPOCET
| VV |  | "ozn.67" 6+6 |  | 12 | [12 empty] | VV | 2 | 2 | True | 0 | ROZPOCET
| VV |  | "ozn.68" 1+2 |  | 3 | [12 empty] | VV | 2 | 2 | True | 0 | ROZPOCET
| VV |  | "ozn.69" 1 |  | 1 | [12 empty] | VV | 2 | 2 | True | 0 | ROZPOCET
| VV |  | "ozn.77" 1+2 |  | 3 | [12 empty] | VV | 2 | 2 | True | 0 | ROZPOCET
| VV |  | Součet |  | 57 | [12 empty] | VV | 2 | 4 | True | 1 | ROZPOCET
304 | K | 766660002 | Montáž dveřních křídel dřevěných nebo plastových otevíravých do ocelové zárubně povrchově upravených jednokřídlových, šířky přes 800 mm | kus | 45 |  | 0 | CS ÚRS 2020 01 |  | základní |  | 0 | 0 | 0 | 0 | 0 | 16 | K | 2 |  |  |  | ROZPOCET | 0 | 0 | 0 | 0 | 0 | 1 | 0 | 16 | 654653697
| PSC |  | Poznámka k souboru cen: 1. Cenami -0021 až -0031, -0161 až -0163, -0181 až -0183, se oceňují dveře s protipožární odolností do 30 min. 2. V cenách -0201 až -0272 je započtena i montáž okopného plechu, stavěče křídel a držadel kyvných dveří. 3. V cenách -0351 až -0384 jsou započtené i náklady na osazení kování, vodícího trnu, seřízení pojezdů na stěnu a následné vyrovnání a seřízení dveřních křídel. 4. V cenách -0311 až -0324 nejsou započtené náklady na sestavení a osazení stavebního pouzdra, tyto náklady se oceňují cenami souboru cen 642 94-6 . . . Osazení stavebního pouzdra posuvných dveří do zděné příčky, katalogu 801-1 Budovy a haly - zděné a monolitické. | [14 empty] | PSC | 2
| VV |  | "ozn.63" 18+18 |  | 36 | [12 empty] | VV | 2 | 2 | True | 0 | ROZPOCET
| VV |  | "ozn.64" 4+4 |  | 8 | [12 empty] | VV | 2 | 2 | True | 0 | ROZPOCET
| VV |  | "ozn.75" 1 |  | 1 | [12 empty] | VV | 2 | 2 | True | 0 | ROZPOCET
| VV |  | Součet |  | 45 | [12 empty] | VV | 2 | 4 | True | 1 | ROZPOCET
305 | M | 61162087 | dveře jednokřídlé dřevotřískové povrch laminátový plné 900x2250mm HPL, bezfalcové, skrytý pant | kus | 45 |  | 0 | CS ÚRS 2020 01 |  | základní |  | 0 | 0.0205 | 0.9225 | 0 | 0 | 32 | M | 2 |  |  |  | ROZPOCET | 0 | 0 | 0 | 0 | 0 | 1 | 0 | 16 | -1284119927
| VV |  | provedení dle tabulek PSV | [14 empty] | VV | 2 | 1 | True | 0 | ROZPOCET
| VV |  | "ozn.63" 18+18 |  | 36 | [12 empty] | VV | 2 | 2 | True | 0 | ROZPOCET
| VV |  | "ozn.64" 4+4 |  | 8 | [12 empty] | VV | 2 | 2 | True | 0 | ROZPOCET
| VV |  | "ozn.75" 1 |  | 1 | [12 empty] | VV | 2 | 2 | True | 0 | ROZPOCET
| VV |  | Součet |  | 45 | [12 empty] | VV | 2 | 4 | True | 1 | ROZPOCET
306 | K | 766660021 | Montáž dveřních křídel dřevěných nebo plastových otevíravých do ocelové zárubně protipožárních jednokřídlových, šířky do 800 mm | kus | 30 |  | 0 | CS ÚRS 2020 01 |  | základní |  | 0 | 0 | 0 | 0 | 0 | 16 | K | 2 |  |  |  | ROZPOCET | 0 | 0 | 0 | 0 | 0 | 1 | 0 | 16 | 963354851
| PSC |  | Poznámka k souboru cen: 1. Cenami -0021 až -0031, -0161 až -0163, -0181 až -0183, se oceňují dveře s protipožární odolností do 30 min. 2. V cenách -0201 až -0272 je započtena i montáž okopného plechu, stavěče křídel a držadel kyvných dveří. 3. V cenách -0351 až -0384 jsou započtené i náklady na osazení kování, vodícího trnu, seřízení pojezdů na stěnu a následné vyrovnání a seřízení dveřních křídel. 4. V cenách -0311 až -0324 nejsou započtené náklady na sestavení a osazení stavebního pouzdra, tyto náklady se oceňují cenami souboru cen 642 94-6 . . . Osazení stavebního pouzdra posuvných dveří do zděné příčky, katalogu 801-1 Budovy a haly - zděné a monolitické. | [14 empty] | PSC | 2
| VV |  | "ozn.72" 11+11 |  | 22 | [12 empty] | VV | 2 | 2 | True | 0 | ROZPOCET
| VV |  | "ozn.74" 4+4 |  | 8 | [12 empty] | VV | 2 | 2 | True | 0 | ROZPOCET
| VV |  | Součet |  | 30 | [12 empty] | VV | 2 | 4 | True | 1 | ROZPOCET
307 | M | 61162098.1 | dveře jednokřídlé dřevotřískové protipožární EI 15 D3 povrch laminátový plné 800x2250mm HPL bezfalcové skrytý pant | kus | 8 |  | 0 | vlastní |  | základní |  | 0 | 0.0195 | 0.156 | 0 | 0 | 32 | M | 2 |  |  |  | ROZPOCET | 0 | 0 | 0 | 0 | 0 | 1 | 0 | 16 | 1311182815
| VV |  | provedení dle tabulek PSV | [14 empty] | VV | 2 | 1 | True | 0 | ROZPOCET
| VV |  | "ozn.74" 4+4 |  | 8 | [12 empty] | VV | 2 | 2 | True | 0 | ROZPOCET
| VV |  | Součet |  | 8 | [12 empty] | VV | 2 | 4 | True | 1 | ROZPOCET
308 | M | 61162098.1sm | dveře jednokřídlé dřevotřískové protipožární EI (EW) 30 D3 povrch laminátový plné 800x2250mm HPL bezfalcové skrytý pant kouřotěsné | kus | 22 |  | 0 | vlastní |  | základní |  | 0 | 0.0195 | 0.429 | 0 | 0 | 32 | M | 2 |  |  |  | ROZPOCET | 0 | 0 | 0 | 0 | 0 | 1 | 0 | 16 | 1811568955
| VV |  | provedení dle tabulek PSV | [14 empty] | VV | 2 | 1 | True | 0 | ROZPOCET
| VV |  | "ozn.72" 11+11 |  | 22 | [12 empty] | VV | 2 | 2 | True | 0 | ROZPOCET
| VV |  | Součet |  | 22 | [12 empty] | VV | 2 | 4 | True | 1 | ROZPOCET
309 | K | 766660022 | Montáž dveřních křídel dřevěných nebo plastových otevíravých do ocelové zárubně protipožárních jednokřídlových, šířky přes 800 mm | kus | 24 |  | 0 | CS ÚRS 2020 01 |  | základní |  | 0 | 0 | 0 | 0 | 0 | 16 | K | 2 |  |  |  | ROZPOCET | 0 | 0 | 0 | 0 | 0 | 1 | 0 | 16 | -801517536
| PSC |  | Poznámka k souboru cen: 1. Cenami -0021 až -0031, -0161 až -0163, -0181 až -0183, se oceňují dveře s protipožární odolností do 30 min. 2. V cenách -0201 až -0272 je započtena i montáž okopného plechu, stavěče křídel a držadel kyvných dveří. 3. V cenách -0351 až -0384 jsou započtené i náklady na osazení kování, vodícího trnu, seřízení pojezdů na stěnu a následné vyrovnání a seřízení dveřních křídel. 4. V cenách -0311 až -0324 nejsou započtené náklady na sestavení a osazení stavebního pouzdra, tyto náklady se oceňují cenami souboru cen 642 94-6 . . . Osazení stavebního pouzdra posuvných dveří do zděné příčky, katalogu 801-1 Budovy a haly - zděné a monolitické. | [14 empty] | PSC | 2
| VV |  | "ozn.70" 5+5 |  | 10 | [12 empty] | VV | 2 | 2 | True | 0 | ROZPOCET
| VV |  | "ozn.73" 5+5 |  | 10 | [12 empty] | VV | 2 | 2 | True | 0 | ROZPOCET
| VV |  | "ozn.76" 2 |  | 2 | [12 empty] | VV | 2 | 2 | True | 0 | ROZPOCET
| VV |  | "ozn.79" 1+1 |  | 2 | [12 empty] | VV | 2 | 2 | True | 0 | ROZPOCET
| VV |  | Součet |  | 24 | [12 empty] | VV | 2 | 4 | True | 1 | ROZPOCET
310 | M | 61165314.1 | dveře jednokřídlé dřevotřískové protipožární EI (EW) 30 D3 povrch laminátový plné 900x2250mm HPL, bezfalcové skrytý pant | kus | 12 |  | 0 | vlastní |  | základní |  | 0 | 0.043 | 0.516 | 0 | 0 | 32 | M | 2 |  |  |  | ROZPOCET | 0 | 0 | 0 | 0 | 0 | 1 | 0 | 16 | -1757568941
| VV |  | provedení dle tabulek PSV | [14 empty] | VV | 2 | 1 | True | 0 | ROZPOCET
| VV |  | "ozn.70" 5+5 |  | 10 | [12 empty] | VV | 2 | 2 | True | 0 | ROZPOCET
| VV |  | "ozn.76" 2 |  | 2 | [12 empty] | VV | 2 | 2 | True | 0 | ROZPOCET
| VV |  | Součet |  | 12 | [12 empty] | VV | 2 | 4 | True | 1 | ROZPOCET
311 | M | 61165314.1sm | dveře jednokřídlé dřevotřískové protipožární EI (EW) 30 D3 povrch laminátový plné 900x2250mm HPL, bezfalcové skrytý pant, kouřotěsné | kus | 10 |  | 0 | vlastní |  | základní |  | 0 | 0.043 | 0.43 | 0 | 0 | 32 | M | 2 |  |  |  | ROZPOCET | 0 | 0 | 0 | 0 | 0 | 1 | 0 | 16 | 1883105454
| VV |  | provedení dle tabulek PSV | [14 empty] | VV | 2 | 1 | True | 0 | ROZPOCET
| VV |  | "ozn.73" 5+5 |  | 10 | [12 empty] | VV | 2 | 2 | True | 0 | ROZPOCET
| VV |  | Součet |  | 10 | [12 empty] | VV | 2 | 4 | True | 1 | ROZPOCET
312 | M | 61165314.0 | dveře jednokřídlé dřevotřískové protipožární EW 15 D3 povrch laminátový plné 900x1970mm HPL, bezfalcové skrytý pant | kus | 2 |  | 0 | vlastní |  | základní |  | 0 | 0.043 | 0.086 | 0 | 0 | 32 | M | 2 |  |  |  | ROZPOCET | 0 | 0 | 0 | 0 | 0 | 1 | 0 | 16 | 459131888
| VV |  | provedení dle tabulek PSV | [14 empty] | VV | 2 | 1 | True | 0 | ROZPOCET
| VV |  | "ozn.79" 1+1 |  | 2 | [12 empty] | VV | 2 | 2 | True | 0 | ROZPOCET
| VV |  | Součet |  | 2 | [12 empty] | VV | 2 | 4 | True | 1 | ROZPOCET
313 | K | 766660717 | Montáž dveřních doplňků samozavírače na zárubeň ocelovou | kus | 90 |  | 0 | CS ÚRS 2020 01 |  | základní |  | 0 | 0 | 0 | 0 | 0 | 16 | K | 2 |  |  |  | ROZPOCET | 0 | 0 | 0 | 0 | 0 | 1 | 0 | 16 | -1437839667
| VV |  | "ozn.63" 18+18 |  | 36 | [12 empty] | VV | 2 | 2 | True | 0 | ROZPOCET
| VV |  | "ozn.65" 6+5 |  | 11 | [12 empty] | VV | 2 | 2 | True | 0 | ROZPOCET
| VV |  | "ozn.68" 1+2 |  | 3 | [12 empty] | VV | 2 | 2 | True | 0 | ROZPOCET
| VV |  | "ozn.71" 1 |  | 1 | [12 empty] | VV | 2 | 2 | True | 0 | ROZPOCET
| VV |  | "ozn.72" 11+11 |  | 22 | [12 empty] | VV | 2 | 2 | True | 0 | ROZPOCET
| VV |  | "ozn.73" 5+5 |  | 10 | [12 empty] | VV | 2 | 2 | True | 0 | ROZPOCET
| VV |  | "ozn.76" 2 |  | 2 | [12 empty] | VV | 2 | 2 | True | 0 | ROZPOCET
| VV |  | "ozn.77" 1+2 |  | 3 | [12 empty] | VV | 2 | 2 | True | 0 | ROZPOCET
| VV |  | "ozn.79" 1+1 |  | 2 | [12 empty] | VV | 2 | 2 | True | 0 | ROZPOCET
| VV |  | Součet |  | 90 | [12 empty] | VV | 2 | 4 | True | 1 | ROZPOCET
314 | M | 54917265 | samozavírač dveří hydraulický | kus | 90 |  | 0 | CS ÚRS 2020 01 |  | základní |  | 0 | 0.0047 | 0.423 | 0 | 0 | 32 | M | 2 |  |  |  | ROZPOCET | 0 | 0 | 0 | 0 | 0 | 1 | 0 | 16 | -166066405
315 | K | 766660729 | Montáž dveřních doplňků dveřního kování interiérového štítku s klikou | kus | 169 |  | 0 | CS ÚRS 2020 01 |  | základní |  | 0 | 0 | 0 | 0 | 0 | 16 | K | 2 |  |  |  | ROZPOCET | 0 | 0 | 0 | 0 | 0 | 1 | 0 | 16 | 244543133
| VV |  | 71+45+30+24 |  | 170 | [12 empty] | VV | 2 | 2 | True | 0 | ROZPOCET
| VV |  | "odpočet paniková hrazda" -1 |  | -1 | [12 empty] | VV | 2 | 2 | True | 0 | ROZPOCET
| VV |  | Součet |  | 169 | [12 empty] | VV | 2 | 4 | True | 1 | ROZPOCET
316 | M | 54914620 | kování dveřní vrchní klika včetně rozet a montážního materiálu HR PZ nerez PK | kus | 169 |  | 0 | CS ÚRS 2020 01 |  | základní |  | 0 | 0.0012 | 0.2028 | 0 | 0 | 32 | M | 2 |  |  |  | ROZPOCET | 0 | 0 | 0 | 0 | 0 | 1 | 0 | 16 | 528360015
317 | K | 766660734 | Montáž dveřních doplňků dveřního kování bezpečnostního panikového kování | kus | 1 |  | 0 | CS ÚRS 2020 01 |  | základní |  | 0 | 0 | 0 | 0 | 0 | 16 | K | 2 |  |  |  | ROZPOCET | 0 | 0 | 0 | 0 | 0 | 1 | 0 | 16 | -1686097332
| VV |  | "ozn.75" 1 |  | 1 | [12 empty] | VV | 2 | 2 | True | 0 | ROZPOCET
| VV |  | Součet |  | 1 | [12 empty] | VV | 2 | 4 | True | 1 | ROZPOCET
318 | M | 766-pan01 | Panikové kování - paniková hrazda | kus | 1 |  | 0 | vlastní |  | základní |  | 0 | 0 | 0 | 0 | 0 | 32 | M | 2 |  |  |  | ROZPOCET | 0 | 0 | 0 | 0 | 0 | 1 | 0 | 16 | 528435771
319 | K | 766694111 | Montáž ostatních truhlářských konstrukcí parapetních desek dřevěných nebo plastových šířky do 300 mm, délky do 1000 mm | kus | 30 |  | 0 | CS ÚRS 2020 01 |  | základní |  | 0 | 0 | 0 | 0 | 0 | 16 | K | 2 |  |  |  | ROZPOCET | 0 | 0 | 0 | 0 | 0 | 1 | 0 | 16 | 1204079607
| PSC |  | Poznámka k souboru cen: 1. Vcenách 766 69 - 3421 a 3422 jsou započteny i náklady na zaměření zřizovaných otvorů. 2. V cenách 766 69 - 4111 až 4124 jsou započteny i náklady na zaměření, vyklínování, horizontální i vertikální vyrovnání, ukotvení a vyplnění spáry mezi parapetem a ostěním polyuretanovou pěnou, včetně zednického začištění. 3. Cenami -97 . . nelze oceňovat venkovní krycí lišty balkónových dveří; tato montáž se oceňuje cenou -1610. | [14 empty] | PSC | 2
| VV |  | "ozn.01" 23 |  | 23 | [12 empty] | VV | 2 | 2 | True | 0 | ROZPOCET
| VV |  | "ozn.05" 4 |  | 4 | [12 empty] | VV | 2 | 2 | True | 0 | ROZPOCET
| VV |  | "ozn.17" 2 |  | 2 | [12 empty] | VV | 2 | 2 | True | 0 | ROZPOCET
| VV |  | "ozn.18" 1 |  | 1 | [12 empty] | VV | 2 | 2 | True | 0 | ROZPOCET
| VV |  | Součet |  | 30 | [12 empty] | VV | 2 | 4 | True | 1 | ROZPOCET
320 | M | 61144402 | parapet plastový vnitřní komůrkový 305x20x1000mm | m | 29.3 |  | 0 | CS ÚRS 2020 01 |  | základní |  | 0 | 0.0018 | 0.05274 | 0 | 0 | 32 | M | 2 |  |  |  | ROZPOCET | 0 | 0 | 0 | 0 | 0 | 1 | 0 | 16 | -176088519
| VV |  | "ozn.01" 23*1,00 |  | 23 | [12 empty] | VV | 2 | 2 | True | 0 | ROZPOCET
| VV |  | "ozn.05" 4*0,90 |  | 3.6 | [12 empty] | VV | 2 | 2 | True | 0 | ROZPOCET
| VV |  | "ozn.17" 2*0,90 |  | 1.8 | [12 empty] | VV | 2 | 2 | True | 0 | ROZPOCET
| VV |  | "ozn.18" 1*0,90 |  | 0.9 | [12 empty] | VV | 2 | 2 | True | 0 | ROZPOCET
| VV |  | Součet |  | 29.3 | [12 empty] | VV | 2 | 4 | True | 1 | ROZPOCET
321 | M | 61144019 | koncovka k parapetu plastovému vnitřnímu 1 pár | sada | 30 |  | 0 | CS ÚRS 2020 01 |  | základní |  | 0 | 0.0002 | 0.006 | 0 | 0 | 32 | M | 2 |  |  |  | ROZPOCET | 0 | 0 | 0 | 0 | 0 | 1 | 0 | 16 | 1447934907
322 | K | 766694112 | Montáž ostatních truhlářských konstrukcí parapetních desek dřevěných nebo plastových šířky do 300 mm, délky přes 1000 do 1600 mm | kus | 14 |  | 0 | CS ÚRS 2020 01 |  | základní |  | 0 | 0 | 0 | 0 | 0 | 16 | K | 2 |  |  |  | ROZPOCET | 0 | 0 | 0 | 0 | 0 | 1 | 0 | 16 | -847721879
| PSC |  | Poznámka k souboru cen: 1. Vcenách 766 69 - 3421 a 3422 jsou započteny i náklady na zaměření zřizovaných otvorů. 2. V cenách 766 69 - 4111 až 4124 jsou započteny i náklady na zaměření, vyklínování, horizontální i vertikální vyrovnání, ukotvení a vyplnění spáry mezi parapetem a ostěním polyuretanovou pěnou, včetně zednického začištění. 3. Cenami -97 . . nelze oceňovat venkovní krycí lišty balkónových dveří; tato montáž se oceňuje cenou -1610. | [14 empty] | PSC | 2
| VV |  | "ozn.04" 12 |  | 12 | [12 empty] | VV | 2 | 2 | True | 0 | ROZPOCET
| VV |  | "ozn.44" 2 |  | 2 | [12 empty] | VV | 2 | 2 | True | 0 | ROZPOCET
| VV |  | Součet |  | 14 | [12 empty] | VV | 2 | 4 | True | 1 | ROZPOCET
323 | M | 61144402 | parapet plastový vnitřní komůrkový 305x20x1000mm | m | 18.2 |  | 0 | CS ÚRS 2020 01 |  | základní |  | 0 | 0.0018 | 0.03276 | 0 | 0 | 32 | M | 2 |  |  |  | ROZPOCET | 0 | 0 | 0 | 0 | 0 | 1 | 0 | 16 | 1450461410
| VV |  | "ozn.04" 12*1,30 |  | 15.6 | [12 empty] | VV | 2 | 2 | True | 0 | ROZPOCET
| VV |  | "ozn.44" 2*1,30 |  | 2.6 | [12 empty] | VV | 2 | 2 | True | 0 | ROZPOCET
| VV |  | Součet |  | 18.2 | [12 empty] | VV | 2 | 4 | True | 1 | ROZPOCET
324 | M | 61144019 | koncovka k parapetu plastovému vnitřnímu 1 pár | sada | 14 |  | 0 | CS ÚRS 2020 01 |  | základní |  | 0 | 0.0002 | 0.0028 | 0 | 0 | 32 | M | 2 |  |  |  | ROZPOCET | 0 | 0 | 0 | 0 | 0 | 1 | 0 | 16 | -952475532
325 | K | 766694113 | Montáž ostatních truhlářských konstrukcí parapetních desek dřevěných nebo plastových šířky do 300 mm, délky přes 1600 do 2600 mm | kus | 5 |  | 0 | CS ÚRS 2020 01 |  | základní |  | 0 | 0 | 0 | 0 | 0 | 16 | K | 2 |  |  |  | ROZPOCET | 0 | 0 | 0 | 0 | 0 | 1 | 0 | 16 | 1650637201
| PSC |  | Poznámka k souboru cen: 1. Vcenách 766 69 - 3421 a 3422 jsou započteny i náklady na zaměření zřizovaných otvorů. 2. V cenách 766 69 - 4111 až 4124 jsou započteny i náklady na zaměření, vyklínování, horizontální i vertikální vyrovnání, ukotvení a vyplnění spáry mezi parapetem a ostěním polyuretanovou pěnou, včetně zednického začištění. 3. Cenami -97 . . nelze oceňovat venkovní krycí lišty balkónových dveří; tato montáž se oceňuje cenou -1610. | [14 empty] | PSC | 2
| VV |  | "ozn.16" 4 |  | 4 | [12 empty] | VV | 2 | 2 | True | 0 | ROZPOCET
| VV |  | "ozn.22" 1 |  | 1 | [12 empty] | VV | 2 | 2 | True | 0 | ROZPOCET
| VV |  | Součet |  | 5 | [12 empty] | VV | 2 | 4 | True | 1 | ROZPOCET
326 | M | 61144402 | parapet plastový vnitřní komůrkový 305x20x1000mm | m | 8.5 |  | 0 | CS ÚRS 2020 01 |  | základní |  | 0 | 0.0018 | 0.0153 | 0 | 0 | 32 | M | 2 |  |  |  | ROZPOCET | 0 | 0 | 0 | 0 | 0 | 1 | 0 | 16 | -31942015
| VV |  | "ozn.16" 4*1,70 |  | 6.8 | [12 empty] | VV | 2 | 2 | True | 0 | ROZPOCET
| VV |  | "ozn.22" 1*1,70 |  | 1.7 | [12 empty] | VV | 2 | 2 | True | 0 | ROZPOCET
| VV |  | Součet |  | 8.5 | [12 empty] | VV | 2 | 4 | True | 1 | ROZPOCET
327 | M | 61144019 | koncovka k parapetu plastovému vnitřnímu 1 pár | sada | 5 |  | 0 | CS ÚRS 2020 01 |  | základní |  | 0 | 0.0002 | 0.001 | 0 | 0 | 32 | M | 2 |  |  |  | ROZPOCET | 0 | 0 | 0 | 0 | 0 | 1 | 0 | 16 | -42024930
328 | K | 766694114 | Montáž ostatních truhlářských konstrukcí parapetních desek dřevěných nebo plastových šířky do 300 mm, délky přes 2600 mm | kus | 17 |  | 0 | CS ÚRS 2020 01 |  | základní |  | 0 | 0 | 0 | 0 | 0 | 16 | K | 2 |  |  |  | ROZPOCET | 0 | 0 | 0 | 0 | 0 | 1 | 0 | 16 | -923867469
| PSC |  | Poznámka k souboru cen: 1. Vcenách 766 69 - 3421 a 3422 jsou započteny i náklady na zaměření zřizovaných otvorů. 2. V cenách 766 69 - 4111 až 4124 jsou započteny i náklady na zaměření, vyklínování, horizontální i vertikální vyrovnání, ukotvení a vyplnění spáry mezi parapetem a ostěním polyuretanovou pěnou, včetně zednického začištění. 3. Cenami -97 . . nelze oceňovat venkovní krycí lišty balkónových dveří; tato montáž se oceňuje cenou -1610. | [14 empty] | PSC | 2
| VV |  | "ozn.14" 3+3 |  | 6 | [12 empty] | VV | 2 | 2 | True | 0 | ROZPOCET
| VV |  | "ozn.15" 2+2 |  | 4 | [12 empty] | VV | 2 | 2 | True | 0 | ROZPOCET
| VV |  | "ozn.19" 1+1 |  | 2 | [12 empty] | VV | 2 | 2 | True | 0 | ROZPOCET
| VV |  | "ozn.20" 1+1 |  | 2 | [12 empty] | VV | 2 | 2 | True | 0 | ROZPOCET
| VV |  | "ozn.21" 1+1 |  | 2 | [12 empty] | VV | 2 | 2 | True | 0 | ROZPOCET
| VV |  | "ozn.23" 1 |  | 1 | [12 empty] | VV | 2 | 2 | True | 0 | ROZPOCET
| VV |  | Součet |  | 17 | [12 empty] | VV | 2 | 4 | True | 1 | ROZPOCET
329 | M | 61144402 | parapet plastový vnitřní komůrkový 305x20x1000mm | m | 81.3 |  | 0 | CS ÚRS 2020 01 |  | základní |  | 0 | 0.0018 | 0.14634 | 0 | 0 | 32 | M | 2 |  |  |  | ROZPOCET | 0 | 0 | 0 | 0 | 0 | 1 | 0 | 16 | 476292643
| VV |  | "ozn.14" (3+3)*5,70 |  | 34.2 | [12 empty] | VV | 2 | 2 | True | 0 | ROZPOCET
| VV |  | "ozn.15" (2+2)*4,90 |  | 19.6 | [12 empty] | VV | 2 | 2 | True | 0 | ROZPOCET
| VV |  | "ozn.19" (1+1)*4,10 |  | 8.2 | [12 empty] | VV | 2 | 2 | True | 0 | ROZPOCET
| VV |  | "ozn.20" (1+1)*3,30 |  | 6.6 | [12 empty] | VV | 2 | 2 | True | 0 | ROZPOCET
| VV |  | "ozn.21" (1+1)*4,90 |  | 9.8 | [12 empty] | VV | 2 | 2 | True | 0 | ROZPOCET
| VV |  | "ozn.23" 1*2,90 |  | 2.9 | [12 empty] | VV | 2 | 2 | True | 0 | ROZPOCET
| VV |  | Součet |  | 81.3 | [12 empty] | VV | 2 | 4 | True | 1 | ROZPOCET
330 | M | 61144019 | koncovka k parapetu plastovému vnitřnímu 1 pár | sada | 17 |  | 0 | CS ÚRS 2020 01 |  | základní |  | 0 | 0.0002 | 0.0034 | 0 | 0 | 32 | M | 2 |  |  |  | ROZPOCET | 0 | 0 | 0 | 0 | 0 | 1 | 0 | 16 | 1017002347
331 | K | 766900080 | Dodávka a montáž dřevěný květník 1500x1500x1200mm, materiál červený cedr, extrud.polystyren, nerezová vnitřní vana - provedení dle tabulek PSV ozn.80 | kus | 4 |  | 0 | vlastní |  | základní |  | 0 | 0.46 | 1.84 | 0 | 0 | 16 | K | 2 |  |  |  | ROZPOCET | 0 | 0 | 0 | 0 | 0 | 1 | 0 | 16 | -1659606803
332 | K | 766900081 | Dodávka a montáž dřevěný podsedák z červeného cedru 600x1500mm - provedení dle tabulek PSV ozn.81 | kus | 4 |  | 0 | vlastní |  | základní |  | 0 | 0.05 | 0.2 | 0 | 0 | 16 | K | 2 |  |  |  | ROZPOCET | 0 | 0 | 0 | 0 | 0 | 1 | 0 | 16 | -1390495136
333 | K | 998766103 | Přesun hmot pro konstrukce truhlářské stanovený z hmotnosti přesunovaného materiálu vodorovná dopravní vzdálenost do 50 m v objektech výšky přes 12 do 24 m | t | 6.822 |  | 0 | CS ÚRS 2020 01 |  | základní |  | 0 | 0 | 0 | 0 | 0 | 16 | K | 2 |  |  |  | ROZPOCET | 0 | 0 | 0 | 0 | 0 | 1 | 0 | 16 | 1881122034
| PSC |  | Poznámka k souboru cen: 1. Ceny pro přesun hmot stanovený z hmotnosti přesunovaného materiálu se používají tehdy, pokud je možné určit hmotnost za celý stavební díl. Do této hmotnosti se započítává i hmotnost materiálů oceňovaných ve specifikaci. 2. Pokud nelze jednoznačně stanovit hmotnost přesunovaných materiálů, lze pro výpočet přesunu hmot použít orientačně procentní sazbu. Touto sazbou se vynásobí rozpočtové náklady za celý stavební díl včetně nákladů na materiál ve specifikacích. 3. Příplatek k cenám -6181 pro přesun prováděný bez použití mechanizace, tj. za ztížených podmínek, lze použít pouze pro hmotnost materiálu, která se tímto způsobem skutečně přemísťuje. | [14 empty] | PSC | 2
| D | 767 | Konstrukce zámečnické |  |  |  | 0 |  |  |  |  | 0 |  | 94.0633 |  | 0 | 2 | D | 1 |  |  |  | ROZPOCET | [6 empty] | 0
334 | K | 767113110 | Montáž stěn a příček pro zasklení z hliníkových profilů, plochy jednotlivých stěn do 6 m2 | m2 | 470.69 |  | 0 | CS ÚRS 2020 01 |  | základní |  | 0 | 5e-05 | 0.023534 | 0 | 0 | 16 | K | 2 |  |  |  | ROZPOCET | 0 | 0 | 0 | 0 | 0 | 1 | 0 | 16 | -584454833
| PSC |  | Poznámka k souboru cen: 1. V cenách nejsou započteny náklady na: a) montáž lištování hliníkovými profily, potního žlábku a okopových plechů; tyto práce se oceňují cenami 767 89-6110 až –6120 Montáž lišt a okopových plechů, b) montáž těsnění stěn; tyto práce se oceňují cenami 767 62-6101 až -6103 Montáž těsnění oken, c) montáž výplně stěn tvarovaným plechem; tyto práce se oceňují cenami 767 13-7511 až -7513 Montáž obložení plechem tvarovaným. d) zhotovení otvoru ve výplni stěn a příček plechem; tyto práce se oceňují cenami 767 13-7601 až -7613 Zhotovení otvoru v plechu ocelovém, e) montáž ocelových krycích lišt jednostranně; tyto práce se oceňují cenami 767 62-71 Montáž krycích ocelových lišt, množství se určuje v m jako 1/2 (spoje dvou kovových prvků) nebo 1/4 (krajový prvek) délky olištovávaného prvku. 2. V cenách 767 11-1110 až -1180 není započtena montáž spojení stěn z dílů před osazením; tyto práce se oceňují cenou 767 64-8351 Spojení dveří a stěn. | [14 empty] | PSC | 2
| VV |  | "ozn.31" 1,50*2,70*1 |  | 4.05 | [12 empty] | VV | 2 | 2 | True | 0 | ROZPOCET
| VV |  | "ozn.32" 1,50*2,70*90 |  | 364.5 | [12 empty] | VV | 2 | 2 | True | 0 | ROZPOCET
| VV |  | "ozn.33" 1,50*2,70*9 |  | 36.45 | [12 empty] | VV | 2 | 2 | True | 0 | ROZPOCET
| VV |  | "ozn.34" 1,40*2,70*(6+5) |  | 41.58 | [12 empty] | VV | 2 | 2 | True | 0 | ROZPOCET
| VV |  | "ozn.35" 1,50*2,70*3 |  | 12.15 | [12 empty] | VV | 2 | 2 | True | 0 | ROZPOCET
| VV |  | "ozn.37" 2,60*2,30*2 |  | 11.96 | [12 empty] | VV | 2 | 2 | True | 0 | ROZPOCET
| VV |  | Součet |  | 470.69 | [12 empty] | VV | 2 | 4 | True | 1 | ROZPOCET
335 | M | 55341015.p2sm | stěna Al otevíravé/sklopné sklo EI30-DP1 Sm | m2 | 94.04 |  | 0 | vlastní |  | základní |  | 0 | 0.02741 | 2.5776 | 0 | 0 | 32 | M | 2 |  |  |  | ROZPOCET | 0 | 0 | 0 | 0 | 0 | 1 | 0 | 16 | -2066393705
| VV |  | ozn.PZ - panikový zámek | [14 empty] | VV | 2 | 1 | True | 0 | ROZPOCET
| VV |  | ozn.KSZ - koordinátor samozavírače | [14 empty] | VV | 2 | 1 | True | 0 | ROZPOCET
| VV |  | tyto prvky jsou samostatné rozpočtovány v položkách č.416-433 tohoto oddílu | [14 empty] | VV | 2 | 1 | True | 0 | ROZPOCET
| VV |  | včt.kování a doplňků | [14 empty] | VV | 2 | 1 | True | 0 | ROZPOCET
| VV |  | provedení dle tabulek PSV | [14 empty] | VV | 2 | 1 | True | 0 | ROZPOCET
| VV |  | "ozn.31" 1,50*2,70*1 |  | 4.05 | [12 empty] | VV | 2 | 2 | True | 0 | ROZPOCET
| VV |  | "ozn.33" 1,50*2,70*9 |  | 36.45 | [12 empty] | VV | 2 | 2 | True | 0 | ROZPOCET
| VV |  | "ozn.34" 1,40*2,70*(6+5) |  | 41.58 | [12 empty] | VV | 2 | 2 | True | 0 | ROZPOCET
| VV |  | "ozn.37" 2,60*2,30*2 |  | 11.96 | [12 empty] | VV | 2 | 2 | True | 0 | ROZPOCET
| VV |  | Součet |  | 94.04 | [12 empty] | VV | 2 | 4 | True | 1 | ROZPOCET
336 | M | 55341015.i1 | vnitřní stěna Al otevíravé/sklopné sklo přes plochu 1m2 přes v 2,5m | m2 | 376.65 |  | 0 | vlastní |  | základní |  | 0 | 0.02741 | 10.324 | 0 | 0 | 32 | M | 2 |  |  |  | ROZPOCET | 0 | 0 | 0 | 0 | 0 | 1 | 0 | 16 | 1332410822
| VV |  | včt.kování a doplňků | [14 empty] | VV | 2 | 1 | True | 0 | ROZPOCET
| VV |  | provedení dle tabulek PSV | [14 empty] | VV | 2 | 1 | True | 0 | ROZPOCET
| VV |  | "ozn.32" 1,50*2,70*90 |  | 364.5 | [12 empty] | VV | 2 | 2 | True | 0 | ROZPOCET
| VV |  | "ozn.35" 1,50*2,70*3 |  | 12.15 | [12 empty] | VV | 2 | 2 | True | 0 | ROZPOCET
| VV |  | Součet |  | 376.65 | [12 empty] | VV | 2 | 4 | True | 1 | ROZPOCET
337 | K | 767113120 | Montáž stěn a příček pro zasklení z hliníkových profilů, plochy jednotlivých stěn přes 6 do 9 m2 | m2 | 241.56 |  | 0 | CS ÚRS 2020 01 |  | základní |  | 0 | 5e-05 | 0.012078 | 0 | 0 | 16 | K | 2 |  |  |  | ROZPOCET | 0 | 0 | 0 | 0 | 0 | 1 | 0 | 16 | 55704511
| PSC |  | Poznámka k souboru cen: 1. V cenách nejsou započteny náklady na: a) montáž lištování hliníkovými profily, potního žlábku a okopových plechů; tyto práce se oceňují cenami 767 89-6110 až –6120 Montáž lišt a okopových plechů, b) montáž těsnění stěn; tyto práce se oceňují cenami 767 62-6101 až -6103 Montáž těsnění oken, c) montáž výplně stěn tvarovaným plechem; tyto práce se oceňují cenami 767 13-7511 až -7513 Montáž obložení plechem tvarovaným. d) zhotovení otvoru ve výplni stěn a příček plechem; tyto práce se oceňují cenami 767 13-7601 až -7613 Zhotovení otvoru v plechu ocelovém, e) montáž ocelových krycích lišt jednostranně; tyto práce se oceňují cenami 767 62-71 Montáž krycích ocelových lišt, množství se určuje v m jako 1/2 (spoje dvou kovových prvků) nebo 1/4 (krajový prvek) délky olištovávaného prvku. 2. V cenách 767 11-1110 až -1180 není započtena montáž spojení stěn z dílů před osazením; tyto práce se oceňují cenou 767 64-8351 Spojení dveří a stěn. | [14 empty] | PSC | 2
| VV |  | "ozn.19" 4,10*2,00*2 |  | 16.4 | [12 empty] | VV | 2 | 2 | True | 0 | ROZPOCET
| VV |  | "ozn.20" 3,30*2,00*2 |  | 13.2 | [12 empty] | VV | 2 | 2 | True | 0 | ROZPOCET
| VV |  | "ozn.36" 3,20*2,30*(2+2) |  | 29.44 | [12 empty] | VV | 2 | 2 | True | 0 | ROZPOCET
| VV |  | "ozn.43" 2,60*2,70*26 |  | 182.52 | [12 empty] | VV | 2 | 2 | True | 0 | ROZPOCET
| VV |  | Součet |  | 241.56 | [12 empty] | VV | 2 | 4 | True | 1 | ROZPOCET
338 | M | 55341015.p2 | stěna Al otevíravé/sklopné sklo EI30-DP1 | m2 | 29.44 |  | 0 | vlastní |  | základní |  | 0 | 0.02741 | 0.80695 | 0 | 0 | 32 | M | 2 |  |  |  | ROZPOCET | 0 | 0 | 0 | 0 | 0 | 1 | 0 | 16 | 1096208580
| VV |  | včt.kování a doplňků | [14 empty] | VV | 2 | 1 | True | 0 | ROZPOCET
| VV |  | provedení dle tabulek PSV | [14 empty] | VV | 2 | 1 | True | 0 | ROZPOCET
| VV |  | "ozn.36" 3,20*2,30*(2+2) |  | 29.44 | [12 empty] | VV | 2 | 2 | True | 0 | ROZPOCET
| VV |  | Součet |  | 29.44 | [12 empty] | VV | 2 | 4 | True | 1 | ROZPOCET
339 | M | 55341015.p3 | stěna fixní sklo EI45-DP1 | m2 | 182.52 |  | 0 | vlastní |  | základní |  | 0 | 0.02741 | 5.0029 | 0 | 0 | 32 | M | 2 |  |  |  | ROZPOCET | 0 | 0 | 0 | 0 | 0 | 1 | 0 | 16 | 601331396
| VV |  | včt.kování a doplňků | [14 empty] | VV | 2 | 1 | True | 0 | ROZPOCET
| VV |  | provedení dle tabulek PSV | [14 empty] | VV | 2 | 1 | True | 0 | ROZPOCET
| VV |  | "ozn.43" 2,60*2,70*26 |  | 182.52 | [12 empty] | VV | 2 | 2 | True | 0 | ROZPOCET
| VV |  | Součet |  | 182.52 | [12 empty] | VV | 2 | 4 | True | 1 | ROZPOCET
340 | M | 55341015.2 | stěna Al otevíravá/sklopná trojsklo přes plochu 1m2 | m2 | 29.6 |  | 0 | vlastní |  | základní |  | 0 | 0.02741 | 0.81134 | 0 | 0 | 32 | M | 2 |  |  |  | ROZPOCET | 0 | 0 | 0 | 0 | 0 | 1 | 0 | 16 | 1343946803
| VV |  | včt.kování a doplňků | [14 empty] | VV | 2 | 1 | True | 0 | ROZPOCET
| VV |  | provedení dle tabulek PSV | [14 empty] | VV | 2 | 1 | True | 0 | ROZPOCET
| VV |  | "ozn.19" 4,10*2,00*2 |  | 16.4 | [12 empty] | VV | 2 | 2 | True | 0 | ROZPOCET
| VV |  | "ozn.20" 3,30*2,00*2 |  | 13.2 | [12 empty] | VV | 2 | 2 | True | 0 | ROZPOCET
| VV |  | Součet |  | 29.6 | [12 empty] | VV | 2 | 4 | True | 1 | ROZPOCET
341 | K | 767113130 | Montáž stěn a příček pro zasklení z hliníkových profilů, plochy jednotlivých stěn přes 9 do 12 m2 | m2 | 128.312 |  | 0 | CS ÚRS 2020 01 |  | základní |  | 0 | 5e-05 | 0.0064156 | 0 | 0 | 16 | K | 2 |  |  |  | ROZPOCET | 0 | 0 | 0 | 0 | 0 | 1 | 0 | 16 | -440953383
| PSC |  | Poznámka k souboru cen: 1. V cenách nejsou započteny náklady na: a) montáž lištování hliníkovými profily, potního žlábku a okopových plechů; tyto práce se oceňují cenami 767 89-6110 až –6120 Montáž lišt a okopových plechů, b) montáž těsnění stěn; tyto práce se oceňují cenami 767 62-6101 až -6103 Montáž těsnění oken, c) montáž výplně stěn tvarovaným plechem; tyto práce se oceňují cenami 767 13-7511 až -7513 Montáž obložení plechem tvarovaným. d) zhotovení otvoru ve výplni stěn a příček plechem; tyto práce se oceňují cenami 767 13-7601 až -7613 Zhotovení otvoru v plechu ocelovém, e) montáž ocelových krycích lišt jednostranně; tyto práce se oceňují cenami 767 62-71 Montáž krycích ocelových lišt, množství se určuje v m jako 1/2 (spoje dvou kovových prvků) nebo 1/4 (krajový prvek) délky olištovávaného prvku. 2. V cenách 767 11-1110 až -1180 není započtena montáž spojení stěn z dílů před osazením; tyto práce se oceňují cenou 767 64-8351 Spojení dveří a stěn. | [14 empty] | PSC | 2
| VV |  | "ozn.14" 5,70*2,00*6 |  | 68.4 | [12 empty] | VV | 2 | 2 | True | 0 | ROZPOCET
| VV |  | "ozn.15" 4,90*2,00*4 |  | 39.2 | [12 empty] | VV | 2 | 2 | True | 0 | ROZPOCET
| VV |  | "ozn.21" (2,035*2,00*2+0,83*2,67)*2 |  | 20.712 | [12 empty] | VV | 2 | 2 | True | 0 | ROZPOCET
| VV |  | Součet |  | 128.312 | [12 empty] | VV | 2 | 4 | True | 1 | ROZPOCET
342 | M | 55341015.2 | stěna Al otevíravá/sklopná trojsklo přes plochu 1m2 | m2 | 128.312 |  | 0 | vlastní |  | základní |  | 0 | 0.02741 | 3.517 | 0 | 0 | 32 | M | 2 |  |  |  | ROZPOCET | 0 | 0 | 0 | 0 | 0 | 1 | 0 | 16 | 196977515
| VV |  | včt.kování a doplňků | [14 empty] | VV | 2 | 1 | True | 0 | ROZPOCET
| VV |  | provedení dle tabulek PSV | [14 empty] | VV | 2 | 1 | True | 0 | ROZPOCET
| VV |  | "ozn.14" 5,70*2,00*6 |  | 68.4 | [12 empty] | VV | 2 | 2 | True | 0 | ROZPOCET
| VV |  | "ozn.15" 4,90*2,00*4 |  | 39.2 | [12 empty] | VV | 2 | 2 | True | 0 | ROZPOCET
| VV |  | "ozn.21" (2,035*2,00*2+0,83*2,67)*2 |  | 20.712 | [12 empty] | VV | 2 | 2 | True | 0 | ROZPOCET
| VV |  | Součet |  | 128.312 | [12 empty] | VV | 2 | 4 | True | 1 | ROZPOCET
343 | K | 767113140 | Montáž stěn a příček pro zasklení z hliníkových profilů, plochy jednotlivých stěn přes 12 do 16 m2 | m2 | 204.618 |  | 0 | CS ÚRS 2020 01 |  | základní |  | 0 | 5e-05 | 0.010231 | 0 | 0 | 16 | K | 2 |  |  |  | ROZPOCET | 0 | 0 | 0 | 0 | 0 | 1 | 0 | 16 | 1988751677
| PSC |  | Poznámka k souboru cen: 1. V cenách nejsou započteny náklady na: a) montáž lištování hliníkovými profily, potního žlábku a okopových plechů; tyto práce se oceňují cenami 767 89-6110 až –6120 Montáž lišt a okopových plechů, b) montáž těsnění stěn; tyto práce se oceňují cenami 767 62-6101 až -6103 Montáž těsnění oken, c) montáž výplně stěn tvarovaným plechem; tyto práce se oceňují cenami 767 13-7511 až -7513 Montáž obložení plechem tvarovaným. d) zhotovení otvoru ve výplni stěn a příček plechem; tyto práce se oceňují cenami 767 13-7601 až -7613 Zhotovení otvoru v plechu ocelovém, e) montáž ocelových krycích lišt jednostranně; tyto práce se oceňují cenami 767 62-71 Montáž krycích ocelových lišt, množství se určuje v m jako 1/2 (spoje dvou kovových prvků) nebo 1/4 (krajový prvek) délky olištovávaného prvku. 2. V cenách 767 11-1110 až -1180 není započtena montáž spojení stěn z dílů před osazením; tyto práce se oceňují cenou 767 64-8351 Spojení dveří a stěn. | [14 empty] | PSC | 2
| VV |  | "ozn.08A" 4,975*2,90*1 |  | 14.428 | [12 empty] | VV | 2 | 2 | True | 0 | ROZPOCET
| VV |  | "ozn.08B" 4,90*2,90*1 |  | 14.21 | [12 empty] | VV | 2 | 2 | True | 0 | ROZPOCET
| VV |  | "ozn.09" 4,90*2,90*6 |  | 85.26 | [12 empty] | VV | 2 | 2 | True | 0 | ROZPOCET
| VV |  | "ozn.41" 5,70*2,70*4 |  | 61.56 | [12 empty] | VV | 2 | 2 | True | 0 | ROZPOCET
| VV |  | "ozn.42" 5,40*2,70*2 |  | 29.16 | [12 empty] | VV | 2 | 2 | True | 0 | ROZPOCET
| VV |  | Součet |  | 204.618 | [12 empty] | VV | 2 | 4 | True | 1 | ROZPOCET
344 | M | 55341015.1 | stěna Al otevíravé/sklopné trojsklo přes plochu 1m2 přes v 2,5m | m2 | 113.898 |  | 0 | vlastní |  | základní |  | 0 | 0.02741 | 3.1219 | 0 | 0 | 32 | M | 2 |  |  |  | ROZPOCET | 0 | 0 | 0 | 0 | 0 | 1 | 0 | 16 | 1225429817
| VV |  | včt.kování a doplňků | [14 empty] | VV | 2 | 1 | True | 0 | ROZPOCET
| VV |  | provedení dle tabulek PSV | [14 empty] | VV | 2 | 1 | True | 0 | ROZPOCET
| VV |  | "ozn.08A" 4,975*2,90*1 |  | 14.428 | [12 empty] | VV | 2 | 2 | True | 0 | ROZPOCET
| VV |  | "ozn.08B" 4,90*2,90*1 |  | 14.21 | [12 empty] | VV | 2 | 2 | True | 0 | ROZPOCET
| VV |  | "ozn.09" 4,90*2,90*6 |  | 85.26 | [12 empty] | VV | 2 | 2 | True | 0 | ROZPOCET
| VV |  | Součet |  | 113.898 | [12 empty] | VV | 2 | 4 | True | 1 | ROZPOCET
345 | M | 55341015.i1 | vnitřní stěna Al otevíravé/sklopné sklo přes plochu 1m2 přes v 2,5m | m2 | 61.56 |  | 0 | vlastní |  | základní |  | 0 | 0.02741 | 1.6874 | 0 | 0 | 32 | M | 2 |  |  |  | ROZPOCET | 0 | 0 | 0 | 0 | 0 | 1 | 0 | 16 | -1837092937
| VV |  | včt.kování a doplňků | [14 empty] | VV | 2 | 1 | True | 0 | ROZPOCET
| VV |  | provedení dle tabulek PSV | [14 empty] | VV | 2 | 1 | True | 0 | ROZPOCET
| VV |  | "ozn.41" 5,70*2,70*4 |  | 61.56 | [12 empty] | VV | 2 | 2 | True | 0 | ROZPOCET
| VV |  | Součet |  | 61.56 | [12 empty] | VV | 2 | 4 | True | 1 | ROZPOCET
530 | M | 55341015.i2 | vnitřní stěna Al fixní sklo přes plochu 1m2 přes v 2,5m | m2 | 29.16 |  | 0 | vlastní |  | základní |  | 0 | 0.02741 | 0.79928 | 0 | 0 | 32 | M | 2 |  |  |  | ROZPOCET | 0 | 0 | 0 | 0 | 0 | 1 | 0 | 16 | 892868489
| VV |  | včt.kování a doplňků | [14 empty] | VV | 2 | 1 | True | 0 | ROZPOCET
| VV |  | provedení dle tabulek PSV | [14 empty] | VV | 2 | 1 | True | 0 | ROZPOCET
| VV |  | "ozn.42" 5,40*2,70*2 |  | 29.16 | [12 empty] | VV | 2 | 2 | True | 0 | ROZPOCET
| VV |  | Součet |  | 29.16 | [12 empty] | VV | 2 | 4 | True | 1 | ROZPOCET
346 | K | 767113150 | Montáž stěn a příček pro zasklení z hliníkových profilů, plochy jednotlivých stěn přes 16 m2 | m2 | 127.363 |  | 0 | CS ÚRS 2020 01 |  | základní |  | 0 | 5e-05 | 0.0063682 | 0 | 0 | 16 | K | 2 |  |  |  | ROZPOCET | 0 | 0 | 0 | 0 | 0 | 1 | 0 | 16 | -1698311732
| PSC |  | Poznámka k souboru cen: 1. V cenách nejsou započteny náklady na: a) montáž lištování hliníkovými profily, potního žlábku a okopových plechů; tyto práce se oceňují cenami 767 89-6110 až –6120 Montáž lišt a okopových plechů, b) montáž těsnění stěn; tyto práce se oceňují cenami 767 62-6101 až -6103 Montáž těsnění oken, c) montáž výplně stěn tvarovaným plechem; tyto práce se oceňují cenami 767 13-7511 až -7513 Montáž obložení plechem tvarovaným. d) zhotovení otvoru ve výplni stěn a příček plechem; tyto práce se oceňují cenami 767 13-7601 až -7613 Zhotovení otvoru v plechu ocelovém, e) montáž ocelových krycích lišt jednostranně; tyto práce se oceňují cenami 767 62-71 Montáž krycích ocelových lišt, množství se určuje v m jako 1/2 (spoje dvou kovových prvků) nebo 1/4 (krajový prvek) délky olištovávaného prvku. 2. V cenách 767 11-1110 až -1180 není započtena montáž spojení stěn z dílů před osazením; tyto práce se oceňují cenou 767 64-8351 Spojení dveří a stěn. | [14 empty] | PSC | 2
| VV |  | "ozn.11" 11,89*6,70*1 |  | 79.663 | [12 empty] | VV | 2 | 2 | True | 0 | ROZPOCET
| VV |  | "ozn.12" 10,00*2,07*1 |  | 20.7 | [12 empty] | VV | 2 | 2 | True | 0 | ROZPOCET
| VV |  | "ozn.40" 10,00*2,70*1 |  | 27 | [12 empty] | VV | 2 | 2 | True | 0 | ROZPOCET
| VV |  | Součet |  | 127.363 | [12 empty] | VV | 2 | 4 | True | 1 | ROZPOCET
347 | M | 55341015.2 | stěna Al otevíravá/sklopná trojsklo přes plochu 1m2 | m2 | 79.663 |  | 0 | vlastní |  | základní |  | 0 | 0 | 0 | 0 | 0 | 32 | M | 2 |  |  |  | ROZPOCET | 0 | 0 | 0 | 0 | 0 | 1 | 0 | 16 | 940835589
| VV |  | včt.kování a doplňků | [14 empty] | VV | 2 | 1 | True | 0 | ROZPOCET
| VV |  | provedení dle tabulek PSV | [14 empty] | VV | 2 | 1 | True | 0 | ROZPOCET
| VV |  | "ozn.11" 11,89*6,70*1 |  | 79.663 | [12 empty] | VV | 2 | 2 | True | 0 | ROZPOCET
| VV |  | Součet |  | 79.663 | [12 empty] | VV | 2 | 4 | True | 1 | ROZPOCET
531 | M | 55341015.2a | stěna Al fixní trojsklo přes plochu 1m2 | m2 | 20.7 |  | 0 | vlastní |  | základní |  | 0 | 0 | 0 | 0 | 0 | 32 | M | 2 |  |  |  | ROZPOCET | 0 | 0 | 0 | 0 | 0 | 1 | 0 | 16 | 623993510
| VV |  | včt.kování a doplňků | [14 empty] | VV | 2 | 1 | True | 0 | ROZPOCET
| VV |  | provedení dle tabulek PSV | [14 empty] | VV | 2 | 1 | True | 0 | ROZPOCET
| VV |  | "ozn.12" 10,00*2,07*1 |  | 20.7 | [12 empty] | VV | 2 | 2 | True | 0 | ROZPOCET
| VV |  | Součet |  | 20.7 | [12 empty] | VV | 2 | 4 | True | 1 | ROZPOCET
348 | M | 55341015.p1 | stěna fixní trojsklo EI45-DP1 | m2 | 27 |  | 0 | vlastní |  | základní |  | 0 | 0.02741 | 0.74007 | 0 | 0 | 32 | M | 2 |  |  |  | ROZPOCET | 0 | 0 | 0 | 0 | 0 | 1 | 0 | 16 | 2116099820
| VV |  | včt.kování a doplňků | [14 empty] | VV | 2 | 1 | True | 0 | ROZPOCET
| VV |  | provedení dle tabulek PSV | [14 empty] | VV | 2 | 1 | True | 0 | ROZPOCET
| VV |  | "ozn.40" 10,00*2,70*1 |  | 27 | [12 empty] | VV | 2 | 2 | True | 0 | ROZPOCET
| VV |  | Součet |  | 27 | [12 empty] | VV | 2 | 4 | True | 1 | ROZPOCET
349 | K | 767122111 | Montáž stěn a příček s výplní drátěnou sítí spojených šroubováním | m2 | 207.2 |  | 0 | CS ÚRS 2020 01 |  | základní |  | 0 | 6e-05 | 0.012432 | 0 | 0 | 16 | K | 2 |  |  |  | ROZPOCET | 0 | 0 | 0 | 0 | 0 | 1 | 0 | 16 | 781132252
| PSC |  | Poznámka k souboru cen: 1. V cenách nejsou započteny náklady na: a) oplechování a úpravu otvorů, b) montáž doplňků dveří; tyto práce se oceňují cenami 767 64-9191 až -9196 Montáž doplňků dveří. | [14 empty] | PSC | 2
| VV |  | montáž nerezových sítí na schodištích | [14 empty] | VV | 2 | 1 | True | 0 | ROZPOCET
| VV |  | "ozn.321" 44,10 |  | 44.1 | [12 empty] | VV | 2 | 2 | True | 0 | ROZPOCET
| VV |  | "ozn.322" 44,10 |  | 44.1 | [12 empty] | VV | 2 | 2 | True | 0 | ROZPOCET
| VV |  | "ozn.323" 54,10 |  | 54.1 | [12 empty] | VV | 2 | 2 | True | 0 | ROZPOCET
| VV |  | "ozn.324" 64,90 |  | 64.9 | [12 empty] | VV | 2 | 2 | True | 0 | ROZPOCET
| VV |  | Součet |  | 207.2 | [12 empty] | VV | 2 | 4 | True | 1 | ROZPOCET
350 | M | 767-sit01 | Svislá nerezová síť lanko 2mm, oko 80x80mm, nosné prvky obvodové lanko pr.6mm, přítlačné lanko pr.4mm | m2 | 207.2 |  | 0 | vlastní |  | základní |  | 0 | 0 | 0 | 0 | 0 | 32 | M | 2 |  |  |  | ROZPOCET | 0 | 0 | 0 | 0 | 0 | 1 | 0 | 16 | 2008773097
| VV |  | provedení dle tabulek PSV | [14 empty] | VV | 2 | 1 | True | 0 | ROZPOCET
| VV |  | "ozn.321" 44,10 |  | 44.1 | [12 empty] | VV | 2 | 2 | True | 0 | ROZPOCET
| VV |  | "ozn.322" 44,10 |  | 44.1 | [12 empty] | VV | 2 | 2 | True | 0 | ROZPOCET
| VV |  | "ozn.323" 54,10 |  | 54.1 | [12 empty] | VV | 2 | 2 | True | 0 | ROZPOCET
| VV |  | "ozn.324" 64,90 |  | 64.9 | [12 empty] | VV | 2 | 2 | True | 0 | ROZPOCET
| VV |  | Součet |  | 207.2 | [12 empty] | VV | 2 | 4 | True | 1 | ROZPOCET
351 | K | 767122112 | Montáž stěn a příček s výplní drátěnou sítí spojených svařováním | m2 | 39.33 |  | 0 | CS ÚRS 2020 01 |  | základní |  | 0 | 0.0001 | 0.003933 | 0 | 0 | 16 | K | 2 |  |  |  | ROZPOCET | 0 | 0 | 0 | 0 | 0 | 1 | 0 | 16 | -2138876409
| PSC |  | Poznámka k souboru cen: 1. V cenách nejsou započteny náklady na: a) oplechování a úpravu otvorů, b) montáž doplňků dveří; tyto práce se oceňují cenami 767 64-9191 až -9196 Montáž doplňků dveří. | [14 empty] | PSC | 2
| VV |  | konstrukce sklepních kójí | [14 empty] | VV | 2 | 1 | True | 0 | ROZPOCET
| VV |  | "ozn.325" 2,60*2,85*1 |  | 7.41 | [12 empty] | VV | 2 | 2 | True | 0 | ROZPOCET
| VV |  | "ozn.326" 5,60*2,85*2 |  | 31.92 | [12 empty] | VV | 2 | 2 | True | 0 | ROZPOCET
| VV |  | Součet |  | 39.33 | [12 empty] | VV | 2 | 4 | True | 1 | ROZPOCET
352 | M | 767-skl01 | Konstrukce sklepních kójí, rám jekl 30x30x1,5mm, výplň svařovaná síť 50x50x3mm, povrchová úprava prášková barva antracit | kg | 320 |  | 0 | vlastní |  | základní |  | 0 | 0.001 | 0.32 | 0 | 0 | 32 | M | 2 |  |  |  | ROZPOCET | 0 | 0 | 0 | 0 | 0 | 1 | 0 | 16 | -1295706909
| VV |  | provedení dle tabulek PSV | [14 empty] | VV | 2 | 1 | True | 0 | ROZPOCET
| VV |  | ozn.325 - rozměr prvku 2600x2850mm, 2kř dveře, kování klika koule, zámek, povrchová úprava | [14 empty] | VV | 2 | 1 | True | 0 | ROZPOCET
| VV |  | 80,00*1 |  | 80 | [12 empty] | VV | 2 | 2 | True | 0 | ROZPOCET
| VV |  | ozn.326 - rozměr prvku 5600x2850mm, bez dveří, povrchová úprava | [14 empty] | VV | 2 | 1 | True | 0 | ROZPOCET
| VV |  | 120,00*2 |  | 240 | [12 empty] | VV | 2 | 2 | True | 0 | ROZPOCET
| VV |  | Součet |  | 320 | [12 empty] | VV | 2 | 4 | True | 1 | ROZPOCET
353 | K | 767161117 | Montáž zábradlí rovného z trubek nebo tenkostěnných profilů do zdiva, hmotnosti 1 m zábradlí přes 30 do 45 kg | m | 230.1 |  | 0 | CS ÚRS 2020 01 |  | základní |  | 0 | 6e-05 | 0.013806 | 0 | 0 | 16 | K | 2 |  |  |  | ROZPOCET | 0 | 0 | 0 | 0 | 0 | 1 | 0 | 16 | -304094553
| PSC |  | Poznámka k souboru cen: 1. Cenami -51 . . lze oceňovat i montáž madel a průběžnou (horizontální) výplň z trubek nebo tenkostěnných profilů, které se montují z dodaných dílů na samostatně osazované ocelové sloupky nebo na zabudované kotevní prvky. 2. Cenami nelze oceňovat montáž samostatného sloupku pro dřevěné madlo; tyto práce se oceňují cenou 767 22-0550 Osazení samostatného sloupku. 3. V cenách nejsou započteny náklady na: a) vytvoření ohybu nebo ohybníku; tyto práce se oceňují cenou 767 22-0191 nebo -0490 Příplatek za vytvoření ohybu, b) montáž hliníkových krycích lišt; tyto práce se oceňují cenami 767 89-6110 až -6115 Montáž ostatních zámečnických konstrukcí, c) montáž výplně tvarovaným plechem. | [14 empty] | PSC | 2
| VV |  | "ozn.337" 210,10 |  | 210.1 | [12 empty] | VV | 2 | 2 | True | 0 | ROZPOCET
| VV |  | "ozn.338" 20,00 |  | 20 | [12 empty] | VV | 2 | 2 | True | 0 | ROZPOCET
| VV |  | Součet |  | 230.1 | [12 empty] | VV | 2 | 4 | True | 1 | ROZPOCET
354 | M | 767-zabr337 | Atikové zábradlí v.1050mm, materiál jekl 50/50/5, kotevní plech P10/100/150mm, kotvení pomocí chem.kotev, výplň ocel.plech tl2mm , hmotnost cca 31kg/bm povrchová úprava - provedení dle tabulek PSV ozn.337 | m | 210.1 |  | 0 | vlastní |  | základní |  | 0 | 0.031 | 6.5131 | 0 | 0 | 32 | M | 2 |  |  |  | ROZPOCET | 0 | 0 | 0 | 0 | 0 | 1 | 0 | 16 | -1087712168
355 | M | 767-zabr338 | Atikové zábradlí v.1330mm, materiál jekl 50/50/5, kotevní plech P10/100/150mm, kotvení pomocí chem.kotev, výplň ocel.plech tl2mm , hmotnost cca 37kg/bm, povrchová úprava - provedení dle tabulek PSV ozn.338 | m | 20 |  | 0 | vlastní |  | základní |  | 0 | 0.037 | 0.74 | 0 | 0 | 32 | M | 2 |  |  |  | ROZPOCET | 0 | 0 | 0 | 0 | 0 | 1 | 0 | 16 | 312580260
356 | K | 767163121 | Montáž kompletního kovového zábradlí přímého z dílců v rovině (na rovné ploše) kotveného do betonu | m | 24.8 |  | 0 | CS ÚRS 2020 01 |  | základní |  | 0 | 0.0004 | 0.00992 | 0 | 0 | 16 | K | 2 |  |  |  | ROZPOCET | 0 | 0 | 0 | 0 | 0 | 1 | 0 | 16 | 1340867505
| PSC |  | Poznámka k souboru cen: 1. Ceny nelze použít pro montáž zábradlí svařovaného na místě. Tyto práce se oceňují cenami souboru cen 767 22 - Montáž zábradlí. | [14 empty] | PSC | 2
| VV |  | "ozn.320" 2*12,40 |  | 24.8 | [12 empty] | VV | 2 | 2 | True | 0 | ROZPOCET
| VV |  | Součet |  | 24.8 | [12 empty] | VV | 2 | 4 | True | 1 | ROZPOCET
357 | M | 55342282 | zábradlí s bezpečnostním sklem, s bočním kotvením | m | 24.8 |  | 0 | CS ÚRS 2020 01 |  | základní |  | 0 | 0 | 0 | 0 | 0 | 32 | M | 2 |  |  |  | ROZPOCET | 0 | 0 | 0 | 0 | 0 | 1 | 0 | 16 | 1203671270
| VV |  | provedení dle tabulek PSV | [14 empty] | VV | 2 | 1 | True | 0 | ROZPOCET
| VV |  | "ozn.320" 2*12,40 |  | 24.8 | [12 empty] | VV | 2 | 2 | True | 0 | ROZPOCET
| VV |  | Součet |  | 24.8 | [12 empty] | VV | 2 | 4 | True | 1 | ROZPOCET
358 | K | 767163221 | Montáž kompletního kovového zábradlí přímého z dílců na schodišti kotveného do betonu | m | 126.06 |  | 0 | CS ÚRS 2020 01 |  | základní |  | 0 | 0.0004 | 0.050424 | 0 | 0 | 16 | K | 2 |  |  |  | ROZPOCET | 0 | 0 | 0 | 0 | 0 | 1 | 0 | 16 | -268506730
| PSC |  | Poznámka k souboru cen: 1. Ceny nelze použít pro montáž zábradlí svařovaného na místě. Tyto práce se oceňují cenami souboru cen 767 22 - Montáž zábradlí. | [14 empty] | PSC | 2
| VV |  | "ozn.314" 21,01*6 |  | 126.06 | [12 empty] | VV | 2 | 2 | True | 0 | ROZPOCET
| VV |  | Součet |  | 126.06 | [12 empty] | VV | 2 | 4 | True | 1 | ROZPOCET
359 | M | 55342282 | zábradlí s bezpečnostním sklem, s bočním kotvením | m | 126.06 |  | 0 | CS ÚRS 2020 01 |  | základní |  | 0 | 0 | 0 | 0 | 0 | 32 | M | 2 |  |  |  | ROZPOCET | 0 | 0 | 0 | 0 | 0 | 1 | 0 | 16 | 1132502458
| VV |  | provedení dle tabulek PSV | [14 empty] | VV | 2 | 1 | True | 0 | ROZPOCET
| VV |  | "ozn.314" 21,01*6 |  | 126.06 | [12 empty] | VV | 2 | 2 | True | 0 | ROZPOCET
| VV |  | Součet |  | 126.06 | [12 empty] | VV | 2 | 4 | True | 1 | ROZPOCET
360 | K | 767165111 | Montáž zábradlí rovného madel z trubek nebo tenkostěnných profilů šroubováním | m | 118.08 |  | 0 | CS ÚRS 2020 01 |  | základní |  | 0 | 0 | 0 | 0 | 0 | 16 | K | 2 |  |  |  | ROZPOCET | 0 | 0 | 0 | 0 | 0 | 1 | 0 | 16 | -326072798
| PSC |  | Poznámka k souboru cen: 1. Cenami -51 . . lze oceňovat i montáž madel a průběžnou (horizontální) výplň z trubek nebo tenkostěnných profilů, které se montují z dodaných dílů na samostatně osazované ocelové sloupky nebo na zabudované kotevní prvky. 2. Cenami nelze oceňovat montáž samostatného sloupku pro dřevěné madlo; tyto práce se oceňují cenou 767 22-0550 Osazení samostatného sloupku. 3. V cenách nejsou započteny náklady na: a) vytvoření ohybu nebo ohybníku; tyto práce se oceňují cenou 767 22-0191 nebo -0490 Příplatek za vytvoření ohybu, b) montáž hliníkových krycích lišt; tyto práce se oceňují cenami 767 89-6110 až -6115 Montáž ostatních zámečnických konstrukcí, c) montáž výplně tvarovaným plechem. | [14 empty] | PSC | 2
| VV |  | "ozn.315" 3,47*14 |  | 48.58 | [12 empty] | VV | 2 | 2 | True | 0 | ROZPOCET
| VV |  | "ozn.316" 3,78*14 |  | 52.92 | [12 empty] | VV | 2 | 2 | True | 0 | ROZPOCET
| VV |  | "ozn.317" 2,53*2 |  | 5.06 | [12 empty] | VV | 2 | 2 | True | 0 | ROZPOCET
| VV |  | "ozn.318" 3,80*2 |  | 7.6 | [12 empty] | VV | 2 | 2 | True | 0 | ROZPOCET
| VV |  | "ozn.319" 0,98*4 |  | 3.92 | [12 empty] | VV | 2 | 2 | True | 0 | ROZPOCET
| VV |  | Součet |  | 118.08 | [12 empty] | VV | 2 | 4 | True | 1 | ROZPOCET
361 | M | 767-madlo1 | Madlo pro interiérové schodiště, podkladní pásovina 40/10mm, kotvení po 1100mm, madlo bukové 50x40mm, povrchová úprava | m | 118.08 |  | 0 | vlastní |  | základní |  | 0 | 0.01 | 1.1808 | 0 | 0 | 32 | M | 2 |  |  |  | ROZPOCET | 0 | 0 | 0 | 0 | 0 | 1 | 0 | 16 | -215114577
362 | K | 767426201 | Montáž kovových fasádních slunolamů horizontálních | m2 | 186.144 |  | 0 | CS ÚRS 2020 01 |  | základní |  | 0 | 1e-05 | 0.0018614 | 0 | 0 | 16 | K | 2 |  |  |  | ROZPOCET | 0 | 0 | 0 | 0 | 0 | 1 | 0 | 16 | 142745927
| VV |  | přesné provedení dle: | [14 empty] | VV | 2 | 1 | True | 0 | ROZPOCET
| VV |  | dle schéma prvku 339 - v.č.133 | [14 empty] | VV | 2 | 1 | True | 0 | ROZPOCET
| VV |  | 0,955*(18,905+13,66+25,305) |  | 55.266 | [12 empty] | VV | 2 | 2 | True | 0 | ROZPOCET
| VV |  | dle schéma prvku 340 - v.č.134 | [14 empty] | VV | 2 | 1 | True | 0 | ROZPOCET
| VV |  | 0,955*(25,305+13,66+18,905) |  | 55.266 | [12 empty] | VV | 2 | 2 | True | 0 | ROZPOCET
| VV |  | dle tabulek PSV - ozn.341 | [14 empty] | VV | 2 | 1 | True | 0 | ROZPOCET
| VV |  | 2,00*0,75 |  | 1.5 | [12 empty] | VV | 2 | 2 | True | 0 | ROZPOCET
| VV |  | dle tabulek PSV - ozn.344 | [14 empty] | VV | 2 | 1 | True | 0 | ROZPOCET
| VV |  | 30,88*2,40 |  | 74.112 | [12 empty] | VV | 2 | 2 | True | 0 | ROZPOCET
| VV |  | Součet |  | 186.144 | [12 empty] | VV | 2 | 4 | True | 1 | ROZPOCET
363 | M | 767900339 | Dodávka venkovní horizontální slunolam s pevnými hliníkovými lamelami vyložení do 750mm, konzole délky do 1000mm, kotvení, povrchová úprava, lamela rozměr 50/150mm | m2 | 106.712 |  | 0 | vlastní |  | základní |  | 0 | 0.035 | 3.7349 | 0 | 0 | 32 | M | 2 |  |  |  | ROZPOCET | 0 | 0 | 0 | 0 | 0 | 1 | 0 | 16 | -2036115582
| P |  | Poznámka k položce: cena byla určena odborným odhadem zpracovatele projektové dokumentace na základě jeho odborné způsobilosti a dříve realizovaných obdobných zakázek nebo na základě průzkumu trhu | [14 empty] | P | 2
| VV |  | přesné provedení dle: | [14 empty] | VV | 2 | 1 | True | 0 | ROZPOCET
| VV |  | dle schéma prvku 339 - v.č.133 | [14 empty] | VV | 2 | 1 | True | 0 | ROZPOCET
| VV |  | 0,955*(18,905+13,66-2,00+25,305) |  | 53.356 | [12 empty] | VV | 2 | 2 | True | 0 | ROZPOCET
| VV |  | dle schéma prvku 340 - v.č.134 | [14 empty] | VV | 2 | 1 | True | 0 | ROZPOCET
| VV |  | 0,955*(25,305+13,66-2,00+18,905) |  | 53.356 | [12 empty] | VV | 2 | 2 | True | 0 | ROZPOCET
| VV |  | Součet |  | 106.712 | [12 empty] | VV | 2 | 4 | True | 1 | ROZPOCET
364 | M | 767900340 | Dodávka venkovní horizontální slunolam s pevnými hliníkovými lamelami vyložení do 750mm, konzole délky do 1000mm, kotvení, povrchová úprava, lamela rozměr 50/150mm, zasklení bezp.sklem čirým 6.6.2 | m2 | 5.32 |  | 0 | vlastní |  | základní |  | 0 | 0.075 | 0.399 | 0 | 0 | 32 | M | 2 |  |  |  | ROZPOCET | 0 | 0 | 0 | 0 | 0 | 1 | 0 | 16 | 910866383
| P |  | Poznámka k položce: cena byla určena odborným odhadem zpracovatele projektové dokumentace na základě jeho odborné způsobilosti a dříve realizovaných obdobných zakázek nebo na základě průzkumu trhu | [14 empty] | P | 2
| VV |  | přesné provedení dle: | [14 empty] | VV | 2 | 1 | True | 0 | ROZPOCET
| VV |  | dle schéma prvku 339 - v.č.133 | [14 empty] | VV | 2 | 1 | True | 0 | ROZPOCET
| VV |  | 0,955*2,00 |  | 1.91 | [12 empty] | VV | 2 | 2 | True | 0 | ROZPOCET
| VV |  | dle schéma prvku 340 - v.č.134 | [14 empty] | VV | 2 | 1 | True | 0 | ROZPOCET
| VV |  | 0,955*2,00 |  | 1.91 | [12 empty] | VV | 2 | 2 | True | 0 | ROZPOCET
| VV |  | dle tabulek PSV - ozn.341 | [14 empty] | VV | 2 | 1 | True | 0 | ROZPOCET
| VV |  | 2,00*0,75 |  | 1.5 | [12 empty] | VV | 2 | 2 | True | 0 | ROZPOCET
| VV |  | Součet |  | 5.32 | [12 empty] | VV | 2 | 4 | True | 1 | ROZPOCET
365 | M | 767900344 | Dodávka venkovní horizontální slunolam s pevnými hliníkovými lamelami 80/10mm, vkládané mezi boční hliníkové plechy, barva černá, provedení dle tabulek PSV ozn.344 | m2 | 74.122 |  | 0 | vlastní |  | základní |  | 0 | 0.035 | 2.5943 | 0 | 0 | 32 | M | 2 |  |  |  | ROZPOCET | 0 | 0 | 0 | 0 | 0 | 1 | 0 | 16 | 1963890046
| P |  | Poznámka k položce: cena byla určena odborným odhadem zpracovatele projektové dokumentace na základě jeho odborné způsobilosti a dříve realizovaných obdobných zakázek nebo na základě průzkumu trhu | [14 empty] | P | 2
366 | K | 767531111 | Montáž vstupních čistících zón z rohoží kovových nebo plastových | m2 | 107.626 |  | 0 | CS ÚRS 2020 01 |  | základní |  | 0 | 0 | 0 | 0 | 0 | 16 | K | 2 |  |  |  | ROZPOCET | 0 | 0 | 0 | 0 | 0 | 1 | 0 | 16 | -88900355
| PSC |  | Poznámka k souboru cen: 1. Cena -1111 je určena pro všechny typy rohoží kromě textilních, tj. hliníkové nebo plastové v kombinaci s různými typy kartáčů, kovové - škrabáky, pryžové, z vláken z plastických hmot, apod. 2. Textilní rohože se oceňují souborem cen 776 57-3 Montáž textilních čistících zón katalogu 800-776 Podlahy povlakové. | [14 empty] | PSC | 2
| VV |  | vstupní čistící rohož | [14 empty] | VV | 2 | 1 | True | 0 | ROZPOCET
| VV |  | skladba R1 | [14 empty] | VV | 2 | 1 | True | 0 | ROZPOCET
| VV |  | "101" 12,40*1,50 |  | 18.6 | [12 empty] | VV | 2 | 2 | True | 0 | ROZPOCET
| VV |  | "224" 3,70*2,80 |  | 10.36 | [12 empty] | VV | 2 | 2 | True | 0 | ROZPOCET
| VV |  | "264" 3,70*2,80 |  | 10.36 | [12 empty] | VV | 2 | 2 | True | 0 | ROZPOCET
| VV |  | "503" 7,15*5,75-2,90*2,40 |  | 34.153 | [12 empty] | VV | 2 | 2 | True | 0 | ROZPOCET
| VV |  | "519" 7,15*5,75-2,90*2,40 |  | 34.153 | [12 empty] | VV | 2 | 2 | True | 0 | ROZPOCET
| VV |  | Součet |  | 107.626 | [12 empty] | VV | 2 | 4 | True | 1 | ROZPOCET
367 | M | 69752003 | rohož vstupní provedení hliník.lamela s gumovou vložkou 25 mm | m2 | 109.779 |  | 0 | CS ÚRS 2020 01 |  | základní |  | 0 | 0.018 | 1.976 | 0 | 0 | 32 | M | 2 |  |  |  | ROZPOCET | 0 | 0 | 0 | 0 | 0 | 1 | 0 | 16 | -649713282
| P |  | Poznámka k položce: provedení dle skladby R1 | [14 empty] | P | 2
| VV |  | 107,626*1,02 'Přepočtené koeficientem množství |  | 109.779 | [12 empty] | VV | 2 | 2 | False | 1 | ROZPOCET
368 | K | 767531121 | Montáž vstupních čistících zón z rohoží osazení rámu mosazného nebo hliníkového zapuštěného z L profilů | m | 126.6 |  | 0 | CS ÚRS 2020 01 |  | základní |  | 0 | 0 | 0 | 0 | 0 | 16 | K | 2 |  |  |  | ROZPOCET | 0 | 0 | 0 | 0 | 0 | 1 | 0 | 16 | 1244878124
| PSC |  | Poznámka k souboru cen: 1. Cena -1111 je určena pro všechny typy rohoží kromě textilních, tj. hliníkové nebo plastové v kombinaci s různými typy kartáčů, kovové - škrabáky, pryžové, z vláken z plastických hmot, apod. 2. Textilní rohože se oceňují souborem cen 776 57-3 Montáž textilních čistících zón katalogu 800-776 Podlahy povlakové. | [14 empty] | PSC | 2
| VV |  | vstupní čistící rohož | [14 empty] | VV | 2 | 1 | True | 0 | ROZPOCET
| VV |  | skladba R1 | [14 empty] | VV | 2 | 1 | True | 0 | ROZPOCET
| VV |  | "101" 2*(12,40+1,50) |  | 27.8 | [12 empty] | VV | 2 | 2 | True | 0 | ROZPOCET
| VV |  | "224" 2*(3,70+2,80) |  | 13 | [12 empty] | VV | 2 | 2 | True | 0 | ROZPOCET
| VV |  | "264" 2*(3,70+2,80) |  | 13 | [12 empty] | VV | 2 | 2 | True | 0 | ROZPOCET
| VV |  | "503" 2*(7,15+5,75)+2*(2,90+2,40) |  | 36.4 | [12 empty] | VV | 2 | 2 | True | 0 | ROZPOCET
| VV |  | "519" 2*(7,15+5,75)+2*(2,90+2,40) |  | 36.4 | [12 empty] | VV | 2 | 2 | True | 0 | ROZPOCET
| VV |  | Součet |  | 126.6 | [12 empty] | VV | 2 | 4 | True | 1 | ROZPOCET
369 | M | 69752160 | rám pro zapuštění profil L-30/30 25/25 20/30 15/30-nerez | m | 132.93 |  | 0 | CS ÚRS 2020 01 |  | základní |  | 0 | 0.0002 | 0.026586 | 0 | 0 | 32 | M | 2 |  |  |  | ROZPOCET | 0 | 0 | 0 | 0 | 0 | 1 | 0 | 16 | 1644826617
| VV |  | 126,6*1,05 'Přepočtené koeficientem množství |  | 132.93 | [12 empty] | VV | 2 | 2 | False | 1 | ROZPOCET
370 | K | 767541116 | Nosná konstrukce pro zdvojené podlahy (včetně dodávky materiálu) pro prostory s lehkým provozem z kovových rektifikačních stojek modulu 600 x 600 mm výšky přes 250 do 300 mm | m2 | 50.7 |  | 0 | CS ÚRS 2020 01 |  | základní |  | 0 | 0.00253 | 0.12827 | 0 | 0 | 16 | K | 2 |  |  |  | ROZPOCET | 0 | 0 | 0 | 0 | 0 | 1 | 0 | 16 | -599044349
| PSC |  | Poznámka k souboru cen: 1. V cenách jsou započteny náklady na dodávku rektifikačních stojek a rastrových profilů. 2. V cenách -1119 až -1133 jsou započteny i náklady na rastrové pomocné pozinkované profily. 3. V cenách nejsou započteny náklady na montáž desek; tyto se oceňují cenami souboru cen Montáž podlahových desek pro zdvojené podlahy tohoto katalogu. | [14 empty] | PSC | 2
| VV |  | skladba A1 | [14 empty] | VV | 2 | 1 | True | 0 | ROZPOCET
| VV |  | "mč.011" 50,70 |  | 50.7 | [12 empty] | VV | 2 | 2 | True | 0 | ROZPOCET
| VV |  | Součet |  | 50.7 | [12 empty] | VV | 2 | 4 | True | 1 | ROZPOCET
371 | K | 767541411 | Montáž podlahových desek pro zdvojené podlahy rozměru 600 x 600 mm | m2 | 50.7 |  | 0 | CS ÚRS 2020 01 |  | základní |  | 0 | 0 | 0 | 0 | 0 | 16 | K | 2 |  |  |  | ROZPOCET | 0 | 0 | 0 | 0 | 0 | 1 | 0 | 16 | 21764858
| PSC |  | Poznámka k souboru cen: 1. V cenách nejsou započteny náklady na dodávku a montáž nosné konstrukce zdvojené podlahy | [14 empty] | PSC | 2
| VV |  | skladba A1 | [14 empty] | VV | 2 | 1 | True | 0 | ROZPOCET
| VV |  | "mč.011" 50,70 |  | 50.7 | [12 empty] | VV | 2 | 2 | True | 0 | ROZPOCET
| VV |  | Součet |  | 50.7 | [12 empty] | VV | 2 | 4 | True | 1 | ROZPOCET
372 | M | 60795200 | deska dřevotřísková pro zdvojené podlahy spodní strana Al, horní strana PVC tl 38mm 600x600mm | m2 | 53.235 |  | 0 | CS ÚRS 2020 01 |  | základní |  | 0 | 0.032 | 1.7035 | 0 | 0 | 32 | M | 2 |  |  |  | ROZPOCET | 0 | 0 | 0 | 0 | 0 | 1 | 0 | 16 | -749418025
| VV |  | 50,7*1,05 'Přepočtené koeficientem množství |  | 53.235 | [12 empty] | VV | 2 | 2 | False | 1 | ROZPOCET
373 | K | 767590120 | Montáž podlahových konstrukcí podlahových roštů, podlah připevněných šroubováním | kg | 974.848 |  | 0 | CS ÚRS 2020 01 |  | základní |  | 0 | 5e-05 | 0.048742 | 0 | 0 | 16 | K | 2 |  |  |  | ROZPOCET | 0 | 0 | 0 | 0 | 0 | 1 | 0 | 16 | 1603387962
| VV |  | podlaha v úrovni stropu pro instalační šachtu | [14 empty] | VV | 2 | 1 | True | 0 | ROZPOCET
| VV |  | provedení dle tabulek PSV ozn.360 | [14 empty] | VV | 2 | 1 | True | 0 | ROZPOCET
| VV |  | 1,360*0,70*4*8*32,00 |  | 974.848 | [12 empty] | VV | 2 | 2 | True | 0 | ROZPOCET
| VV |  | Součet |  | 974.848 | [12 empty] | VV | 2 | 4 | True | 1 | ROZPOCET
374 | M | 55347057 | rošt podlahový svařovaný žárově zinkovaný velikost 30/3mm | m2 | 30.464 |  | 0 | CS ÚRS 2020 01 |  | základní |  | 0 | 0.032 | 0.97485 | 0 | 0 | 32 | M | 2 |  |  |  | ROZPOCET | 0 | 0 | 0 | 0 | 0 | 1 | 0 | 16 | -1628789091
| VV |  | podlaha v úrovni stropu pro instalační šachtu | [14 empty] | VV | 2 | 1 | True | 0 | ROZPOCET
| VV |  | provedení dle tabulek PSV ozn.360 | [14 empty] | VV | 2 | 1 | True | 0 | ROZPOCET
| VV |  | 1,360*0,70*4*8 |  | 30.464 | [12 empty] | VV | 2 | 2 | True | 0 | ROZPOCET
| VV |  | Součet |  | 30.464 | [12 empty] | VV | 2 | 4 | True | 1 | ROZPOCET
375 | K | 767620118 | Montáž oken zdvojených z hliníkových nebo ocelových profilů na polyuretanovou pěnu pevných do zdiva, plochy přes 2,5 m2 | m2 | 5.382 |  | 0 | CS ÚRS 2020 01 |  | základní |  | 0 | 0.00027 | 0.0014531 | 0 | 0 | 16 | K | 2 |  |  |  | ROZPOCET | 0 | 0 | 0 | 0 | 0 | 1 | 0 | 16 | -1283394037
| PSC |  | Poznámka k souboru cen: 1. V cenách montáže oken jsou započteny i náklady na zaměření, vyklínování, horizontální i vertikální vyrovnání okenního rámu, ukotvení a vyplnění spáry mezi rámem a ostěním polyuretanovou pěnou. 2. Cenami montáže oken otevíravých lze ocenit i montáž oken kyvných, otočných, výklopných. 3. V cenách není započtena montáž dokončení okování oken zdvojených pákovým uzávěrem; tyto práce se oceňují cenou 767 62-0718 Montáž okování pákového uzávěru. 4. Cenami -71 . . lze oceňovat montáž: a) oboustranného spojení dvou prvků (oken,stěn, dveří, vrat, zárubní a jiných) krycími lištami ocelovými před osazením prvků nebo dodatečně po jejich osazení, b) jednostranného spojení dvou prvků; množství se určí polovinou výměry, c) krycích lišt, které se montují jen na jeden prvek; množství se určí čtvrtinou výměry. | [14 empty] | PSC | 2
| VV |  | "ozn.44" 1,30*2,07*2 |  | 5.382 | [12 empty] | VV | 2 | 2 | True | 0 | ROZPOCET
| VV |  | Součet |  | 5.382 | [12 empty] | VV | 2 | 4 | True | 1 | ROZPOCET
376 | M | 55341005 | okno Al s fixním zasklením trojsklo přes plochu 1m2 v 1,5-2,5m | m2 | 5.382 |  | 0 | CS ÚRS 2020 01 |  | základní |  | 0 | 0.027 | 0.14531 | 0 | 0 | 32 | M | 2 |  |  |  | ROZPOCET | 0 | 0 | 0 | 0 | 0 | 1 | 0 | 16 | 1338392994
| P |  | Poznámka k položce: včt.kování a doplňků | [14 empty] | P | 2
377 | K | 767620125 | Montáž oken zdvojených z hliníkových nebo ocelových profilů na polyuretanovou pěnu otevíravých do zdiva, plochy do 0,6 m2 | m2 | 1.17 |  | 0 | CS ÚRS 2020 01 |  | základní |  | 0 | 0.0004 | 0.000468 | 0 | 0 | 16 | K | 2 |  |  |  | ROZPOCET | 0 | 0 | 0 | 0 | 0 | 1 | 0 | 16 | 2003808384
| PSC |  | Poznámka k souboru cen: 1. V cenách montáže oken jsou započteny i náklady na zaměření, vyklínování, horizontální i vertikální vyrovnání okenního rámu, ukotvení a vyplnění spáry mezi rámem a ostěním polyuretanovou pěnou. 2. Cenami montáže oken otevíravých lze ocenit i montáž oken kyvných, otočných, výklopných. 3. V cenách není započtena montáž dokončení okování oken zdvojených pákovým uzávěrem; tyto práce se oceňují cenou 767 62-0718 Montáž okování pákového uzávěru. 4. Cenami -71 . . lze oceňovat montáž: a) oboustranného spojení dvou prvků (oken,stěn, dveří, vrat, zárubní a jiných) krycími lištami ocelovými před osazením prvků nebo dodatečně po jejich osazení, b) jednostranného spojení dvou prvků; množství se určí polovinou výměry, c) krycích lišt, které se montují jen na jeden prvek; množství se určí čtvrtinou výměry. | [14 empty] | PSC | 2
| VV |  | "ozn.17" 2*0,90*0,65 |  | 1.17 | [12 empty] | VV | 2 | 2 | True | 0 | ROZPOCET
| VV |  | Součet |  | 1.17 | [12 empty] | VV | 2 | 4 | True | 1 | ROZPOCET
378 | M | 55341009 | okno Al otevíravé/sklopné trojsklo do plochy 1m2 | m2 | 1.17 |  | 0 | CS ÚRS 2020 01 |  | základní |  | 0 | 0.02514 | 0.029414 | 0 | 0 | 32 | M | 2 |  |  |  | ROZPOCET | 0 | 0 | 0 | 0 | 0 | 1 | 0 | 16 | 1905540524
| P |  | Poznámka k položce: včt.kování a doplňků | [14 empty] | P | 2
379 | K | 767620126 | Montáž oken zdvojených z hliníkových nebo ocelových profilů na polyuretanovou pěnu otevíravých do zdiva, plochy přes 0,6 do 1,5 m2 | m2 | 27.42 |  | 0 | CS ÚRS 2020 01 |  | základní |  | 0 | 0.00037 | 0.010145 | 0 | 0 | 16 | K | 2 |  |  |  | ROZPOCET | 0 | 0 | 0 | 0 | 0 | 1 | 0 | 16 | -778466263
| PSC |  | Poznámka k souboru cen: 1. V cenách montáže oken jsou započteny i náklady na zaměření, vyklínování, horizontální i vertikální vyrovnání okenního rámu, ukotvení a vyplnění spáry mezi rámem a ostěním polyuretanovou pěnou. 2. Cenami montáže oken otevíravých lze ocenit i montáž oken kyvných, otočných, výklopných. 3. V cenách není započtena montáž dokončení okování oken zdvojených pákovým uzávěrem; tyto práce se oceňují cenou 767 62-0718 Montáž okování pákového uzávěru. 4. Cenami -71 . . lze oceňovat montáž: a) oboustranného spojení dvou prvků (oken,stěn, dveří, vrat, zárubní a jiných) krycími lištami ocelovými před osazením prvků nebo dodatečně po jejich osazení, b) jednostranného spojení dvou prvků; množství se určí polovinou výměry, c) krycích lišt, které se montují jen na jeden prvek; množství se určí čtvrtinou výměry. | [14 empty] | PSC | 2
| VV |  | "ozn.01" 23*1,00*1,00 |  | 23 | [12 empty] | VV | 2 | 2 | True | 0 | ROZPOCET
| VV |  | "ozn.16" 4*1,70*0,65 |  | 4.42 | [12 empty] | VV | 2 | 2 | True | 0 | ROZPOCET
| VV |  | Součet |  | 27.42 | [12 empty] | VV | 2 | 4 | True | 1 | ROZPOCET
380 | M | 55341011 | okno Al otevíravé/sklopné trojsklo přes plochu 1m2 do v 1,5m | m2 | 27.42 |  | 0 | CS ÚRS 2020 01 |  | základní |  | 0 | 0.027 | 0.74034 | 0 | 0 | 32 | M | 2 |  |  |  | ROZPOCET | 0 | 0 | 0 | 0 | 0 | 1 | 0 | 16 | -1649161798
| P |  | Poznámka k položce: včt.kování a doplňků | [14 empty] | P | 2
381 | K | 767620127 | Montáž oken zdvojených z hliníkových nebo ocelových profilů na polyuretanovou pěnu otevíravých do zdiva, plochy přes 1,5 do 2,5 m2 | m2 | 24.042 |  | 0 | CS ÚRS 2020 01 |  | základní |  | 0 | 0.00033 | 0.0079339 | 0 | 0 | 16 | K | 2 |  |  |  | ROZPOCET | 0 | 0 | 0 | 0 | 0 | 1 | 0 | 16 | -4173810
| PSC |  | Poznámka k souboru cen: 1. V cenách montáže oken jsou započteny i náklady na zaměření, vyklínování, horizontální i vertikální vyrovnání okenního rámu, ukotvení a vyplnění spáry mezi rámem a ostěním polyuretanovou pěnou. 2. Cenami montáže oken otevíravých lze ocenit i montáž oken kyvných, otočných, výklopných. 3. V cenách není započtena montáž dokončení okování oken zdvojených pákovým uzávěrem; tyto práce se oceňují cenou 767 62-0718 Montáž okování pákového uzávěru. 4. Cenami -71 . . lze oceňovat montáž: a) oboustranného spojení dvou prvků (oken,stěn, dveří, vrat, zárubní a jiných) krycími lištami ocelovými před osazením prvků nebo dodatečně po jejich osazení, b) jednostranného spojení dvou prvků; množství se určí polovinou výměry, c) krycích lišt, které se montují jen na jeden prvek; množství se určí čtvrtinou výměry. | [14 empty] | PSC | 2
| VV |  | "ozn.05" 0,90*2,07*4 |  | 7.452 | [12 empty] | VV | 2 | 2 | True | 0 | ROZPOCET
| VV |  | "ozn.10" 0,85*2,90*6 |  | 14.79 | [12 empty] | VV | 2 | 2 | True | 0 | ROZPOCET
| VV |  | "ozn.18" 0,90*2,00*1 |  | 1.8 | [12 empty] | VV | 2 | 2 | True | 0 | ROZPOCET
| VV |  | Součet |  | 24.042 | [12 empty] | VV | 2 | 4 | True | 1 | ROZPOCET
382 | M | 55341015 | okno Al otevíravé/sklopné trojsklo přes plochu 1m2 přes v 2,5m | m2 | 24.042 |  | 0 | CS ÚRS 2020 01 |  | základní |  | 0 | 0.02741 | 0.65899 | 0 | 0 | 32 | M | 2 |  |  |  | ROZPOCET | 0 | 0 | 0 | 0 | 0 | 1 | 0 | 16 | -469872457
| P |  | Poznámka k položce: včt.kování a doplňků | [14 empty] | P | 2
383 | K | 767620128 | Montáž oken zdvojených z hliníkových nebo ocelových profilů na polyuretanovou pěnu otevíravých do zdiva, plochy přes 2,5 m2 | m2 | 923.882 |  | 0 | CS ÚRS 2020 01 |  | základní |  | 0 | 0.00027 | 0.24945 | 0 | 0 | 16 | K | 2 |  |  |  | ROZPOCET | 0 | 0 | 0 | 0 | 0 | 1 | 0 | 16 | -1001566736
| PSC |  | Poznámka k souboru cen: 1. V cenách montáže oken jsou započteny i náklady na zaměření, vyklínování, horizontální i vertikální vyrovnání okenního rámu, ukotvení a vyplnění spáry mezi rámem a ostěním polyuretanovou pěnou. 2. Cenami montáže oken otevíravých lze ocenit i montáž oken kyvných, otočných, výklopných. 3. V cenách není započtena montáž dokončení okování oken zdvojených pákovým uzávěrem; tyto práce se oceňují cenou 767 62-0718 Montáž okování pákového uzávěru. 4. Cenami -71 . . lze oceňovat montáž: a) oboustranného spojení dvou prvků (oken,stěn, dveří, vrat, zárubní a jiných) krycími lištami ocelovými před osazením prvků nebo dodatečně po jejich osazení, b) jednostranného spojení dvou prvků; množství se určí polovinou výměry, c) krycích lišt, které se montují jen na jeden prvek; množství se určí čtvrtinou výměry. | [14 empty] | PSC | 2
| VV |  | "ozn.02" 1,30*2,90*147 |  | 554.19 | [12 empty] | VV | 2 | 2 | True | 0 | ROZPOCET
| VV |  | "ozn.03" 0,90*2,90*110 |  | 287.1 | [12 empty] | VV | 2 | 2 | True | 0 | ROZPOCET
| VV |  | "ozn.04" 1,30*2,07*12 |  | 32.292 | [12 empty] | VV | 2 | 2 | True | 0 | ROZPOCET
| VV |  | "ozn.13" 2,50*2,42*2 |  | 12.1 | [12 empty] | VV | 2 | 2 | True | 0 | ROZPOCET
| VV |  | "ozn.22" 1,70*2,00*1 |  | 3.4 | [12 empty] | VV | 2 | 2 | True | 0 | ROZPOCET
| VV |  | "ozn.23" 2,90*2,00*1 |  | 5.8 | [12 empty] | VV | 2 | 2 | True | 0 | ROZPOCET
| VV |  | "ozn.38" 2,50*2,90*4 |  | 29 | [12 empty] | VV | 2 | 2 | True | 0 | ROZPOCET
| VV |  | Součet |  | 923.882 | [12 empty] | VV | 2 | 4 | True | 1 | ROZPOCET
384 | M | 55341013 | okno Al otevíravé/sklopné trojsklo přes plochu 1m2 v 1,5-2,5m | m2 | 41.492 |  | 0 | CS ÚRS 2020 01 |  | základní |  | 0 | 0.02741 | 1.1373 | 0 | 0 | 32 | M | 2 |  |  |  | ROZPOCET | 0 | 0 | 0 | 0 | 0 | 1 | 0 | 16 | 1839441632
| VV |  | včt.kování a doplňků | [14 empty] | VV | 2 | 1 | True | 0 | ROZPOCET
| VV |  | "ozn.04" 1,30*2,07*12 |  | 32.292 | [12 empty] | VV | 2 | 2 | True | 0 | ROZPOCET
| VV |  | "ozn.22" 1,70*2,00*1 |  | 3.4 | [12 empty] | VV | 2 | 2 | True | 0 | ROZPOCET
| VV |  | "ozn.23" 2,90*2,00*1 |  | 5.8 | [12 empty] | VV | 2 | 2 | True | 0 | ROZPOCET
| VV |  | Součet |  | 41.492 | [12 empty] | VV | 2 | 4 | True | 1 | ROZPOCET
385 | M | 55341015 | okno Al otevíravé/sklopné trojsklo přes plochu 1m2 přes v 2,5m | m2 | 882.39 |  | 0 | CS ÚRS 2020 01 |  | základní |  | 0 | 0.02741 | 24.1863 | 0 | 0 | 32 | M | 2 |  |  |  | ROZPOCET | 0 | 0 | 0 | 0 | 0 | 1 | 0 | 16 | -1266898198
| VV |  | včt.kování a doplňků | [14 empty] | VV | 2 | 1 | True | 0 | ROZPOCET
| VV |  | "ozn.02" 1,30*2,90*147 |  | 554.19 | [12 empty] | VV | 2 | 2 | True | 0 | ROZPOCET
| VV |  | "ozn.03" 0,90*2,90*110 |  | 287.1 | [12 empty] | VV | 2 | 2 | True | 0 | ROZPOCET
| VV |  | "ozn.13" 2,50*2,42*2 |  | 12.1 | [12 empty] | VV | 2 | 2 | True | 0 | ROZPOCET
| VV |  | "ozn.38" 2,50*2,90*4 |  | 29 | [12 empty] | VV | 2 | 2 | True | 0 | ROZPOCET
| VV |  | Součet |  | 882.39 | [12 empty] | VV | 2 | 4 | True | 1 | ROZPOCET
386 | K | 767627306 | Montáž oken zdvojených Příplatek k cenám za připojovací spáru mezi ostěním a rámem vnitřní parotěsnou páskou | m | 2404.955 |  | 0 | CS ÚRS 2020 01 |  | základní |  | 0 | 6e-05 | 0.1443 | 0 | 0 | 16 | K | 2 |  |  |  | ROZPOCET | 0 | 0 | 0 | 0 | 0 | 1 | 0 | 16 | 476464312
| PSC |  | Poznámka k souboru cen: 1. V cenách montáže oken jsou započteny i náklady na zaměření, vyklínování, horizontální i vertikální vyrovnání okenního rámu, ukotvení a vyplnění spáry mezi rámem a ostěním polyuretanovou pěnou. 2. Cenami montáže oken otevíravých lze ocenit i montáž oken kyvných, otočných, výklopných. 3. V cenách není započtena montáž dokončení okování oken zdvojených pákovým uzávěrem; tyto práce se oceňují cenou 767 62-0718 Montáž okování pákového uzávěru. 4. Cenami -71 . . lze oceňovat montáž: a) oboustranného spojení dvou prvků (oken,stěn, dveří, vrat, zárubní a jiných) krycími lištami ocelovými před osazením prvků nebo dodatečně po jejich osazení, b) jednostranného spojení dvou prvků; množství se určí polovinou výměry, c) krycích lišt, které se montují jen na jeden prvek; množství se určí čtvrtinou výměry. | [14 empty] | PSC | 2
| VV |  | 23*3*1,00 |  | 69 | [12 empty] | VV | 2 | 2 | True | 0 | ROZPOCET
| VV |  | 147*(1,30+2*2,90) |  | 1043.7 | [12 empty] | VV | 2 | 2 | True | 0 | ROZPOCET
| VV |  | 110*(0,90+2*2,90) |  | 737 | [12 empty] | VV | 2 | 2 | True | 0 | ROZPOCET
| VV |  | 14*(1,30+2*2,07) |  | 76.16 | [12 empty] | VV | 2 | 2 | True | 0 | ROZPOCET
| VV |  | 4*(0,90+2*2,07) |  | 20.16 | [12 empty] | VV | 2 | 2 | True | 0 | ROZPOCET
| VV |  | 5*(1,30+2*2,90) |  | 35.5 | [12 empty] | VV | 2 | 2 | True | 0 | ROZPOCET
| VV |  | 1*(1,30+2*2,90) |  | 7.1 | [12 empty] | VV | 2 | 2 | True | 0 | ROZPOCET
| VV |  | 1*(4,975+2*2,90) |  | 10.775 | [12 empty] | VV | 2 | 2 | True | 0 | ROZPOCET
| VV |  | 1*(4,90+2*2,90) |  | 10.7 | [12 empty] | VV | 2 | 2 | True | 0 | ROZPOCET
| VV |  | 6*(4,90+2*2,90) |  | 64.2 | [12 empty] | VV | 2 | 2 | True | 0 | ROZPOCET
| VV |  | 6*(0,85+2*2,90) |  | 39.9 | [12 empty] | VV | 2 | 2 | True | 0 | ROZPOCET
| VV |  | 1*(11,88+2*6,70) |  | 25.28 | [12 empty] | VV | 2 | 2 | True | 0 | ROZPOCET
| VV |  | 1*(10,00+2*2,07) |  | 14.14 | [12 empty] | VV | 2 | 2 | True | 0 | ROZPOCET
| VV |  | 2*(2,50+2*2,42) |  | 14.68 | [12 empty] | VV | 2 | 2 | True | 0 | ROZPOCET
| VV |  | 6*(5,70+2*2,00) |  | 58.2 | [12 empty] | VV | 2 | 2 | True | 0 | ROZPOCET
| VV |  | 4*(4,90+2*2,00) |  | 35.6 | [12 empty] | VV | 2 | 2 | True | 0 | ROZPOCET
| VV |  | 4*(1,70+2*0,65) |  | 12 | [12 empty] | VV | 2 | 2 | True | 0 | ROZPOCET
| VV |  | 2*(0,90+2*0,65) |  | 4.4 | [12 empty] | VV | 2 | 2 | True | 0 | ROZPOCET
| VV |  | 1*(0,90+2*2,00) |  | 4.9 | [12 empty] | VV | 2 | 2 | True | 0 | ROZPOCET
| VV |  | 2*(4,10+2*2,00) |  | 16.2 | [12 empty] | VV | 2 | 2 | True | 0 | ROZPOCET
| VV |  | 2*(3,30+2*2,00) |  | 14.6 | [12 empty] | VV | 2 | 2 | True | 0 | ROZPOCET
| VV |  | 2*(4,90+2*2,67) |  | 20.48 | [12 empty] | VV | 2 | 2 | True | 0 | ROZPOCET
| VV |  | 1*(1,70+2*2,00) |  | 5.7 | [12 empty] | VV | 2 | 2 | True | 0 | ROZPOCET
| VV |  | 1*(2,90+2*2,00) |  | 6.9 | [12 empty] | VV | 2 | 2 | True | 0 | ROZPOCET
| VV |  | 1*(1,10+2*2,30) |  | 5.7 | [12 empty] | VV | 2 | 2 | True | 0 | ROZPOCET
| VV |  | 1*(1,10+2*2,30) |  | 5.7 | [12 empty] | VV | 2 | 2 | True | 0 | ROZPOCET
| VV |  | 1*(1,50+2*2,30) |  | 6.1 | [12 empty] | VV | 2 | 2 | True | 0 | ROZPOCET
| VV |  | 1*(1,50+2*2,30) |  | 6.1 | [12 empty] | VV | 2 | 2 | True | 0 | ROZPOCET
| VV |  | 1*(2,00+2*2,30) |  | 6.6 | [12 empty] | VV | 2 | 2 | True | 0 | ROZPOCET
| VV |  | 2*(2,50+2*2,90) |  | 16.6 | [12 empty] | VV | 2 | 2 | True | 0 | ROZPOCET
| VV |  | 2*(1,30+2*2,07) |  | 10.88 | [12 empty] | VV | 2 | 2 | True | 0 | ROZPOCET
| VV |  | Součet |  | 2404.955 | [12 empty] | VV | 2 | 4 | True | 1 | ROZPOCET
387 | K | 767627307 | Montáž oken zdvojených Příplatek k cenám za připojovací spáru mezi ostěním a rámem venkovní paropropustnou páskou | m | 2404.955 |  | 0 | CS ÚRS 2020 01 |  | základní |  | 0 | 7e-05 | 0.16835 | 0 | 0 | 16 | K | 2 |  |  |  | ROZPOCET | 0 | 0 | 0 | 0 | 0 | 1 | 0 | 16 | 1187462710
| PSC |  | Poznámka k souboru cen: 1. V cenách montáže oken jsou započteny i náklady na zaměření, vyklínování, horizontální i vertikální vyrovnání okenního rámu, ukotvení a vyplnění spáry mezi rámem a ostěním polyuretanovou pěnou. 2. Cenami montáže oken otevíravých lze ocenit i montáž oken kyvných, otočných, výklopných. 3. V cenách není započtena montáž dokončení okování oken zdvojených pákovým uzávěrem; tyto práce se oceňují cenou 767 62-0718 Montáž okování pákového uzávěru. 4. Cenami -71 . . lze oceňovat montáž: a) oboustranného spojení dvou prvků (oken,stěn, dveří, vrat, zárubní a jiných) krycími lištami ocelovými před osazením prvků nebo dodatečně po jejich osazení, b) jednostranného spojení dvou prvků; množství se určí polovinou výměry, c) krycích lišt, které se montují jen na jeden prvek; množství se určí čtvrtinou výměry. | [14 empty] | PSC | 2
| VV |  | 23*3*1,00 |  | 69 | [12 empty] | VV | 2 | 2 | True | 0 | ROZPOCET
| VV |  | 147*(1,30+2*2,90) |  | 1043.7 | [12 empty] | VV | 2 | 2 | True | 0 | ROZPOCET
| VV |  | 110*(0,90+2*2,90) |  | 737 | [12 empty] | VV | 2 | 2 | True | 0 | ROZPOCET
| VV |  | 14*(1,30+2*2,07) |  | 76.16 | [12 empty] | VV | 2 | 2 | True | 0 | ROZPOCET
| VV |  | 4*(0,90+2*2,07) |  | 20.16 | [12 empty] | VV | 2 | 2 | True | 0 | ROZPOCET
| VV |  | 5*(1,30+2*2,90) |  | 35.5 | [12 empty] | VV | 2 | 2 | True | 0 | ROZPOCET
| VV |  | 1*(1,30+2*2,90) |  | 7.1 | [12 empty] | VV | 2 | 2 | True | 0 | ROZPOCET
| VV |  | 1*(4,975+2*2,90) |  | 10.775 | [12 empty] | VV | 2 | 2 | True | 0 | ROZPOCET
| VV |  | 1*(4,90+2*2,90) |  | 10.7 | [12 empty] | VV | 2 | 2 | True | 0 | ROZPOCET
| VV |  | 6*(4,90+2*2,90) |  | 64.2 | [12 empty] | VV | 2 | 2 | True | 0 | ROZPOCET
| VV |  | 6*(0,85+2*2,90) |  | 39.9 | [12 empty] | VV | 2 | 2 | True | 0 | ROZPOCET
| VV |  | 1*(11,88+2*6,70) |  | 25.28 | [12 empty] | VV | 2 | 2 | True | 0 | ROZPOCET
| VV |  | 1*(10,00+2*2,07) |  | 14.14 | [12 empty] | VV | 2 | 2 | True | 0 | ROZPOCET
| VV |  | 2*(2,50+2*2,42) |  | 14.68 | [12 empty] | VV | 2 | 2 | True | 0 | ROZPOCET
| VV |  | 6*(5,70+2*2,00) |  | 58.2 | [12 empty] | VV | 2 | 2 | True | 0 | ROZPOCET
| VV |  | 4*(4,90+2*2,00) |  | 35.6 | [12 empty] | VV | 2 | 2 | True | 0 | ROZPOCET
| VV |  | 4*(1,70+2*0,65) |  | 12 | [12 empty] | VV | 2 | 2 | True | 0 | ROZPOCET
| VV |  | 2*(0,90+2*0,65) |  | 4.4 | [12 empty] | VV | 2 | 2 | True | 0 | ROZPOCET
| VV |  | 1*(0,90+2*2,00) |  | 4.9 | [12 empty] | VV | 2 | 2 | True | 0 | ROZPOCET
| VV |  | 2*(4,10+2*2,00) |  | 16.2 | [12 empty] | VV | 2 | 2 | True | 0 | ROZPOCET
| VV |  | 2*(3,30+2*2,00) |  | 14.6 | [12 empty] | VV | 2 | 2 | True | 0 | ROZPOCET
| VV |  | 2*(4,90+2*2,67) |  | 20.48 | [12 empty] | VV | 2 | 2 | True | 0 | ROZPOCET
| VV |  | 1*(1,70+2*2,00) |  | 5.7 | [12 empty] | VV | 2 | 2 | True | 0 | ROZPOCET
| VV |  | 1*(2,90+2*2,00) |  | 6.9 | [12 empty] | VV | 2 | 2 | True | 0 | ROZPOCET
| VV |  | 1*(1,10+2*2,30) |  | 5.7 | [12 empty] | VV | 2 | 2 | True | 0 | ROZPOCET
| VV |  | 1*(1,10+2*2,30) |  | 5.7 | [12 empty] | VV | 2 | 2 | True | 0 | ROZPOCET
| VV |  | 1*(1,50+2*2,30) |  | 6.1 | [12 empty] | VV | 2 | 2 | True | 0 | ROZPOCET
| VV |  | 1*(1,50+2*2,30) |  | 6.1 | [12 empty] | VV | 2 | 2 | True | 0 | ROZPOCET
| VV |  | 1*(2,00+2*2,30) |  | 6.6 | [12 empty] | VV | 2 | 2 | True | 0 | ROZPOCET
| VV |  | 2*(2,50+2*2,90) |  | 16.6 | [12 empty] | VV | 2 | 2 | True | 0 | ROZPOCET
| VV |  | 2*(1,30+2*2,07) |  | 10.88 | [12 empty] | VV | 2 | 2 | True | 0 | ROZPOCET
| VV |  | Součet |  | 2404.955 | [12 empty] | VV | 2 | 4 | True | 1 | ROZPOCET
388 | K | 767627309 | Montáž oken zdvojených Příplatek k cenám za připojovací spáru mezi ostěním a rámem venkovní impregnovanou komprimační páskou | m | 2404.955 |  | 0 | CS ÚRS 2020 01 |  | základní |  | 0 | 5e-05 | 0.12025 | 0 | 0 | 16 | K | 2 |  |  |  | ROZPOCET | 0 | 0 | 0 | 0 | 0 | 1 | 0 | 16 | 825951401
| PSC |  | Poznámka k souboru cen: 1. V cenách montáže oken jsou započteny i náklady na zaměření, vyklínování, horizontální i vertikální vyrovnání okenního rámu, ukotvení a vyplnění spáry mezi rámem a ostěním polyuretanovou pěnou. 2. Cenami montáže oken otevíravých lze ocenit i montáž oken kyvných, otočných, výklopných. 3. V cenách není započtena montáž dokončení okování oken zdvojených pákovým uzávěrem; tyto práce se oceňují cenou 767 62-0718 Montáž okování pákového uzávěru. 4. Cenami -71 . . lze oceňovat montáž: a) oboustranného spojení dvou prvků (oken,stěn, dveří, vrat, zárubní a jiných) krycími lištami ocelovými před osazením prvků nebo dodatečně po jejich osazení, b) jednostranného spojení dvou prvků; množství se určí polovinou výměry, c) krycích lišt, které se montují jen na jeden prvek; množství se určí čtvrtinou výměry. | [14 empty] | PSC | 2
389 | K | 767640111 | Montáž dveří ocelových vchodových jednokřídlových bez nadsvětlíku | kus | 10 |  | 0 | CS ÚRS 2020 01 |  | základní |  | 0 | 0 | 0 | 0 | 0 | 16 | K | 2 |  |  |  | ROZPOCET | 0 | 0 | 0 | 0 | 0 | 1 | 0 | 16 | 425293236
| PSC |  | Poznámka k souboru cen: 1. Cenami nelze oceňovat montáž kompletu dveří s rámem charakteru stěny; tyto práce se oceňují cenami souborů cen 767 11- . . Montáž stěn a příček pro zasklení, 767 12- . . Montáž stěn a příček s výplní drátěnou sítí a 767 13- . . Montáž stěn a příček z hliníkového plechu. 2. V cenách nejsou započteny náklady na: a) montáž okopových plechů a hliníkových lišt; tyto práce se oceňují cenami souboru cen 767 89-61 Montáž lišt a okopových plechů, b) montáž těsnění dveří; tyto práce se oceňují cenami 767 62-6101 až -6103 Montáž těsnění oken. 3. V cenách – 0111 až -0224 jsou započteny i náklady na montáž dveří včetně zárubní nebo ocelových rámů. 4. V ceně -8351 je započtena i montáž jednostranného spojení ocelovou lištou přivařením nebo oboustranným svařením dvou prvků (dveří, stěn, oken). 5. V ceně -8353 je započteno i provedení rohového spojení dvou prvků. | [14 empty] | PSC | 2
| VV |  | "ozn.06" 5 |  | 5 | [12 empty] | VV | 2 | 2 | True | 0 | ROZPOCET
| VV |  | "ozn.07" 1 |  | 1 | [12 empty] | VV | 2 | 2 | True | 0 | ROZPOCET
| VV |  | "ozn.24" 1 |  | 1 | [12 empty] | VV | 2 | 2 | True | 0 | ROZPOCET
| VV |  | "ozn.25" 1 |  | 1 | [12 empty] | VV | 2 | 2 | True | 0 | ROZPOCET
| VV |  | "ozn.26" 1 |  | 1 | [12 empty] | VV | 2 | 2 | True | 0 | ROZPOCET
| VV |  | "ozn.27" 1 |  | 1 | [12 empty] | VV | 2 | 2 | True | 0 | ROZPOCET
| VV |  | Součet |  | 10 | [12 empty] | VV | 2 | 4 | True | 1 | ROZPOCET
390 | M | 55341246.1 | dveře Al vchodové jednokřídlové včt.kování a doplňků | m2 | 22.62 |  | 0 | vlastní |  | základní |  | 0 | 0.023 | 0.52026 | 0 | 0 | 32 | M | 2 |  |  |  | ROZPOCET | 0 | 0 | 0 | 0 | 0 | 1 | 0 | 16 | -2096081183
| VV |  | provedení dle tabulek PSV | [14 empty] | VV | 2 | 1 | True | 0 | ROZPOCET
| VV |  | "ozn.06" 5*1,30*2,90 |  | 18.85 | [12 empty] | VV | 2 | 2 | True | 0 | ROZPOCET
| VV |  | "ozn.07" 1*1,30*2,90 |  | 3.77 | [12 empty] | VV | 2 | 2 | True | 0 | ROZPOCET
| VV |  | Součet |  | 22.62 | [12 empty] | VV | 2 | 4 | True | 1 | ROZPOCET
391 | M | 55341246.p1 | dveře Al vchodové jednokřídlové EI30 DP1 Sm | m2 | 11.96 |  | 0 | vlastní |  | základní |  | 0 | 0.023 | 0.27508 | 0 | 0 | 32 | M | 2 |  |  |  | ROZPOCET | 0 | 0 | 0 | 0 | 0 | 1 | 0 | 16 | -1412279916
| VV |  | včt.kování a doplňků | [14 empty] | VV | 2 | 1 | True | 0 | ROZPOCET
| VV |  | provedení dle tabulek PSV | [14 empty] | VV | 2 | 1 | True | 0 | ROZPOCET
| VV |  | "ozn.24" 1*1,10*2,30 |  | 2.53 | [12 empty] | VV | 2 | 2 | True | 0 | ROZPOCET
| VV |  | "ozn.25" 1*1,10*2,30 |  | 2.53 | [12 empty] | VV | 2 | 2 | True | 0 | ROZPOCET
| VV |  | "ozn.26" 1*1,50*2,30 |  | 3.45 | [12 empty] | VV | 2 | 2 | True | 0 | ROZPOCET
| VV |  | "ozn.27" 1*1,50*2,30 |  | 3.45 | [12 empty] | VV | 2 | 2 | True | 0 | ROZPOCET
| VV |  | Součet |  | 11.96 | [12 empty] | VV | 2 | 4 | True | 1 | ROZPOCET
392 | K | 767640111i | Montáž dveří vnitřních AL jednokřídlových bez nadsvětlíku | kus | 20 |  | 0 | vlastní |  | základní |  | 0 | 0 | 0 | 0 | 0 | 16 | K | 2 |  |  |  | ROZPOCET | 0 | 0 | 0 | 0 | 0 | 1 | 0 | 16 | 2140994979
| PSC |  | Poznámka k souboru cen: 1. Cenami nelze oceňovat montáž kompletu dveří s rámem charakteru stěny; tyto práce se oceňují cenami souborů cen 767 11- . . Montáž stěn a příček pro zasklení, 767 12- . . Montáž stěn a příček s výplní drátěnou sítí a 767 13- . . Montáž stěn a příček z hliníkového plechu. 2. V cenách nejsou započteny náklady na: a) montáž okopových plechů a hliníkových lišt; tyto práce se oceňují cenami souboru cen 767 89-61 Montáž lišt a okopových plechů, b) montáž těsnění dveří; tyto práce se oceňují cenami 767 62-6101 až -6103 Montáž těsnění oken. 3. V cenách – 0111 až -0224 jsou započteny i náklady na montáž dveří včetně zárubní nebo ocelových rámů. 4. V ceně -8351 je započtena i montáž jednostranného spojení ocelovou lištou přivařením nebo oboustranným svařením dvou prvků (dveří, stěn, oken). 5. V ceně -8353 je započteno i provedení rohového spojení dvou prvků. | [14 empty] | PSC | 2
| VV |  | "ozn.29" 5+4 |  | 9 | [12 empty] | VV | 2 | 2 | True | 0 | ROZPOCET
| VV |  | "ozn.30" 6+5 |  | 11 | [12 empty] | VV | 2 | 2 | True | 0 | ROZPOCET
| VV |  | Součet |  | 20 | [12 empty] | VV | 2 | 4 | True | 1 | ROZPOCET
393 | M | 55341246.pi1 | dveře Al vnitřní jednokřídlové EI30 DP1 Sm | m2 | 48.48 |  | 0 | vlastní |  | základní |  | 0 | 0.023 | 1.115 | 0 | 0 | 32 | M | 2 |  |  |  | ROZPOCET | 0 | 0 | 0 | 0 | 0 | 1 | 0 | 16 | 887767496
| VV |  | včt.kování a doplňků | [14 empty] | VV | 2 | 1 | True | 0 | ROZPOCET
| VV |  | provedení dle tabulek PSV | [14 empty] | VV | 2 | 1 | True | 0 | ROZPOCET
| VV |  | "ozn.29" (5+4)*1,20*2,02 |  | 21.816 | [12 empty] | VV | 2 | 2 | True | 0 | ROZPOCET
| VV |  | "ozn.30" (6+5)*1,20*2,02 |  | 26.664 | [12 empty] | VV | 2 | 2 | True | 0 | ROZPOCET
| VV |  | Součet |  | 48.48 | [12 empty] | VV | 2 | 4 | True | 1 | ROZPOCET
394 | K | 767640221 | Montáž dveří ocelových vchodových dvoukřídlové bez nadsvětlíku | kus | 1 |  | 0 | CS ÚRS 2020 01 |  | základní |  | 0 | 0 | 0 | 0 | 0 | 16 | K | 2 |  |  |  | ROZPOCET | 0 | 0 | 0 | 0 | 0 | 1 | 0 | 16 | -361391906
| PSC |  | Poznámka k souboru cen: 1. Cenami nelze oceňovat montáž kompletu dveří s rámem charakteru stěny; tyto práce se oceňují cenami souborů cen 767 11- . . Montáž stěn a příček pro zasklení, 767 12- . . Montáž stěn a příček s výplní drátěnou sítí a 767 13- . . Montáž stěn a příček z hliníkového plechu. 2. V cenách nejsou započteny náklady na: a) montáž okopových plechů a hliníkových lišt; tyto práce se oceňují cenami souboru cen 767 89-61 Montáž lišt a okopových plechů, b) montáž těsnění dveří; tyto práce se oceňují cenami 767 62-6101 až -6103 Montáž těsnění oken. 3. V cenách – 0111 až -0224 jsou započteny i náklady na montáž dveří včetně zárubní nebo ocelových rámů. 4. V ceně -8351 je započtena i montáž jednostranného spojení ocelovou lištou přivařením nebo oboustranným svařením dvou prvků (dveří, stěn, oken). 5. V ceně -8353 je započteno i provedení rohového spojení dvou prvků. | [14 empty] | PSC | 2
| VV |  | "ozn.28" 1 |  | 1 | [12 empty] | VV | 2 | 2 | True | 0 | ROZPOCET
| VV |  | Součet |  | 1 | [12 empty] | VV | 2 | 4 | True | 1 | ROZPOCET
395 | M | 55341246.p2 | dveře Al vchodové dvoukřídlové EI90 DP1 Sm | m2 | 4.6 |  | 0 | vlastní |  | základní |  | 0 | 0.023 | 0.1058 | 0 | 0 | 32 | M | 2 |  |  |  | ROZPOCET | 0 | 0 | 0 | 0 | 0 | 1 | 0 | 16 | 1913185103
| VV |  | včt.kování a doplňků | [14 empty] | VV | 2 | 1 | True | 0 | ROZPOCET
| VV |  | provedení dle tabulek PSV | [14 empty] | VV | 2 | 1 | True | 0 | ROZPOCET
| VV |  | "ozn.28"1*2,00*2,30 |  | 4.6 | [12 empty] | VV | 2 | 2 | True | 0 | ROZPOCET
| VV |  | Součet |  | 4.6 | [12 empty] | VV | 2 | 4 | True | 1 | ROZPOCET
396 | K | 767640311 | Montáž dveří ocelových vnitřních jednokřídlových | kus | 7 |  | 0 | CS ÚRS 2020 01 |  | základní |  | 0 | 0 | 0 | 0 | 0 | 16 | K | 2 |  |  |  | ROZPOCET | 0 | 0 | 0 | 0 | 0 | 1 | 0 | 16 | -1582488628
| PSC |  | Poznámka k souboru cen: 1. Cenami nelze oceňovat montáž kompletu dveří s rámem charakteru stěny; tyto práce se oceňují cenami souborů cen 767 11- . . Montáž stěn a příček pro zasklení, 767 12- . . Montáž stěn a příček s výplní drátěnou sítí a 767 13- . . Montáž stěn a příček z hliníkového plechu. 2. V cenách nejsou započteny náklady na: a) montáž okopových plechů a hliníkových lišt; tyto práce se oceňují cenami souboru cen 767 89-61 Montáž lišt a okopových plechů, b) montáž těsnění dveří; tyto práce se oceňují cenami 767 62-6101 až -6103 Montáž těsnění oken. 3. V cenách – 0111 až -0224 jsou započteny i náklady na montáž dveří včetně zárubní nebo ocelových rámů. 4. V ceně -8351 je započtena i montáž jednostranného spojení ocelovou lištou přivařením nebo oboustranným svařením dvou prvků (dveří, stěn, oken). 5. V ceně -8353 je započteno i provedení rohového spojení dvou prvků. | [14 empty] | PSC | 2
| VV |  | "ozn.302A" 1 |  | 1 | [12 empty] | VV | 2 | 2 | True | 0 | ROZPOCET
| VV |  | "ozn.302B" 1 |  | 1 | [12 empty] | VV | 2 | 2 | True | 0 | ROZPOCET
| VV |  | "ozn.303" 1 |  | 1 | [12 empty] | VV | 2 | 2 | True | 0 | ROZPOCET
| VV |  | "ozn.304" 1+1 |  | 2 | [12 empty] | VV | 2 | 2 | True | 0 | ROZPOCET
| VV |  | "ozn.305" 1+1 |  | 2 | [12 empty] | VV | 2 | 2 | True | 0 | ROZPOCET
| VV |  | Součet |  | 7 | [12 empty] | VV | 2 | 4 | True | 1 | ROZPOCET
397 | M | 55341154.1 | dveře ocelové 1křídlé 700x1970mm bezfalcové | kus | 4 |  | 0 | vlastní |  | základní |  | 0 | 0.069 | 0.276 | 0 | 0 | 32 | M | 2 |  |  |  | ROZPOCET | 0 | 0 | 0 | 0 | 0 | 1 | 0 | 16 | -1825732100
| VV |  | provedení dle tabulek PSV včt.povrchové úpravy | [14 empty] | VV | 2 | 1 | True | 0 | ROZPOCET
| VV |  | "ozn.304" 1+1 |  | 2 | [12 empty] | VV | 2 | 2 | True | 0 | ROZPOCET
| VV |  | "ozn.305" 1+1 |  | 2 | [12 empty] | VV | 2 | 2 | True | 0 | ROZPOCET
| VV |  | Součet |  | 4 | [12 empty] | VV | 2 | 4 | True | 1 | ROZPOCET
398 | M | 55341156.1 | dveře ocelové 1křídlé 900x1970mm bezfalcové | kus | 3 |  | 0 | vlastní |  | základní |  | 0 | 0.084 | 0.252 | 0 | 0 | 32 | M | 2 |  |  |  | ROZPOCET | 0 | 0 | 0 | 0 | 0 | 1 | 0 | 16 | -407259247
| VV |  | provedení dle tabulek PSV včt.povrchové úpravy | [14 empty] | VV | 2 | 1 | True | 0 | ROZPOCET
| VV |  | "ozn.302A" 1 |  | 1 | [12 empty] | VV | 2 | 2 | True | 0 | ROZPOCET
| VV |  | "ozn.302B" 1 |  | 1 | [12 empty] | VV | 2 | 2 | True | 0 | ROZPOCET
| VV |  | "ozn.303" 1 |  | 1 | [12 empty] | VV | 2 | 2 | True | 0 | ROZPOCET
| VV |  | Součet |  | 3 | [12 empty] | VV | 2 | 4 | True | 1 | ROZPOCET
399 | M | 54914620 | kování dveřní vrchní klika včetně rozet a montážního materiálu HR PZ nerez PK | kus | 7 |  | 0 | CS ÚRS 2020 01 |  | základní |  | 0 | 0.0012 | 0.0084 | 0 | 0 | 32 | M | 2 |  |  |  | ROZPOCET | 0 | 0 | 0 | 0 | 0 | 1 | 0 | 16 | -540198636
400 | K | 767646510 | Montáž dveří ocelových protipožárních uzávěrů jednokřídlových | kus | 18 |  | 0 | CS ÚRS 2020 01 |  | základní |  | 0 | 0.00033 | 0.00594 | 0 | 0 | 16 | K | 2 |  |  |  | ROZPOCET | 0 | 0 | 0 | 0 | 0 | 1 | 0 | 16 | -22193836
| PSC |  | Poznámka k souboru cen: 1. Cenami nelze oceňovat montáž kompletu dveří s rámem charakteru stěny; tyto práce se oceňují cenami souborů cen 767 11- . . Montáž stěn a příček pro zasklení, 767 12- . . Montáž stěn a příček s výplní drátěnou sítí a 767 13- . . Montáž stěn a příček z hliníkového plechu. 2. V cenách nejsou započteny náklady na: a) montáž okopových plechů a hliníkových lišt; tyto práce se oceňují cenami souboru cen 767 89-61 Montáž lišt a okopových plechů, b) montáž těsnění dveří; tyto práce se oceňují cenami 767 62-6101 až -6103 Montáž těsnění oken. 3. V cenách – 0111 až -0224 jsou započteny i náklady na montáž dveří včetně zárubní nebo ocelových rámů. 4. V ceně -8351 je započtena i montáž jednostranného spojení ocelovou lištou přivařením nebo oboustranným svařením dvou prvků (dveří, stěn, oken). 5. V ceně -8353 je započteno i provedení rohového spojení dvou prvků. | [14 empty] | PSC | 2
| VV |  | "ozn.71" 1 |  | 1 | [12 empty] | VV | 2 | 2 | True | 0 | ROZPOCET
| VV |  | "ozn.300" 2+1 |  | 3 | [12 empty] | VV | 2 | 2 | True | 0 | ROZPOCET
| VV |  | "ozn.301" 1+1 |  | 2 | [12 empty] | VV | 2 | 2 | True | 0 | ROZPOCET
| VV |  | "ozn.306" 1 |  | 1 | [12 empty] | VV | 2 | 2 | True | 0 | ROZPOCET
| VV |  | "ozn.307" 2+1 |  | 3 | [12 empty] | VV | 2 | 2 | True | 0 | ROZPOCET
| VV |  | "ozn.308" 2 |  | 2 | [12 empty] | VV | 2 | 2 | True | 0 | ROZPOCET
| VV |  | "ozn.309" 1+1 |  | 2 | [12 empty] | VV | 2 | 2 | True | 0 | ROZPOCET
| VV |  | "ozn.310" 2 |  | 2 | [12 empty] | VV | 2 | 2 | True | 0 | ROZPOCET
| VV |  | "ozn.312" 1 |  | 1 | [12 empty] | VV | 2 | 2 | True | 0 | ROZPOCET
| VV |  | "ozn.313" 1 |  | 1 | [12 empty] | VV | 2 | 2 | True | 0 | ROZPOCET
| VV |  | Součet |  | 18 | [12 empty] | VV | 2 | 4 | True | 1 | ROZPOCET
401 | M | 55341156.p1 | dveře ocelové 1křídlé 900x1970mm bezfalcové EI30 DP1 Sm | kus | 5 |  | 0 | vlastní |  | základní |  | 0 | 0.084 | 0.42 | 0 | 0 | 32 | M | 2 |  |  |  | ROZPOCET | 0 | 0 | 0 | 0 | 0 | 1 | 0 | 16 | 263175867
| VV |  | provedení dle tabulek PSV včt.povrchové úpravy | [14 empty] | VV | 2 | 1 | True | 0 | ROZPOCET
| VV |  | "ozn.300" 2+1 |  | 3 | [12 empty] | VV | 2 | 2 | True | 0 | ROZPOCET
| VV |  | "ozn.301" 1+1 |  | 2 | [12 empty] | VV | 2 | 2 | True | 0 | ROZPOCET
| VV |  | Součet |  | 5 | [12 empty] | VV | 2 | 4 | True | 1 | ROZPOCET
402 | M | 55341156.p2 | dveře ocelové 1křídlé 900x1970mm bezfalcové EI90 DP1 Sm | kus | 1 |  | 0 | vlastní |  | základní |  | 0 | 0.084 | 0.084 | 0 | 0 | 32 | M | 2 |  |  |  | ROZPOCET | 0 | 0 | 0 | 0 | 0 | 1 | 0 | 16 | 194148821
| VV |  | provedení dle tabulek PSV včt.povrchové úpravy | [14 empty] | VV | 2 | 1 | True | 0 | ROZPOCET
| VV |  | "ozn.306" 1 |  | 1 | [12 empty] | VV | 2 | 2 | True | 0 | ROZPOCET
| VV |  | Součet |  | 1 | [12 empty] | VV | 2 | 4 | True | 1 | ROZPOCET
403 | M | 55341156.p3 | dveře ocelové 1křídlé 900x1970mm bezfalcové EI90 DP1 | kus | 5 |  | 0 | vlastní |  | základní |  | 0 | 0.084 | 0.42 | 0 | 0 | 32 | M | 2 |  |  |  | ROZPOCET | 0 | 0 | 0 | 0 | 0 | 1 | 0 | 16 | -422416981
| VV |  | provedení dle tabulek PSV včt.povrchové úpravy | [14 empty] | VV | 2 | 1 | True | 0 | ROZPOCET
| VV |  | "ozn.308" 2 |  | 2 | [12 empty] | VV | 2 | 2 | True | 0 | ROZPOCET
| VV |  | "ozn.309" 1+1 |  | 2 | [12 empty] | VV | 2 | 2 | True | 0 | ROZPOCET
| VV |  | "ozn.312" 1 |  | 1 | [12 empty] | VV | 2 | 2 | True | 0 | ROZPOCET
| VV |  | Součet |  | 5 | [12 empty] | VV | 2 | 4 | True | 1 | ROZPOCET
529 | M | 55341156.p5 | dveře ocelové 1křídlé 900x2250mm bezfalcové EI90 DP1 | kus | 1 |  | 0 | vlastní |  | základní |  | 0 | 0.084 | 0.084 | 0 | 0 | 32 | M | 2 |  |  |  | ROZPOCET | 0 | 0 | 0 | 0 | 0 | 1 | 0 | 16 | 2085506941
| VV |  | provedení dle tabulek PSV včt.povrchové úpravy | [14 empty] | VV | 2 | 1 | True | 0 | ROZPOCET
| VV |  | "ozn.71" 1 |  | 1 | [12 empty] | VV | 2 | 2 | True | 0 | ROZPOCET
| VV |  | Součet |  | 1 | [12 empty] | VV | 2 | 4 | True | 1 | ROZPOCET
404 | M | 55341156.p4 | dveře ocelové 1křídlé 900x1970mm bezfalcové EI30 DP1 | kus | 1 |  | 0 | vlastní |  | základní |  | 0 | 0.084 | 0.084 | 0 | 0 | 32 | M | 2 |  |  |  | ROZPOCET | 0 | 0 | 0 | 0 | 0 | 1 | 0 | 16 | -1773550747
| VV |  | provedení dle tabulek PSV včt.povrchové úpravy | [14 empty] | VV | 2 | 1 | True | 0 | ROZPOCET
| VV |  | "ozn.313" 1 |  | 1 | [12 empty] | VV | 2 | 2 | True | 0 | ROZPOCET
| VV |  | Součet |  | 1 | [12 empty] | VV | 2 | 4 | True | 1 | ROZPOCET
405 | M | 55341157.p1 | dveře ocelové 1křídlé 1000x1970mm bezfalcové EI90 DP1 | kus | 3 |  | 0 | vlastní |  | základní |  | 0 | 0.098 | 0.294 | 0 | 0 | 32 | M | 2 |  |  |  | ROZPOCET | 0 | 0 | 0 | 0 | 0 | 1 | 0 | 16 | 1421049516
| VV |  | provedení dle tabulek PSV včt.povrchové úpravy | [14 empty] | VV | 2 | 1 | True | 0 | ROZPOCET
| VV |  | "ozn.307" 2+1 |  | 3 | [12 empty] | VV | 2 | 2 | True | 0 | ROZPOCET
| VV |  | Součet |  | 3 | [12 empty] | VV | 2 | 4 | True | 1 | ROZPOCET
406 | M | 55341157.p2 | dveře ocelové 1křídlé 1000x1970mm bezfalcové EI30 DP1 | kus | 2 |  | 0 | vlastní |  | základní |  | 0 | 0.098 | 0.196 | 0 | 0 | 32 | M | 2 |  |  |  | ROZPOCET | 0 | 0 | 0 | 0 | 0 | 1 | 0 | 16 | -46104275
| VV |  | provedení dle tabulek PSV včt.povrchové úpravy | [14 empty] | VV | 2 | 1 | True | 0 | ROZPOCET
| VV |  | "ozn.310" 2 |  | 2 | [12 empty] | VV | 2 | 2 | True | 0 | ROZPOCET
| VV |  | Součet |  | 2 | [12 empty] | VV | 2 | 4 | True | 1 | ROZPOCET
407 | M | 54914620 | kování dveřní vrchní klika včetně rozet a montážního materiálu HR PZ nerez PK | kus | 18 |  | 0 | CS ÚRS 2020 01 |  | základní |  | 0 | 0.0012 | 0.0216 | 0 | 0 | 32 | M | 2 |  |  |  | ROZPOCET | 0 | 0 | 0 | 0 | 0 | 1 | 0 | 16 | -1065387409
408 | K | 767646521 | Montáž dveří ocelových protipožárních uzávěrů dvoukřídlových, výšky do 1970 mm | kus | 5 |  | 0 | CS ÚRS 2020 01 |  | základní |  | 0 | 0.00056 | 0.0028 | 0 | 0 | 16 | K | 2 |  |  |  | ROZPOCET | 0 | 0 | 0 | 0 | 0 | 1 | 0 | 16 | -896056351
| PSC |  | Poznámka k souboru cen: 1. Cenami nelze oceňovat montáž kompletu dveří s rámem charakteru stěny; tyto práce se oceňují cenami souborů cen 767 11- . . Montáž stěn a příček pro zasklení, 767 12- . . Montáž stěn a příček s výplní drátěnou sítí a 767 13- . . Montáž stěn a příček z hliníkového plechu. 2. V cenách nejsou započteny náklady na: a) montáž okopových plechů a hliníkových lišt; tyto práce se oceňují cenami souboru cen 767 89-61 Montáž lišt a okopových plechů, b) montáž těsnění dveří; tyto práce se oceňují cenami 767 62-6101 až -6103 Montáž těsnění oken. 3. V cenách – 0111 až -0224 jsou započteny i náklady na montáž dveří včetně zárubní nebo ocelových rámů. 4. V ceně -8351 je započtena i montáž jednostranného spojení ocelovou lištou přivařením nebo oboustranným svařením dvou prvků (dveří, stěn, oken). 5. V ceně -8353 je započteno i provedení rohového spojení dvou prvků. | [14 empty] | PSC | 2
| VV |  | "ozn.311" 2 |  | 2 | [12 empty] | VV | 2 | 2 | True | 0 | ROZPOCET
| VV |  | "ozn.321" 3 |  | 3 | [12 empty] | VV | 2 | 2 | True | 0 | ROZPOCET
| VV |  | Součet |  | 5 | [12 empty] | VV | 2 | 4 | True | 1 | ROZPOCET
409 | M | 55341160.p1 | dveře ocelové 2křídlé 1600x1970mm bezfalcové EI90 DP1 | kus | 2 |  | 0 | vlastní |  | základní |  | 0 | 0.153 | 0.306 | 0 | 0 | 32 | M | 2 |  |  |  | ROZPOCET | 0 | 0 | 0 | 0 | 0 | 1 | 0 | 16 | 1200653347
| VV |  | provedení dle tabulek PSV včt.povrchové úpravy | [14 empty] | VV | 2 | 1 | True | 0 | ROZPOCET
| VV |  | "ozn.311" 2 |  | 2 | [12 empty] | VV | 2 | 2 | True | 0 | ROZPOCET
| VV |  | Součet |  | 2 | [12 empty] | VV | 2 | 4 | True | 1 | ROZPOCET
410 | M | 55341160.p2 | dveře ocelové 2křídlé 1600x2250mm bezfalcové EI90 DP1 | kus | 3 |  | 0 | vlastní |  | základní |  | 0 | 0.153 | 0.459 | 0 | 0 | 32 | M | 2 |  |  |  | ROZPOCET | 0 | 0 | 0 | 0 | 0 | 1 | 0 | 16 | -1549118983
| VV |  | provedení dle tabulek PSV včt.povrchové úpravy | [14 empty] | VV | 2 | 1 | True | 0 | ROZPOCET
| VV |  | "ozn.321" 3 |  | 3 | [12 empty] | VV | 2 | 2 | True | 0 | ROZPOCET
| VV |  | Součet |  | 3 | [12 empty] | VV | 2 | 4 | True | 1 | ROZPOCET
411 | M | 54914620 | kování dveřní vrchní klika včetně rozet a montážního materiálu HR PZ nerez PK | kus | 5 |  | 0 | CS ÚRS 2020 01 |  | základní |  | 0 | 0.0012 | 0.006 | 0 | 0 | 32 | M | 2 |  |  |  | ROZPOCET | 0 | 0 | 0 | 0 | 0 | 1 | 0 | 16 | 1966848368
412 | K | 767649191 | Montáž dveří ocelových doplňků dveří samozavírače hydraulického | kus | 21 |  | 0 | CS ÚRS 2020 01 |  | základní |  | 0 | 0 | 0 | 0 | 0 | 16 | K | 2 |  |  |  | ROZPOCET | 0 | 0 | 0 | 0 | 0 | 1 | 0 | 16 | 667665056
| PSC |  | Poznámka k souboru cen: 1. Cenami nelze oceňovat montáž kompletu dveří s rámem charakteru stěny; tyto práce se oceňují cenami souborů cen 767 11- . . Montáž stěn a příček pro zasklení, 767 12- . . Montáž stěn a příček s výplní drátěnou sítí a 767 13- . . Montáž stěn a příček z hliníkového plechu. 2. V cenách nejsou započteny náklady na: a) montáž okopových plechů a hliníkových lišt; tyto práce se oceňují cenami souboru cen 767 89-61 Montáž lišt a okopových plechů, b) montáž těsnění dveří; tyto práce se oceňují cenami 767 62-6101 až -6103 Montáž těsnění oken. 3. V cenách – 0111 až -0224 jsou započteny i náklady na montáž dveří včetně zárubní nebo ocelových rámů. 4. V ceně -8351 je započtena i montáž jednostranného spojení ocelovou lištou přivařením nebo oboustranným svařením dvou prvků (dveří, stěn, oken). 5. V ceně -8353 je započteno i provedení rohového spojení dvou prvků. | [14 empty] | PSC | 2
| VV |  | "ozn.300" 2+1 |  | 3 | [12 empty] | VV | 2 | 2 | True | 0 | ROZPOCET
| VV |  | "ozn.301" 1+1 |  | 2 | [12 empty] | VV | 2 | 2 | True | 0 | ROZPOCET
| VV |  | "ozn.302B" 1 |  | 1 | [12 empty] | VV | 2 | 2 | True | 0 | ROZPOCET
| VV |  | "ozn.303" 1 |  | 1 | [12 empty] | VV | 2 | 2 | True | 0 | ROZPOCET
| VV |  | "ozn.304" 1+1 |  | 2 | [12 empty] | VV | 2 | 2 | True | 0 | ROZPOCET
| VV |  | "ozn.306" 1 |  | 1 | [12 empty] | VV | 2 | 2 | True | 0 | ROZPOCET
| VV |  | "ozn.307" 2+1 |  | 3 | [12 empty] | VV | 2 | 2 | True | 0 | ROZPOCET
| VV |  | "ozn.308" 2 |  | 2 | [12 empty] | VV | 2 | 2 | True | 0 | ROZPOCET
| VV |  | "ozn.309" 1+1 |  | 2 | [12 empty] | VV | 2 | 2 | True | 0 | ROZPOCET
| VV |  | "ozn.310" 2 |  | 2 | [12 empty] | VV | 2 | 2 | True | 0 | ROZPOCET
| VV |  | "ozn.311" 2 |  | 2 | [12 empty] | VV | 2 | 2 | True | 0 | ROZPOCET
| VV |  | Součet |  | 21 | [12 empty] | VV | 2 | 4 | True | 1 | ROZPOCET
413 | M | 54917265 | samozavírač dveří hydraulický | kus | 21 |  | 0 | CS ÚRS 2020 01 |  | základní |  | 0 | 0.0047 | 0.0987 | 0 | 0 | 32 | M | 2 |  |  |  | ROZPOCET | 0 | 0 | 0 | 0 | 0 | 1 | 0 | 16 | -1518872020
414 | K | 767649194 | Montáž dveří ocelových doplňků dveří madel | kus | 2 |  | 0 | CS ÚRS 2020 01 |  | základní |  | 0 | 0 | 0 | 0 | 0 | 16 | K | 2 |  |  |  | ROZPOCET | 0 | 0 | 0 | 0 | 0 | 1 | 0 | 16 | -1995438012
| PSC |  | Poznámka k souboru cen: 1. Cenami nelze oceňovat montáž kompletu dveří s rámem charakteru stěny; tyto práce se oceňují cenami souborů cen 767 11- . . Montáž stěn a příček pro zasklení, 767 12- . . Montáž stěn a příček s výplní drátěnou sítí a 767 13- . . Montáž stěn a příček z hliníkového plechu. 2. V cenách nejsou započteny náklady na: a) montáž okopových plechů a hliníkových lišt; tyto práce se oceňují cenami souboru cen 767 89-61 Montáž lišt a okopových plechů, b) montáž těsnění dveří; tyto práce se oceňují cenami 767 62-6101 až -6103 Montáž těsnění oken. 3. V cenách – 0111 až -0224 jsou započteny i náklady na montáž dveří včetně zárubní nebo ocelových rámů. 4. V ceně -8351 je započtena i montáž jednostranného spojení ocelovou lištou přivařením nebo oboustranným svařením dvou prvků (dveří, stěn, oken). 5. V ceně -8353 je započteno i provedení rohového spojení dvou prvků. | [14 empty] | PSC | 2
| VV |  | "ozn.302B" 1 |  | 1 | [12 empty] | VV | 2 | 2 | True | 0 | ROZPOCET
| VV |  | "ozn.303" 1 |  | 1 | [12 empty] | VV | 2 | 2 | True | 0 | ROZPOCET
| VV |  | Součet |  | 2 | [12 empty] | VV | 2 | 4 | True | 1 | ROZPOCET
415 | M | 54914113.1 | kování madlo nerez | kus | 2 |  | 0 | vlastní |  | základní |  | 0 | 0.0022 | 0.0044 | 0 | 0 | 32 | M | 2 |  |  |  | ROZPOCET | 0 | 0 | 0 | 0 | 0 | 1 | 0 | 16 | -477725018
416 | K | 767649195 | Montáž dveří ocelových doplňků dveří - elektrozámek, panikové kování | kus | 353 |  | 0 | CS ÚRS 2020 01 |  | základní |  | 0 | 0 | 0 | 0 | 0 | 16 | K | 2 |  |  |  | ROZPOCET | 0 | 0 | 0 | 0 | 0 | 1 | 0 | 16 | -759981664
| PSC |  | Poznámka k souboru cen: 1. Cenami nelze oceňovat montáž kompletu dveří s rámem charakteru stěny; tyto práce se oceňují cenami souborů cen 767 11- . . Montáž stěn a příček pro zasklení, 767 12- . . Montáž stěn a příček s výplní drátěnou sítí a 767 13- . . Montáž stěn a příček z hliníkového plechu. 2. V cenách nejsou započteny náklady na: a) montáž okopových plechů a hliníkových lišt; tyto práce se oceňují cenami souboru cen 767 89-61 Montáž lišt a okopových plechů, b) montáž těsnění dveří; tyto práce se oceňují cenami 767 62-6101 až -6103 Montáž těsnění oken. 3. V cenách – 0111 až -0224 jsou započteny i náklady na montáž dveří včetně zárubní nebo ocelových rámů. 4. V ceně -8351 je započtena i montáž jednostranného spojení ocelovou lištou přivařením nebo oboustranným svařením dvou prvků (dveří, stěn, oken). 5. V ceně -8353 je započteno i provedení rohového spojení dvou prvků. | [14 empty] | PSC | 2
| VV |  | viz.tabulky PSV | [14 empty] | VV | 2 | 1 | True | 0 | ROZPOCET
| VV |  | "ozn.501" 1 |  | 1 | [12 empty] | VV | 2 | 2 | True | 0 | ROZPOCET
| VV |  | "ozn.502" 5 |  | 5 | [12 empty] | VV | 2 | 2 | True | 0 | ROZPOCET
| VV |  | "ozn.503" 2 |  | 2 | [12 empty] | VV | 2 | 2 | True | 0 | ROZPOCET
| VV |  | "ozn.504" 33 |  | 33 | [12 empty] | VV | 2 | 2 | True | 0 | ROZPOCET
| VV |  | "ozn.505" 1 |  | 1 | [12 empty] | VV | 2 | 2 | True | 0 | ROZPOCET
| VV |  | "ozn.507" 119 |  | 119 | [12 empty] | VV | 2 | 2 | True | 0 | ROZPOCET
| VV |  | "ozn.508" 83 |  | 83 | [12 empty] | VV | 2 | 2 | True | 0 | ROZPOCET
| VV |  | "ozn.509" 4 |  | 4 | [12 empty] | VV | 2 | 2 | True | 0 | ROZPOCET
| VV |  | "ozn.510" 4 |  | 4 | [12 empty] | VV | 2 | 2 | True | 0 | ROZPOCET
| VV |  | "ozn.511" 24 |  | 24 | [12 empty] | VV | 2 | 2 | True | 0 | ROZPOCET
| VV |  | "ozn.512" 14 |  | 14 | [12 empty] | VV | 2 | 2 | True | 0 | ROZPOCET
| VV |  | "ozn.513" 52 |  | 52 | [12 empty] | VV | 2 | 2 | True | 0 | ROZPOCET
| VV |  | "ozn.514" 2 |  | 2 | [12 empty] | VV | 2 | 2 | True | 0 | ROZPOCET
| VV |  | "ozn.515" 2 |  | 2 | [12 empty] | VV | 2 | 2 | True | 0 | ROZPOCET
| VV |  | "ozn.516" 3 |  | 3 | [12 empty] | VV | 2 | 2 | True | 0 | ROZPOCET
| VV |  | "ozn.517" 2 |  | 2 | [12 empty] | VV | 2 | 2 | True | 0 | ROZPOCET
| VV |  | "ozn.518" 2 |  | 2 | [12 empty] | VV | 2 | 2 | True | 0 | ROZPOCET
| VV |  | Součet |  | 353 | [12 empty] | VV | 2 | 4 | True | 1 | ROZPOCET
417 | M | 767-501 | Sestava zámku a kování - dle tabulek PSV ozn.501 | kus | 1 |  | 0 | vlastní |  | základní |  | 0 | 0 | 0 | 0 | 0 | 32 | M | 2 |  |  |  | ROZPOCET | 0 | 0 | 0 | 0 | 0 | 1 | 0 | 16 | -1797961974
| VV |  | specifikace dle tabulek PSV ozn.501 | [14 empty] | VV | 2 | 1 | True | 0 | ROZPOCET
| VV |  | - mechanický samozamykací zámek - 1ks | [14 empty] | VV | 2 | 1 | True | 0 | ROZPOCET
| VV |  | - bezp.kování madlo/klika - 1ks | [14 empty] | VV | 2 | 1 | True | 0 | ROZPOCET
| VV |  | - dveřní samozavírač - 1ks | [14 empty] | VV | 2 | 1 | True | 0 | ROZPOCET
| VV |  | - kluzné ramínko - 1ks | [14 empty] | VV | 2 | 1 | True | 0 | ROZPOCET
| VV |  | - protiplech - 1ks | [14 empty] | VV | 2 | 1 | True | 0 | ROZPOCET
| VV |  | - číslo dveří O7 | [14 empty] | VV | 2 | 1 | True | 0 | ROZPOCET
| VV |  | 1 |  | 1 | [12 empty] | VV | 2 | 2 | True | 0 | ROZPOCET
| VV |  | Součet |  | 1 | [12 empty] | VV | 2 | 4 | True | 1 | ROZPOCET
418 | M | 767-502 | Sestava zámku a kování - dle tabulek PSV ozn.502 | kus | 5 |  | 0 | vlastní |  | základní |  | 0 | 0 | 0 | 0 | 0 | 32 | M | 2 |  |  |  | ROZPOCET | 0 | 0 | 0 | 0 | 0 | 1 | 0 | 16 | 624342776
| VV |  | specifikace dle tabulek PSV ozn.502 | [14 empty] | VV | 2 | 1 | True | 0 | ROZPOCET
| VV |  | - elektromechanický samozamykací zámek - 1ks | [14 empty] | VV | 2 | 1 | True | 0 | ROZPOCET
| VV |  | - tlačná zadlabací panik.hrazda, délka madla - 1ks | [14 empty] | VV | 2 | 1 | True | 0 | ROZPOCET
| VV |  | - vnější štít pro hrazdy, klika U - 1ks | [14 empty] | VV | 2 | 1 | True | 0 | ROZPOCET
| VV |  | - dveřní samozavírač - 1ks | [14 empty] | VV | 2 | 1 | True | 0 | ROZPOCET
| VV |  | - kluzné ramínko - 1ks | [14 empty] | VV | 2 | 1 | True | 0 | ROZPOCET
| VV |  | - rozpojitelná kabelová průchodka - 1ks | [14 empty] | VV | 2 | 1 | True | 0 | ROZPOCET
| VV |  | - protiplech - 1ks | [14 empty] | VV | 2 | 1 | True | 0 | ROZPOCET
| VV |  | - kabel k elektromechanickým zámkům - 6m - 1ks | [14 empty] | VV | 2 | 1 | True | 0 | ROZPOCET
| VV |  | - číslo dveří O6 | [14 empty] | VV | 2 | 1 | True | 0 | ROZPOCET
| VV |  | 5 |  | 5 | [12 empty] | VV | 2 | 2 | True | 0 | ROZPOCET
| VV |  | Součet |  | 5 | [12 empty] | VV | 2 | 4 | True | 1 | ROZPOCET
419 | M | 767-503 | Sestava zámku a kování - dle tabulek PSV ozn.503 | kus | 2 |  | 0 | vlastní |  | základní |  | 0 | 0 | 0 | 0 | 0 | 32 | M | 2 |  |  |  | ROZPOCET | 0 | 0 | 0 | 0 | 0 | 1 | 0 | 16 | 1337980753
| VV |  | specifikace dle tabulek PSV ozn.503 | [14 empty] | VV | 2 | 1 | True | 0 | ROZPOCET
| VV |  | - elektromotorický samozamykací zámek - 1ks | [14 empty] | VV | 2 | 1 | True | 0 | ROZPOCET
| VV |  | - tlačná zadlabací panik.hrazda, délka madla - 1ks | [14 empty] | VV | 2 | 1 | True | 0 | ROZPOCET
| VV |  | - dveřní samozavírač - 2ks | [14 empty] | VV | 2 | 1 | True | 0 | ROZPOCET
| VV |  | - požární konzole s integrovaným mechanickým koordinátorem - 1ks | [14 empty] | VV | 2 | 1 | True | 0 | ROZPOCET
| VV |  | - rozpojitelná kabelová průchodka - 1ks | [14 empty] | VV | 2 | 1 | True | 0 | ROZPOCET
| VV |  | - protiplech - 1ks | [14 empty] | VV | 2 | 1 | True | 0 | ROZPOCET
| VV |  | - přídavný protiplech k el.zámkům - 2ks | [14 empty] | VV | 2 | 1 | True | 0 | ROZPOCET
| VV |  | - kabel k elektromechanickým zámkům - 10m - 1ks | [14 empty] | VV | 2 | 1 | True | 0 | ROZPOCET
| VV |  | - automatická zástrč, fixace dveří - 2ks | [14 empty] | VV | 2 | 1 | True | 0 | ROZPOCET
| VV |  | - číslo dveří 11 | [14 empty] | VV | 2 | 1 | True | 0 | ROZPOCET
| VV |  | 2 |  | 2 | [12 empty] | VV | 2 | 2 | True | 0 | ROZPOCET
| VV |  | Součet |  | 2 | [12 empty] | VV | 2 | 4 | True | 1 | ROZPOCET
420 | M | 767-504 | Sestava zámku a kování - dle tabulek PSV ozn.504 | kus | 33 |  | 0 | vlastní |  | základní |  | 0 | 0 | 0 | 0 | 0 | 32 | M | 2 |  |  |  | ROZPOCET | 0 | 0 | 0 | 0 | 0 | 1 | 0 | 16 | 2109661001
| VV |  | specifikace dle tabulek PSV ozn.504 | [14 empty] | VV | 2 | 1 | True | 0 | ROZPOCET
| VV |  | - elektromechanický samozamykací zámek - 1ks | [14 empty] | VV | 2 | 1 | True | 0 | ROZPOCET
| VV |  | - spodní rozeta pro cylindrickou vložku - 1ks | [14 empty] | VV | 2 | 1 | True | 0 | ROZPOCET
| VV |  | - rozetové kování se čtv.rozetou, klika tavru U - 1ks | [14 empty] | VV | 2 | 1 | True | 0 | ROZPOCET
| VV |  | - kluzné ramínko - 1ks | [14 empty] | VV | 2 | 1 | True | 0 | ROZPOCET
| VV |  | - dveřní samozavírač - 1ks | [14 empty] | VV | 2 | 1 | True | 0 | ROZPOCET
| VV |  | - rozpojitelná kabelová průchodka - 1ks | [14 empty] | VV | 2 | 1 | True | 0 | ROZPOCET
| VV |  | - protiplech - 1ks | [14 empty] | VV | 2 | 1 | True | 0 | ROZPOCET
| VV |  | - kabel k elektromechanickým zámkům - 6m - 1ks | [14 empty] | VV | 2 | 1 | True | 0 | ROZPOCET
| VV |  | - číslo dveří 27, 29A, 29B, 30A, 30B, 31, 34A, 34B | [14 empty] | VV | 2 | 1 | True | 0 | ROZPOCET
| VV |  | 33 |  | 33 | [12 empty] | VV | 2 | 2 | True | 0 | ROZPOCET
| VV |  | Součet |  | 33 | [12 empty] | VV | 2 | 4 | True | 1 | ROZPOCET
421 | M | 767-505 | Sestava zámku a kování - dle tabulek PSV ozn.505 | kus | 1 |  | 0 | vlastní |  | základní |  | 0 | 0 | 0 | 0 | 0 | 32 | M | 2 |  |  |  | ROZPOCET | 0 | 0 | 0 | 0 | 0 | 1 | 0 | 16 | 514483405
| VV |  | specifikace dle tabulek PSV ozn.505 | [14 empty] | VV | 2 | 1 | True | 0 | ROZPOCET
| VV |  | - protiplech - 1ks | [14 empty] | VV | 2 | 1 | True | 0 | ROZPOCET
| VV |  | - úzký zadlabací mechanický zámek - 1ks | [14 empty] | VV | 2 | 1 | True | 0 | ROZPOCET
| VV |  | - spodní rozeta pro cylindrickou vložku - 1ks | [14 empty] | VV | 2 | 1 | True | 0 | ROZPOCET
| VV |  | - rozetové kování se čtv.rozetou, klika/koule - 1ks | [14 empty] | VV | 2 | 1 | True | 0 | ROZPOCET
| VV |  | - elektrický otvírač pro požárně odolné dveře - 1ks | [14 empty] | VV | 2 | 1 | True | 0 | ROZPOCET
| VV |  | - čelní plech pro el.otvírač - 1ks | [14 empty] | VV | 2 | 1 | True | 0 | ROZPOCET
| VV |  | - dveřní samozavírač - 2ks | [14 empty] | VV | 2 | 1 | True | 0 | ROZPOCET
| VV |  | - požární konzole s integrovaným mechanickým koordinátorem - 1ks | [14 empty] | VV | 2 | 1 | True | 0 | ROZPOCET
| VV |  | - dlouhá mezipokojová zadlabací kabelová průchodka - 1ks | [14 empty] | VV | 2 | 1 | True | 0 | ROZPOCET
| VV |  | - číslo dveří 28 | [14 empty] | VV | 2 | 1 | True | 0 | ROZPOCET
| VV |  | 1 |  | 1 | [12 empty] | VV | 2 | 2 | True | 0 | ROZPOCET
| VV |  | Součet |  | 1 | [12 empty] | VV | 2 | 4 | True | 1 | ROZPOCET
422 | M | 767-507 | Sestava zámku a kování - dle tabulek PSV ozn.507 | kus | 119 |  | 0 | vlastní |  | základní |  | 0 | 0 | 0 | 0 | 0 | 32 | M | 2 |  |  |  | ROZPOCET | 0 | 0 | 0 | 0 | 0 | 1 | 0 | 16 | 1240906819
| VV |  | specifikace dle tabulek PSV ozn.507 | [14 empty] | VV | 2 | 1 | True | 0 | ROZPOCET
| VV |  | - mechanický zámek s protipožární odolností - 1ks | [14 empty] | VV | 2 | 1 | True | 0 | ROZPOCET
| VV |  | - nerezový protiplech - 1ks | [14 empty] | VV | 2 | 1 | True | 0 | ROZPOCET
| VV |  | - spodní rozeta pro cylindrickou vložku - 1ks | [14 empty] | VV | 2 | 1 | True | 0 | ROZPOCET
| VV |  | - rozetové kování se čtv.rozetou, klika/koule - 1ks | [14 empty] | VV | 2 | 1 | True | 0 | ROZPOCET
| VV |  | - elektrický otvírač pro požárně odolné dveře - 1ks | [14 empty] | VV | 2 | 1 | True | 0 | ROZPOCET
| VV |  | - čelní plech pro el.otvírač - 1ks | [14 empty] | VV | 2 | 1 | True | 0 | ROZPOCET
| VV |  | - zadlabací dveřní samozavírač - 1ks | [14 empty] | VV | 2 | 1 | True | 0 | ROZPOCET
| VV |  | - úzké zadlabací kluzné ramínko - 1ks | [14 empty] | VV | 2 | 1 | True | 0 | ROZPOCET
| VV |  | - číslo dveří 32, 35, 62, 67 | [14 empty] | VV | 2 | 1 | True | 0 | ROZPOCET
| VV |  | 119 |  | 119 | [12 empty] | VV | 2 | 2 | True | 0 | ROZPOCET
| VV |  | Součet |  | 119 | [12 empty] | VV | 2 | 4 | True | 1 | ROZPOCET
423 | M | 767-508 | Sestava zámku a kování - dle tabulek PSV ozn.508 | kus | 83 |  | 0 | vlastní |  | základní |  | 0 | 0 | 0 | 0 | 0 | 32 | M | 2 |  |  |  | ROZPOCET | 0 | 0 | 0 | 0 | 0 | 1 | 0 | 16 | 826275279
| VV |  | specifikace dle tabulek PSV ozn.508 | [14 empty] | VV | 2 | 1 | True | 0 | ROZPOCET
| VV |  | - mechanický zámek s protipožární odolností - 1ks | [14 empty] | VV | 2 | 1 | True | 0 | ROZPOCET
| VV |  | - nerezový protiplech - 1ks | [14 empty] | VV | 2 | 1 | True | 0 | ROZPOCET
| VV |  | - spodní rozeta pro cylindrickou vložku - 1ks | [14 empty] | VV | 2 | 1 | True | 0 | ROZPOCET
| VV |  | - rozetové kování se čtv.rozetou, klika/koule - 1ks | [14 empty] | VV | 2 | 1 | True | 0 | ROZPOCET
| VV |  | - elektrický otvírač pro požárně odolné dveře - 1ks | [14 empty] | VV | 2 | 1 | True | 0 | ROZPOCET
| VV |  | - čelní plech pro el.otvírač - 1ks | [14 empty] | VV | 2 | 1 | True | 0 | ROZPOCET
| VV |  | - zadlabací dveřní samozavírač - 1ks | [14 empty] | VV | 2 | 1 | True | 0 | ROZPOCET
| VV |  | - úzké zadlabací kluzné ramínko - 1ks | [14 empty] | VV | 2 | 1 | True | 0 | ROZPOCET
| VV |  | - číslo dveří 300, 301, 306, 308, 309, 310, 312, 313, 33, 70, 71, 72, 73, 74, 75, 76, 79 | [14 empty] | VV | 2 | 1 | True | 0 | ROZPOCET
| VV |  | 83 |  | 83 | [12 empty] | VV | 2 | 2 | True | 0 | ROZPOCET
| VV |  | Součet |  | 83 | [12 empty] | VV | 2 | 4 | True | 1 | ROZPOCET
424 | M | 767-509 | Sestava zámku a kování - dle tabulek PSV ozn.509 | kus | 4 |  | 0 | vlastní |  | základní |  | 0 | 0 | 0 | 0 | 0 | 32 | M | 2 |  |  |  | ROZPOCET | 0 | 0 | 0 | 0 | 0 | 1 | 0 | 16 | -18576732
| VV |  | specifikace dle tabulek PSV ozn.509 | [14 empty] | VV | 2 | 1 | True | 0 | ROZPOCET
| VV |  | - protiplech pro úzké zámky - 1ks | [14 empty] | VV | 2 | 1 | True | 0 | ROZPOCET
| VV |  | - úzky panikový mechanický zadlabací zámek - 1ks | [14 empty] | VV | 2 | 1 | True | 0 | ROZPOCET
| VV |  | - vnější štít pro hrazdy, klika tvaru U - 1ks | [14 empty] | VV | 2 | 1 | True | 0 | ROZPOCET
| VV |  | - tlačná zadlabací paniková hrazda - 1ks | [14 empty] | VV | 2 | 1 | True | 0 | ROZPOCET
| VV |  | - dveřní samozavírač - 2ks | [14 empty] | VV | 2 | 1 | True | 0 | ROZPOCET
| VV |  | - požární konzole s integrovaným mechanickým koordinátorem - 1ks | [14 empty] | VV | 2 | 1 | True | 0 | ROZPOCET
| VV |  | - automatická zástrč, fixace dveří - 2ks | [14 empty] | VV | 2 | 1 | True | 0 | ROZPOCET
| VV |  | - číslo dveří 36A, 36B | [14 empty] | VV | 2 | 1 | True | 0 | ROZPOCET
| VV |  | 4 |  | 4 | [12 empty] | VV | 2 | 2 | True | 0 | ROZPOCET
| VV |  | Součet |  | 4 | [12 empty] | VV | 2 | 4 | True | 1 | ROZPOCET
425 | M | 767-510 | Sestava zámku a kování - dle tabulek PSV ozn.510 | kus | 4 |  | 0 | vlastní |  | základní |  | 0 | 0 | 0 | 0 | 0 | 32 | M | 2 |  |  |  | ROZPOCET | 0 | 0 | 0 | 0 | 0 | 1 | 0 | 16 | -670441146
| VV |  | specifikace dle tabulek PSV ozn.510 | [14 empty] | VV | 2 | 1 | True | 0 | ROZPOCET
| VV |  | - protiplech pro úzké zámky - 1ks | [14 empty] | VV | 2 | 1 | True | 0 | ROZPOCET
| VV |  | - úzky mechanický zadlabací zámek - 1ks | [14 empty] | VV | 2 | 1 | True | 0 | ROZPOCET
| VV |  | - spodní rozeta pro cylindrickou vložku - 1ks | [14 empty] | VV | 2 | 1 | True | 0 | ROZPOCET
| VV |  | - rozetové kování se čtvercovou rozetou, koule/klika - 1ks | [14 empty] | VV | 2 | 1 | True | 0 | ROZPOCET
| VV |  | - čelní plech pro el.otvírače - 1ks | [14 empty] | VV | 2 | 1 | True | 0 | ROZPOCET
| VV |  | - el.otvírač - 1ks | [14 empty] | VV | 2 | 1 | True | 0 | ROZPOCET
| VV |  | - dveřní samozavírač - 2ks | [14 empty] | VV | 2 | 1 | True | 0 | ROZPOCET
| VV |  | - požární konzole s integrovaným mechanickým koordinátorem - 1ks | [14 empty] | VV | 2 | 1 | True | 0 | ROZPOCET
| VV |  | - dlouhá nerozpojitelná kabelová zadlabací průchodka - 1ks | [14 empty] | VV | 2 | 1 | True | 0 | ROZPOCET
| VV |  | - číslo dveří 41 | [14 empty] | VV | 2 | 1 | True | 0 | ROZPOCET
| VV |  | 4 |  | 4 | [12 empty] | VV | 2 | 2 | True | 0 | ROZPOCET
| VV |  | Součet |  | 4 | [12 empty] | VV | 2 | 4 | True | 1 | ROZPOCET
426 | M | 767-511 | Sestava zámku a kování - dle tabulek PSV ozn.511 | kus | 24 |  | 0 | vlastní |  | základní |  | 0 | 0 | 0 | 0 | 0 | 32 | M | 2 |  |  |  | ROZPOCET | 0 | 0 | 0 | 0 | 0 | 1 | 0 | 16 | -1118195961
| VV |  | specifikace dle tabulek PSV ozn.511 | [14 empty] | VV | 2 | 1 | True | 0 | ROZPOCET
| VV |  | - úzky mechanický zadlabací zámek - 1ks | [14 empty] | VV | 2 | 1 | True | 0 | ROZPOCET
| VV |  | - nerezový protiplech - 1ks | [14 empty] | VV | 2 | 1 | True | 0 | ROZPOCET
| VV |  | - spodní rozeta pro cylindrickou vložku - 1ks | [14 empty] | VV | 2 | 1 | True | 0 | ROZPOCET
| VV |  | - rozetové kování se čtvercovou rozetou, koule/klika - 1ks | [14 empty] | VV | 2 | 1 | True | 0 | ROZPOCET
| VV |  | - čelní plech pro el.otvírače - 1ks | [14 empty] | VV | 2 | 1 | True | 0 | ROZPOCET
| VV |  | - el.otvírač - 1ks | [14 empty] | VV | 2 | 1 | True | 0 | ROZPOCET
| VV |  | - zadlabací dveřní samozavírač - 1ks | [14 empty] | VV | 2 | 1 | True | 0 | ROZPOCET
| VV |  | - úzké zadlabací kluzné ramínko - 1ks | [14 empty] | VV | 2 | 1 | True | 0 | ROZPOCET
| VV |  | - číslo dveří 61 | [14 empty] | VV | 2 | 1 | True | 0 | ROZPOCET
| VV |  | 24 |  | 24 | [12 empty] | VV | 2 | 2 | True | 0 | ROZPOCET
| VV |  | Součet |  | 24 | [12 empty] | VV | 2 | 4 | True | 1 | ROZPOCET
427 | M | 767-512 | Sestava zámku a kování - dle tabulek PSV ozn.512 | kus | 14 |  | 0 | vlastní |  | základní |  | 0 | 0 | 0 | 0 | 0 | 32 | M | 2 |  |  |  | ROZPOCET | 0 | 0 | 0 | 0 | 0 | 1 | 0 | 16 | -486114140
| VV |  | specifikace dle tabulek PSV ozn.512 | [14 empty] | VV | 2 | 1 | True | 0 | ROZPOCET
| VV |  | - mechanický zadlabací zámek WC - 1ks | [14 empty] | VV | 2 | 1 | True | 0 | ROZPOCET
| VV |  | - protiplech - 1ks | [14 empty] | VV | 2 | 1 | True | 0 | ROZPOCET
| VV |  | - spodní rozeta WC - 1ks | [14 empty] | VV | 2 | 1 | True | 0 | ROZPOCET
| VV |  | - rozetové kování se čtvercovou rozetou, klika - 1ks | [14 empty] | VV | 2 | 1 | True | 0 | ROZPOCET
| VV |  | - číslo dveří 302A, 302B, 303, 305, 64, 66, 69, 77 | [14 empty] | VV | 2 | 1 | True | 0 | ROZPOCET
| VV |  | 14 |  | 14 | [12 empty] | VV | 2 | 2 | True | 0 | ROZPOCET
| VV |  | Součet |  | 14 | [12 empty] | VV | 2 | 4 | True | 1 | ROZPOCET
428 | M | 767-513 | Sestava zámku a kování - dle tabulek PSV ozn.513 | kus | 52 |  | 0 | vlastní |  | základní |  | 0 | 0 | 0 | 0 | 0 | 32 | M | 2 |  |  |  | ROZPOCET | 0 | 0 | 0 | 0 | 0 | 1 | 0 | 16 | -1777738789
| VV |  | specifikace dle tabulek PSV ozn.513 | [14 empty] | VV | 2 | 1 | True | 0 | ROZPOCET
| VV |  | - mechanický zámek protipožární odolnost - 1ks | [14 empty] | VV | 2 | 1 | True | 0 | ROZPOCET
| VV |  | - nerezový protiplech - 1ks | [14 empty] | VV | 2 | 1 | True | 0 | ROZPOCET
| VV |  | - spodní rozeta pro cylindrickou vložku - 1ks | [14 empty] | VV | 2 | 1 | True | 0 | ROZPOCET
| VV |  | - rozetové kování se čtvercovou rozetou, klika - 1ks | [14 empty] | VV | 2 | 1 | True | 0 | ROZPOCET
| VV |  | - zadlabací dveřní samozavírač - 1ks | [14 empty] | VV | 2 | 1 | True | 0 | ROZPOCET
| VV |  | - úzké zadlabací kluzné ramínko - 1ks | [14 empty] | VV | 2 | 1 | True | 0 | ROZPOCET
| VV |  | - číslo dveří 304, 63, 65, 68 | [14 empty] | VV | 2 | 1 | True | 0 | ROZPOCET
| VV |  | 52 |  | 52 | [12 empty] | VV | 2 | 2 | True | 0 | ROZPOCET
| VV |  | Součet |  | 52 | [12 empty] | VV | 2 | 4 | True | 1 | ROZPOCET
429 | M | 767-514 | Sestava zámku a kování - dle tabulek PSV ozn.514 | kus | 2 |  | 0 | vlastní |  | základní |  | 0 | 0 | 0 | 0 | 0 | 32 | M | 2 |  |  |  | ROZPOCET | 0 | 0 | 0 | 0 | 0 | 1 | 0 | 16 | 107106541
| VV |  | specifikace dle tabulek PSV ozn.514 | [14 empty] | VV | 2 | 1 | True | 0 | ROZPOCET
| VV |  | - mechanický zámek protipožární odolnost - 1ks | [14 empty] | VV | 2 | 1 | True | 0 | ROZPOCET
| VV |  | - nerezový protiplech - 1ks | [14 empty] | VV | 2 | 1 | True | 0 | ROZPOCET
| VV |  | - spodní rozeta pro cylindrickou vložku - 1ks | [14 empty] | VV | 2 | 1 | True | 0 | ROZPOCET
| VV |  | - rozetové kování se čtvercovou rozetou, klika - 1ks | [14 empty] | VV | 2 | 1 | True | 0 | ROZPOCET
| VV |  | - elektrický otvírač - 1ks | [14 empty] | VV | 2 | 1 | True | 0 | ROZPOCET
| VV |  | - čelní plech pro el.otvírače - 1ks | [14 empty] | VV | 2 | 1 | True | 0 | ROZPOCET
| VV |  | - zadlabací dveřní samozavírač - 2ks | [14 empty] | VV | 2 | 1 | True | 0 | ROZPOCET
| VV |  | - zadlabací požární konzole s integrovaným mechanickým koordinátorem - 1ks | [14 empty] | VV | 2 | 1 | True | 0 | ROZPOCET
| VV |  | - dlouhá mezipokojová zadlabací průchodka - 1ks | [14 empty] | VV | 2 | 1 | True | 0 | ROZPOCET
| VV |  | - číslo dveří 311 | [14 empty] | VV | 2 | 1 | True | 0 | ROZPOCET
| VV |  | 2 |  | 2 | [12 empty] | VV | 2 | 2 | True | 0 | ROZPOCET
| VV |  | Součet |  | 2 | [12 empty] | VV | 2 | 4 | True | 1 | ROZPOCET
430 | M | 767-515 | Sestava zámku a kování - dle tabulek PSV ozn.515 | kus | 2 |  | 0 | vlastní |  | základní |  | 0 | 0 | 0 | 0 | 0 | 32 | M | 2 |  |  |  | ROZPOCET | 0 | 0 | 0 | 0 | 0 | 1 | 0 | 16 | 2053668328
| VV |  | specifikace dle tabulek PSV ozn.515 | [14 empty] | VV | 2 | 1 | True | 0 | ROZPOCET
| VV |  | - elektromechanický samozamykací zámek - 1ks | [14 empty] | VV | 2 | 1 | True | 0 | ROZPOCET
| VV |  | - univerzální bezpečnostní kování - 1ks | [14 empty] | VV | 2 | 1 | True | 0 | ROZPOCET
| VV |  | - dveřní samozavírač - 1ks | [14 empty] | VV | 2 | 1 | True | 0 | ROZPOCET
| VV |  | - kluzné ramínko - 1ks | [14 empty] | VV | 2 | 1 | True | 0 | ROZPOCET
| VV |  | - rozpojitelná kabelová průchodka - 1ks | [14 empty] | VV | 2 | 1 | True | 0 | ROZPOCET
| VV |  | - protiplech k zámkům - 1ks | [14 empty] | VV | 2 | 1 | True | 0 | ROZPOCET
| VV |  | - kabel k elektromechanickým zámkům - 6m - 1ks | [14 empty] | VV | 2 | 1 | True | 0 | ROZPOCET
| VV |  | - číslo dveří 13A, 13B | [14 empty] | VV | 2 | 1 | True | 0 | ROZPOCET
| VV |  | 2 |  | 2 | [12 empty] | VV | 2 | 2 | True | 0 | ROZPOCET
| VV |  | Součet |  | 2 | [12 empty] | VV | 2 | 4 | True | 1 | ROZPOCET
431 | M | 767-516 | Sestava zámku a kování - dle tabulek PSV ozn.516 | kus | 3 |  | 0 | vlastní |  | základní |  | 0 | 0 | 0 | 0 | 0 | 32 | M | 2 |  |  |  | ROZPOCET | 0 | 0 | 0 | 0 | 0 | 1 | 0 | 16 | -1290374102
| VV |  | specifikace dle tabulek PSV ozn.516 | [14 empty] | VV | 2 | 1 | True | 0 | ROZPOCET
| VV |  | - protiplech pro úzké zámky - 1ks | [14 empty] | VV | 2 | 1 | True | 0 | ROZPOCET
| VV |  | - úzký mechanický zadlabací zámek pro cylindrickou vložku - 1ks | [14 empty] | VV | 2 | 1 | True | 0 | ROZPOCET
| VV |  | - spodní rozeta procylindrickou vložku - 1ks | [14 empty] | VV | 2 | 1 | True | 0 | ROZPOCET
| VV |  | - rozetové kování se čtvercovou rozetou, klika U - 1ks | [14 empty] | VV | 2 | 1 | True | 0 | ROZPOCET
| VV |  | - reverzní elektrický otvírač - 1ks | [14 empty] | VV | 2 | 1 | True | 0 | ROZPOCET
| VV |  | - čelní plech pro el.otvírače - 1ks | [14 empty] | VV | 2 | 1 | True | 0 | ROZPOCET
| VV |  | - kluzné ramínko - 1ks | [14 empty] | VV | 2 | 1 | True | 0 | ROZPOCET
| VV |  | - dveřní samozavírač - 1ks | [14 empty] | VV | 2 | 1 | True | 0 | ROZPOCET
| VV |  | - únikový terminál - 1ks | [14 empty] | VV | 2 | 1 | True | 0 | ROZPOCET
| VV |  | - interface pro připojení 1 blokovacího prvku - 1ks | [14 empty] | VV | 2 | 1 | True | 0 | ROZPOCET
| VV |  | - servisní USB kabel - 1ks | [14 empty] | VV | 2 | 1 | True | 0 | ROZPOCET
| VV |  | - odpružená střelka - 1ks | [14 empty] | VV | 2 | 1 | True | 0 | ROZPOCET
| VV |  | - HI-O rozvaděč v povrchové krabici - 1ks | [14 empty] | VV | 2 | 1 | True | 0 | ROZPOCET
| VV |  | - číslo dveří 24, 25, 26 | [14 empty] | VV | 2 | 1 | True | 0 | ROZPOCET
| VV |  | 3 |  | 3 | [12 empty] | VV | 2 | 2 | True | 0 | ROZPOCET
| VV |  | Součet |  | 3 | [12 empty] | VV | 2 | 4 | True | 1 | ROZPOCET
432 | M | 767-517 | Sestava zámku a kování - dle tabulek PSV ozn.517 | kus | 2 |  | 0 | vlastní |  | základní |  | 0 | 0 | 0 | 0 | 0 | 32 | M | 2 |  |  |  | ROZPOCET | 0 | 0 | 0 | 0 | 0 | 1 | 0 | 16 | -1830513261
| VV |  | specifikace dle tabulek PSV ozn.517 | [14 empty] | VV | 2 | 1 | True | 0 | ROZPOCET
| VV |  | - mechanický zámek s protipožární odolností - 1ks | [14 empty] | VV | 2 | 1 | True | 0 | ROZPOCET
| VV |  | - nerezový protiplech - 1ks | [14 empty] | VV | 2 | 1 | True | 0 | ROZPOCET
| VV |  | - spodní rozeta pro cylindrickou vložku - 1ks | [14 empty] | VV | 2 | 1 | True | 0 | ROZPOCET
| VV |  | - rozetové kování se čtvercovou rozetou, klika - 1ks | [14 empty] | VV | 2 | 1 | True | 0 | ROZPOCET
| VV |  | - číslo dveří 78 | [14 empty] | VV | 2 | 1 | True | 0 | ROZPOCET
| VV |  | 2 |  | 2 | [12 empty] | VV | 2 | 2 | True | 0 | ROZPOCET
| VV |  | Součet |  | 2 | [12 empty] | VV | 2 | 4 | True | 1 | ROZPOCET
433 | M | 767-518 | Sestava zámku a kování - dle tabulek PSV ozn.518 | kus | 2 |  | 0 | vlastní |  | základní |  | 0 | 0 | 0 | 0 | 0 | 32 | M | 2 |  |  |  | ROZPOCET | 0 | 0 | 0 | 0 | 0 | 1 | 0 | 16 | 586315319
| VV |  | specifikace dle tabulek PSV ozn.518 | [14 empty] | VV | 2 | 1 | True | 0 | ROZPOCET
| VV |  | - protiplech pro úzké zámky - 1ks | [14 empty] | VV | 2 | 1 | True | 0 | ROZPOCET
| VV |  | - úzký panikový mechanický zámek - 1ks | [14 empty] | VV | 2 | 1 | True | 0 | ROZPOCET
| VV |  | - spodní rozeta pro cylindrickou vložku - 1ks | [14 empty] | VV | 2 | 1 | True | 0 | ROZPOCET
| VV |  | - rozetové kování se čtvercovou rozetou, klika - 1ks | [14 empty] | VV | 2 | 1 | True | 0 | ROZPOCET
| VV |  | - dveřní samozavírač - 2ks | [14 empty] | VV | 2 | 1 | True | 0 | ROZPOCET
| VV |  | - požární konzole s integrovaným mechanickým koordinátorem - 1ks | [14 empty] | VV | 2 | 1 | True | 0 | ROZPOCET
| VV |  | - automatická zástrč - 1ks | [14 empty] | VV | 2 | 1 | True | 0 | ROZPOCET
| VV |  | - číslo dveří 37A, 37B | [14 empty] | VV | 2 | 1 | True | 0 | ROZPOCET
| VV |  | 2 |  | 2 | [12 empty] | VV | 2 | 2 | True | 0 | ROZPOCET
| VV |  | Součet |  | 2 | [12 empty] | VV | 2 | 4 | True | 1 | ROZPOCET
434 | K | 767651113 | Montáž vrat garážových nebo průmyslových sekčních zajížděcích pod strop, plochy přes 9 do 13 m2 | kus | 2 |  | 0 | CS ÚRS 2020 01 |  | základní |  | 0 | 0 | 0 | 0 | 0 | 16 | K | 2 |  |  |  | ROZPOCET | 0 | 0 | 0 | 0 | 0 | 1 | 0 | 16 | 1481538263
| PSC |  | Poznámka k souboru cen: 1. V cenách -1126 a -1131 nejsou započteny náklady na zajištění přívodu elektrické energie; tyto se oceňují cenami katalogu 800-741 Elektroinstalace - silnoproud. 2. Cenami -7210 až -7340 nelze oceňovat montáž vrat s elektrickým, pneumatickým nebo hydraulickým ovládáním. 3. V cenách -1210 až -7523 je započtena i montáž dokončení okování dvířek průchodových. 4. V cenách -1210 až -7523 není započtena montáž elektromagnetického stavěče křídel vrat; tyto práce se oceňují cenou 767 64-6593 Montáž stavěče křídel. | [14 empty] | PSC | 2
| VV |  | montáž rolovací mříže ozn.110 | [14 empty] | VV | 2 | 1 | True | 0 | ROZPOCET
| VV |  | 2 |  | 2 | [12 empty] | VV | 2 | 2 | True | 0 | ROZPOCET
| VV |  | Součet |  | 2 | [12 empty] | VV | 2 | 4 | True | 1 | ROZPOCET
435 | M | 767900110 | rolovací mříž pro podzemní garáže 5300x2450mm, antracit, hřídelový pohon, dálkové ovládání (39ks), kryt pohonu vodící lišty - přesné provedení dle tabulek PSV ozn.110 | kus | 2 |  | 0 | vlastní |  | základní |  | 0 | 0.1 | 0.2 | 0 | 0 | 32 | M | 2 |  |  |  | ROZPOCET | 0 | 0 | 0 | 0 | 0 | 1 | 0 | 16 | 990114953
436 | K | 767661511 | Montáž požárního uzávěru textilního roletového umístěného na otvor nebo do otvoru ve stropech přes 6 do 9 m2 | kus | 12 |  | 0 | CS ÚRS 2020 01 |  | základní |  | 0 | 0 | 0 | 0 | 0 | 16 | K | 2 |  |  |  | ROZPOCET | 0 | 0 | 0 | 0 | 0 | 1 | 0 | 16 | 1135680855
| VV |  | dle tabulke PSV | [14 empty] | VV | 2 | 1 | True | 0 | ROZPOCET
| VV |  | "ozn.112" 12 |  | 12 | [12 empty] | VV | 2 | 2 | True | 0 | ROZPOCET
| VV |  | Součet |  | 12 | [12 empty] | VV | 2 | 4 | True | 1 | ROZPOCET
437 | M | 59081015 | uzávěr požární textilní roletový EI60 DP1 C 2600x2700mm | kus | 12 |  | 0 | CS ÚRS 2020 01 |  | základní |  | 0 | 0.055 | 0.66 | 0 | 0 | 32 | M | 2 |  |  |  | ROZPOCET | 0 | 0 | 0 | 0 | 0 | 1 | 0 | 16 | -987333211
| VV |  | dle tabulek PSVEI60 DP1 C 2600x2700mm | [14 empty] | VV | 2 | 1 | True | 0 | ROZPOCET
| VV |  | "ozn.112" 12 |  | 12 | [12 empty] | VV | 2 | 2 | True | 0 | ROZPOCET
| VV |  | Součet |  | 12 | [12 empty] | VV | 2 | 4 | True | 1 | ROZPOCET
438 | K | 767832102 | Montáž venkovních požárních žebříků do zdiva bez suchovodu | m | 10.04 |  | 0 | CS ÚRS 2020 01 |  | základní |  | 0 | 0 | 0 | 0 | 0 | 16 | K | 2 |  |  |  | ROZPOCET | 0 | 0 | 0 | 0 | 0 | 1 | 0 | 16 | -1234102377
| VV |  | "ozn.336" 5,02*2 |  | 10.04 | [12 empty] | VV | 2 | 2 | True | 0 | ROZPOCET
| VV |  | Součet |  | 10.04 | [12 empty] | VV | 2 | 4 | True | 1 | ROZPOCET
439 | M | 44983000 | žebřík venkovní bez suchovodu v provedení žárový Zn | m | 10.04 |  | 0 | CS ÚRS 2020 01 |  | základní |  | 0 | 0.0029 | 0.029116 | 0 | 0 | 32 | M | 2 |  |  |  | ROZPOCET | 0 | 0 | 0 | 0 | 0 | 1 | 0 | 16 | -1558274765
| VV |  | provedení dle tabulek PSV | [14 empty] | VV | 2 | 1 | True | 0 | ROZPOCET
| VV |  | "ozn.336" 5,02*2 |  | 10.04 | [12 empty] | VV | 2 | 2 | True | 0 | ROZPOCET
| VV |  | Součet |  | 10.04 | [12 empty] | VV | 2 | 4 | True | 1 | ROZPOCET
440 | K | 767834112 | Montáž venkovních požárních žebříků Příplatek k cenám za montáž ochranného koše, připevněného svařováním | m | 10.04 |  | 0 | CS ÚRS 2020 01 |  | základní |  | 0 | 0 | 0 | 0 | 0 | 16 | K | 2 |  |  |  | ROZPOCET | 0 | 0 | 0 | 0 | 0 | 1 | 0 | 16 | -841556278
441 | K | 767900100 | Dodávka a montáž osobní trakční invalidní výtah (s nouzovým napájením) bez strojovny s celoprosklenou šachtou - přesné provedení a specifikace viz tabulky PSV ozn.100 | kus | 2 |  | 0 | vlastní |  | základní |  | 0 | 0 | 0 | 0 | 0 | 16 | K | 2 |  |  |  | ROZPOCET | 0 | 0 | 0 | 0 | 0 | 1 | 0 | 16 | -362171187
| VV |  | provedení dle tabulek PSV ozn.100 | [14 empty] | VV | 2 | 1 | True | 0 | ROZPOCET
| VV |  | nosnost 1050kg, počet osob 14 | [14 empty] | VV | 2 | 1 | True | 0 | ROZPOCET
| VV |  | rychlost 1,0m/s | [14 empty] | VV | 2 | 1 | True | 0 | ROZPOCET
| VV |  | zdvih 18,55m | [14 empty] | VV | 2 | 1 | True | 0 | ROZPOCET
| VV |  | počet stanic 6 | [14 empty] | VV | 2 | 1 | True | 0 | ROZPOCET
| VV |  | počet nástupišť 6 | [14 empty] | VV | 2 | 1 | True | 0 | ROZPOCET
| VV |  | kabina 1900/1700/2100mm | [14 empty] | VV | 2 | 1 | True | 0 | ROZPOCET
| VV |  | 2 |  | 2 | [12 empty] | VV | 2 | 2 | True | 0 | ROZPOCET
| VV |  | Součet |  | 2 | [12 empty] | VV | 2 | 4 | True | 1 | ROZPOCET
442 | K | 767900101 | Dodávka a montáž evakuační osobní trakční invalidní výtah (s nouzovým napájením) bez strojovny s celoprosklenou šachtou - přesné provedení a specifikace viz tabulky PSV ozn.101 | kus | 2 |  | 0 | vlastní |  | základní |  | 0 | 0 | 0 | 0 | 0 | 16 | K | 2 |  |  |  | ROZPOCET | 0 | 0 | 0 | 0 | 0 | 1 | 0 | 16 | -279265613
| VV |  | provedení dle tabulek PSV ozn.101 | [14 empty] | VV | 2 | 1 | True | 0 | ROZPOCET
| VV |  | nosnost 1450kg, počet osob 19 | [14 empty] | VV | 2 | 1 | True | 0 | ROZPOCET
| VV |  | rychlost 1,0m/s | [14 empty] | VV | 2 | 1 | True | 0 | ROZPOCET
| VV |  | zdvih 14,75m | [14 empty] | VV | 2 | 1 | True | 0 | ROZPOCET
| VV |  | počet stanic 5 | [14 empty] | VV | 2 | 1 | True | 0 | ROZPOCET
| VV |  | počet nástupišť 5 | [14 empty] | VV | 2 | 1 | True | 0 | ROZPOCET
| VV |  | kabina 1900/1700/2100mm | [14 empty] | VV | 2 | 1 | True | 0 | ROZPOCET
| VV |  | 2 |  | 2 | [12 empty] | VV | 2 | 2 | True | 0 | ROZPOCET
| VV |  | Součet |  | 2 | [12 empty] | VV | 2 | 4 | True | 1 | ROZPOCET
443 | K | 767995114 | Montáž ostatních atypických zámečnických konstrukcí hmotnosti přes 20 do 50 kg | kg | 3255 |  | 0 | CS ÚRS 2020 01 |  | základní |  | 0 | 5e-05 | 0.16275 | 0 | 0 | 16 | K | 2 |  |  |  | ROZPOCET | 0 | 0 | 0 | 0 | 0 | 1 | 0 | 16 | -80616418
| PSC |  | Poznámka k souboru cen: 1. Určení cen se řídí hmotností jednotlivě montovaného dílu konstrukce. | [14 empty] | PSC | 2
| VV |  | "ozn.327" 34,00*1 |  | 34 | [12 empty] | VV | 2 | 2 | True | 0 | ROZPOCET
| VV |  | "ozn.328" 47,00*16 |  | 752 | [12 empty] | VV | 2 | 2 | True | 0 | ROZPOCET
| VV |  | "ozn.334" 26,00*8 |  | 208 | [12 empty] | VV | 2 | 2 | True | 0 | ROZPOCET
| VV |  | "ozn.335" 29,00*4 |  | 116 | [12 empty] | VV | 2 | 2 | True | 0 | ROZPOCET
| VV |  | "ozn.343" 42,90*50 |  | 2145 | [12 empty] | VV | 2 | 2 | True | 0 | ROZPOCET
| VV |  | Součet |  | 3255 | [12 empty] | VV | 2 | 4 | True | 1 | ROZPOCET
444 | M | 767-ok327 | Výroba a dodání pom.ocel.kce pro SDK, ocel.profil jekl 100/100/5mm, patní plech P10, chem.kotvy, povrchová úprava - provedení dle tabulek PSV ozn.327 | kg | 34 |  | 0 | vlastní |  | základní |  | 0 | 0.001 | 0.034 | 0 | 0 | 32 | M | 2 |  |  |  | ROZPOCET | 0 | 0 | 0 | 0 | 0 | 1 | 0 | 16 | 1762624675
| VV |  | 34,00*1 |  | 34 | [12 empty] | VV | 2 | 2 | True | 0 | ROZPOCET
| VV |  | Součet |  | 34 | [12 empty] | VV | 2 | 4 | True | 1 | ROZPOCET
445 | M | 767-ok328 | Výroba a dodání pom.ocel.kce pro SDK, ocel.profil jekl 100/100/5mm, patní plech P10, chem.kotvy, povrchová úprava - provedení dle tabulek PSV ozn.328 | kg | 752 |  | 0 | vlastní |  | základní |  | 0 | 0.001 | 0.752 | 0 | 0 | 32 | M | 2 |  |  |  | ROZPOCET | 0 | 0 | 0 | 0 | 0 | 1 | 0 | 16 | 1318653688
| VV |  | 47,00*16 |  | 752 | [12 empty] | VV | 2 | 2 | True | 0 | ROZPOCET
| VV |  | Součet |  | 752 | [12 empty] | VV | 2 | 4 | True | 1 | ROZPOCET
446 | M | 767-ok334 | Výroba a dodání bezp.ochrana svodů, žárově zinkovaná trubka pr.40mm, kotevní plech P8, chem.kotva, nástřik barvou žlutou s černými pruhy, hmotnost cca 26kg - provedení dle tabulek PSV ozn.334 | kus | 8 |  | 0 | vlastní |  | základní |  | 0 | 0.026 | 0.208 | 0 | 0 | 32 | M | 2 |  |  |  | ROZPOCET | 0 | 0 | 0 | 0 | 0 | 1 | 0 | 16 | 269430973
447 | M | 767-ok335 | Výroba a dodání bezp.ochrana svodů, žárově zinkovaná trubka pr.40mm, kotevní plech P8, chem.kotva, nástřik barvou žlutou s černými pruhy, hmotnost cca 29kg - provedení dle tabulek PSV ozn.335 | kus | 4 |  | 0 | vlastní |  | základní |  | 0 | 0.029 | 0.116 | 0 | 0 | 32 | M | 2 |  |  |  | ROZPOCET | 0 | 0 | 0 | 0 | 0 | 1 | 0 | 16 | -632551687
448 | M | 767-OK343 | Výroba a dodání ocel.kce pro osazení lamel zakrývající venkovní VZT jednotku, jekl 60/120/4 l-3,20m, zavíčkování, výplň jeklu min.vatou, patní plech P10, chem.kotvy, povrchová úprava, hmotnost cca 42,9kg - provedení dle tabulek PSV ozn.343 | kus | 50 |  | 0 | vlastní |  | základní |  | 0 | 0.0429 | 2.145 | 0 | 0 | 32 | M | 2 |  |  |  | ROZPOCET | 0 | 0 | 0 | 0 | 0 | 1 | 0 | 16 | -600221578
449 | K | 767995115 | Montáž ostatních atypických zámečnických konstrukcí hmotnosti přes 50 do 100 kg | kg | 2950 |  | 0 | CS ÚRS 2020 01 |  | základní |  | 0 | 5e-05 | 0.1475 | 0 | 0 | 16 | K | 2 |  |  |  | ROZPOCET | 0 | 0 | 0 | 0 | 0 | 1 | 0 | 16 | 805925092
| PSC |  | Poznámka k souboru cen: 1. Určení cen se řídí hmotností jednotlivě montovaného dílu konstrukce. | [14 empty] | PSC | 2
| VV |  | "ozn.329" 59,00*50 |  | 2950 | [12 empty] | VV | 2 | 2 | True | 0 | ROZPOCET
| VV |  | Součet |  | 2950 | [12 empty] | VV | 2 | 4 | True | 1 | ROZPOCET
450 | M | 767-ok329 | Výroba a dodání pom.ocel.kce pro SDK, ocel.profil jekl 100/100/5mm, patní plech P10, chem.kotvy, povrchová úprava - provedení dle tabulek PSV ozn.329 | kg | 2950 |  | 0 | vlastní |  | základní |  | 0 | 0.001 | 2.95 | 0 | 0 | 32 | M | 2 |  |  |  | ROZPOCET | 0 | 0 | 0 | 0 | 0 | 1 | 0 | 16 | -1252906785
| VV |  | 59,00*50 |  | 2950 | [12 empty] | VV | 2 | 2 | True | 0 | ROZPOCET
| VV |  | Součet |  | 2950 | [12 empty] | VV | 2 | 4 | True | 1 | ROZPOCET
451 | K | 767995116 | Montáž ostatních atypických zámečnických konstrukcí hmotnosti přes 100 do 250 kg | kg | 3767.16 |  | 0 | CS ÚRS 2020 01 |  | základní |  | 0 | 5e-05 | 0.18836 | 0 | 0 | 16 | K | 2 |  |  |  | ROZPOCET | 0 | 0 | 0 | 0 | 0 | 1 | 0 | 16 | -1800873315
| PSC |  | Poznámka k souboru cen: 1. Určení cen se řídí hmotností jednotlivě montovaného dílu konstrukce. | [14 empty] | PSC | 2
| VV |  | podlaha v úrovni stropu pro instalační šachtu | [14 empty] | VV | 2 | 1 | True | 0 | ROZPOCET
| VV |  | provedení dle tabulek PSV ozn.360 | [14 empty] | VV | 2 | 1 | True | 0 | ROZPOCET
| VV |  | "Uč.160 po obvodu, kotvení po 400mm chem.kotva" 2*(1,36+2,80)*19,00*8 |  | 1264.64 | [12 empty] | VV | 2 | 2 | True | 0 | ROZPOCET
| VV |  | "Ič.160 vevařeno do obvod.rámu" 3*1,36*18,00*8 |  | 587.52 | [12 empty] | VV | 2 | 2 | True | 0 | ROZPOCET
| VV |  | Mezisoučet |  | 1852.16 | [12 empty] | VV | 2 | 3 | True | 0 | ROZPOCET
| VV |  | ocelové kce dle tabulek PSV | [14 empty] | VV | 2 | 1 | True | 0 | ROZPOCET
| VV |  | "ozn.330" 117,00*2 |  | 234 | [12 empty] | VV | 2 | 2 | True | 0 | ROZPOCET
| VV |  | "ozn.331" 121,00*4 |  | 484 | [12 empty] | VV | 2 | 2 | True | 0 | ROZPOCET
| VV |  | "ozn.332" 189,00*1 |  | 189 | [12 empty] | VV | 2 | 2 | True | 0 | ROZPOCET
| VV |  | "ozn.333" 126,00*8 |  | 1008 | [12 empty] | VV | 2 | 2 | True | 0 | ROZPOCET
| VV |  | Mezisoučet |  | 1915 | [12 empty] | VV | 2 | 3 | True | 0 | ROZPOCET
| VV |  | Součet |  | 3767.16 | [12 empty] | VV | 2 | 4 | True | 1 | ROZPOCET
452 | M | 13010718 | ocel profilová IPN 160 jakost 11 375 | t | 0.646 |  | 0 | CS ÚRS 2020 01 |  | základní |  | 0 | 1 | 0.646 | 0 | 0 | 32 | M | 2 |  |  |  | ROZPOCET | 0 | 0 | 0 | 0 | 0 | 1 | 0 | 16 | -859872214
| VV |  | podlaha v úrovni stropu pro instalační šachtu | [14 empty] | VV | 2 | 1 | True | 0 | ROZPOCET
| VV |  | provedení dle tabulek PSV ozn.360 | [14 empty] | VV | 2 | 1 | True | 0 | ROZPOCET
| VV |  | "Ič.160 vevařeno do obvod.rámu" 3*1,36*18,00*8*1/1000*1,1 |  | 0.646 | [12 empty] | VV | 2 | 2 | True | 0 | ROZPOCET
| VV |  | Součet |  | 0.646 | [12 empty] | VV | 2 | 4 | True | 1 | ROZPOCET
453 | M | 13010822 | ocel profilová UPN 160 jakost 11 375 | t | 1.391 |  | 0 | CS ÚRS 2020 01 |  | základní |  | 0 | 1 | 1.391 | 0 | 0 | 32 | M | 2 |  |  |  | ROZPOCET | 0 | 0 | 0 | 0 | 0 | 1 | 0 | 16 | -1280711766
| VV |  | podlaha v úrovni stropu pro instalační šachtu | [14 empty] | VV | 2 | 1 | True | 0 | ROZPOCET
| VV |  | provedení dle tabulek PSV ozn.360 | [14 empty] | VV | 2 | 1 | True | 0 | ROZPOCET
| VV |  | "Uč.160 po obvodu, kotvení po 400mm chem.kotva" 2*(1,36+2,80)*19,00*8*1/1000*1,1 |  | 1.391 | [12 empty] | VV | 2 | 2 | True | 0 | ROZPOCET
| VV |  | Součet |  | 1.391 | [12 empty] | VV | 2 | 4 | True | 1 | ROZPOCET
454 | M | 767-ok330 | Výroba a dodání pom.ocel.kce pro SDK, ocel.profil jekl 100/100/5mm, patní plech P10, chem.kotvy, povrchová úprava - provedení dle tabulek PSV ozn.330 | kg | 234 |  | 0 | vlastní |  | základní |  | 0 | 0.001 | 0.234 | 0 | 0 | 32 | M | 2 |  |  |  | ROZPOCET | 0 | 0 | 0 | 0 | 0 | 1 | 0 | 16 | -511194459
| VV |  | 117,00*2 |  | 234 | [12 empty] | VV | 2 | 2 | True | 0 | ROZPOCET
| VV |  | Součet |  | 234 | [12 empty] | VV | 2 | 4 | True | 1 | ROZPOCET
455 | M | 767-ok331 | Výroba a dodání pom.ocel.kce pro SDK, ocel.profil jekl 100/100/5mm, patní plech P10, chem.kotvy, povrchová úprava - provedení dle tabulek PSV ozn.331 | kg | 484 |  | 0 | vlastní |  | základní |  | 0 | 0.001 | 0.484 | 0 | 0 | 32 | M | 2 |  |  |  | ROZPOCET | 0 | 0 | 0 | 0 | 0 | 1 | 0 | 16 | 1171486054
| VV |  | 121,00*4 |  | 484 | [12 empty] | VV | 2 | 2 | True | 0 | ROZPOCET
| VV |  | Součet |  | 484 | [12 empty] | VV | 2 | 4 | True | 1 | ROZPOCET
456 | M | 767-ok332 | Výroba a dodání ocelová kce, ocel.profil jekl 100/100/5mm, trubka pr.70mm, patní plech P10, chem.kotvy, povrchová úprava - provedení dle tabulek PSV ozn.332 | kg | 189 |  | 0 | vlastní |  | základní |  | 0 | 0.001 | 0.189 | 0 | 0 | 32 | M | 2 |  |  |  | ROZPOCET | 0 | 0 | 0 | 0 | 0 | 1 | 0 | 16 | 640618638
| VV |  | 189,00*1 |  | 189 | [12 empty] | VV | 2 | 2 | True | 0 | ROZPOCET
| VV |  | Součet |  | 189 | [12 empty] | VV | 2 | 4 | True | 1 | ROZPOCET
457 | M | 767-ok333 | Výroba a dodání ocelová kce, ocel.profil jekl 100/100/5mm, trubka pr.70mm, patní plech P10, chem.kotvy, povrchová úprava - provedení dle tabulek PSV ozn.333 | kg | 1008 |  | 0 | vlastní |  | základní |  | 0 | 0.001 | 1.008 | 0 | 0 | 32 | M | 2 |  |  |  | ROZPOCET | 0 | 0 | 0 | 0 | 0 | 1 | 0 | 16 | -1828732392
| VV |  | 126,00*8 |  | 1008 | [12 empty] | VV | 2 | 2 | True | 0 | ROZPOCET
| VV |  | Součet |  | 1008 | [12 empty] | VV | 2 | 4 | True | 1 | ROZPOCET
458 | K | 998767103 | Přesun hmot pro zámečnické konstrukce stanovený z hmotnosti přesunovaného materiálu vodorovná dopravní vzdálenost do 50 m v objektech výšky přes 12 do 24 m | t | 94.063 |  | 0 | CS ÚRS 2020 01 |  | základní |  | 0 | 0 | 0 | 0 | 0 | 16 | K | 2 |  |  |  | ROZPOCET | 0 | 0 | 0 | 0 | 0 | 1 | 0 | 16 | 77573784
| PSC |  | Poznámka k souboru cen: 1. Ceny pro přesun hmot stanovený z hmotnosti přesunovaného materiálu se používají tehdy, pokud je možné určit hmotnost za celý stavební díl. Do této hmotnosti se započítává i hmotnost materiálů oceňovaných ve specifikaci. 2. Pokud nelze jednoznačně stanovit hmotnost přesunovaných materiálů, lze pro výpočet přesunu hmot použít orientačně procentní sazbu. Touto sazbou se vynásobí rozpočtové náklady za celý stavební díl včetně nákladů na materiál ve specifikacích. 3. Příplatek k cenám -7181 pro přesun prováděný bez použití mechanizace, tj. za ztížených podmínek, lze použít pouze pro hmotnost materiálu, která se tímto způsobem skutečně přemísťuje. | [14 empty] | PSC | 2
| D | 771 | Podlahy z dlaždic |  |  |  | 0 |  |  |  |  | 0 |  | 177.1793 |  | 0 | 2 | D | 1 |  |  |  | ROZPOCET | [6 empty] | 0
459 | K | 771111011 | Příprava podkladu před provedením dlažby vysátí podlah | m2 | 4363.975 |  | 0 | CS ÚRS 2020 01 |  | základní |  | 0 | 0 | 0 | 0 | 0 | 16 | K | 2 |  |  |  | ROZPOCET | 0 | 0 | 0 | 0 | 0 | 1 | 0 | 16 | 1323602429
| PSC |  | Poznámka k souboru cen: 1. V cenách 771 12-1011 až 771 12-1015 jsou započteny i náklady na dodání nátěru. 2. V cenách 771 15-1011 až 771 15-1026 jsou započteny i náklady na dodání stěrky. 3. V cenách 771 16-1011 až -1023 nejsou započteny náklady na materiál, tyto se oceňují ve specifikaci. | [14 empty] | PSC | 2
| VV |  | skladba C1 | [14 empty] | VV | 2 | 1 | True | 0 | ROZPOCET
| VV |  | 1.pp | [14 empty] | VV | 2 | 1 | True | 0 | ROZPOCET
| VV |  | "001" 111,55+0,40*1,00*5+0,40*0,90*2+0,15*0,90*4+0,15*1,80*2+0,15*1,10*2 |  | 115.68 | [12 empty] | VV | 2 | 2 | True | 0 | ROZPOCET
| VV |  | "003" 18,18+0,30*1,10 |  | 18.51 | [12 empty] | VV | 2 | 2 | True | 0 | ROZPOCET
| VV |  | "004" 9,26 |  | 9.26 | [12 empty] | VV | 2 | 2 | True | 0 | ROZPOCET
| VV |  | "022" 18,18+0,30*1,10 |  | 18.51 | [12 empty] | VV | 2 | 2 | True | 0 | ROZPOCET
| VV |  | "023" 9,26 |  | 9.26 | [12 empty] | VV | 2 | 2 | True | 0 | ROZPOCET
| VV |  | Mezisoučet |  | 171.22 | [12 empty] | VV | 2 | 3 | True | 0 | ROZPOCET
| VV |  | skladba C2 | [14 empty] | VV | 2 | 1 | True | 0 | ROZPOCET
| VV |  | 1.pp | [14 empty] | VV | 2 | 1 | True | 0 | ROZPOCET
| VV |  | "002" 3,29+0,15*0,90 |  | 3.425 | [12 empty] | VV | 2 | 2 | True | 0 | ROZPOCET
| VV |  | "005" 34,04 |  | 34.04 | [12 empty] | VV | 2 | 2 | True | 0 | ROZPOCET
| VV |  | "006" 51,88 |  | 51.88 | [12 empty] | VV | 2 | 2 | True | 0 | ROZPOCET
| VV |  | "007" 12,24 |  | 12.24 | [12 empty] | VV | 2 | 2 | True | 0 | ROZPOCET
| VV |  | "008" 10,38 |  | 10.38 | [12 empty] | VV | 2 | 2 | True | 0 | ROZPOCET
| VV |  | "009" 48,56 |  | 48.56 | [12 empty] | VV | 2 | 2 | True | 0 | ROZPOCET
| VV |  | "010" 76,32 |  | 76.32 | [12 empty] | VV | 2 | 2 | True | 0 | ROZPOCET
| VV |  | "011" 50,70 |  | 50.7 | [12 empty] | VV | 2 | 2 | True | 0 | ROZPOCET
| VV |  | "012" 48,72 |  | 48.72 | [12 empty] | VV | 2 | 2 | True | 0 | ROZPOCET
| VV |  | "013" 28,95 |  | 28.95 | [12 empty] | VV | 2 | 2 | True | 0 | ROZPOCET
| VV |  | "016" 12,60+0,40*0,90 |  | 12.96 | [12 empty] | VV | 2 | 2 | True | 0 | ROZPOCET
| VV |  | "018" 10,38 |  | 10.38 | [12 empty] | VV | 2 | 2 | True | 0 | ROZPOCET
| VV |  | "019" 34,76+0,40*0,90*2 |  | 35.48 | [12 empty] | VV | 2 | 2 | True | 0 | ROZPOCET
| VV |  | "020" 52,89+0,40*0,90+0,30*2,00 |  | 53.85 | [12 empty] | VV | 2 | 2 | True | 0 | ROZPOCET
| VV |  | "021" 3,30+0,15*0,90 |  | 3.435 | [12 empty] | VV | 2 | 2 | True | 0 | ROZPOCET
| VV |  | "031" 46,82 |  | 46.82 | [12 empty] | VV | 2 | 2 | True | 0 | ROZPOCET
| VV |  | "032" 58,81 |  | 58.81 | [12 empty] | VV | 2 | 2 | True | 0 | ROZPOCET
| VV |  | "033" 8,67 |  | 8.67 | [12 empty] | VV | 2 | 2 | True | 0 | ROZPOCET
| VV |  | "037" 4,38 |  | 4.38 | [12 empty] | VV | 2 | 2 | True | 0 | ROZPOCET
| VV |  | Mezisoučet |  | 600 | [12 empty] | VV | 2 | 3 | True | 0 | ROZPOCET
| VV |  | skladba C3 | [14 empty] | VV | 2 | 1 | True | 0 | ROZPOCET
| VV |  | 1.pp | [14 empty] | VV | 2 | 1 | True | 0 | ROZPOCET
| VV |  | "014" 5,23+0,40*0,90 |  | 5.59 | [12 empty] | VV | 2 | 2 | True | 0 | ROZPOCET
| VV |  | "015" 5,12+0,40*0,90 |  | 5.48 | [12 empty] | VV | 2 | 2 | True | 0 | ROZPOCET
| VV |  | "017" 9,58 |  | 9.58 | [12 empty] | VV | 2 | 2 | True | 0 | ROZPOCET
| VV |  | "026" 3,52+0,15*0,70 |  | 3.625 | [12 empty] | VV | 2 | 2 | True | 0 | ROZPOCET
| VV |  | "027" 4,99 |  | 4.99 | [12 empty] | VV | 2 | 2 | True | 0 | ROZPOCET
| VV |  | "028" 3,52+0,15*0,70 |  | 3.625 | [12 empty] | VV | 2 | 2 | True | 0 | ROZPOCET
| VV |  | "029" 5,04 |  | 5.04 | [12 empty] | VV | 2 | 2 | True | 0 | ROZPOCET
| VV |  | "030" 4,79+0,15*0,90 |  | 4.925 | [12 empty] | VV | 2 | 2 | True | 0 | ROZPOCET
| VV |  | Mezisoučet |  | 42.855 | [12 empty] | VV | 2 | 3 | True | 0 | ROZPOCET
| VV |  | skladba C4 | [14 empty] | VV | 2 | 1 | True | 0 | ROZPOCET
| VV |  | 1.np | [14 empty] | VV | 2 | 1 | True | 0 | ROZPOCET
| VV |  | "101" 93,70 |  | 93.7 | [12 empty] | VV | 2 | 2 | True | 0 | ROZPOCET
| VV |  | "102" 31,28+2*0,20*3,20 |  | 32.56 | [12 empty] | VV | 2 | 2 | True | 0 | ROZPOCET
| VV |  | 2.np | [14 empty] | VV | 2 | 1 | True | 0 | ROZPOCET
| VV |  | "224" 12,62+0,20*2,50 |  | 13.12 | [12 empty] | VV | 2 | 2 | True | 0 | ROZPOCET
| VV |  | "264" 12,62+0,20*2,50 |  | 13.12 | [12 empty] | VV | 2 | 2 | True | 0 | ROZPOCET
| VV |  | 5.np | [14 empty] | VV | 2 | 1 | True | 0 | ROZPOCET
| VV |  | "503" 63,59+0,15*0,80*4+1,60*2 |  | 67.27 | [12 empty] | VV | 2 | 2 | True | 0 | ROZPOCET
| VV |  | "512" 85,52+0,15*0,90 |  | 85.655 | [12 empty] | VV | 2 | 2 | True | 0 | ROZPOCET
| VV |  | "519" 63,90+0,15*0,80*4+0,15*1,60*2 |  | 64.86 | [12 empty] | VV | 2 | 2 | True | 0 | ROZPOCET
| VV |  | "527" 85,52+0,15*0,90 |  | 85.655 | [12 empty] | VV | 2 | 2 | True | 0 | ROZPOCET
| VV |  | Mezisoučet |  | 455.94 | [12 empty] | VV | 2 | 3 | True | 0 | ROZPOCET
| VV |  | skladba C5 | [14 empty] | VV | 2 | 1 | True | 0 | ROZPOCET
| VV |  | 1.np | [14 empty] | VV | 2 | 1 | True | 0 | ROZPOCET
| VV |  | "103" 213,66+0,20*3,20+0,15*0,80*9+0,15*0,70+0,15*1,10+0,15*0,90*2+0,15*1,60+0,30*0,80*3+0,20*0,90 |  | 217.06 | [12 empty] | VV | 2 | 2 | True | 0 | ROZPOCET
| VV |  | "105" 6,55+0,20*1,30 |  | 6.81 | [12 empty] | VV | 2 | 2 | True | 0 | ROZPOCET
| VV |  | "106" 10,85 |  | 10.85 | [12 empty] | VV | 2 | 2 | True | 0 | ROZPOCET
| VV |  | "122" 6,55+0,20*1,30 |  | 6.81 | [12 empty] | VV | 2 | 2 | True | 0 | ROZPOCET
| VV |  | "123" 10,87 |  | 10.87 | [12 empty] | VV | 2 | 2 | True | 0 | ROZPOCET
| VV |  | "138" 29,31+0,15*0,80+0,30*0,80*3+0,15*1,10+0,30*1,40*2 |  | 31.155 | [12 empty] | VV | 2 | 2 | True | 0 | ROZPOCET
| VV |  | "140" 213,48+0,15*0,80*6+0,15*0,70+0,20*0,80+0,25*0,80*3+0,15*0,90+0,15*1,60 |  | 215.44 | [12 empty] | VV | 2 | 2 | True | 0 | ROZPOCET
| VV |  | "142" 6,47+0,20*1,30 |  | 6.73 | [12 empty] | VV | 2 | 2 | True | 0 | ROZPOCET
| VV |  | "143" 10,71 |  | 10.71 | [12 empty] | VV | 2 | 2 | True | 0 | ROZPOCET
| VV |  | "161" 6,47+0,20*1,30 |  | 6.73 | [12 empty] | VV | 2 | 2 | True | 0 | ROZPOCET
| VV |  | "162" 10,71 |  | 10.71 | [12 empty] | VV | 2 | 2 | True | 0 | ROZPOCET
| VV |  | 2.np | [14 empty] | VV | 2 | 1 | True | 0 | ROZPOCET
| VV |  | "201" 45,38+2*0,20*3,20 |  | 46.66 | [12 empty] | VV | 2 | 2 | True | 0 | ROZPOCET
| VV |  | "202" 166,51+0,15*0,80*13+0,25*0,80*3+0,15*0,70+0,20*0,80*2+0,15*1,10 |  | 169.26 | [12 empty] | VV | 2 | 2 | True | 0 | ROZPOCET
| VV |  | "204" 6,37 |  | 6.37 | [12 empty] | VV | 2 | 2 | True | 0 | ROZPOCET
| VV |  | "205" 10,28 |  | 10.28 | [12 empty] | VV | 2 | 2 | True | 0 | ROZPOCET
| VV |  | "222" 6,47 |  | 6.47 | [12 empty] | VV | 2 | 2 | True | 0 | ROZPOCET
| VV |  | "223" 10,28 |  | 10.28 | [12 empty] | VV | 2 | 2 | True | 0 | ROZPOCET
| VV |  | "240" 29,31+0,30*0,80*3+0,15*1,10+0,15*0,80 |  | 30.315 | [12 empty] | VV | 2 | 2 | True | 0 | ROZPOCET
| VV |  | "242" 166,51+0,15*0,80*13+0,30*0,80*3+0,20*0,80*2+0,15*0,70 |  | 169.215 | [12 empty] | VV | 2 | 2 | True | 0 | ROZPOCET
| VV |  | "244" 6,37 |  | 6.37 | [12 empty] | VV | 2 | 2 | True | 0 | ROZPOCET
| VV |  | "245" 10,71 |  | 10.71 | [12 empty] | VV | 2 | 2 | True | 0 | ROZPOCET
| VV |  | "263" 10,71 |  | 10.71 | [12 empty] | VV | 2 | 2 | True | 0 | ROZPOCET
| VV |  | "280" 29,31+0,30*0,80*3+0,15*0,80+0,15*1,10 |  | 30.315 | [12 empty] | VV | 2 | 2 | True | 0 | ROZPOCET
| VV |  | 3.np | [14 empty] | VV | 2 | 1 | True | 0 | ROZPOCET
| VV |  | "301" 152,26+0,15*0,80*12+0,30*0,80*3+0,15*1,10+0,20*0,80*2+0,15*0,70 |  | 155.01 | [12 empty] | VV | 2 | 2 | True | 0 | ROZPOCET
| VV |  | "302" 11,48 |  | 11.48 | [12 empty] | VV | 2 | 2 | True | 0 | ROZPOCET
| VV |  | "304" 6,37 |  | 6.37 | [12 empty] | VV | 2 | 2 | True | 0 | ROZPOCET
| VV |  | "305" 10,71 |  | 10.71 | [12 empty] | VV | 2 | 2 | True | 0 | ROZPOCET
| VV |  | "320" 6,47 |  | 6.47 | [12 empty] | VV | 2 | 2 | True | 0 | ROZPOCET
| VV |  | "321" 10,71 |  | 10.71 | [12 empty] | VV | 2 | 2 | True | 0 | ROZPOCET
| VV |  | "322" 12,62 |  | 12.62 | [12 empty] | VV | 2 | 2 | True | 0 | ROZPOCET
| VV |  | "337" 29,19+0,25*0,80*2+0,15*0,80+0,15*1,10 |  | 29.875 | [12 empty] | VV | 2 | 2 | True | 0 | ROZPOCET
| VV |  | "339" 152,27+0,15*0,80*12+0,15*0,70+0,20*0,80*2++0,15*1,10+0,25*0,80*3 |  | 154.9 | [12 empty] | VV | 2 | 2 | True | 0 | ROZPOCET
| VV |  | "340" 11,48 |  | 11.48 | [12 empty] | VV | 2 | 2 | True | 0 | ROZPOCET
| VV |  | "342" 6,37 |  | 6.37 | [12 empty] | VV | 2 | 2 | True | 0 | ROZPOCET
| VV |  | "343" 10,71 |  | 10.71 | [12 empty] | VV | 2 | 2 | True | 0 | ROZPOCET
| VV |  | "360" 6,47 |  | 6.47 | [12 empty] | VV | 2 | 2 | True | 0 | ROZPOCET
| VV |  | "361" 10,71 |  | 10.71 | [12 empty] | VV | 2 | 2 | True | 0 | ROZPOCET
| VV |  | "362" 12,62 |  | 12.62 | [12 empty] | VV | 2 | 2 | True | 0 | ROZPOCET
| VV |  | "377" 29,31+0,25*0,80*3+0,15*1,10+0,15*0,80 |  | 30.195 | [12 empty] | VV | 2 | 2 | True | 0 | ROZPOCET
| VV |  | 4.np | [14 empty] | VV | 2 | 1 | True | 0 | ROZPOCET
| VV |  | "401" 164,47+0,25*0,80*3+0,15*0,80*12+0,15*0,70+0,20*0,80*2+0,15*1,10 |  | 167.1 | [12 empty] | VV | 2 | 2 | True | 0 | ROZPOCET
| VV |  | "402" 11,48 |  | 11.48 | [12 empty] | VV | 2 | 2 | True | 0 | ROZPOCET
| VV |  | "404" 6,37 |  | 6.37 | [12 empty] | VV | 2 | 2 | True | 0 | ROZPOCET
| VV |  | "405" 10,71 |  | 10.71 | [12 empty] | VV | 2 | 2 | True | 0 | ROZPOCET
| VV |  | "422" 6,47 |  | 6.47 | [12 empty] | VV | 2 | 2 | True | 0 | ROZPOCET
| VV |  | "423" 10,71 |  | 10.71 | [12 empty] | VV | 2 | 2 | True | 0 | ROZPOCET
| VV |  | "438" 29,31+0,25*0,80*3+0,15*0,80+0,15*1,10 |  | 30.195 | [12 empty] | VV | 2 | 2 | True | 0 | ROZPOCET
| VV |  | "440" 28,36+2*0,60*2,80 |  | 31.72 | [12 empty] | VV | 2 | 2 | True | 0 | ROZPOCET
| VV |  | "441" 164,30+0,25*0,80*3+0,15*0,80*12+0,15*0,70+0,20*0,80*2+0,15*1,10 |  | 166.93 | [12 empty] | VV | 2 | 2 | True | 0 | ROZPOCET
| VV |  | "442" 11,48 |  | 11.48 | [12 empty] | VV | 2 | 2 | True | 0 | ROZPOCET
| VV |  | "444" 6,37 |  | 6.37 | [12 empty] | VV | 2 | 2 | True | 0 | ROZPOCET
| VV |  | "445" 10,71 |  | 10.71 | [12 empty] | VV | 2 | 2 | True | 0 | ROZPOCET
| VV |  | "460" 6,47 |  | 6.47 | [12 empty] | VV | 2 | 2 | True | 0 | ROZPOCET
| VV |  | "461" 10,71 |  | 10.71 | [12 empty] | VV | 2 | 2 | True | 0 | ROZPOCET
| VV |  | "476" 29,19+0,25*0,80*2+0,15*0,80+0,15*1,10 |  | 29.875 | [12 empty] | VV | 2 | 2 | True | 0 | ROZPOCET
| VV |  | 5.np | [14 empty] | VV | 2 | 1 | True | 0 | ROZPOCET
| VV |  | "501" 5,79 |  | 5.79 | [12 empty] | VV | 2 | 2 | True | 0 | ROZPOCET
| VV |  | "517" 5,79 |  | 5.79 | [12 empty] | VV | 2 | 2 | True | 0 | ROZPOCET
| VV |  | Mezisoučet |  | 2056.41 | [12 empty] | VV | 2 | 3 | True | 0 | ROZPOCET
| VV |  | skladba C6 | [14 empty] | VV | 2 | 1 | True | 0 | ROZPOCET
| VV |  | 1.np | [14 empty] | VV | 2 | 1 | True | 0 | ROZPOCET
| VV |  | "104" 3,62+0,15*0,90 |  | 3.755 | [12 empty] | VV | 2 | 2 | True | 0 | ROZPOCET
| VV |  | "118" 19,05 |  | 19.05 | [12 empty] | VV | 2 | 2 | True | 0 | ROZPOCET
| VV |  | "121" 2,20+0,15*0,90 |  | 2.335 | [12 empty] | VV | 2 | 2 | True | 0 | ROZPOCET
| VV |  | "124" 47,98 |  | 47.98 | [12 empty] | VV | 2 | 2 | True | 0 | ROZPOCET
| VV |  | "133" 6,03 |  | 6.03 | [12 empty] | VV | 2 | 2 | True | 0 | ROZPOCET
| VV |  | "141" 3,62+0,15*0,90 |  | 3.755 | [12 empty] | VV | 2 | 2 | True | 0 | ROZPOCET
| VV |  | "145" 19,35 |  | 19.35 | [12 empty] | VV | 2 | 2 | True | 0 | ROZPOCET
| VV |  | "160" 3,62+0,15*0,90 |  | 3.755 | [12 empty] | VV | 2 | 2 | True | 0 | ROZPOCET
| VV |  | "163" 73,66 |  | 73.66 | [12 empty] | VV | 2 | 2 | True | 0 | ROZPOCET
| VV |  | "164" 15,15 |  | 15.15 | [12 empty] | VV | 2 | 2 | True | 0 | ROZPOCET
| VV |  | "165" 5,24 |  | 5.24 | [12 empty] | VV | 2 | 2 | True | 0 | ROZPOCET
| VV |  | "172" 6,03 |  | 6.03 | [12 empty] | VV | 2 | 2 | True | 0 | ROZPOCET
| VV |  | 2.np | [14 empty] | VV | 2 | 1 | True | 0 | ROZPOCET
| VV |  | "203" 3,62+0,15*0,80 |  | 3.74 | [12 empty] | VV | 2 | 2 | True | 0 | ROZPOCET
| VV |  | "208" 19,35 |  | 19.35 | [12 empty] | VV | 2 | 2 | True | 0 | ROZPOCET
| VV |  | "219" 19,05 |  | 19.05 | [12 empty] | VV | 2 | 2 | True | 0 | ROZPOCET
| VV |  | "221" 2,20+0,15*0,90 |  | 2.335 | [12 empty] | VV | 2 | 2 | True | 0 | ROZPOCET
| VV |  | "230" 10,28 |  | 10.28 | [12 empty] | VV | 2 | 2 | True | 0 | ROZPOCET
| VV |  | "243" 3,62+0,15*0,90 |  | 3.755 | [12 empty] | VV | 2 | 2 | True | 0 | ROZPOCET
| VV |  | "248" 19,35 |  | 19.35 | [12 empty] | VV | 2 | 2 | True | 0 | ROZPOCET
| VV |  | "259" 19,05 |  | 19.05 | [12 empty] | VV | 2 | 2 | True | 0 | ROZPOCET
| VV |  | "261" 3,62+0,15*0,90 |  | 3.755 | [12 empty] | VV | 2 | 2 | True | 0 | ROZPOCET
| VV |  | "270" 10,28 |  | 10.28 | [12 empty] | VV | 2 | 2 | True | 0 | ROZPOCET
| VV |  | 3.np | [14 empty] | VV | 2 | 1 | True | 0 | ROZPOCET
| VV |  | "303" 3,62+0,15*0,90 |  | 3.755 | [12 empty] | VV | 2 | 2 | True | 0 | ROZPOCET
| VV |  | "307" 19,35 |  | 19.35 | [12 empty] | VV | 2 | 2 | True | 0 | ROZPOCET
| VV |  | "319" 2,20+0,15*0,90 |  | 2.335 | [12 empty] | VV | 2 | 2 | True | 0 | ROZPOCET
| VV |  | "341" 3,62+0,15*0,90 |  | 3.755 | [12 empty] | VV | 2 | 2 | True | 0 | ROZPOCET
| VV |  | "346" 19,35 |  | 19.35 | [12 empty] | VV | 2 | 2 | True | 0 | ROZPOCET
| VV |  | "359" 3,62+0,15*0,90 |  | 3.755 | [12 empty] | VV | 2 | 2 | True | 0 | ROZPOCET
| VV |  | 4.np | [14 empty] | VV | 2 | 1 | True | 0 | ROZPOCET
| VV |  | "403" 3,62+0,15*0,90 |  | 3.755 | [12 empty] | VV | 2 | 2 | True | 0 | ROZPOCET
| VV |  | "408" 19,35 |  | 19.35 | [12 empty] | VV | 2 | 2 | True | 0 | ROZPOCET
| VV |  | "419" 19,05 |  | 19.05 | [12 empty] | VV | 2 | 2 | True | 0 | ROZPOCET
| VV |  | "421" 2,20+0,15*0,90 |  | 2.335 | [12 empty] | VV | 2 | 2 | True | 0 | ROZPOCET
| VV |  | "443" 3,62+0,15*0,90 |  | 3.755 | [12 empty] | VV | 2 | 2 | True | 0 | ROZPOCET
| VV |  | "447" 19,35 |  | 19.35 | [12 empty] | VV | 2 | 2 | True | 0 | ROZPOCET
| VV |  | "459" 3,62+0,15*0,90 |  | 3.755 | [12 empty] | VV | 2 | 2 | True | 0 | ROZPOCET
| VV |  | 5.np | [14 empty] | VV | 2 | 1 | True | 0 | ROZPOCET
| VV |  | "504" 3,62+0,15*0,90 |  | 3.755 | [12 empty] | VV | 2 | 2 | True | 0 | ROZPOCET
| VV |  | "520" 3,62+0,15*0,90 |  | 3.755 | [12 empty] | VV | 2 | 2 | True | 0 | ROZPOCET
| VV |  | Mezisoučet |  | 448.195 | [12 empty] | VV | 2 | 3 | True | 0 | ROZPOCET
| VV |  | skladba C7 | [14 empty] | VV | 2 | 1 | True | 0 | ROZPOCET
| VV |  | 1.np | [14 empty] | VV | 2 | 1 | True | 0 | ROZPOCET
| VV |  | "125" 7,88 |  | 7.88 | [12 empty] | VV | 2 | 2 | True | 0 | ROZPOCET
| VV |  | "126" 15,00+0,15*0,90 |  | 15.135 | [12 empty] | VV | 2 | 2 | True | 0 | ROZPOCET
| VV |  | "127" 9,00 |  | 9 | [12 empty] | VV | 2 | 2 | True | 0 | ROZPOCET
| VV |  | "128" 13,87+0,15*0,90 |  | 14.005 | [12 empty] | VV | 2 | 2 | True | 0 | ROZPOCET
| VV |  | "131" 10,03+0,15*0,90 |  | 10.165 | [12 empty] | VV | 2 | 2 | True | 0 | ROZPOCET
| VV |  | "132" 4,36+0,15*0,90 |  | 4.495 | [12 empty] | VV | 2 | 2 | True | 0 | ROZPOCET
| VV |  | "135" 5,56+0,15*0,90 |  | 5.695 | [12 empty] | VV | 2 | 2 | True | 0 | ROZPOCET
| VV |  | "136" 11,79+0,15*0,90 |  | 11.925 | [12 empty] | VV | 2 | 2 | True | 0 | ROZPOCET
| VV |  | "137" 3,32 |  | 3.32 | [12 empty] | VV | 2 | 2 | True | 0 | ROZPOCET
| VV |  | "166" 1,95+0,15*0,70 |  | 2.055 | [12 empty] | VV | 2 | 2 | True | 0 | ROZPOCET
| VV |  | "167" 1,56 |  | 1.56 | [12 empty] | VV | 2 | 2 | True | 0 | ROZPOCET
| VV |  | "170" 10,03+0,15*0,90 |  | 10.165 | [12 empty] | VV | 2 | 2 | True | 0 | ROZPOCET
| VV |  | "171" 4,36+0,15*0,90 |  | 4.495 | [12 empty] | VV | 2 | 2 | True | 0 | ROZPOCET
| VV |  | "174" 5,56+0,15*0,90 |  | 5.695 | [12 empty] | VV | 2 | 2 | True | 0 | ROZPOCET
| VV |  | "175" 11,79+0,15*0,90 |  | 11.925 | [12 empty] | VV | 2 | 2 | True | 0 | ROZPOCET
| VV |  | "176" 3,32 |  | 3.32 | [12 empty] | VV | 2 | 2 | True | 0 | ROZPOCET
| VV |  | "177" 29,35+3*0,40*0,80+0,15*0,80*2++0,15*1,10 |  | 30.715 | [12 empty] | VV | 2 | 2 | True | 0 | ROZPOCET
| VV |  | 2.np | [14 empty] | VV | 2 | 1 | True | 0 | ROZPOCET
| VV |  | "233" 10,03+0,15*0,90 |  | 10.165 | [12 empty] | VV | 2 | 2 | True | 0 | ROZPOCET
| VV |  | "234" 4,36+0,15*0,90 |  | 4.495 | [12 empty] | VV | 2 | 2 | True | 0 | ROZPOCET
| VV |  | "235" 6,03 |  | 6.03 | [12 empty] | VV | 2 | 2 | True | 0 | ROZPOCET
| VV |  | "237" 5,56+0,15*0,90 |  | 5.695 | [12 empty] | VV | 2 | 2 | True | 0 | ROZPOCET
| VV |  | "238" 11,79+0,15*0,90 |  | 11.925 | [12 empty] | VV | 2 | 2 | True | 0 | ROZPOCET
| VV |  | "239" 3,32 |  | 3.32 | [12 empty] | VV | 2 | 2 | True | 0 | ROZPOCET
| VV |  | "273" 10,03+0,15*0,90 |  | 10.165 | [12 empty] | VV | 2 | 2 | True | 0 | ROZPOCET
| VV |  | "274" 4,36+0,15*0,90 |  | 4.495 | [12 empty] | VV | 2 | 2 | True | 0 | ROZPOCET
| VV |  | "275" 6,03 |  | 6.03 | [12 empty] | VV | 2 | 2 | True | 0 | ROZPOCET
| VV |  | "277" 5,56+0,15*0,90 |  | 5.695 | [12 empty] | VV | 2 | 2 | True | 0 | ROZPOCET
| VV |  | "278" 11,79+0,15*0,90 |  | 11.925 | [12 empty] | VV | 2 | 2 | True | 0 | ROZPOCET
| VV |  | "279" 3,32 |  | 3.32 | [12 empty] | VV | 2 | 2 | True | 0 | ROZPOCET
| VV |  | 3.np | [14 empty] | VV | 2 | 1 | True | 0 | ROZPOCET
| VV |  | "330" 10,03+0,15*0,90 |  | 10.165 | [12 empty] | VV | 2 | 2 | True | 0 | ROZPOCET
| VV |  | "331" 4,36+0,15*0,90 |  | 4.495 | [12 empty] | VV | 2 | 2 | True | 0 | ROZPOCET
| VV |  | "332" 6,03 |  | 6.03 | [12 empty] | VV | 2 | 2 | True | 0 | ROZPOCET
| VV |  | "334" 5,56+0,15*0,90 |  | 5.695 | [12 empty] | VV | 2 | 2 | True | 0 | ROZPOCET
| VV |  | "335" 17,79+0,15*0,90 |  | 17.925 | [12 empty] | VV | 2 | 2 | True | 0 | ROZPOCET
| VV |  | "336" 3,32 |  | 3.32 | [12 empty] | VV | 2 | 2 | True | 0 | ROZPOCET
| VV |  | "370" 10,03+0,15*0,90 |  | 10.165 | [12 empty] | VV | 2 | 2 | True | 0 | ROZPOCET
| VV |  | "371" 4,36+0,15*0,90 |  | 4.495 | [12 empty] | VV | 2 | 2 | True | 0 | ROZPOCET
| VV |  | "372" 6,03 |  | 6.03 | [12 empty] | VV | 2 | 2 | True | 0 | ROZPOCET
| VV |  | "374" 5,56+0,15*0,90 |  | 5.695 | [12 empty] | VV | 2 | 2 | True | 0 | ROZPOCET
| VV |  | "375" 11,79+0,15*0,90 |  | 11.925 | [12 empty] | VV | 2 | 2 | True | 0 | ROZPOCET
| VV |  | "376" 3,32 |  | 3.32 | [12 empty] | VV | 2 | 2 | True | 0 | ROZPOCET
| VV |  | 4.np | [14 empty] | VV | 2 | 1 | True | 0 | ROZPOCET
| VV |  | "431" 10,03+0,15*0,90 |  | 10.165 | [12 empty] | VV | 2 | 2 | True | 0 | ROZPOCET
| VV |  | "432" 4,36+0,15*0,90 |  | 4.495 | [12 empty] | VV | 2 | 2 | True | 0 | ROZPOCET
| VV |  | "433" 6,03 |  | 6.03 | [12 empty] | VV | 2 | 2 | True | 0 | ROZPOCET
| VV |  | "435" 5,56+0,15*0,90 |  | 5.695 | [12 empty] | VV | 2 | 2 | True | 0 | ROZPOCET
| VV |  | "436" 11,79+0,15*0,90 |  | 11.925 | [12 empty] | VV | 2 | 2 | True | 0 | ROZPOCET
| VV |  | "437" 3,32 |  | 3.32 | [12 empty] | VV | 2 | 2 | True | 0 | ROZPOCET
| VV |  | "469" 10,03+0,15*0,90 |  | 10.165 | [12 empty] | VV | 2 | 2 | True | 0 | ROZPOCET
| VV |  | "470" 4,36+0,15*0,90 |  | 4.495 | [12 empty] | VV | 2 | 2 | True | 0 | ROZPOCET
| VV |  | "471" 6,03 |  | 6.03 | [12 empty] | VV | 2 | 2 | True | 0 | ROZPOCET
| VV |  | "473" 5,56+0,15*0,90 |  | 5.695 | [12 empty] | VV | 2 | 2 | True | 0 | ROZPOCET
| VV |  | "474" 11,79+0,15*0,90 |  | 11.925 | [12 empty] | VV | 2 | 2 | True | 0 | ROZPOCET
| VV |  | "475" 3,32 |  | 3.32 | [12 empty] | VV | 2 | 2 | True | 0 | ROZPOCET
| VV |  | 5.np | [14 empty] | VV | 2 | 1 | True | 0 | ROZPOCET
| VV |  | "507" 4,82+0,15*0,90 |  | 4.955 | [12 empty] | VV | 2 | 2 | True | 0 | ROZPOCET
| VV |  | "508" 10,16+0,15*0,90 |  | 10.295 | [12 empty] | VV | 2 | 2 | True | 0 | ROZPOCET
| VV |  | "509" 6,07+0,15*0,90+0,15*0,70 |  | 6.31 | [12 empty] | VV | 2 | 2 | True | 0 | ROZPOCET
| VV |  | "510" 10,16+0,15*0,90 |  | 10.295 | [12 empty] | VV | 2 | 2 | True | 0 | ROZPOCET
| VV |  | "511" 4,16 |  | 4.16 | [12 empty] | VV | 2 | 2 | True | 0 | ROZPOCET
| VV |  | "522" 4,82+0,15*0,90 |  | 4.955 | [12 empty] | VV | 2 | 2 | True | 0 | ROZPOCET
| VV |  | "523" 10,16+0,15*0,90 |  | 10.295 | [12 empty] | VV | 2 | 2 | True | 0 | ROZPOCET
| VV |  | "524" 6,07+0,15*0,90+0,15*0,70 |  | 6.31 | [12 empty] | VV | 2 | 2 | True | 0 | ROZPOCET
| VV |  | "525" 10,16+0,15*0,90 |  | 10.295 | [12 empty] | VV | 2 | 2 | True | 0 | ROZPOCET
| VV |  | "526" 4,16 |  | 4.16 | [12 empty] | VV | 2 | 2 | True | 0 | ROZPOCET
| VV |  | "528" 8,36 |  | 8.36 | [12 empty] | VV | 2 | 2 | True | 0 | ROZPOCET
| VV |  | "529"8,36 |  | 8.36 | [12 empty] | VV | 2 | 2 | True | 0 | ROZPOCET
| VV |  | Mezisoučet |  | 496.08 | [12 empty] | VV | 2 | 3 | True | 0 | ROZPOCET
| VV |  | skladba C8 | [14 empty] | VV | 2 | 1 | True | 0 | ROZPOCET
| VV |  | "179" 4,02+0,20*1,30 |  | 4.28 | [12 empty] | VV | 2 | 2 | True | 0 | ROZPOCET
| VV |  | "181" 7,25 |  | 7.25 | [12 empty] | VV | 2 | 2 | True | 0 | ROZPOCET
| VV |  | "188" 8,94 |  | 8.94 | [12 empty] | VV | 2 | 2 | True | 0 | ROZPOCET
| VV |  | Mezisoučet |  | 20.47 | [12 empty] | VV | 2 | 3 | True | 0 | ROZPOCET
| VV |  | skladba C9 | [14 empty] | VV | 2 | 1 | True | 0 | ROZPOCET
| VV |  | "180" 28,19+0,15*0,80*5+0,15*0,90+0,15*0,70 |  | 29.03 | [12 empty] | VV | 2 | 2 | True | 0 | ROZPOCET
| VV |  | "182" 3,87+0,15*0,80 |  | 3.99 | [12 empty] | VV | 2 | 2 | True | 0 | ROZPOCET
| VV |  | "183" 1,91+0,15*0,70 |  | 2.015 | [12 empty] | VV | 2 | 2 | True | 0 | ROZPOCET
| VV |  | "184" 1,62 |  | 1.62 | [12 empty] | VV | 2 | 2 | True | 0 | ROZPOCET
| VV |  | "185" 18,11+0,15*0,80*2 |  | 18.35 | [12 empty] | VV | 2 | 2 | True | 0 | ROZPOCET
| VV |  | "186" 10,24 |  | 10.24 | [12 empty] | VV | 2 | 2 | True | 0 | ROZPOCET
| VV |  | "187" 3,40 |  | 3.4 | [12 empty] | VV | 2 | 2 | True | 0 | ROZPOCET
| VV |  | "189" 3,78+0,15*0,80+0,20*1,30 |  | 4.16 | [12 empty] | VV | 2 | 2 | True | 0 | ROZPOCET
| VV |  | Mezisoučet |  | 72.805 | [12 empty] | VV | 2 | 3 | True | 0 | ROZPOCET
| VV |  | Součet |  | 4363.975 | [12 empty] | VV | 2 | 4 | True | 1 | ROZPOCET
460 | K | 771121011 | Příprava podkladu před provedením dlažby nátěr penetrační na podlahu | m2 | 4363.975 |  | 0 | CS ÚRS 2020 01 |  | základní |  | 0 | 0.0003 | 1.3092 | 0 | 0 | 16 | K | 2 |  |  |  | ROZPOCET | 0 | 0 | 0 | 0 | 0 | 1 | 0 | 16 | 426360145
| PSC |  | Poznámka k souboru cen: 1. V cenách 771 12-1011 až 771 12-1015 jsou započteny i náklady na dodání nátěru. 2. V cenách 771 15-1011 až 771 15-1026 jsou započteny i náklady na dodání stěrky. 3. V cenách 771 16-1011 až -1023 nejsou započteny náklady na materiál, tyto se oceňují ve specifikaci. | [14 empty] | PSC | 2
461 | K | 771161011 | Příprava podkladu před provedením dlažby montáž profilu dilatační spáry v rovině dlažby | m | 1530 |  | 0 | CS ÚRS 2020 01 |  | základní |  | 0 | 0 | 0 | 0 | 0 | 16 | K | 2 |  |  |  | ROZPOCET | 0 | 0 | 0 | 0 | 0 | 1 | 0 | 16 | -2114673294
| PSC |  | Poznámka k souboru cen: 1. V cenách 771 12-1011 až 771 12-1015 jsou započteny i náklady na dodání nátěru. 2. V cenách 771 15-1011 až 771 15-1026 jsou započteny i náklady na dodání stěrky. 3. V cenách 771 16-1011 až -1023 nejsou započteny náklady na materiál, tyto se oceňují ve specifikaci. | [14 empty] | PSC | 2
462 | M | 59054164 | profil dilatační s bočními díly nerez tl 10mm | m | 1683 |  | 0 | CS ÚRS 2020 01 |  | základní |  | 0 | 0.00013 | 0.21879 | 0 | 0 | 32 | M | 2 |  |  |  | ROZPOCET | 0 | 0 | 0 | 0 | 0 | 1 | 0 | 16 | -2044666052
| VV |  | 1530*1,1 'Přepočtené koeficientem množství |  | 1683 | [12 empty] | VV | 2 | 2 | False | 1 | ROZPOCET
463 | K | 771274113 | Montáž obkladů schodišť z dlaždic keramických lepených flexibilním lepidlem stupnic hladkých, šířky přes 250 do 300 mm | m | 690.4 |  | 0 | CS ÚRS 2020 01 |  | základní |  | 0 | 0.00153 | 1.0563 | 0 | 0 | 16 | K | 2 |  |  |  | ROZPOCET | 0 | 0 | 0 | 0 | 0 | 1 | 0 | 16 | 969828122
| PSC |  | Poznámka k souboru cen: 1. Montáž obkladů schodnic, schodišťových ramen a boků podest se oceňuje skladebně cenami příslušných obkladů stěn a cenami položky čís. 781 . . -9192 Příplatek k cenám za obklady v omezeném prostoru, katalogu 781 Obklady keramické – montáž části A01. | [14 empty] | PSC | 2
| VV |  | skladba S1 - požární schodiště | [14 empty] | VV | 2 | 1 | True | 0 | ROZPOCET
| VV |  | 1,25*23*(5+4+3+4) |  | 460 | [12 empty] | VV | 2 | 2 | True | 0 | ROZPOCET
| VV |  | skladba S2 - vnitřní schodiště | [14 empty] | VV | 2 | 1 | True | 0 | ROZPOCET
| VV |  | 1,60*24*6 |  | 230.4 | [12 empty] | VV | 2 | 2 | True | 0 | ROZPOCET
| VV |  | Součet |  | 690.4 | [12 empty] | VV | 2 | 4 | True | 1 | ROZPOCET
464 | M | 59761340 | schodová tvarovka šířky 400mm | kus | 966.56 |  | 0 | CS ÚRS 2020 01 |  | základní |  | 0 | 0.0081 | 7.8291 | 0 | 0 | 32 | M | 2 |  |  |  | ROZPOCET | 0 | 0 | 0 | 0 | 0 | 1 | 0 | 16 | 792033728
| VV |  | 690,4*1,4 'Přepočtené koeficientem množství |  | 966.56 | [12 empty] | VV | 2 | 2 | False | 1 | ROZPOCET
465 | K | 771274232 | Montáž obkladů schodišť z dlaždic keramických lepených flexibilním lepidlem podstupnic hladkých, výšky přes 150 do 200 mm | m | 690.4 |  | 0 | CS ÚRS 2020 01 |  | základní |  | 0 | 0.00102 | 0.70421 | 0 | 0 | 16 | K | 2 |  |  |  | ROZPOCET | 0 | 0 | 0 | 0 | 0 | 1 | 0 | 16 | 1257032234
| PSC |  | Poznámka k souboru cen: 1. Montáž obkladů schodnic, schodišťových ramen a boků podest se oceňuje skladebně cenami příslušných obkladů stěn a cenami položky čís. 781 . . -9192 Příplatek k cenám za obklady v omezeném prostoru, katalogu 781 Obklady keramické – montáž části A01. | [14 empty] | PSC | 2
| VV |  | skladba S1 - požární schodiště | [14 empty] | VV | 2 | 1 | True | 0 | ROZPOCET
| VV |  | 1,25*23*(5+4+3+4) |  | 460 | [12 empty] | VV | 2 | 2 | True | 0 | ROZPOCET
| VV |  | skladba S2 - vnitřní schodiště | [14 empty] | VV | 2 | 1 | True | 0 | ROZPOCET
| VV |  | 1,60*24*6 |  | 230.4 | [12 empty] | VV | 2 | 2 | True | 0 | ROZPOCET
| VV |  | Součet |  | 690.4 | [12 empty] | VV | 2 | 4 | True | 1 | ROZPOCET
466 | M | 59761370 | dlažba velkoformátová keramická slinutá přes 0,5 do 2 ks/m2 | m2 | 207.12 |  | 0 | CS ÚRS 2020 01 |  | základní |  | 0 | 0.021 | 4.3495 | 0 | 0 | 32 | M | 2 |  |  |  | ROZPOCET | 0 | 0 | 0 | 0 | 0 | 1 | 0 | 16 | -870656158
| VV |  | 690,4*0,3 'Přepočtené koeficientem množství |  | 207.12 | [12 empty] | VV | 2 | 2 | False | 1 | ROZPOCET
467 | K | 771474112 | Montáž soklů z dlaždic keramických lepených flexibilním lepidlem rovných, výšky přes 65 do 90 mm | m | 3097.48 |  | 0 | CS ÚRS 2020 01 |  | základní |  | 0 | 0.00043 | 1.3319 | 0 | 0 | 16 | K | 2 |  |  |  | ROZPOCET | 0 | 0 | 0 | 0 | 0 | 1 | 0 | 16 | 1389929728
| VV |  | skladba C1 | [14 empty] | VV | 2 | 1 | True | 0 | ROZPOCET
| VV |  | 1.pp | [14 empty] | VV | 2 | 1 | True | 0 | ROZPOCET
| VV |  | "001" 2*(6,30+44,60+4,80)+2*(2,90+2,40)+(2*2,40+2,90)-0,70*2-0,90*7-1,00*5-1,10-1,60*2-1,50 |  | 111.2 | [12 empty] | VV | 2 | 2 | True | 0 | ROZPOCET
| VV |  | "003" 2*(4,05+5,60)-1,10*2+2*0,50 |  | 18.1 | [12 empty] | VV | 2 | 2 | True | 0 | ROZPOCET
| VV |  | "004" 2,50+1,25*2 |  | 5 | [12 empty] | VV | 2 | 2 | True | 0 | ROZPOCET
| VV |  | "022" 2*(4,05+5,60)-1,10*2+2*0,50 |  | 18.1 | [12 empty] | VV | 2 | 2 | True | 0 | ROZPOCET
| VV |  | "023" 2,50+1,25*2 |  | 5 | [12 empty] | VV | 2 | 2 | True | 0 | ROZPOCET
| VV |  | Mezisoučet |  | 157.4 | [12 empty] | VV | 2 | 3 | True | 0 | ROZPOCET
| VV |  | skladba C2 | [14 empty] | VV | 2 | 1 | True | 0 | ROZPOCET
| VV |  | 1.pp | [14 empty] | VV | 2 | 1 | True | 0 | ROZPOCET
| VV |  | "002" 2*(0,95+3,32)-0,90 |  | 7.64 | [12 empty] | VV | 2 | 2 | True | 0 | ROZPOCET
| VV |  | "005" 2*(5,70+6,00)-0,90 |  | 22.5 | [12 empty] | VV | 2 | 2 | True | 0 | ROZPOCET
| VV |  | "006" 2*(8,0+6,00)-0,90 |  | 27.1 | [12 empty] | VV | 2 | 2 | True | 0 | ROZPOCET
| VV |  | "007" 2*(4,15+2,95)-0,90 |  | 13.3 | [12 empty] | VV | 2 | 2 | True | 0 | ROZPOCET
| VV |  | "008" 2*(4,15+2,50)-0,90 |  | 12.4 | [12 empty] | VV | 2 | 2 | True | 0 | ROZPOCET
| VV |  | "009" 2*(8,70+5,60)+4*0,40-1,00 |  | 29.2 | [12 empty] | VV | 2 | 2 | True | 0 | ROZPOCET
| VV |  | "010" 2*(8,70+8,85+0,50+0,25)+2*4*0,40-1,00 |  | 38.8 | [12 empty] | VV | 2 | 2 | True | 0 | ROZPOCET
| VV |  | "011" 2*(8,70+5,85+0,50+0,25)-1,00 |  | 29.6 | [12 empty] | VV | 2 | 2 | True | 0 | ROZPOCET
| VV |  | "012" 2*(8,70+5,60)-1,00 |  | 27.6 | [12 empty] | VV | 2 | 2 | True | 0 | ROZPOCET
| VV |  | "013" 2*(8,70+3,10+0,50+0,25)-1,00 |  | 24.1 | [12 empty] | VV | 2 | 2 | True | 0 | ROZPOCET
| VV |  | "016" 2*(4,15+2,85)-0,90 |  | 13.1 | [12 empty] | VV | 2 | 2 | True | 0 | ROZPOCET
| VV |  | "018" 2*(4,15+2,50)-0,90 |  | 12.4 | [12 empty] | VV | 2 | 2 | True | 0 | ROZPOCET
| VV |  | "019" 2*(5,70+6,00)-0,90*2 |  | 21.6 | [12 empty] | VV | 2 | 2 | True | 0 | ROZPOCET
| VV |  | "020" 2*(8,70+6,00+0,40+0,40)-0,90*2-1,80 |  | 27.4 | [12 empty] | VV | 2 | 2 | True | 0 | ROZPOCET
| VV |  | "021" 2*(0,95+3,32)-0,90 |  | 7.64 | [12 empty] | VV | 2 | 2 | True | 0 | ROZPOCET
| VV |  | "031" 2*(4,05+11,60+0,3+0,40)-1,60 |  | 31.1 | [12 empty] | VV | 2 | 2 | True | 0 | ROZPOCET
| VV |  | "032" 2*(4,05+14,60+2*0,40+0,30)-1,60 |  | 37.9 | [12 empty] | VV | 2 | 2 | True | 0 | ROZPOCET
| VV |  | "033" 2*(2,60+3,25)-1,20 |  | 10.5 | [12 empty] | VV | 2 | 2 | True | 0 | ROZPOCET
| VV |  | "037" 2*(2,675+1,60)-1,20 |  | 7.35 | [12 empty] | VV | 2 | 2 | True | 0 | ROZPOCET
| VV |  | Mezisoučet |  | 401.23 | [12 empty] | VV | 2 | 3 | True | 0 | ROZPOCET
| VV |  | skladba C4 | [14 empty] | VV | 2 | 1 | True | 0 | ROZPOCET
| VV |  | 1.np | [14 empty] | VV | 2 | 1 | True | 0 | ROZPOCET
| VV |  | "101" 2*3,995+12,40+2*0,50-11,89 |  | 9.5 | [12 empty] | VV | 2 | 2 | True | 0 | ROZPOCET
| VV |  | "102" 2*5,70+12,40-10,00-3,20*2+0,20*2*2 |  | 8.2 | [12 empty] | VV | 2 | 2 | True | 0 | ROZPOCET
| VV |  | 2.np | [14 empty] | VV | 2 | 1 | True | 0 | ROZPOCET
| VV |  | "224" 2*4,30+2,80-2,40+2*0,30 |  | 9.6 | [12 empty] | VV | 2 | 2 | True | 0 | ROZPOCET
| VV |  | "264" 2*4,30+2,80-2,40+2*0,30 |  | 9.6 | [12 empty] | VV | 2 | 2 | True | 0 | ROZPOCET
| VV |  | 5.np | [14 empty] | VV | 2 | 1 | True | 0 | ROZPOCET
| VV |  | "503" 2*(7,15+24,85)+2*(2,90+2,40)-0,80*4-0,90*4-1,10-5,70*2-5,40 |  | 49.9 | [12 empty] | VV | 2 | 2 | True | 0 | ROZPOCET
| VV |  | "512" 2*(11,10+7,77)+4*0,30-0,90 |  | 38.04 | [12 empty] | VV | 2 | 2 | True | 0 | ROZPOCET
| VV |  | "519" 2*(7,15+24,85)+2*(2,90+2,40)-0,80*4-0,90*4-1,10-5,70*2-5,40 |  | 49.9 | [12 empty] | VV | 2 | 2 | True | 0 | ROZPOCET
| VV |  | "527" 2*(11,10+7,77+7,77)+4*0,30-0,90*2 |  | 52.68 | [12 empty] | VV | 2 | 2 | True | 0 | ROZPOCET
| VV |  | Mezisoučet |  | 227.42 | [12 empty] | VV | 2 | 3 | True | 0 | ROZPOCET
| VV |  | skladba C5 | [14 empty] | VV | 2 | 1 | True | 0 | ROZPOCET
| VV |  | 1.np | [14 empty] | VV | 2 | 1 | True | 0 | ROZPOCET
| VV |  | "103" 2*(10,80+38,675+3,90+4,30+18,00)+0,10*16+0,40*2+4*0,40*10-0,70-0,80*11-0,90*5-1,60-3,20+2*0,30 |  | 151.55 | [12 empty] | VV | 2 | 2 | True | 0 | ROZPOCET
| VV |  | "105" 2*(4,15+5,60)-1,10-1,20+2*0,30 |  | 17.8 | [12 empty] | VV | 2 | 2 | True | 0 | ROZPOCET
| VV |  | "106" 2*1,25+2,50 |  | 5 | [12 empty] | VV | 2 | 2 | True | 0 | ROZPOCET
| VV |  | "122" 2*(4,15+5,60)-1,10-1,20+2*0,30 |  | 17.8 | [12 empty] | VV | 2 | 2 | True | 0 | ROZPOCET
| VV |  | "123" 2*1,25+2,50 |  | 5 | [12 empty] | VV | 2 | 2 | True | 0 | ROZPOCET
| VV |  | "138" 2*(6,20+5,675+2,35)-0,80*4-0,90-1,10-2*1,40 |  | 20.45 | [12 empty] | VV | 2 | 2 | True | 0 | ROZPOCET
| VV |  | "140" 2*(10,80+38,675+3,90+4,30+18,00)+0,10*16+0,40*2+4*0,40*10-0,70*2-0,80*12-0,90*4-1,10-2,60+2*0,30-1,60*2-1,40*2 |  | 146.05 | [12 empty] | VV | 2 | 2 | True | 0 | ROZPOCET
| VV |  | "142" 2*(4,15+5,60)-1,10-1,20+2*0,30 |  | 17.8 | [12 empty] | VV | 2 | 2 | True | 0 | ROZPOCET
| VV |  | "143" 2*1,25+2,50 |  | 5 | [12 empty] | VV | 2 | 2 | True | 0 | ROZPOCET
| VV |  | "161" 2*(4,15+5,60)-1,10-1,20+2*0,30 |  | 17.8 | [12 empty] | VV | 2 | 2 | True | 0 | ROZPOCET
| VV |  | "162" 2*1,25+2,50 |  | 5 | [12 empty] | VV | 2 | 2 | True | 0 | ROZPOCET
| VV |  | 2.np | [14 empty] | VV | 2 | 1 | True | 0 | ROZPOCET
| VV |  | "201" 2*(12,40+3,80)-2*3,20+2*0,30 |  | 26.6 | [12 empty] | VV | 2 | 2 | True | 0 | ROZPOCET
| VV |  | "202" 2*(10,80+38,675+3,90+4,30+18,00)+0,10*16+0,40*2+4*0,40*10-0,70-0,80*18-0,90*3-1,10-2*1,40-3,20+2*0,30 |  | 145.45 | [12 empty] | VV | 2 | 2 | True | 0 | ROZPOCET
| VV |  | "204" 2*(4,15+5,60)-1,10 |  | 18.4 | [12 empty] | VV | 2 | 2 | True | 0 | ROZPOCET
| VV |  | "205" 2*1,25+2,50 |  | 5 | [12 empty] | VV | 2 | 2 | True | 0 | ROZPOCET
| VV |  | "222" 2*(4,15+5,60)-1,10 |  | 18.4 | [12 empty] | VV | 2 | 2 | True | 0 | ROZPOCET
| VV |  | "223" 2*1,25+2,50 |  | 5 | [12 empty] | VV | 2 | 2 | True | 0 | ROZPOCET
| VV |  | "240" 2*(6,20+5,675+2,35)-0,80*4-0,90-1,10-1,40*2 |  | 20.45 | [12 empty] | VV | 2 | 2 | True | 0 | ROZPOCET
| VV |  | "242" 2*(10,80+38,675+3,90+4,30+18,00)+0,10*16+0,40*2+4*0,40*10-0,70-0,80*18-0,90*3-1,10-1,40*2 |  | 148.05 | [12 empty] | VV | 2 | 2 | True | 0 | ROZPOCET
| VV |  | "244" 2*(4,15+5,60)-1,10 |  | 18.4 | [12 empty] | VV | 2 | 2 | True | 0 | ROZPOCET
| VV |  | "245" 2*1,25+2,50 |  | 5 | [12 empty] | VV | 2 | 2 | True | 0 | ROZPOCET
| VV |  | "263" 2*1,25+2,50 |  | 5 | [12 empty] | VV | 2 | 2 | True | 0 | ROZPOCET
| VV |  | "280" 2*(6,20+5,67+2,35)-0,80*4-0,90-1,10-1,40*2 |  | 20.44 | [12 empty] | VV | 2 | 2 | True | 0 | ROZPOCET
| VV |  | 3.np | [14 empty] | VV | 2 | 1 | True | 0 | ROZPOCET
| VV |  | "301" 2*(10,80+38,675+3,90+4,30+18,00)+0,10*16+0,40*2+4*0,40*10-0,70-0,80*18-0,90*3-1,10-1,40*2 |  | 148.05 | [12 empty] | VV | 2 | 2 | True | 0 | ROZPOCET
| VV |  | "302" 2*4,30+2,60 |  | 11.2 | [12 empty] | VV | 2 | 2 | True | 0 | ROZPOCET
| VV |  | "304" 2*(4,15+5,60)-1,10 |  | 18.4 | [12 empty] | VV | 2 | 2 | True | 0 | ROZPOCET
| VV |  | "305" 2*1,25+2,50 |  | 5 | [12 empty] | VV | 2 | 2 | True | 0 | ROZPOCET
| VV |  | "320" 2*(4,15+5,60)-1,10 |  | 18.4 | [12 empty] | VV | 2 | 2 | True | 0 | ROZPOCET
| VV |  | "321" 2*1,25+2,50 |  | 5 | [12 empty] | VV | 2 | 2 | True | 0 | ROZPOCET
| VV |  | "322" 2*4,30+2,60 |  | 11.2 | [12 empty] | VV | 2 | 2 | True | 0 | ROZPOCET
| VV |  | "337" 2*(6,20+5,675+2,35)-0,80*3-1,10-0,90-1,40*2 |  | 21.25 | [12 empty] | VV | 2 | 2 | True | 0 | ROZPOCET
| VV |  | "339" 2*(10,80+38,675+3,90+4,30+18,00)+0,10*16+0,40*2+4*0,40*10-0,70-0,80*18-0,90*3-1,10-1,40*2 |  | 148.05 | [12 empty] | VV | 2 | 2 | True | 0 | ROZPOCET
| VV |  | "340" 2*4,30+2,60 |  | 11.2 | [12 empty] | VV | 2 | 2 | True | 0 | ROZPOCET
| VV |  | "342" 2*(4,15+5,60)-1,10 |  | 18.4 | [12 empty] | VV | 2 | 2 | True | 0 | ROZPOCET
| VV |  | "343" 2*1,25+2,50 |  | 5 | [12 empty] | VV | 2 | 2 | True | 0 | ROZPOCET
| VV |  | "360" 2*(4,15+5,60)-1,10 |  | 18.4 | [12 empty] | VV | 2 | 2 | True | 0 | ROZPOCET
| VV |  | "361" 2*1,25+2,50 |  | 5 | [12 empty] | VV | 2 | 2 | True | 0 | ROZPOCET
| VV |  | "362" 2*4,30+2,80 |  | 11.4 | [12 empty] | VV | 2 | 2 | True | 0 | ROZPOCET
| VV |  | "377" 2*(6,20+5,675+2,35)-0,80*4-0,90-1,10-1,40*2 |  | 20.45 | [12 empty] | VV | 2 | 2 | True | 0 | ROZPOCET
| VV |  | 4.np | [14 empty] | VV | 2 | 1 | True | 0 | ROZPOCET
| VV |  | "401" 2*(10,80+38,675+3,90+4,30+18,00)+0,10*16+0,40*2+4*0,40*10-0,70-0,80*17-0,90*2-1,40*2-1,10 |  | 149.75 | [12 empty] | VV | 2 | 2 | True | 0 | ROZPOCET
| VV |  | "402" 2*4,30+2,60 |  | 11.2 | [12 empty] | VV | 2 | 2 | True | 0 | ROZPOCET
| VV |  | "404" 2*(4,15+5,60)-1,10 |  | 18.4 | [12 empty] | VV | 2 | 2 | True | 0 | ROZPOCET
| VV |  | "405" 2*1,25+2,50 |  | 5 | [12 empty] | VV | 2 | 2 | True | 0 | ROZPOCET
| VV |  | "422" 2*(4,15+5,60)-1,10 |  | 18.4 | [12 empty] | VV | 2 | 2 | True | 0 | ROZPOCET
| VV |  | "423" 2*1,25+2,50 |  | 5 | [12 empty] | VV | 2 | 2 | True | 0 | ROZPOCET
| VV |  | "438" 2*(6,20+5,675+2,35)-0,80*4-0,90-1,10-1,40*2 |  | 20.45 | [12 empty] | VV | 2 | 2 | True | 0 | ROZPOCET
| VV |  | "440" 2*(12,75+3,05) |  | 31.6 | [12 empty] | VV | 2 | 2 | True | 0 | ROZPOCET
| VV |  | "441" 2*(10,80+38,675+3,90+4,30+18,00)+0,10*16+0,40*2+4*0,40*10-0,70-0,80*18-0,90*3-1,10-1,40*2 |  | 148.05 | [12 empty] | VV | 2 | 2 | True | 0 | ROZPOCET
| VV |  | "442" 2*4,30+2,60 |  | 11.2 | [12 empty] | VV | 2 | 2 | True | 0 | ROZPOCET
| VV |  | "444" 2*(4,15+5,60)-1,10 |  | 18.4 | [12 empty] | VV | 2 | 2 | True | 0 | ROZPOCET
| VV |  | "445" 2*1,25+2,50 |  | 5 | [12 empty] | VV | 2 | 2 | True | 0 | ROZPOCET
| VV |  | "460" 2*(4,15+5,60)-1,10 |  | 18.4 | [12 empty] | VV | 2 | 2 | True | 0 | ROZPOCET
| VV |  | "461" 2*1,25+2,50 |  | 5 | [12 empty] | VV | 2 | 2 | True | 0 | ROZPOCET
| VV |  | "476" 2*6,20+5,675+2,35)-0,80*3-0,90-1,10-1,40*2 | [14 empty] | VV | 2 | 1 | True | 0 | ROZPOCET
| VV |  | 5.np | [14 empty] | VV | 2 | 1 | True | 0 | ROZPOCET
| VV |  | "501" 2*(4,15+5,60)-1,10 |  | 18.4 | [12 empty] | VV | 2 | 2 | True | 0 | ROZPOCET
| VV |  | "517" 2*(4,15+5,60)-1,10 |  | 18.4 | [12 empty] | VV | 2 | 2 | True | 0 | ROZPOCET
| VV |  | Mezisoučet |  | 1824.49 | [12 empty] | VV | 2 | 3 | True | 0 | ROZPOCET
| VV |  | skladba C6 | [14 empty] | VV | 2 | 1 | True | 0 | ROZPOCET
| VV |  | 1.np | [14 empty] | VV | 2 | 1 | True | 0 | ROZPOCET
| VV |  | "104" 2*(1,05+3,32)-0,90 |  | 7.84 | [12 empty] | VV | 2 | 2 | True | 0 | ROZPOCET
| VV |  | "118" 2*(3,10+6,075)-0,80 |  | 17.55 | [12 empty] | VV | 2 | 2 | True | 0 | ROZPOCET
| VV |  | "121" 2*(1,05+1,97)-0,90 |  | 5.14 | [12 empty] | VV | 2 | 2 | True | 0 | ROZPOCET
| VV |  | "124" 2*(4,15+10,00+0,40)-1,60 |  | 27.5 | [12 empty] | VV | 2 | 2 | True | 0 | ROZPOCET
| VV |  | "133" 2*(2,80+2,165)-0,80 |  | 9.13 | [12 empty] | VV | 2 | 2 | True | 0 | ROZPOCET
| VV |  | "141" 2*(1,05+3,32)-0,90 |  | 7.84 | [12 empty] | VV | 2 | 2 | True | 0 | ROZPOCET
| VV |  | "145" 2*(3,10+6,075)-0,80 |  | 17.55 | [12 empty] | VV | 2 | 2 | True | 0 | ROZPOCET
| VV |  | "160" 2*(1,05+3,32)-0,90 |  | 7.84 | [12 empty] | VV | 2 | 2 | True | 0 | ROZPOCET
| VV |  | "163" 2*(4,15+17,85+2*0,40)-2*1,60 |  | 42.4 | [12 empty] | VV | 2 | 2 | True | 0 | ROZPOCET
| VV |  | "164" 2*(4,15+3,875)-0,90 |  | 15.15 | [12 empty] | VV | 2 | 2 | True | 0 | ROZPOCET
| VV |  | "165" 2*(2,30+2,275)-0,70 |  | 8.45 | [12 empty] | VV | 2 | 2 | True | 0 | ROZPOCET
| VV |  | "172" 2*(2,80+2,165)-0,80 |  | 9.13 | [12 empty] | VV | 2 | 2 | True | 0 | ROZPOCET
| VV |  | 2.np | [14 empty] | VV | 2 | 1 | True | 0 | ROZPOCET
| VV |  | "203" 2*(1,05+3,32)-0,90 |  | 7.84 | [12 empty] | VV | 2 | 2 | True | 0 | ROZPOCET
| VV |  | "208" 2*(3,10+6,075)-0,80 |  | 17.55 | [12 empty] | VV | 2 | 2 | True | 0 | ROZPOCET
| VV |  | "219" 2*(3,10+6,075)-0,80 |  | 17.55 | [12 empty] | VV | 2 | 2 | True | 0 | ROZPOCET
| VV |  | "221" 2*(1,05+1,97)-0,90 |  | 5.14 | [12 empty] | VV | 2 | 2 | True | 0 | ROZPOCET
| VV |  | "230" 2*(4,15+2,50)-0,80 |  | 12.5 | [12 empty] | VV | 2 | 2 | True | 0 | ROZPOCET
| VV |  | "243" 2*(1,05+3,32)-0,90 |  | 7.84 | [12 empty] | VV | 2 | 2 | True | 0 | ROZPOCET
| VV |  | "248" 2*(3,10+6,075)-0,80 |  | 17.55 | [12 empty] | VV | 2 | 2 | True | 0 | ROZPOCET
| VV |  | "259" 2*(3,10+6,075)-0,80 |  | 17.55 | [12 empty] | VV | 2 | 2 | True | 0 | ROZPOCET
| VV |  | "261" 2*(1,05+3,32)-0,90 |  | 7.84 | [12 empty] | VV | 2 | 2 | True | 0 | ROZPOCET
| VV |  | "270" 2*(4,15+2,50)-0,80 |  | 12.5 | [12 empty] | VV | 2 | 2 | True | 0 | ROZPOCET
| VV |  | 3.np | [14 empty] | VV | 2 | 1 | True | 0 | ROZPOCET
| VV |  | "303" 2*(1,05+3,32)-0,90 |  | 7.84 | [12 empty] | VV | 2 | 2 | True | 0 | ROZPOCET
| VV |  | "307" 2*(3,10+6,075)-0,80 |  | 17.55 | [12 empty] | VV | 2 | 2 | True | 0 | ROZPOCET
| VV |  | "319" 2*(1,05+1,975)-0,90 |  | 5.15 | [12 empty] | VV | 2 | 2 | True | 0 | ROZPOCET
| VV |  | "341" 2*(1,05+3,32)-0,90 |  | 7.84 | [12 empty] | VV | 2 | 2 | True | 0 | ROZPOCET
| VV |  | "346" 2*(3,10+6,075)-0,80 |  | 17.55 | [12 empty] | VV | 2 | 2 | True | 0 | ROZPOCET
| VV |  | "359" 2*(1,05+3,32)-0,90 |  | 7.84 | [12 empty] | VV | 2 | 2 | True | 0 | ROZPOCET
| VV |  | 4.np | [14 empty] | VV | 2 | 1 | True | 0 | ROZPOCET
| VV |  | "403" 2*(1,05+3,32)-0,90 |  | 7.84 | [12 empty] | VV | 2 | 2 | True | 0 | ROZPOCET
| VV |  | "408" 2*(3,10+6,075)-0,80 |  | 17.55 | [12 empty] | VV | 2 | 2 | True | 0 | ROZPOCET
| VV |  | "419" 2*(3,10+6,075)-0,80 |  | 17.55 | [12 empty] | VV | 2 | 2 | True | 0 | ROZPOCET
| VV |  | "421" 2*(1,05+1,97)-0,90 |  | 5.14 | [12 empty] | VV | 2 | 2 | True | 0 | ROZPOCET
| VV |  | "443" 2*(1,05+3,32)-0,90 |  | 7.84 | [12 empty] | VV | 2 | 2 | True | 0 | ROZPOCET
| VV |  | "447" 2*(3,10+6,075)-0,80 |  | 17.55 | [12 empty] | VV | 2 | 2 | True | 0 | ROZPOCET
| VV |  | "459" 2*(1,05+3,32)-0,90 |  | 7.84 | [12 empty] | VV | 2 | 2 | True | 0 | ROZPOCET
| VV |  | 5.np | [14 empty] | VV | 2 | 1 | True | 0 | ROZPOCET
| VV |  | "504" 2*(1,05+3,32)-0,90 |  | 7.84 | [12 empty] | VV | 2 | 2 | True | 0 | ROZPOCET
| VV |  | "520" 2*(1,05+3,32)-0,90 |  | 7.84 | [12 empty] | VV | 2 | 2 | True | 0 | ROZPOCET
| VV |  | Mezisoučet |  | 460.14 | [12 empty] | VV | 2 | 3 | True | 0 | ROZPOCET
| VV |  | skladba C8 | [14 empty] | VV | 2 | 1 | True | 0 | ROZPOCET
| VV |  | 1.np | [14 empty] | VV | 2 | 1 | True | 0 | ROZPOCET
| VV |  | "179" 2*(2,90+1,20)-0,80-0,90-1,20+2*0,30 |  | 5.9 | [12 empty] | VV | 2 | 2 | True | 0 | ROZPOCET
| VV |  | "181" 2*(2,325+3,20)-2*0,80 |  | 9.45 | [12 empty] | VV | 2 | 2 | True | 0 | ROZPOCET
| VV |  | "188" 2*(3,725+2,40)-0,80 |  | 11.45 | [12 empty] | VV | 2 | 2 | True | 0 | ROZPOCET
| VV |  | Mezisoučet |  | 26.8 | [12 empty] | VV | 2 | 3 | True | 0 | ROZPOCET
| VV |  | Součet |  | 3097.48 | [12 empty] | VV | 2 | 4 | True | 1 | ROZPOCET
468 | M | 59761338 | sokl-dlažba keramická slinutá hladká do interiéru i exteriéru 445x85mm | kus | 7676.7 |  | 0 | CS ÚRS 2020 01 |  | základní |  | 0 | 0.0009 | 6.909 | 0 | 0 | 32 | M | 2 |  |  |  | ROZPOCET | 0 | 0 | 0 | 0 | 0 | 1 | 0 | 16 | 447916406
| VV |  | "C1" 157,40 |  | 157.4 | [12 empty] | VV | 2 | 2 | True | 0 | ROZPOCET
| VV |  | "C2" 401,23 |  | 401.23 | [12 empty] | VV | 2 | 2 | True | 0 | ROZPOCET
| VV |  | "C4" 227,42 |  | 227.42 | [12 empty] | VV | 2 | 2 | True | 0 | ROZPOCET
| VV |  | "C5" 1824,49 |  | 1824.49 | [12 empty] | VV | 2 | 2 | True | 0 | ROZPOCET
| VV |  | "C6" 460,14 |  | 460.14 | [12 empty] | VV | 2 | 2 | True | 0 | ROZPOCET
| VV |  | Součet |  | 3070.68 | [12 empty] | VV | 2 | 4 | True | 1 | ROZPOCET
| VV |  | 3070,68*2,5 'Přepočtené koeficientem množství |  | 7676.7 | [12 empty] | VV | 2 | 2 | False | 1 | ROZPOCET
469 | M | 59761416 | sokl-dlažba keramická slinutá hladká do interiéru i exteriéru 300x80mm | kus | 99.16 |  | 0 | CS ÚRS 2020 01 |  | základní |  | 0 | 0.00045 | 0.044622 | 0 | 0 | 32 | M | 2 |  |  |  | ROZPOCET | 0 | 0 | 0 | 0 | 0 | 1 | 0 | 16 | 351400052
| VV |  | "C8" 26,80 |  | 26.8 | [12 empty] | VV | 2 | 2 | True | 0 | ROZPOCET
| VV |  | Součet |  | 26.8 | [12 empty] | VV | 2 | 4 | True | 1 | ROZPOCET
| VV |  | 26,8*3,7 'Přepočtené koeficientem množství |  | 99.16 | [12 empty] | VV | 2 | 2 | False | 1 | ROZPOCET
470 | K | 771474122 | Montáž soklů z dlaždic keramických lepených flexibilním lepidlem schodišťových šikmých, výšky přes 65 do 90 mm | m | 236.4 |  | 0 | CS ÚRS 2020 01 |  | základní |  | 0 | 0.00043 | 0.10165 | 0 | 0 | 16 | K | 2 |  |  |  | ROZPOCET | 0 | 0 | 0 | 0 | 0 | 1 | 0 | 16 | 753060212
| VV |  | skladba S2 | [14 empty] | VV | 2 | 1 | True | 0 | ROZPOCET
| VV |  | horní hrana | [14 empty] | VV | 2 | 1 | True | 0 | ROZPOCET
| VV |  | 2*2*9,85*6 |  | 236.4 | [12 empty] | VV | 2 | 2 | True | 0 | ROZPOCET
| VV |  | Součet |  | 236.4 | [12 empty] | VV | 2 | 4 | True | 1 | ROZPOCET
471 | M | 59761338 | sokl-dlažba keramická slinutá hladká do interiéru i exteriéru 445x85mm | kus | 591 |  | 0 | CS ÚRS 2020 01 |  | základní |  | 0 | 0.0009 | 0.5319 | 0 | 0 | 32 | M | 2 |  |  |  | ROZPOCET | 0 | 0 | 0 | 0 | 0 | 1 | 0 | 16 | -2140983836
| VV |  | 236,4*2,5 'Přepočtené koeficientem množství |  | 591 | [12 empty] | VV | 2 | 2 | False | 1 | ROZPOCET
472 | K | 771474126 | Montáž soklů z dlaždic keramických lepených flexibilním lepidlem schodišťových šikmých, výšky přes 200 do 250 mm | m | 236.4 |  | 0 | CS ÚRS 2020 01 |  | základní |  | 0 | 0.00123 | 0.29077 | 0 | 0 | 16 | K | 2 |  |  |  | ROZPOCET | 0 | 0 | 0 | 0 | 0 | 1 | 0 | 16 | -1842668109
| VV |  | skladba S2 | [14 empty] | VV | 2 | 1 | True | 0 | ROZPOCET
| VV |  | boční hrana | [14 empty] | VV | 2 | 1 | True | 0 | ROZPOCET
| VV |  | 2*2*9,85*6 |  | 236.4 | [12 empty] | VV | 2 | 2 | True | 0 | ROZPOCET
| VV |  | Součet |  | 236.4 | [12 empty] | VV | 2 | 4 | True | 1 | ROZPOCET
473 | M | 59761443 | dlažba velkoformátová keramická slinutá hladká do interiéru i exteriéru pro vysoké mechanické namáhání přes 4 do 6ks/m2 | m2 | 82.74 |  | 0 | CS ÚRS 2020 01 |  | základní |  | 0 | 0.0231 | 1.9113 | 0 | 0 | 32 | M | 2 |  |  |  | ROZPOCET | 0 | 0 | 0 | 0 | 0 | 1 | 0 | 16 | -569379852
| VV |  | 236,4*0,35 'Přepočtené koeficientem množství |  | 82.74 | [12 empty] | VV | 2 | 2 | False | 1 | ROZPOCET
474 | K | 771474132 | Montáž soklů z dlaždic keramických lepených flexibilním lepidlem schodišťových stupňovitých, výšky přes 65 do 90 mm | m | 240.154 |  | 0 | CS ÚRS 2020 01 |  | základní |  | 0 | 0.00043 | 0.10327 | 0 | 0 | 16 | K | 2 |  |  |  | ROZPOCET | 0 | 0 | 0 | 0 | 0 | 1 | 0 | 16 | -1182978990
| VV |  | skladba S1 | [14 empty] | VV | 2 | 1 | True | 0 | ROZPOCET
| VV |  | požární schodiště | [14 empty] | VV | 2 | 1 | True | 0 | ROZPOCET
| VV |  | (0,27+0,1652)*23*(5+4+3+4) |  | 160.154 | [12 empty] | VV | 2 | 2 | True | 0 | ROZPOCET
| VV |  | (2*1,25+2,50)*(3+4+5+4) |  | 80 | [12 empty] | VV | 2 | 2 | True | 0 | ROZPOCET
| VV |  | Součet |  | 240.154 | [12 empty] | VV | 2 | 4 | True | 1 | ROZPOCET
475 | M | 59761338 | sokl-dlažba keramická slinutá hladká do interiéru i exteriéru 445x85mm | kus | 600.385 |  | 0 | CS ÚRS 2020 01 |  | základní |  | 0 | 0.0009 | 0.54035 | 0 | 0 | 32 | M | 2 |  |  |  | ROZPOCET | 0 | 0 | 0 | 0 | 0 | 1 | 0 | 16 | -1484428900
| VV |  | 240,154*2,5 'Přepočtené koeficientem množství |  | 600.385 | [12 empty] | VV | 2 | 2 | False | 1 | ROZPOCET
476 | K | 771574152 | Montáž podlah z dlaždic keramických lepených flexibilním lepidlem velkoformátových hladkých přes 0,5 do 2 ks/m2 | m2 | 2683.57 |  | 0 | CS ÚRS 2020 01 |  | základní |  | 0 | 0.009 | 24.1521 | 0 | 0 | 16 | K | 2 |  |  |  | ROZPOCET | 0 | 0 | 0 | 0 | 0 | 1 | 0 | 16 | -1341672138
| PSC |  | Poznámka k souboru cen: 1. Položky jsou učeny pro všechy druhy povrchových úprav. | [14 empty] | PSC | 2
| VV |  | skladba C1 | [14 empty] | VV | 2 | 1 | True | 0 | ROZPOCET
| VV |  | 171,22 |  | 171.22 | [12 empty] | VV | 2 | 2 | True | 0 | ROZPOCET
| VV |  | skladba C4 | [14 empty] | VV | 2 | 1 | True | 0 | ROZPOCET
| VV |  | 455,94 |  | 455.94 | [12 empty] | VV | 2 | 2 | True | 0 | ROZPOCET
| VV |  | skladba C5 | [14 empty] | VV | 2 | 1 | True | 0 | ROZPOCET
| VV |  | 2056,41 |  | 2056.41 | [12 empty] | VV | 2 | 2 | True | 0 | ROZPOCET
| VV |  | Součet |  | 2683.57 | [12 empty] | VV | 2 | 4 | True | 1 | ROZPOCET
477 | M | 59761370 | dlažba velkoformátová keramická slinutá přes 0,5 do 2 ks/m2 | m2 | 3086.106 |  | 0 | CS ÚRS 2020 01 |  | základní |  | 0 | 0.021 | 64.8082 | 0 | 0 | 32 | M | 2 |  |  |  | ROZPOCET | 0 | 0 | 0 | 0 | 0 | 1 | 0 | 16 | 75240306
| VV |  | 2683,57*1,15 'Přepočtené koeficientem množství |  | 3086.106 | [12 empty] | VV | 2 | 2 | False | 1 | ROZPOCET
478 | K | 771574153 | Montáž podlah z dlaždic keramických lepených flexibilním lepidlem velkoformátových hladkých přes 2 do 4 ks/m2 | m2 | 1587.13 |  | 0 | CS ÚRS 2020 01 |  | základní |  | 0 | 0.009 | 14.2842 | 0 | 0 | 16 | K | 2 |  |  |  | ROZPOCET | 0 | 0 | 0 | 0 | 0 | 1 | 0 | 16 | -457989945
| PSC |  | Poznámka k souboru cen: 1. Položky jsou učeny pro všechy druhy povrchových úprav. | [14 empty] | PSC | 2
| VV |  | skladba C2 | [14 empty] | VV | 2 | 1 | True | 0 | ROZPOCET
| VV |  | 600,00 |  | 600 | [12 empty] | VV | 2 | 2 | True | 0 | ROZPOCET
| VV |  | skladba C3 | [14 empty] | VV | 2 | 1 | True | 0 | ROZPOCET
| VV |  | 42,855 |  | 42.855 | [12 empty] | VV | 2 | 2 | True | 0 | ROZPOCET
| VV |  | skladba C6 | [14 empty] | VV | 2 | 1 | True | 0 | ROZPOCET
| VV |  | 448,195 |  | 448.195 | [12 empty] | VV | 2 | 2 | True | 0 | ROZPOCET
| VV |  | skladba C7 | [14 empty] | VV | 2 | 1 | True | 0 | ROZPOCET
| VV |  | 496,08 |  | 496.08 | [12 empty] | VV | 2 | 2 | True | 0 | ROZPOCET
| VV |  | Součet |  | 1587.13 | [12 empty] | VV | 2 | 4 | True | 1 | ROZPOCET
479 | M | 59761008 | dlažba velkoformátová keramická slinutá hladká do interiéru i exteriéru přes 2 do 4ks/m2 | m2 | 1825.2 |  | 0 | CS ÚRS 2020 01 |  | základní |  | 0 | 0.023 | 41.9796 | 0 | 0 | 32 | M | 2 |  |  |  | ROZPOCET | 0 | 0 | 0 | 0 | 0 | 1 | 0 | 16 | 1445022168
| VV |  | 1587,13*1,15 'Přepočtené koeficientem množství |  | 1825.2 | [12 empty] | VV | 2 | 2 | False | 1 | ROZPOCET
480 | K | 771574266 | Montáž podlah z dlaždic keramických lepených flexibilním lepidlem maloformátových pro vysoké mechanické zatížení protiskluzných nebo reliéfních (bezbariérových) přes 22 do 25 ks/m2 | m2 | 93.275 |  | 0 | CS ÚRS 2020 01 |  | základní |  | 0 | 0.00588 | 0.54846 | 0 | 0 | 16 | K | 2 |  |  |  | ROZPOCET | 0 | 0 | 0 | 0 | 0 | 1 | 0 | 16 | -754904021
| PSC |  | Poznámka k souboru cen: 1. Položky jsou učeny pro všechy druhy povrchových úprav. | [14 empty] | PSC | 2
| VV |  | skladba C8 | [14 empty] | VV | 2 | 1 | True | 0 | ROZPOCET
| VV |  | 20,47 |  | 20.47 | [12 empty] | VV | 2 | 2 | True | 0 | ROZPOCET
| VV |  | skladba C9 | [14 empty] | VV | 2 | 1 | True | 0 | ROZPOCET
| VV |  | 72,805 |  | 72.805 | [12 empty] | VV | 2 | 2 | True | 0 | ROZPOCET
| VV |  | Součet |  | 93.275 | [12 empty] | VV | 2 | 4 | True | 1 | ROZPOCET
481 | M | 59761406 | dlažba keramická slinutá protiskluzná do interiéru i exteriéru pro vysoké mechanické namáhání přes 22 do 25ks/m2 | m2 | 102.603 |  | 0 | CS ÚRS 2020 01 |  | základní |  | 0 | 0.0192 | 1.97 | 0 | 0 | 32 | M | 2 |  |  |  | ROZPOCET | 0 | 0 | 0 | 0 | 0 | 1 | 0 | 16 | 2058666442
| VV |  | 93,275*1,1 'Přepočtené koeficientem množství |  | 102.603 | [12 empty] | VV | 2 | 2 | False | 1 | ROZPOCET
554 | K | 771591112 | Izolace podlahy pod dlažbu nátěrem nebo stěrkou ve dvou vrstvách | m2 | 1120.807 |  | 0 | CS ÚRS 2020 01 |  | základní |  | 0 | 0.0015 | 1.6812 | 0 | 0 | 16 | K | 2 |  |  |  | ROZPOCET | 0 | 0 | 0 | 0 | 0 | 1 | 0 | 16 | -1053122869
| PSC |  | Poznámka k souboru cen: 1. V ceně 771 59-1112 jsou započteny i náklady na materiál. 2. Položka 771 59-1112 se použije pro izolaci podlah zatížené přechodnou vlhkostí. 3. V ceně 771 59-1112 až -1212 jsou započteny i náklady na materiál. 4. V cenách 77159-1227, 77159-1217, 77159-1237, 77159-1247, 77159-1257 nejsou započteny náklady na materiál, tyto se oceňují ve specifikaci. | [14 empty] | PSC | 2
| VV |  | C3+C4+C7+C8+C9 | [14 empty] | VV | 2 | 1 | True | 0 | ROZPOCET
| VV |  | 42,855+455,94+496,08+20,47+72,805 |  | 1088.15 | [12 empty] | VV | 2 | 2 | True | 0 | ROZPOCET
| VV |  | vytažení na stěnu u soklíku - C4+C8 | [14 empty] | VV | 2 | 1 | True | 0 | ROZPOCET
| VV |  | 0,10*(295,07+31,50) |  | 32.657 | [12 empty] | VV | 2 | 2 | True | 0 | ROZPOCET
| VV |  | Součet |  | 1120.807 | [12 empty] | VV | 2 | 4 | True | 1 | ROZPOCET
482 | K | 771591115 | Podlahy - dokončovací práce spárování silikonem | m | 4491.05 |  | 0 | CS ÚRS 2020 01 |  | základní |  | 0 | 3e-05 | 0.13473 | 0 | 0 | 16 | K | 2 |  |  |  | ROZPOCET | 0 | 0 | 0 | 0 | 0 | 1 | 0 | 16 | 882023714
| PSC |  | Poznámka k souboru cen: 1. Množství měrných jednotek u ceny -1185 se stanoví podle počtu řezaných dlaždic, nezávisle na jejich velikosti. 2. Ceny 771 59-1115 až -1123 obsahují náklady i na materiál. 3. Položku -1185 lze použít při nuceném použítí jiného nástroje než řezačky. | [14 empty] | PSC | 2
555 | K | 771591264 | Izolace podlahy pod dlažbu těsnícími izolačními pásy mezi podlahou a stěnu | m | 1215.18 |  | 0 | CS ÚRS 2020 01 |  | základní |  | 0 | 0.00032 | 0.38886 | 0 | 0 | 16 | K | 2 |  |  |  | ROZPOCET | 0 | 0 | 0 | 0 | 0 | 1 | 0 | 16 | 637188490
| PSC |  | Poznámka k souboru cen: 1. V ceně 771 59-1112 jsou započteny i náklady na materiál. 2. Položka 771 59-1112 se použije pro izolaci podlah zatížené přechodnou vlhkostí. 3. V ceně 771 59-1112 až -1212 jsou započteny i náklady na materiál. 4. V cenách 77159-1227, 77159-1217, 77159-1237, 77159-1247, 77159-1257 nejsou započteny náklady na materiál, tyto se oceňují ve specifikaci. | [14 empty] | PSC | 2
| VV |  | C3+C4+C7+C8+C9 | [14 empty] | VV | 2 | 1 | True | 0 | ROZPOCET
| VV |  | 70,80+295,07+719,81+31,50+98,00 |  | 1215.18 | [12 empty] | VV | 2 | 2 | True | 0 | ROZPOCET
| VV |  | Součet |  | 1215.18 | [12 empty] | VV | 2 | 4 | True | 1 | ROZPOCET
483 | K | 998771103 | Přesun hmot pro podlahy z dlaždic stanovený z hmotnosti přesunovaného materiálu vodorovná dopravní vzdálenost do 50 m v objektech výšky přes 12 do 24 m | t | 177.179 |  | 0 | CS ÚRS 2020 01 |  | základní |  | 0 | 0 | 0 | 0 | 0 | 16 | K | 2 |  |  |  | ROZPOCET | 0 | 0 | 0 | 0 | 0 | 1 | 0 | 16 | -2142499614
| PSC |  | Poznámka k souboru cen: 1. Ceny pro přesun hmot stanovený z hmotnosti přesunovaného materiálu se používají tehdy, pokud je možné určit hmotnost za celý stavební díl. Do této hmotnosti se započítává i hmotnost materiálů oceňovaných ve specifikaci. 2. Pokud nelze jednoznačně stanovit hmotnost přesunovaných materiálů, lze pro výpočet přesunu hmot použít orientačně procentní sazbu. Touto sazbou se vynásobí rozpočtové náklady za celý stavební díl včetně nákladů na materiál ve specifikacích. 3. Příplatek k cenám -1181 pro přesun prováděný bez použití mechanizace, tj. za ztížených podmínek, lze použít pouze pro hmotnost materiálu, která se tímto způsobem skutečně přemísťuje. | [14 empty] | PSC | 2
| D | 776 | Podlahy povlakové |  |  |  | 0 |  |  |  |  | 0 |  | 43.1066 |  | 0 | 2 | D | 1 |  |  |  | ROZPOCET | [6 empty] | 0
484 | K | 776111112 | Příprava podkladu broušení podlah nového podkladu betonového | m2 | 3850.424 |  | 0 | CS ÚRS 2020 01 |  | základní |  | 0 | 0 | 0 | 0 | 0 | 16 | K | 2 |  |  |  | ROZPOCET | 0 | 0 | 0 | 0 | 0 | 1 | 0 | 16 | -1652130413
| PSC |  | Poznámka k souboru cen: 1. V ceně 776 12-1511 zábrana proti vlhkosti jsou započteny i náklady na 2 vrstvy penetrace a zasypání křemičitým pískem. 2. V ceně 776 13-2111 vyztužení pletivem jsou započteny i náklady na dodávku pletiva. 3. V cenách 776 14-1111 až 776 14-4111 jsou započteny i náklady na dodání stěrky. | [14 empty] | PSC | 2
| VV |  | skladba A2 | [14 empty] | VV | 2 | 1 | True | 0 | ROZPOCET
| VV |  | 1.np | [14 empty] | VV | 2 | 1 | True | 0 | ROZPOCET
| VV |  | "107" 92,69+2*0,25*0,90 |  | 93.14 | [12 empty] | VV | 2 | 2 | True | 0 | ROZPOCET
| VV |  | "108" 11,93+0,25*0,90 |  | 12.155 | [12 empty] | VV | 2 | 2 | True | 0 | ROZPOCET
| VV |  | "109" 24,66 |  | 24.66 | [12 empty] | VV | 2 | 2 | True | 0 | ROZPOCET
| VV |  | "110" 24,66 |  | 24.66 | [12 empty] | VV | 2 | 2 | True | 0 | ROZPOCET
| VV |  | "111" 25,08 |  | 25.08 | [12 empty] | VV | 2 | 2 | True | 0 | ROZPOCET
| VV |  | "112" 11,65 |  | 11.65 | [12 empty] | VV | 2 | 2 | True | 0 | ROZPOCET
| VV |  | "113" 24,75 |  | 24.75 | [12 empty] | VV | 2 | 2 | True | 0 | ROZPOCET
| VV |  | "114" 24,66 |  | 24.66 | [12 empty] | VV | 2 | 2 | True | 0 | ROZPOCET
| VV |  | "115" 24,66 |  | 24.66 | [12 empty] | VV | 2 | 2 | True | 0 | ROZPOCET
| VV |  | "116" 11,65 |  | 11.65 | [12 empty] | VV | 2 | 2 | True | 0 | ROZPOCET
| VV |  | "117" 34,55 |  | 34.55 | [12 empty] | VV | 2 | 2 | True | 0 | ROZPOCET
| VV |  | "119" 15,70+0,15*0,90 |  | 15.835 | [12 empty] | VV | 2 | 2 | True | 0 | ROZPOCET
| VV |  | "120" 20,06 |  | 20.06 | [12 empty] | VV | 2 | 2 | True | 0 | ROZPOCET
| VV |  | "144" 36,29 |  | 36.29 | [12 empty] | VV | 2 | 2 | True | 0 | ROZPOCET
| VV |  | "146" 35,37 |  | 35.37 | [12 empty] | VV | 2 | 2 | True | 0 | ROZPOCET
| VV |  | "147" 11,67 |  | 11.67 | [12 empty] | VV | 2 | 2 | True | 0 | ROZPOCET
| VV |  | "148" 24,66 |  | 24.66 | [12 empty] | VV | 2 | 2 | True | 0 | ROZPOCET
| VV |  | "149" 24,66 |  | 24.66 | [12 empty] | VV | 2 | 2 | True | 0 | ROZPOCET
| VV |  | "150" 24,14 |  | 24.14 | [12 empty] | VV | 2 | 2 | True | 0 | ROZPOCET
| VV |  | "151" 12,58 |  | 12.58 | [12 empty] | VV | 2 | 2 | True | 0 | ROZPOCET
| VV |  | "152" 24,75 |  | 24.75 | [12 empty] | VV | 2 | 2 | True | 0 | ROZPOCET
| VV |  | "153" 24,66 |  | 24.66 | [12 empty] | VV | 2 | 2 | True | 0 | ROZPOCET
| VV |  | "154" 24,66 |  | 24.66 | [12 empty] | VV | 2 | 2 | True | 0 | ROZPOCET
| VV |  | "155" 11,65 |  | 11.65 | [12 empty] | VV | 2 | 2 | True | 0 | ROZPOCET
| VV |  | "156" 34,55 |  | 34.55 | [12 empty] | VV | 2 | 2 | True | 0 | ROZPOCET
| VV |  | "157" 19,05 |  | 19.05 | [12 empty] | VV | 2 | 2 | True | 0 | ROZPOCET
| VV |  | "158" 15,70+0,15*0,9 |  | 15.835 | [12 empty] | VV | 2 | 2 | True | 0 | ROZPOCET
| VV |  | "159" 20,06 |  | 20.06 | [12 empty] | VV | 2 | 2 | True | 0 | ROZPOCET
| VV |  | "190" 232,35+2*0,20*2,60+0,15*(1,10+1,125) |  | 233.724 | [12 empty] | VV | 2 | 2 | True | 0 | ROZPOCET
| VV |  | 2.np | [14 empty] | VV | 2 | 1 | True | 0 | ROZPOCET
| VV |  | "206" 16,56+0,15*0,90 |  | 16.695 | [12 empty] | VV | 2 | 2 | True | 0 | ROZPOCET
| VV |  | "207" 18,87 |  | 18.87 | [12 empty] | VV | 2 | 2 | True | 0 | ROZPOCET
| VV |  | "209" 35,17 |  | 35.17 | [12 empty] | VV | 2 | 2 | True | 0 | ROZPOCET
| VV |  | "210" 24,72 |  | 24.72 | [12 empty] | VV | 2 | 2 | True | 0 | ROZPOCET
| VV |  | "211" 24,72 |  | 24.72 | [12 empty] | VV | 2 | 2 | True | 0 | ROZPOCET
| VV |  | "212" 24,81 |  | 24.81 | [12 empty] | VV | 2 | 2 | True | 0 | ROZPOCET
| VV |  | "213" 12,06 |  | 12.06 | [12 empty] | VV | 2 | 2 | True | 0 | ROZPOCET
| VV |  | "214" 24,72 |  | 24.72 | [12 empty] | VV | 2 | 2 | True | 0 | ROZPOCET
| VV |  | "215" 24,84 |  | 24.84 | [12 empty] | VV | 2 | 2 | True | 0 | ROZPOCET
| VV |  | "216" 24,72 |  | 24.72 | [12 empty] | VV | 2 | 2 | True | 0 | ROZPOCET
| VV |  | "217" 23,78 |  | 23.78 | [12 empty] | VV | 2 | 2 | True | 0 | ROZPOCET
| VV |  | "218" 34,55 |  | 34.55 | [12 empty] | VV | 2 | 2 | True | 0 | ROZPOCET
| VV |  | "220" 36,49 |  | 36.49 | [12 empty] | VV | 2 | 2 | True | 0 | ROZPOCET
| VV |  | "225" 24,44 |  | 24.44 | [12 empty] | VV | 2 | 2 | True | 0 | ROZPOCET
| VV |  | "226" 12,58 |  | 12.58 | [12 empty] | VV | 2 | 2 | True | 0 | ROZPOCET
| VV |  | "227" 11,65 |  | 11.65 | [12 empty] | VV | 2 | 2 | True | 0 | ROZPOCET
| VV |  | "228" 25,17 |  | 25.17 | [12 empty] | VV | 2 | 2 | True | 0 | ROZPOCET
| VV |  | "229" 23,99 |  | 23.99 | [12 empty] | VV | 2 | 2 | True | 0 | ROZPOCET
| VV |  | "246" 16,56+0,15*0,90 |  | 16.695 | [12 empty] | VV | 2 | 2 | True | 0 | ROZPOCET
| VV |  | "247" 18,87 |  | 18.87 | [12 empty] | VV | 2 | 2 | True | 0 | ROZPOCET
| VV |  | "249" 35,17 |  | 35.17 | [12 empty] | VV | 2 | 2 | True | 0 | ROZPOCET
| VV |  | "250" 23,78 |  | 23.78 | [12 empty] | VV | 2 | 2 | True | 0 | ROZPOCET
| VV |  | "251" 24,72 |  | 24.72 | [12 empty] | VV | 2 | 2 | True | 0 | ROZPOCET
| VV |  | "252" 24,81 |  | 24.81 | [12 empty] | VV | 2 | 2 | True | 0 | ROZPOCET
| VV |  | "253" 12,06 |  | 12.06 | [12 empty] | VV | 2 | 2 | True | 0 | ROZPOCET
| VV |  | "254" 24,72 |  | 24.72 | [12 empty] | VV | 2 | 2 | True | 0 | ROZPOCET
| VV |  | "255" 24,84 |  | 24.84 | [12 empty] | VV | 2 | 2 | True | 0 | ROZPOCET
| VV |  | "256" 24,72 |  | 24.72 | [12 empty] | VV | 2 | 2 | True | 0 | ROZPOCET
| VV |  | "257" 24,72 |  | 24.72 | [12 empty] | VV | 2 | 2 | True | 0 | ROZPOCET
| VV |  | "258" 34,55 |  | 34.55 | [12 empty] | VV | 2 | 2 | True | 0 | ROZPOCET
| VV |  | "260" 36,49 |  | 36.49 | [12 empty] | VV | 2 | 2 | True | 0 | ROZPOCET
| VV |  | "265" 24,44 |  | 24.44 | [12 empty] | VV | 2 | 2 | True | 0 | ROZPOCET
| VV |  | "266" 11,65 |  | 11.65 | [12 empty] | VV | 2 | 2 | True | 0 | ROZPOCET
| VV |  | "267" 12,58 |  | 12.58 | [12 empty] | VV | 2 | 2 | True | 0 | ROZPOCET
| VV |  | "268" 24,23 |  | 24.23 | [12 empty] | VV | 2 | 2 | True | 0 | ROZPOCET
| VV |  | "269" 24,93 |  | 24.93 | [12 empty] | VV | 2 | 2 | True | 0 | ROZPOCET
| VV |  | 3.np | [14 empty] | VV | 2 | 1 | True | 0 | ROZPOCET
| VV |  | "306" 36,17 |  | 36.17 | [12 empty] | VV | 2 | 2 | True | 0 | ROZPOCET
| VV |  | "308" 30,05 |  | 30.05 | [12 empty] | VV | 2 | 2 | True | 0 | ROZPOCET
| VV |  | "309" 24,72 |  | 24.72 | [12 empty] | VV | 2 | 2 | True | 0 | ROZPOCET
| VV |  | "310" 24,72 |  | 24.72 | [12 empty] | VV | 2 | 2 | True | 0 | ROZPOCET
| VV |  | "311" 24,72 |  | 24.72 | [12 empty] | VV | 2 | 2 | True | 0 | ROZPOCET
| VV |  | "312" 12,06 |  | 12.06 | [12 empty] | VV | 2 | 2 | True | 0 | ROZPOCET
| VV |  | "313" 24,72 |  | 24.72 | [12 empty] | VV | 2 | 2 | True | 0 | ROZPOCET
| VV |  | "314" 24,72 |  | 24.72 | [12 empty] | VV | 2 | 2 | True | 0 | ROZPOCET
| VV |  | "315" 24,72 |  | 24.72 | [12 empty] | VV | 2 | 2 | True | 0 | ROZPOCET
| VV |  | "316" 23,78 |  | 23.78 | [12 empty] | VV | 2 | 2 | True | 0 | ROZPOCET
| VV |  | "317" 44,44 |  | 44.44 | [12 empty] | VV | 2 | 2 | True | 0 | ROZPOCET
| VV |  | "318" 46,39 |  | 46.39 | [12 empty] | VV | 2 | 2 | True | 0 | ROZPOCET
| VV |  | "323" 24,46 |  | 24.46 | [12 empty] | VV | 2 | 2 | True | 0 | ROZPOCET
| VV |  | "324" 12,58 |  | 12.58 | [12 empty] | VV | 2 | 2 | True | 0 | ROZPOCET
| VV |  | "325" 11,65 |  | 11.65 | [12 empty] | VV | 2 | 2 | True | 0 | ROZPOCET
| VV |  | "326" 25,19 |  | 25.19 | [12 empty] | VV | 2 | 2 | True | 0 | ROZPOCET
| VV |  | "327" 37,32 |  | 37.32 | [12 empty] | VV | 2 | 2 | True | 0 | ROZPOCET
| VV |  | "344" 16,56+0,15*0,90 |  | 16.695 | [12 empty] | VV | 2 | 2 | True | 0 | ROZPOCET
| VV |  | "345" 18,87 |  | 18.87 | [12 empty] | VV | 2 | 2 | True | 0 | ROZPOCET
| VV |  | "347" 35,05 |  | 35.05 | [12 empty] | VV | 2 | 2 | True | 0 | ROZPOCET
| VV |  | "348" 23,78 |  | 23.78 | [12 empty] | VV | 2 | 2 | True | 0 | ROZPOCET
| VV |  | "349" 24,72 |  | 24.72 | [12 empty] | VV | 2 | 2 | True | 0 | ROZPOCET
| VV |  | "350" 24,72 |  | 24.72 | [12 empty] | VV | 2 | 2 | True | 0 | ROZPOCET
| VV |  | "351" 12,06 |  | 12.06 | [12 empty] | VV | 2 | 2 | True | 0 | ROZPOCET
| VV |  | "352" 24,72 |  | 24.72 | [12 empty] | VV | 2 | 2 | True | 0 | ROZPOCET
| VV |  | "353" 24,72 |  | 24.72 | [12 empty] | VV | 2 | 2 | True | 0 | ROZPOCET
| VV |  | "354" 24,72 |  | 24.72 | [12 empty] | VV | 2 | 2 | True | 0 | ROZPOCET
| VV |  | "355" 24,72 |  | 24.72 | [12 empty] | VV | 2 | 2 | True | 0 | ROZPOCET
| VV |  | "356" 34,55 |  | 34.55 | [12 empty] | VV | 2 | 2 | True | 0 | ROZPOCET
| VV |  | "357" 19,05 |  | 19.05 | [12 empty] | VV | 2 | 2 | True | 0 | ROZPOCET
| VV |  | "358" 36,49 |  | 36.49 | [12 empty] | VV | 2 | 2 | True | 0 | ROZPOCET
| VV |  | "363" 24,44 |  | 24.44 | [12 empty] | VV | 2 | 2 | True | 0 | ROZPOCET
| VV |  | "364" 11,65 |  | 11.65 | [12 empty] | VV | 2 | 2 | True | 0 | ROZPOCET
| VV |  | "365" 12,58 |  | 12.58 | [12 empty] | VV | 2 | 2 | True | 0 | ROZPOCET
| VV |  | "366" 24,14 |  | 24.14 | [12 empty] | VV | 2 | 2 | True | 0 | ROZPOCET
| VV |  | "367" 38,35 |  | 38.35 | [12 empty] | VV | 2 | 2 | True | 0 | ROZPOCET
| VV |  | 4.np | [14 empty] | VV | 2 | 1 | True | 0 | ROZPOCET
| VV |  | "406" 16,56+0,15*0,90 |  | 16.695 | [12 empty] | VV | 2 | 2 | True | 0 | ROZPOCET
| VV |  | "407" 18,87 |  | 18.87 | [12 empty] | VV | 2 | 2 | True | 0 | ROZPOCET
| VV |  | "409" 35,05 |  | 35.05 | [12 empty] | VV | 2 | 2 | True | 0 | ROZPOCET
| VV |  | "410" 24,72 |  | 24.72 | [12 empty] | VV | 2 | 2 | True | 0 | ROZPOCET
| VV |  | "411" 24,81 |  | 24.81 | [12 empty] | VV | 2 | 2 | True | 0 | ROZPOCET
| VV |  | "412" 24,84 |  | 24.84 | [12 empty] | VV | 2 | 2 | True | 0 | ROZPOCET
| VV |  | "413" 12,06 |  | 12.06 | [12 empty] | VV | 2 | 2 | True | 0 | ROZPOCET
| VV |  | "414" 24,72 |  | 24.72 | [12 empty] | VV | 2 | 2 | True | 0 | ROZPOCET
| VV |  | "415" 24,93 |  | 24.93 | [12 empty] | VV | 2 | 2 | True | 0 | ROZPOCET
| VV |  | "416" 24,72 |  | 24.72 | [12 empty] | VV | 2 | 2 | True | 0 | ROZPOCET
| VV |  | "417" 23,78 |  | 23.78 | [12 empty] | VV | 2 | 2 | True | 0 | ROZPOCET
| VV |  | "418" 34,55 |  | 34.55 | [12 empty] | VV | 2 | 2 | True | 0 | ROZPOCET
| VV |  | "420" 36,49 |  | 36.49 | [12 empty] | VV | 2 | 2 | True | 0 | ROZPOCET
| VV |  | "424" 24,96 |  | 24.96 | [12 empty] | VV | 2 | 2 | True | 0 | ROZPOCET
| VV |  | "425" 12,06 |  | 12.06 | [12 empty] | VV | 2 | 2 | True | 0 | ROZPOCET
| VV |  | "426" 24,72 |  | 24.72 | [12 empty] | VV | 2 | 2 | True | 0 | ROZPOCET
| VV |  | "427" 24,66 |  | 24.66 | [12 empty] | VV | 2 | 2 | True | 0 | ROZPOCET
| VV |  | "428" 24,66 |  | 24.66 | [12 empty] | VV | 2 | 2 | True | 0 | ROZPOCET
| VV |  | "446" 36,17 |  | 36.17 | [12 empty] | VV | 2 | 2 | True | 0 | ROZPOCET
| VV |  | "447" 19,35 |  | 19.35 | [12 empty] | VV | 2 | 2 | True | 0 | ROZPOCET
| VV |  | "448" 35,05 |  | 35.05 | [12 empty] | VV | 2 | 2 | True | 0 | ROZPOCET
| VV |  | "449" 23,78 |  | 23.78 | [12 empty] | VV | 2 | 2 | True | 0 | ROZPOCET
| VV |  | "450" 24,81 |  | 24.81 | [12 empty] | VV | 2 | 2 | True | 0 | ROZPOCET
| VV |  | "451" 24,84 |  | 24.84 | [12 empty] | VV | 2 | 2 | True | 0 | ROZPOCET
| VV |  | "452" 12,06 |  | 12.06 | [12 empty] | VV | 2 | 2 | True | 0 | ROZPOCET
| VV |  | "453" 24,72 |  | 24.72 | [12 empty] | VV | 2 | 2 | True | 0 | ROZPOCET
| VV |  | "454" 24,93 |  | 24.93 | [12 empty] | VV | 2 | 2 | True | 0 | ROZPOCET
| VV |  | "455" 24,72 |  | 24.72 | [12 empty] | VV | 2 | 2 | True | 0 | ROZPOCET
| VV |  | "456" 24,72 |  | 24.72 | [12 empty] | VV | 2 | 2 | True | 0 | ROZPOCET
| VV |  | "457" 44,44 |  | 44.44 | [12 empty] | VV | 2 | 2 | True | 0 | ROZPOCET
| VV |  | "458" 46,39 |  | 46.39 | [12 empty] | VV | 2 | 2 | True | 0 | ROZPOCET
| VV |  | "462" 24,34 |  | 24.34 | [12 empty] | VV | 2 | 2 | True | 0 | ROZPOCET
| VV |  | "463" 11,75 |  | 11.75 | [12 empty] | VV | 2 | 2 | True | 0 | ROZPOCET
| VV |  | "464" 24,72 |  | 24.72 | [12 empty] | VV | 2 | 2 | True | 0 | ROZPOCET
| VV |  | "465" 25,60 |  | 25.6 | [12 empty] | VV | 2 | 2 | True | 0 | ROZPOCET
| VV |  | "466" 24,66 |  | 24.66 | [12 empty] | VV | 2 | 2 | True | 0 | ROZPOCET
| VV |  | 5.np | [14 empty] | VV | 2 | 1 | True | 0 | ROZPOCET
| VV |  | "505" 32,85 |  | 32.85 | [12 empty] | VV | 2 | 2 | True | 0 | ROZPOCET
| VV |  | "506" 32,04 |  | 32.04 | [12 empty] | VV | 2 | 2 | True | 0 | ROZPOCET
| VV |  | "513" 13,91 |  | 13.91 | [12 empty] | VV | 2 | 2 | True | 0 | ROZPOCET
| VV |  | "514" 10,87 |  | 10.87 | [12 empty] | VV | 2 | 2 | True | 0 | ROZPOCET
| VV |  | "515" 22,27 |  | 22.27 | [12 empty] | VV | 2 | 2 | True | 0 | ROZPOCET
| VV |  | "516" 23,96 |  | 23.96 | [12 empty] | VV | 2 | 2 | True | 0 | ROZPOCET
| VV |  | "521" 65,70 |  | 65.7 | [12 empty] | VV | 2 | 2 | True | 0 | ROZPOCET
| VV |  | "530" 7,03+0,15*0,90 |  | 7.165 | [12 empty] | VV | 2 | 2 | True | 0 | ROZPOCET
| VV |  | "531" 22,27 |  | 22.27 | [12 empty] | VV | 2 | 2 | True | 0 | ROZPOCET
| VV |  | "532" 22,84 |  | 22.84 | [12 empty] | VV | 2 | 2 | True | 0 | ROZPOCET
| VV |  | Součet |  | 3850.424 | [12 empty] | VV | 2 | 4 | True | 1 | ROZPOCET
485 | K | 776111311 | Příprava podkladu vysátí podlah | m2 | 3850.424 |  | 0 | CS ÚRS 2020 01 |  | základní |  | 0 | 0 | 0 | 0 | 0 | 16 | K | 2 |  |  |  | ROZPOCET | 0 | 0 | 0 | 0 | 0 | 1 | 0 | 16 | -805812227
| PSC |  | Poznámka k souboru cen: 1. V ceně 776 12-1511 zábrana proti vlhkosti jsou započteny i náklady na 2 vrstvy penetrace a zasypání křemičitým pískem. 2. V ceně 776 13-2111 vyztužení pletivem jsou započteny i náklady na dodávku pletiva. 3. V cenách 776 14-1111 až 776 14-4111 jsou započteny i náklady na dodání stěrky. | [14 empty] | PSC | 2
| VV |  | skladba A2 viz.broušení beton.podkladu | [14 empty] | VV | 2 | 1 | True | 0 | ROZPOCET
| VV |  | 3850,424 |  | 3850.424 | [12 empty] | VV | 2 | 2 | True | 0 | ROZPOCET
| VV |  | Součet |  | 3850.424 | [12 empty] | VV | 2 | 4 | True | 1 | ROZPOCET
486 | K | 776121111 | Příprava podkladu penetrace vodou ředitelná na savý podklad (válečkováním) ředěná v poměru 1:3 podlah | m2 | 3850.424 |  | 0 | CS ÚRS 2020 01 |  | základní |  | 0 | 3e-05 | 0.11551 | 0 | 0 | 16 | K | 2 |  |  |  | ROZPOCET | 0 | 0 | 0 | 0 | 0 | 1 | 0 | 16 | 665875912
| PSC |  | Poznámka k souboru cen: 1. V ceně 776 12-1511 zábrana proti vlhkosti jsou započteny i náklady na 2 vrstvy penetrace a zasypání křemičitým pískem. 2. V ceně 776 13-2111 vyztužení pletivem jsou započteny i náklady na dodávku pletiva. 3. V cenách 776 14-1111 až 776 14-4111 jsou započteny i náklady na dodání stěrky. | [14 empty] | PSC | 2
| VV |  | skladba A2 viz.broušení beton.podkladu | [14 empty] | VV | 2 | 1 | True | 0 | ROZPOCET
| VV |  | 3850,424 |  | 3850.424 | [12 empty] | VV | 2 | 2 | True | 0 | ROZPOCET
| VV |  | Součet |  | 3850.424 | [12 empty] | VV | 2 | 4 | True | 1 | ROZPOCET
487 | K | 776141112 | Příprava podkladu vyrovnání samonivelační stěrkou podlah min.pevnosti 20 MPa, tloušťky přes 3 do 5 mm | m2 | 3871.704 |  | 0 | CS ÚRS 2020 01 |  | základní |  | 0 | 0.00758 | 29.3475 | 0 | 0 | 16 | K | 2 |  |  |  | ROZPOCET | 0 | 0 | 0 | 0 | 0 | 1 | 0 | 16 | 2086583776
| PSC |  | Poznámka k souboru cen: 1. V ceně 776 12-1511 zábrana proti vlhkosti jsou započteny i náklady na 2 vrstvy penetrace a zasypání křemičitým pískem. 2. V ceně 776 13-2111 vyztužení pletivem jsou započteny i náklady na dodávku pletiva. 3. V cenách 776 14-1111 až 776 14-4111 jsou započteny i náklady na dodání stěrky. | [14 empty] | PSC | 2
| VV |  | skladba A2 viz.broušení beton.podkladu | [14 empty] | VV | 2 | 1 | True | 0 | ROZPOCET
| VV |  | 3850,424 |  | 3850.424 | [12 empty] | VV | 2 | 2 | True | 0 | ROZPOCET
| VV |  | skladba R2 | [14 empty] | VV | 2 | 1 | True | 0 | ROZPOCET
| VV |  | 21,28 |  | 21.28 | [12 empty] | VV | 2 | 2 | True | 0 | ROZPOCET
| VV |  | Součet |  | 3871.704 | [12 empty] | VV | 2 | 4 | True | 1 | ROZPOCET
488 | K | 776211131 | Montáž textilních podlahovin lepením pásů tkaných | m2 | 21.28 |  | 0 | CS ÚRS 2020 01 |  | základní |  | 0 | 0.0005 | 0.01064 | 0 | 0 | 16 | K | 2 |  |  |  | ROZPOCET | 0 | 0 | 0 | 0 | 0 | 1 | 0 | 16 | -1418781443
| PSC |  | Poznámka k souboru cen: 1. V cenách 776 21-2111 a 776 21-2121 montáž volným položením jsou započteny i náklady na dodávku pásky. | [14 empty] | PSC | 2
| VV |  | kobercová čistící zóna | [14 empty] | VV | 2 | 1 | True | 0 | ROZPOCET
| VV |  | skladba R2 | [14 empty] | VV | 2 | 1 | True | 0 | ROZPOCET
| VV |  | "103" 1,90*5,60 |  | 10.64 | [12 empty] | VV | 2 | 2 | True | 0 | ROZPOCET
| VV |  | "140" 1,90*5,60 |  | 10.64 | [12 empty] | VV | 2 | 2 | True | 0 | ROZPOCET
| VV |  | Součet |  | 21.28 | [12 empty] | VV | 2 | 4 | True | 1 | ROZPOCET
489 | M | 69752121 | koberec čistící zóna, střižená smyčka, vlákno PA Econyl, 920g/m2, zátěž 33, Bfl-S1, záda vinyl | m2 | 23.408 |  | 0 | CS ÚRS 2020 01 |  | základní |  | 0 | 0.0034 | 0.079587 | 0 | 0 | 32 | M | 2 |  |  |  | ROZPOCET | 0 | 0 | 0 | 0 | 0 | 1 | 0 | 16 | 1366158612
| P |  | Poznámka k položce: provedení dle skladby R2 | [14 empty] | P | 2
| VV |  | 21,28*1,1 'Přepočtené koeficientem množství |  | 23.408 | [12 empty] | VV | 2 | 2 | False | 1 | ROZPOCET
490 | K | 776221111 | Montáž podlahovin z PVC lepením standardním lepidlem z pásů standardních | m2 | 3850.424 |  | 0 | CS ÚRS 2020 01 |  | základní |  | 0 | 0.0003 | 1.1551 | 0 | 0 | 16 | K | 2 |  |  |  | ROZPOCET | 0 | 0 | 0 | 0 | 0 | 1 | 0 | 16 | -2003739876
| VV |  | skladba A2 viz.broušení beton.podkladu | [14 empty] | VV | 2 | 1 | True | 0 | ROZPOCET
| VV |  | 3850,424 |  | 3850.424 | [12 empty] | VV | 2 | 2 | True | 0 | ROZPOCET
| VV |  | Součet |  | 3850.424 | [12 empty] | VV | 2 | 4 | True | 1 | ROZPOCET
491 | M | 28411018 | PVC heterogenní zátěžové akustická tl 2,60mm, nášlapná vrstva 0,70mm, zátěž 34/42, otlak do 0,07mm, útlum 15dB, R10, hořlavost Bfl S1 | m2 | 4235.466 |  | 0 | CS ÚRS 2020 01 |  | základní |  | 0 | 0.0027 | 11.4358 | 0 | 0 | 32 | M | 2 |  |  |  | ROZPOCET | 0 | 0 | 0 | 0 | 0 | 1 | 0 | 16 | 433822278
| VV |  | 3850,424*1,1 'Přepočtené koeficientem množství |  | 4235.466 | [12 empty] | VV | 2 | 2 | False | 1 | ROZPOCET
492 | K | 776223111 | Montáž podlahovin z PVC spoj podlah svařováním za tepla (včetně frézování) | m | 1925.212 |  | 0 | CS ÚRS 2020 01 |  | základní |  | 0 | 2e-05 | 0.038504 | 0 | 0 | 16 | K | 2 |  |  |  | ROZPOCET | 0 | 0 | 0 | 0 | 0 | 1 | 0 | 16 | 1743072927
| VV |  | skladba A2 viz.broušení beton.podkladu | [14 empty] | VV | 2 | 1 | True | 0 | ROZPOCET
| VV |  | 3850,424/2 |  | 1925.212 | [12 empty] | VV | 2 | 2 | True | 0 | ROZPOCET
| VV |  | Součet |  | 1925.212 | [12 empty] | VV | 2 | 4 | True | 1 | ROZPOCET
493 | K | 776421111 | Montáž lišt obvodových lepených | m | 2834.125 |  | 0 | CS ÚRS 2020 01 |  | základní |  | 0 | 1e-05 | 0.028341 | 0 | 0 | 16 | K | 2 |  |  |  | ROZPOCET | 0 | 0 | 0 | 0 | 0 | 1 | 0 | 16 | 1305376792
| VV |  | skladba A2 | [14 empty] | VV | 2 | 1 | True | 0 | ROZPOCET
| VV |  | 1.np | [14 empty] | VV | 2 | 1 | True | 0 | ROZPOCET
| VV |  | "107" 2*(14,80+6,075+0,30)-3*0,80 |  | 39.95 | [12 empty] | VV | 2 | 2 | True | 0 | ROZPOCET
| VV |  | "108" 2*(4,15+2,80)-0,80 |  | 13.1 | [12 empty] | VV | 2 | 2 | True | 0 | ROZPOCET
| VV |  | "109" 2*(4,15+5,85+0,40)-0,80 |  | 20 | [12 empty] | VV | 2 | 2 | True | 0 | ROZPOCET
| VV |  | "110" 2*(4,15+5,85+0,30)-0,80 |  | 19.8 | [12 empty] | VV | 2 | 2 | True | 0 | ROZPOCET
| VV |  | "111" 2*(4,15+5,975+0,40)-0,80 |  | 20.25 | [12 empty] | VV | 2 | 2 | True | 0 | ROZPOCET
| VV |  | "112" 2*(4,15+2,725)-0,80 |  | 12.95 | [12 empty] | VV | 2 | 2 | True | 0 | ROZPOCET
| VV |  | "113" 2*(4,15+5,85)-0,80 |  | 19.2 | [12 empty] | VV | 2 | 2 | True | 0 | ROZPOCET
| VV |  | "114" 2*(4,15+5,85+0,40+0,30)-0,80 |  | 20.6 | [12 empty] | VV | 2 | 2 | True | 0 | ROZPOCET
| VV |  | "115" 2*(4,15+5,85+0,40)-0,80 |  | 20 | [12 empty] | VV | 2 | 2 | True | 0 | ROZPOCET
| VV |  | "116" 2*(4,15+2,80)-0,80 |  | 13.1 | [12 empty] | VV | 2 | 2 | True | 0 | ROZPOCET
| VV |  | "117" 2*(5,70+6,075)-0,80 |  | 22.75 | [12 empty] | VV | 2 | 2 | True | 0 | ROZPOCET
| VV |  | "119" 2*(6,00+2,50)-2*0,80 |  | 15.4 | [12 empty] | VV | 2 | 2 | True | 0 | ROZPOCET
| VV |  | "120" 2*(6,00+3,425)-0,80 |  | 18.05 | [12 empty] | VV | 2 | 2 | True | 0 | ROZPOCET
| VV |  | "144" 2*(5,70+6,075)-0,80 |  | 22.75 | [12 empty] | VV | 2 | 2 | True | 0 | ROZPOCET
| VV |  | "146" 2*(5,70+6,075)-0,80 |  | 22.75 | [12 empty] | VV | 2 | 2 | True | 0 | ROZPOCET
| VV |  | "147" 2*(4,15+2,80)-0,80 |  | 13.1 | [12 empty] | VV | 2 | 2 | True | 0 | ROZPOCET
| VV |  | "148" 2*(4,15+5,85+0,40)-0,80 |  | 20 | [12 empty] | VV | 2 | 2 | True | 0 | ROZPOCET
| VV |  | "149" 2*(4,15+5,85+0,40+0,30)-0,80 |  | 20.6 | [12 empty] | VV | 2 | 2 | True | 0 | ROZPOCET
| VV |  | "150" 2*(4,15+5,725+0,40)-0,80 |  | 19.75 | [12 empty] | VV | 2 | 2 | True | 0 | ROZPOCET
| VV |  | "151" 2*(4,15+2,975)-0,80 |  | 13.45 | [12 empty] | VV | 2 | 2 | True | 0 | ROZPOCET
| VV |  | "152" 2*(4,15+5,85)-0,80 |  | 19.2 | [12 empty] | VV | 2 | 2 | True | 0 | ROZPOCET
| VV |  | "153" 2*(4,15+5,85+0,40+0,30)-0,80 |  | 20.6 | [12 empty] | VV | 2 | 2 | True | 0 | ROZPOCET
| VV |  | "154" 2*(4,15+5,85+0,40)-0,80 |  | 20 | [12 empty] | VV | 2 | 2 | True | 0 | ROZPOCET
| VV |  | "155" 2*(4,15+2,80)-0,80 |  | 13.1 | [12 empty] | VV | 2 | 2 | True | 0 | ROZPOCET
| VV |  | "156" 2*(5,70+6,075)-0,80 |  | 22.75 | [12 empty] | VV | 2 | 2 | True | 0 | ROZPOCET
| VV |  | "157" 2*(3,10+6,075)-0,80 |  | 17.55 | [12 empty] | VV | 2 | 2 | True | 0 | ROZPOCET
| VV |  | "158" 2*(6,00+2,50)-2*0,80 |  | 15.4 | [12 empty] | VV | 2 | 2 | True | 0 | ROZPOCET
| VV |  | "159" 2*(6,00+3,425)-0,80 |  | 18.05 | [12 empty] | VV | 2 | 2 | True | 0 | ROZPOCET
| VV |  | "190" 2*(12,40+19,75+1,50+2,25)-10,00-2*1,80-0,80-1,10-1,125+2*2*0,15 |  | 55.775 | [12 empty] | VV | 2 | 2 | True | 0 | ROZPOCET
| VV |  | 2.np | [14 empty] | VV | 2 | 1 | True | 0 | ROZPOCET
| VV |  | "206" 2*(5,70+2,675)-2*0,80 |  | 15.15 | [12 empty] | VV | 2 | 2 | True | 0 | ROZPOCET
| VV |  | "207" 2*(5,70+3,25)-2*0,80 |  | 16.3 | [12 empty] | VV | 2 | 2 | True | 0 | ROZPOCET
| VV |  | "209" 2*(5,70+6,075)-0,80 |  | 22.75 | [12 empty] | VV | 2 | 2 | True | 0 | ROZPOCET
| VV |  | "210" 2*(4,15+5,925)-0,80 |  | 19.35 | [12 empty] | VV | 2 | 2 | True | 0 | ROZPOCET
| VV |  | "211" 2*(4,15+5,85)-0,80 |  | 19.2 | [12 empty] | VV | 2 | 2 | True | 0 | ROZPOCET
| VV |  | "212" 2*(4,15+5,85)-0,80 |  | 19.2 | [12 empty] | VV | 2 | 2 | True | 0 | ROZPOCET
| VV |  | "213" 2*(4,15+2,85)-0,80 |  | 13.2 | [12 empty] | VV | 2 | 2 | True | 0 | ROZPOCET
| VV |  | "214" 2*(4,15+5,85)-0,80 |  | 19.2 | [12 empty] | VV | 2 | 2 | True | 0 | ROZPOCET
| VV |  | "215" 2*(4,15+5,85)-0,80 |  | 19.2 | [12 empty] | VV | 2 | 2 | True | 0 | ROZPOCET
| VV |  | "216" 2*(4,15+5,85)-0,80 |  | 19.2 | [12 empty] | VV | 2 | 2 | True | 0 | ROZPOCET
| VV |  | "217" 2*(4,15+5,675)-0,80 |  | 18.85 | [12 empty] | VV | 2 | 2 | True | 0 | ROZPOCET
| VV |  | "218" 2*(5,70+6,075)-0,80 |  | 22.75 | [12 empty] | VV | 2 | 2 | True | 0 | ROZPOCET
| VV |  | "220" 2*(5,70+6,075)-0,80 |  | 22.75 | [12 empty] | VV | 2 | 2 | True | 0 | ROZPOCET
| VV |  | "225" 2*(4,15+5,775+0,40)-0,80 |  | 19.85 | [12 empty] | VV | 2 | 2 | True | 0 | ROZPOCET
| VV |  | "226" 2*(4,15+2,975)-0,80 |  | 13.45 | [12 empty] | VV | 2 | 2 | True | 0 | ROZPOCET
| VV |  | "227" 2*(4,15+2,725)-0,80 |  | 12.95 | [12 empty] | VV | 2 | 2 | True | 0 | ROZPOCET
| VV |  | "228" 2*(4,15+5,975+0,40)-0,80 |  | 20.25 | [12 empty] | VV | 2 | 2 | True | 0 | ROZPOCET
| VV |  | "229" 2*(4,15+5,80)-0,80 |  | 19.1 | [12 empty] | VV | 2 | 2 | True | 0 | ROZPOCET
| VV |  | "246" 2*(5,70+2,675)-2*0,80 |  | 15.15 | [12 empty] | VV | 2 | 2 | True | 0 | ROZPOCET
| VV |  | "247" 2*(5,70+3,25)-0,80 |  | 17.1 | [12 empty] | VV | 2 | 2 | True | 0 | ROZPOCET
| VV |  | "249" 2*(5,70+6,075)-0,80 |  | 22.75 | [12 empty] | VV | 2 | 2 | True | 0 | ROZPOCET
| VV |  | "250" 2*(4,15+5,675)-0,80 |  | 18.85 | [12 empty] | VV | 2 | 2 | True | 0 | ROZPOCET
| VV |  | "251" 2*(4,15+5,85)-0,80 |  | 19.2 | [12 empty] | VV | 2 | 2 | True | 0 | ROZPOCET
| VV |  | "252" 2*(4,15+5,85)-0,80 |  | 19.2 | [12 empty] | VV | 2 | 2 | True | 0 | ROZPOCET
| VV |  | "253" 2*(4,15+2,85)-0,80 |  | 13.2 | [12 empty] | VV | 2 | 2 | True | 0 | ROZPOCET
| VV |  | "254" 2*(4,15+5,85)-0,80 |  | 19.2 | [12 empty] | VV | 2 | 2 | True | 0 | ROZPOCET
| VV |  | "255" 2*(4,15+5,85)-0,80 |  | 19.2 | [12 empty] | VV | 2 | 2 | True | 0 | ROZPOCET
| VV |  | "256" 2*(4,15+5,85)-0,80 |  | 19.2 | [12 empty] | VV | 2 | 2 | True | 0 | ROZPOCET
| VV |  | "257" 2*(4,15+5,925)-0,80 |  | 19.35 | [12 empty] | VV | 2 | 2 | True | 0 | ROZPOCET
| VV |  | "258" 2*(5,70+6,075)-0,80 |  | 22.75 | [12 empty] | VV | 2 | 2 | True | 0 | ROZPOCET
| VV |  | "260" 2*(5,70+6,075)-0,80 |  | 22.75 | [12 empty] | VV | 2 | 2 | True | 0 | ROZPOCET
| VV |  | "265" 2*(4,15+5,775+0,40)-0,80 |  | 19.85 | [12 empty] | VV | 2 | 2 | True | 0 | ROZPOCET
| VV |  | "266" 2*(4,15+2,725)-0,80 |  | 12.95 | [12 empty] | VV | 2 | 2 | True | 0 | ROZPOCET
| VV |  | "267" 2*(4,15+2,975)-0,80 |  | 13.45 | [12 empty] | VV | 2 | 2 | True | 0 | ROZPOCET
| VV |  | "268" 2*(4,15+5,725+0,40)-0,80 |  | 19.75 | [12 empty] | VV | 2 | 2 | True | 0 | ROZPOCET
| VV |  | "269" 2*(4,15+5,85)-0,80 |  | 19.2 | [12 empty] | VV | 2 | 2 | True | 0 | ROZPOCET
| VV |  | 3.np | [14 empty] | VV | 2 | 1 | True | 0 | ROZPOCET
| VV |  | "306" 2*(5,70+6,075)-0,80 |  | 22.75 | [12 empty] | VV | 2 | 2 | True | 0 | ROZPOCET
| VV |  | "308" 2*(5,70+6,075)-0,80 |  | 22.75 | [12 empty] | VV | 2 | 2 | True | 0 | ROZPOCET
| VV |  | "309" 2*(4,15+5,925)-0,80 |  | 19.35 | [12 empty] | VV | 2 | 2 | True | 0 | ROZPOCET
| VV |  | "310" 2*(4,15+5,85)-0,80 |  | 19.2 | [12 empty] | VV | 2 | 2 | True | 0 | ROZPOCET
| VV |  | "311" 2*(4,15+5,85)-0,80 |  | 19.2 | [12 empty] | VV | 2 | 2 | True | 0 | ROZPOCET
| VV |  | "312" 2*(4,15+2,85)-0,80 |  | 13.2 | [12 empty] | VV | 2 | 2 | True | 0 | ROZPOCET
| VV |  | "313" 2*(4,15+5,85)-0,80 |  | 19.2 | [12 empty] | VV | 2 | 2 | True | 0 | ROZPOCET
| VV |  | "314" 2*(4,15+5,85)-0,80 |  | 19.2 | [12 empty] | VV | 2 | 2 | True | 0 | ROZPOCET
| VV |  | "315" 2*(4,15+5,85)-0,80 |  | 19.2 | [12 empty] | VV | 2 | 2 | True | 0 | ROZPOCET
| VV |  | "316" 2*(4,15+5,65)-0,80 |  | 18.8 | [12 empty] | VV | 2 | 2 | True | 0 | ROZPOCET
| VV |  | "317" 2*(7,325+6,075)-0,80 |  | 26 | [12 empty] | VV | 2 | 2 | True | 0 | ROZPOCET
| VV |  | "318" 2*(7,325+6,075)-0,80 |  | 26 | [12 empty] | VV | 2 | 2 | True | 0 | ROZPOCET
| VV |  | "323" 2*(4,15+5,775+0,40)-0,80 |  | 19.85 | [12 empty] | VV | 2 | 2 | True | 0 | ROZPOCET
| VV |  | "324" 2*(4,15+2,975)-0,80 |  | 13.45 | [12 empty] | VV | 2 | 2 | True | 0 | ROZPOCET
| VV |  | "325" 2*(4,15+2,725)-0,80 |  | 12.95 | [12 empty] | VV | 2 | 2 | True | 0 | ROZPOCET
| VV |  | "326" 2*(4,15+5,975+0,40)-0,80 |  | 20.25 | [12 empty] | VV | 2 | 2 | True | 0 | ROZPOCET
| VV |  | "327" 2*(4,15+8,85+0,40)-0,80 |  | 26 | [12 empty] | VV | 2 | 2 | True | 0 | ROZPOCET
| VV |  | "344" 2*(5,70+2,675)-2*0,80 |  | 15.15 | [12 empty] | VV | 2 | 2 | True | 0 | ROZPOCET
| VV |  | "345" 2*(5,70+3,25)-0,80 |  | 17.1 | [12 empty] | VV | 2 | 2 | True | 0 | ROZPOCET
| VV |  | "347" 2*(5,70+6,075)-0,80 |  | 22.75 | [12 empty] | VV | 2 | 2 | True | 0 | ROZPOCET
| VV |  | "348" 2*(4,15+5,675)-0,80 |  | 18.85 | [12 empty] | VV | 2 | 2 | True | 0 | ROZPOCET
| VV |  | "349" 2*(4,15+5,85)-0,80 |  | 19.2 | [12 empty] | VV | 2 | 2 | True | 0 | ROZPOCET
| VV |  | "350" 2*(4,15+5,85)-0,80 |  | 19.2 | [12 empty] | VV | 2 | 2 | True | 0 | ROZPOCET
| VV |  | "351" 2*(4,15+2,85)-0,80 |  | 13.2 | [12 empty] | VV | 2 | 2 | True | 0 | ROZPOCET
| VV |  | "352" 2*(4,15+5,85)-0,80 |  | 19.2 | [12 empty] | VV | 2 | 2 | True | 0 | ROZPOCET
| VV |  | "353" 2*(4,15+5,85)-0,80 |  | 19.2 | [12 empty] | VV | 2 | 2 | True | 0 | ROZPOCET
| VV |  | "354" 2*(4,15+5,85)-0,80 |  | 19.2 | [12 empty] | VV | 2 | 2 | True | 0 | ROZPOCET
| VV |  | "355" 2*(4,15+5,925)-0,80 |  | 19.35 | [12 empty] | VV | 2 | 2 | True | 0 | ROZPOCET
| VV |  | "356" 2*(5,70+6,075)-0,80 |  | 22.75 | [12 empty] | VV | 2 | 2 | True | 0 | ROZPOCET
| VV |  | "357" 2*(3,10+6,075)-0,80 |  | 17.55 | [12 empty] | VV | 2 | 2 | True | 0 | ROZPOCET
| VV |  | "358" 2*(5,70+6,075)-0,80 |  | 22.75 | [12 empty] | VV | 2 | 2 | True | 0 | ROZPOCET
| VV |  | "363" 2*(4,15+5,775+0,40)-0,80 |  | 19.85 | [12 empty] | VV | 2 | 2 | True | 0 | ROZPOCET
| VV |  | "364" 2*(4,15+2,725)-0,80 |  | 12.95 | [12 empty] | VV | 2 | 2 | True | 0 | ROZPOCET
| VV |  | "365" 2*(4,15+2,975)-0,80 |  | 13.45 | [12 empty] | VV | 2 | 2 | True | 0 | ROZPOCET
| VV |  | "366" 2*(4,15+5,725+0,40)-0,80 |  | 19.75 | [12 empty] | VV | 2 | 2 | True | 0 | ROZPOCET
| VV |  | "367" 2*(4,15+9,10+0,40)-0,80 |  | 26.5 | [12 empty] | VV | 2 | 2 | True | 0 | ROZPOCET
| VV |  | 4.np | [14 empty] | VV | 2 | 1 | True | 0 | ROZPOCET
| VV |  | "406" 2*(5,70+2,675)-2*0,80 |  | 15.15 | [12 empty] | VV | 2 | 2 | True | 0 | ROZPOCET
| VV |  | "407" 2*(5,70+3,25)-0,80 |  | 17.1 | [12 empty] | VV | 2 | 2 | True | 0 | ROZPOCET
| VV |  | "409" 2*(5,70+6,075)-0,80 |  | 22.75 | [12 empty] | VV | 2 | 2 | True | 0 | ROZPOCET
| VV |  | "410" 2*(4,15+5,925)-0,80 |  | 19.35 | [12 empty] | VV | 2 | 2 | True | 0 | ROZPOCET
| VV |  | "411" 2*(4,15+5,85)-0,80 |  | 19.2 | [12 empty] | VV | 2 | 2 | True | 0 | ROZPOCET
| VV |  | "412" 2*(4,15+5,85)-0,80 |  | 19.2 | [12 empty] | VV | 2 | 2 | True | 0 | ROZPOCET
| VV |  | "413" 2*(4,15+2,85)-0,80 |  | 13.2 | [12 empty] | VV | 2 | 2 | True | 0 | ROZPOCET
| VV |  | "414" 2*(4,15+5,85)-0,80 |  | 19.2 | [12 empty] | VV | 2 | 2 | True | 0 | ROZPOCET
| VV |  | "415" 2*(4,15+5,85)-0,80 |  | 19.2 | [12 empty] | VV | 2 | 2 | True | 0 | ROZPOCET
| VV |  | "416" 2*(4,15+5,85)-0,80 |  | 19.2 | [12 empty] | VV | 2 | 2 | True | 0 | ROZPOCET
| VV |  | "417" 2*(4,15+5,675)-0,80 |  | 18.85 | [12 empty] | VV | 2 | 2 | True | 0 | ROZPOCET
| VV |  | "418" 2*(5,70+6,075)-0,80 |  | 22.75 | [12 empty] | VV | 2 | 2 | True | 0 | ROZPOCET
| VV |  | "420" 2*(5,70+6,075)-0,80 |  | 22.75 | [12 empty] | VV | 2 | 2 | True | 0 | ROZPOCET
| VV |  | "424" 2*(4,15+5,90+0,40)-0,80 |  | 20.1 | [12 empty] | VV | 2 | 2 | True | 0 | ROZPOCET
| VV |  | "425" 2*(4,15+2,85)-0,80 |  | 13.2 | [12 empty] | VV | 2 | 2 | True | 0 | ROZPOCET
| VV |  | "426" 2*(4,15+5,85)-0,80 |  | 19.2 | [12 empty] | VV | 2 | 2 | True | 0 | ROZPOCET
| VV |  | "427" 2*(4,15+5,85+0,40+0,30)-0,80 |  | 20.6 | [12 empty] | VV | 2 | 2 | True | 0 | ROZPOCET
| VV |  | "428" 2*(4,15+5,85+0,40)-0,80 |  | 20 | [12 empty] | VV | 2 | 2 | True | 0 | ROZPOCET
| VV |  | "446" 2*(5,70+6,075)-0,80 |  | 22.75 | [12 empty] | VV | 2 | 2 | True | 0 | ROZPOCET
| VV |  | "447" 2*(3,10+6,075)-0,80 |  | 17.55 | [12 empty] | VV | 2 | 2 | True | 0 | ROZPOCET
| VV |  | "448" 2*(5,70+6,075)-0,80 |  | 22.75 | [12 empty] | VV | 2 | 2 | True | 0 | ROZPOCET
| VV |  | "449" 2*(4,15+5,675)-0,80 |  | 18.85 | [12 empty] | VV | 2 | 2 | True | 0 | ROZPOCET
| VV |  | "450" 2*(4,15+5,85)-0,80 |  | 19.2 | [12 empty] | VV | 2 | 2 | True | 0 | ROZPOCET
| VV |  | "451" 2*(4,15+5,85)-0,80 |  | 19.2 | [12 empty] | VV | 2 | 2 | True | 0 | ROZPOCET
| VV |  | "452" 2*(4,15+2,85)-0,80 |  | 13.2 | [12 empty] | VV | 2 | 2 | True | 0 | ROZPOCET
| VV |  | "453" 2*(4,15+5,85)-0,80 |  | 19.2 | [12 empty] | VV | 2 | 2 | True | 0 | ROZPOCET
| VV |  | "454" 2*(4,15+5,85)-0,80 |  | 19.2 | [12 empty] | VV | 2 | 2 | True | 0 | ROZPOCET
| VV |  | "455" 2*(4,15+5,85)-0,80 |  | 19.2 | [12 empty] | VV | 2 | 2 | True | 0 | ROZPOCET
| VV |  | "456" 2*(4,15+5,925)-0,80 |  | 19.35 | [12 empty] | VV | 2 | 2 | True | 0 | ROZPOCET
| VV |  | "457" 2*(7,325+6,075+0,30)-0,80 |  | 26.6 | [12 empty] | VV | 2 | 2 | True | 0 | ROZPOCET
| VV |  | "458" 2*(7,325+6,075+0,30)-0,80 |  | 26.6 | [12 empty] | VV | 2 | 2 | True | 0 | ROZPOCET
| VV |  | "462" 2*(4,15+5,75+0,40)-0,80 |  | 19.8 | [12 empty] | VV | 2 | 2 | True | 0 | ROZPOCET
| VV |  | "463" 2*(4,15+2,75)-0,80 |  | 13 | [12 empty] | VV | 2 | 2 | True | 0 | ROZPOCET
| VV |  | "464" 2*(4,15+5,85)-0,80 |  | 19.2 | [12 empty] | VV | 2 | 2 | True | 0 | ROZPOCET
| VV |  | "465" 2*(4,15+6,10+0,40+0,30)-0,80 |  | 21.1 | [12 empty] | VV | 2 | 2 | True | 0 | ROZPOCET
| VV |  | "466" 2*(4,15+5,85+0,40)-0,80 |  | 20 | [12 empty] | VV | 2 | 2 | True | 0 | ROZPOCET
| VV |  | 5.np | [14 empty] | VV | 2 | 1 | True | 0 | ROZPOCET
| VV |  | "505" 2*(5,40+5,925)-1,60 |  | 21.05 | [12 empty] | VV | 2 | 2 | True | 0 | ROZPOCET
| VV |  | "506" 2*(5,40+5,775)-1,60 |  | 20.75 | [12 empty] | VV | 2 | 2 | True | 0 | ROZPOCET
| VV |  | "513" 2*(3,80+3,65)-0,80 |  | 14.1 | [12 empty] | VV | 2 | 2 | True | 0 | ROZPOCET
| VV |  | "514" 2*(3,80+2,85)-0,80 |  | 12.5 | [12 empty] | VV | 2 | 2 | True | 0 | ROZPOCET
| VV |  | "515" 2*(3,80+5,85)-0,80 |  | 18.5 | [12 empty] | VV | 2 | 2 | True | 0 | ROZPOCET
| VV |  | "516" 2*(3,80+6,00)-0,80 |  | 18.8 | [12 empty] | VV | 2 | 2 | True | 0 | ROZPOCET
| VV |  | "521" 2*(5,55+11,85)-2*1,60 |  | 31.6 | [12 empty] | VV | 2 | 2 | True | 0 | ROZPOCET
| VV |  | "530" 2*(3,80+1,85)-0,90+2*0,15 |  | 10.7 | [12 empty] | VV | 2 | 2 | True | 0 | ROZPOCET
| VV |  | "531" 2*(3,80+5,85)-0,80 |  | 18.5 | [12 empty] | VV | 2 | 2 | True | 0 | ROZPOCET
| VV |  | "532" 2*(3,80+6,00)-0,80 |  | 18.8 | [12 empty] | VV | 2 | 2 | True | 0 | ROZPOCET
| VV |  | Součet |  | 2834.125 | [12 empty] | VV | 2 | 4 | True | 1 | ROZPOCET
494 | M | 28411008 | lišta soklová PVC 12x60mm | m | 2890.808 |  | 0 | CS ÚRS 2020 01 |  | základní |  | 0 | 0.0003 | 0.86724 | 0 | 0 | 32 | M | 2 |  |  |  | ROZPOCET | 0 | 0 | 0 | 0 | 0 | 1 | 0 | 16 | -995272972
| VV |  | 2834,125*1,02 'Přepočtené koeficientem množství |  | 2890.808 | [12 empty] | VV | 2 | 2 | False | 1 | ROZPOCET
495 | K | 776421312 | Montáž lišt přechodových šroubovaných | m | 132.45 |  | 0 | CS ÚRS 2020 01 |  | základní |  | 0 | 0 | 0 | 0 | 0 | 16 | K | 2 |  |  |  | ROZPOCET | 0 | 0 | 0 | 0 | 0 | 1 | 0 | 16 | 1590576361
| VV |  | 1.np | [14 empty] | VV | 2 | 1 | True | 0 | ROZPOCET
| VV |  | 0,80*29+1,10+1,25+2*1,80 |  | 29.15 | [12 empty] | VV | 2 | 2 | True | 0 | ROZPOCET
| VV |  | 2.np | [14 empty] | VV | 2 | 1 | True | 0 | ROZPOCET
| VV |  | 0,80*40 |  | 32 | [12 empty] | VV | 2 | 2 | True | 0 | ROZPOCET
| VV |  | 3.np | [14 empty] | VV | 2 | 1 | True | 0 | ROZPOCET
| VV |  | 0,80*37 |  | 29.6 | [12 empty] | VV | 2 | 2 | True | 0 | ROZPOCET
| VV |  | 4.np | [14 empty] | VV | 2 | 1 | True | 0 | ROZPOCET
| VV |  | 0,80*37 |  | 29.6 | [12 empty] | VV | 2 | 2 | True | 0 | ROZPOCET
| VV |  | 1,60*4+0,80*6+0,90*1 |  | 12.1 | [12 empty] | VV | 2 | 2 | True | 0 | ROZPOCET
| VV |  | Součet |  | 132.45 | [12 empty] | VV | 2 | 4 | True | 1 | ROZPOCET
496 | M | 55343116 | profil přechodový Al narážecí 40mm stříbro, zlato, champagne | m | 135.099 |  | 0 | CS ÚRS 2020 01 |  | základní |  | 0 | 0.00021 | 0.028371 | 0 | 0 | 32 | M | 2 |  |  |  | ROZPOCET | 0 | 0 | 0 | 0 | 0 | 1 | 0 | 16 | 1311391286
| VV |  | 132,45*1,02 'Přepočtené koeficientem množství |  | 135.099 | [12 empty] | VV | 2 | 2 | False | 1 | ROZPOCET
497 | K | 998776103 | Přesun hmot pro podlahy povlakové stanovený z hmotnosti přesunovaného materiálu vodorovná dopravní vzdálenost do 50 m v objektech výšky přes 12 do 24 m | t | 43.107 |  | 0 | CS ÚRS 2020 01 |  | základní |  | 0 | 0 | 0 | 0 | 0 | 16 | K | 2 |  |  |  | ROZPOCET | 0 | 0 | 0 | 0 | 0 | 1 | 0 | 16 | -427074794
| PSC |  | Poznámka k souboru cen: 1. Ceny pro přesun hmot stanovený z hmotnosti přesunovaného materiálu se používají tehdy, pokud je možné určit hmotnost za celý stavební díl. Do této hmotnosti se započítává i hmotnost materiálů oceňovaných ve specifikaci. 2. Pokud nelze jednoznačně stanovit hmotnost přesunovaných materiálů, lze pro výpočet přesunu hmot použít orientačně procentní sazbu. Touto sazbou se vynásobí rozpočtové náklady za celý stavební díl včetně nákladů na materiál ve specifikacích. 3. Příplatek k cenám -6181 pro přesun prováděný bez použití mechanizace, tj. za ztížených podmínek, lze použít pouze pro hmotnost materiálu, která se tímto způsobem skutečně přemísťuje. | [14 empty] | PSC | 2
| D | 777 | Podlahy lité |  |  |  | 0 |  |  |  |  | 0 |  | 13.6067 |  | 0 | 2 | D | 1 |  |  |  | ROZPOCET | [6 empty] | 0
498 | K | 777131105 | Penetrační nátěr podlahy epoxidový na podklad z čerstvého betonu | m2 | 1612.402 |  | 0 | CS ÚRS 2020 01 |  | základní |  | 0 | 0.00054 | 0.8707 | 0 | 0 | 16 | K | 2 |  |  |  | ROZPOCET | 0 | 0 | 0 | 0 | 0 | 1 | 0 | 16 | 152918406
| VV |  | výtahové šachty -skladba B1 | [14 empty] | VV | 2 | 1 | True | 0 | ROZPOCET
| VV |  | 2*2,60*2,20+2*2,60*2,10 |  | 22.36 | [12 empty] | VV | 2 | 2 | True | 0 | ROZPOCET
| VV |  | 0,50*2*(2,60+2,10)*2+0,50*2*(2,60+2,20)*2 |  | 19 | [12 empty] | VV | 2 | 2 | True | 0 | ROZPOCET
| VV |  | podlaha B2 | [14 empty] | VV | 2 | 1 | True | 0 | ROZPOCET
| VV |  | "035" 32,92 |  | 32.92 | [12 empty] | VV | 2 | 2 | True | 0 | ROZPOCET
| VV |  | "036" 1486,69 |  | 1486.69 | [12 empty] | VV | 2 | 2 | True | 0 | ROZPOCET
| VV |  | sokl - mč.035, 036 | [14 empty] | VV | 2 | 1 | True | 0 | ROZPOCET
| VV |  | (27,25+2*7,30+6*0,40+57,40+16*0,40-2*5,30+2*2*0,955)*0,15 |  | 15.191 | [12 empty] | VV | 2 | 2 | True | 0 | ROZPOCET
| VV |  | (27,25+6*0,40+57,40-1,10+2*0,30-1,10+2*0,30-2,00+2*0,30)*0,15 |  | 12.698 | [12 empty] | VV | 2 | 2 | True | 0 | ROZPOCET
| VV |  | (2*(4,505+0,40)*5+2*(0,80+0,40)*4+2*(3,40+24,55+3,00)-1,20+2*0,50+4*0,40*2)*0,15 |  | 18.533 | [12 empty] | VV | 2 | 2 | True | 0 | ROZPOCET
| VV |  | (4*0,40*8+2*(3,70+6,70)-1,20+2*0,50)*0,15 |  | 5.01 | [12 empty] | VV | 2 | 2 | True | 0 | ROZPOCET
| VV |  | Součet |  | 1612.402 | [12 empty] | VV | 2 | 4 | True | 1 | ROZPOCET
499 | K | 777131123 | Penetrační nátěr prosyp penetračních nátěrů podlahy pískem přes 0,5 do 1,0 kg/m2 | m2 | 1571.042 |  | 0 | CS ÚRS 2020 01 |  | základní |  | 0 | 0.001 | 1.571 | 0 | 0 | 16 | K | 2 |  |  |  | ROZPOCET | 0 | 0 | 0 | 0 | 0 | 1 | 0 | 16 | 919610483
| VV |  | podlaha B2 | [14 empty] | VV | 2 | 1 | True | 0 | ROZPOCET
| VV |  | "035" 32,92 |  | 32.92 | [12 empty] | VV | 2 | 2 | True | 0 | ROZPOCET
| VV |  | "036" 1486,69 |  | 1486.69 | [12 empty] | VV | 2 | 2 | True | 0 | ROZPOCET
| VV |  | sokl - mč.035, 036 | [14 empty] | VV | 2 | 1 | True | 0 | ROZPOCET
| VV |  | (27,25+2*7,30+6*0,40+57,40+16*0,40-2*5,30+2*2*0,955)*0,15 |  | 15.191 | [12 empty] | VV | 2 | 2 | True | 0 | ROZPOCET
| VV |  | (27,25+6*0,40+57,40-1,10+2*0,30-1,10+2*0,30-2,00+2*0,30)*0,15 |  | 12.698 | [12 empty] | VV | 2 | 2 | True | 0 | ROZPOCET
| VV |  | (2*(4,505+0,40)*5+2*(0,80+0,40)*4+2*(3,40+24,55+3,00)-1,20+2*0,50+4*0,40*2)*0,15 |  | 18.533 | [12 empty] | VV | 2 | 2 | True | 0 | ROZPOCET
| VV |  | (4*0,40*8+2*(3,70+6,70)-1,20+2*0,50)*0,15 |  | 5.01 | [12 empty] | VV | 2 | 2 | True | 0 | ROZPOCET
| VV |  | Součet |  | 1571.042 | [12 empty] | VV | 2 | 4 | True | 1 | ROZPOCET
500 | K | 777611141 | Krycí nátěr podlahy chemicky odolný epoxidový | m2 | 41.36 |  | 0 | CS ÚRS 2020 01 |  | základní |  | 0 | 0.0025 | 0.1034 | 0 | 0 | 16 | K | 2 |  |  |  | ROZPOCET | 0 | 0 | 0 | 0 | 0 | 1 | 0 | 16 | -605177279
| PSC |  | Poznámka k souboru cen: 1. V ceně -1133 nejsou započteny náklady na napojení na zemnící okruh. 2. V ceně -1135 nejsou započteny náklady na změření odporu. | [14 empty] | PSC | 2
| VV |  | výtahové šachty -skladba B1 | [14 empty] | VV | 2 | 1 | True | 0 | ROZPOCET
| VV |  | 2*2,60*2,20+2*2,60*2,10 |  | 22.36 | [12 empty] | VV | 2 | 2 | True | 0 | ROZPOCET
| VV |  | 0,50*2*(2,60+2,10)*2+0,50*2*(2,60+2,20)*2 |  | 19 | [12 empty] | VV | 2 | 2 | True | 0 | ROZPOCET
| VV |  | Součet |  | 41.36 | [12 empty] | VV | 2 | 4 | True | 1 | ROZPOCET
501 | K | 777611151 | Krycí nátěr podlahy parkovacích ploch epoxidový | m2 | 1571.042 |  | 0 | CS ÚRS 2020 01 |  | základní |  | 0 | 0.00024 | 0.37705 | 0 | 0 | 16 | K | 2 |  |  |  | ROZPOCET | 0 | 0 | 0 | 0 | 0 | 1 | 0 | 16 | 585267101
| PSC |  | Poznámka k souboru cen: 1. V ceně -1133 nejsou započteny náklady na napojení na zemnící okruh. 2. V ceně -1135 nejsou započteny náklady na změření odporu. | [14 empty] | PSC | 2
| VV |  | podlaha B2 | [14 empty] | VV | 2 | 1 | True | 0 | ROZPOCET
| VV |  | "035" 32,92 |  | 32.92 | [12 empty] | VV | 2 | 2 | True | 0 | ROZPOCET
| VV |  | "036" 1486,69 |  | 1486.69 | [12 empty] | VV | 2 | 2 | True | 0 | ROZPOCET
| VV |  | sokl - mč.035, 036 | [14 empty] | VV | 2 | 1 | True | 0 | ROZPOCET
| VV |  | (27,25+2*7,30+6*0,40+57,40+16*0,40-2*5,30+2*2*0,955)*0,15 |  | 15.191 | [12 empty] | VV | 2 | 2 | True | 0 | ROZPOCET
| VV |  | (27,25+6*0,40+57,40-1,10+2*0,30-1,10+2*0,30-2,00+2*0,30)*0,15 |  | 12.698 | [12 empty] | VV | 2 | 2 | True | 0 | ROZPOCET
| VV |  | (2*(4,505+0,40)*5+2*(0,80+0,40)*4+2*(3,40+24,55+3,00)-1,20+2*0,50+4*0,40*2)*0,15 |  | 18.533 | [12 empty] | VV | 2 | 2 | True | 0 | ROZPOCET
| VV |  | (4*0,40*8+2*(3,70+6,70)-1,20+2*0,50)*0,15 |  | 5.01 | [12 empty] | VV | 2 | 2 | True | 0 | ROZPOCET
| VV |  | Součet |  | 1571.042 | [12 empty] | VV | 2 | 4 | True | 1 | ROZPOCET
502 | K | 777611155 | Krycí nátěr podlahy parkovacích ploch zátěžová vrstva plněná pískem | m2 | 1571.042 |  | 0 | CS ÚRS 2020 01 |  | základní |  | 0 | 0.00592 | 9.3006 | 0 | 0 | 16 | K | 2 |  |  |  | ROZPOCET | 0 | 0 | 0 | 0 | 0 | 1 | 0 | 16 | -2120159757
| PSC |  | Poznámka k souboru cen: 1. V ceně -1133 nejsou započteny náklady na napojení na zemnící okruh. 2. V ceně -1135 nejsou započteny náklady na změření odporu. | [14 empty] | PSC | 2
| VV |  | podlaha B2 | [14 empty] | VV | 2 | 1 | True | 0 | ROZPOCET
| VV |  | "035" 32,92 |  | 32.92 | [12 empty] | VV | 2 | 2 | True | 0 | ROZPOCET
| VV |  | "036" 1486,69 |  | 1486.69 | [12 empty] | VV | 2 | 2 | True | 0 | ROZPOCET
| VV |  | sokl - mč.035, 036 | [14 empty] | VV | 2 | 1 | True | 0 | ROZPOCET
| VV |  | (27,25+2*7,30+6*0,40+57,40+16*0,40-2*5,30+2*2*0,955)*0,15 |  | 15.191 | [12 empty] | VV | 2 | 2 | True | 0 | ROZPOCET
| VV |  | (27,25+6*0,40+57,40-1,10+2*0,30-1,10+2*0,30-2,00+2*0,30)*0,15 |  | 12.698 | [12 empty] | VV | 2 | 2 | True | 0 | ROZPOCET
| VV |  | (2*(4,505+0,40)*5+2*(0,80+0,40)*4+2*(3,40+24,55+3,00)-1,20+2*0,50+4*0,40*2)*0,15 |  | 18.533 | [12 empty] | VV | 2 | 2 | True | 0 | ROZPOCET
| VV |  | (4*0,40*8+2*(3,70+6,70)-1,20+2*0,50)*0,15 |  | 5.01 | [12 empty] | VV | 2 | 2 | True | 0 | ROZPOCET
| VV |  | Součet |  | 1571.042 | [12 empty] | VV | 2 | 4 | True | 1 | ROZPOCET
503 | K | 777612109 | Uzavírací nátěr podlahy epoxidový protiskluzný | m2 | 1571.042 |  | 0 | CS ÚRS 2020 01 |  | základní |  | 0 | 0.0002 | 0.31421 | 0 | 0 | 16 | K | 2 |  |  |  | ROZPOCET | 0 | 0 | 0 | 0 | 0 | 1 | 0 | 16 | -1276566051
504 | K | 777911111 | Napojení na stěnu nebo sokl fabionem z epoxidové stěrky plněné pískem tuhé | m | 342.87 |  | 0 | CS ÚRS 2020 01 |  | základní |  | 0 | 0.00312 | 1.0698 | 0 | 0 | 16 | K | 2 |  |  |  | ROZPOCET | 0 | 0 | 0 | 0 | 0 | 1 | 0 | 16 | -1578550768
| VV |  | sokl - mč.035, 036 | [14 empty] | VV | 2 | 1 | True | 0 | ROZPOCET
| VV |  | 27,25+2*7,30+6*0,40+57,40+16*0,40-2*5,30+2*2*0,955 |  | 101.27 | [12 empty] | VV | 2 | 2 | True | 0 | ROZPOCET
| VV |  | 27,25+6*0,40+57,40-1,10+2*0,30-1,10+2*0,30-2,00+2*0,30 |  | 84.65 | [12 empty] | VV | 2 | 2 | True | 0 | ROZPOCET
| VV |  | 2*(4,505+0,40)*5+2*(0,80+0,40)*4+2*(3,40+24,55+3,00)-1,20+2*0,50+4*0,40*2 |  | 123.55 | [12 empty] | VV | 2 | 2 | True | 0 | ROZPOCET
| VV |  | 4*0,40*8+2*(3,70+6,70)-1,20+2*0,50 |  | 33.4 | [12 empty] | VV | 2 | 2 | True | 0 | ROZPOCET
| VV |  | Součet |  | 342.87 | [12 empty] | VV | 2 | 4 | True | 1 | ROZPOCET
505 | K | 998777103 | Přesun hmot pro podlahy lité stanovený z hmotnosti přesunovaného materiálu vodorovná dopravní vzdálenost do 50 m v objektech výšky přes 12 do 24 m | t | 13.607 |  | 0 | CS ÚRS 2020 01 |  | základní |  | 0 | 0 | 0 | 0 | 0 | 16 | K | 2 |  |  |  | ROZPOCET | 0 | 0 | 0 | 0 | 0 | 1 | 0 | 16 | -2046251896
| PSC |  | Poznámka k souboru cen: 1. Ceny pro přesun hmot stanovený z hmotnosti přesunovaného materiálu se používají tehdy, pokud je možné určit hmotnost za celý stavební díl. Do této hmotnosti se započítává i hmotnost materiálů oceňovaných ve specifikaci. 2. Pokud nelze jednoznačně stanovit hmotnost přesunovaných materiálů, lze pro výpočet přesunu hmot použít orientačně procentní sazbu. Touto sazbou se vynásobí rozpočtové náklady za celý stavební díl včetně nákladů na materiál ve specifikacích. 3. Příplatek k cenám -7181 pro přesun prováděný bez použití mechanizace, tj. za ztížených podmínek, lze použít pouze pro hmotnost materiálu, která se tímto způsobem skutečně přemísťuje. | [14 empty] | PSC | 2
| D | 781 | Dokončovací práce - obklady |  |  |  | 0 |  |  |  |  | 0 |  | 38.7861 |  | 0 | 2 | D | 1 |  |  |  | ROZPOCET | [6 empty] | 0
506 | K | 781121011 | Příprava podkladu před provedením obkladu nátěr penetrační na stěnu | m2 | 1787.113 |  | 0 | CS ÚRS 2020 01 |  | základní |  | 0 | 0.0003 | 0.53613 | 0 | 0 | 16 | K | 2 |  |  |  | ROZPOCET | 0 | 0 | 0 | 0 | 0 | 1 | 0 | 16 | 484272630
| PSC |  | Poznámka k souboru cen: 1. V cenách 781 12-1011 až -1015 jsou započteny i náklady na materiál. 2. V cenách 781 15-1011 až -1041 jsou započteny i náklady na materiál. 3. Lokalní vyrovnání podkladu tloušťky vetší než 3 mm se oceňuje cenami souboru cen Vyrovnání podkladu vnitřních omítaných ploch katalogu 801-4 Budovy a haly - opravy a údržba. 4. V cenách 781 16-1011 až -1023 nejsou započteny náklady na materiál, tyto se oceňují ve specifikaci. | [14 empty] | PSC | 2
| VV |  | 1.pp | [14 empty] | VV | 2 | 1 | True | 0 | ROZPOCET
| VV |  | "014" 2,40*2*(2,15+2,35)-0,90*1,97 |  | 19.827 | [12 empty] | VV | 2 | 2 | True | 0 | ROZPOCET
| VV |  | "015" 2,40*(0,875+0,90) |  | 4.26 | [12 empty] | VV | 2 | 2 | True | 0 | ROZPOCET
| VV |  | "017" 2,40*2*(4,075+2,30)-0,90*1,97 |  | 28.827 | [12 empty] | VV | 2 | 2 | True | 0 | ROZPOCET
| VV |  | "026" 2,40*2*(2,10+2,30)-2*0,90*1,97 |  | 17.574 | [12 empty] | VV | 2 | 2 | True | 0 | ROZPOCET
| VV |  | "027" 2,40*2*(1,80+2,825)-0,70*1,97 |  | 20.821 | [12 empty] | VV | 2 | 2 | True | 0 | ROZPOCET
| VV |  | "028" 2,40*2*(2,10+1,625)-2*0,70*1,97 |  | 15.122 | [12 empty] | VV | 2 | 2 | True | 0 | ROZPOCET
| VV |  | "029" 2,40*2*(1,80+2,80)-0,70*1,97 |  | 20.701 | [12 empty] | VV | 2 | 2 | True | 0 | ROZPOCET
| VV |  | "030" 2,40*2*(2,025*2,30)-0,90*1,97 |  | 20.583 | [12 empty] | VV | 2 | 2 | True | 0 | ROZPOCET
| VV |  | 1.np | [14 empty] | VV | 2 | 1 | True | 0 | ROZPOCET
| VV |  | "125" 2,40*2*(3,75+2,10)-2*0,90*2,25 |  | 24.03 | [12 empty] | VV | 2 | 2 | True | 0 | ROZPOCET
| VV |  | "126" 2,40*2*(4,15+3,85)-0,90*2,25 |  | 36.375 | [12 empty] | VV | 2 | 2 | True | 0 | ROZPOCET
| VV |  | "127" 2,40*2*(3,75+2,40)-2*0,90*2,25 |  | 25.47 | [12 empty] | VV | 2 | 2 | True | 0 | ROZPOCET
| VV |  | "128" 2,40*2*(4,075+3,55+1,90)-0,90*2,25 |  | 43.695 | [12 empty] | VV | 2 | 2 | True | 0 | ROZPOCET
| VV |  | "131" 2,40*2*(2,90+3,45)-2*0,90*2,25 |  | 26.43 | [12 empty] | VV | 2 | 2 | True | 0 | ROZPOCET
| VV |  | "132" 2,40*2*(2,35+1,80)-0,90*2,25 |  | 17.895 | [12 empty] | VV | 2 | 2 | True | 0 | ROZPOCET
| VV |  | "133" 2,40*(2,80+0,60*2) |  | 9.6 | [12 empty] | VV | 2 | 2 | True | 0 | ROZPOCET
| VV |  | "135" 2,40*2*(2,90+2,10)-2*0,90*2,25 |  | 19.95 | [12 empty] | VV | 2 | 2 | True | 0 | ROZPOCET
| VV |  | "136" 2,40*2*(2,90+4,40)-0,90*2,25 |  | 33.015 | [12 empty] | VV | 2 | 2 | True | 0 | ROZPOCET
| VV |  | "137" 2,40*(1,10+2*0,70) |  | 6 | [12 empty] | VV | 2 | 2 | True | 0 | ROZPOCET
| VV |  | "166+167" 2,40*2*(1,025+2,275)-0,70*2,25 |  | 14.265 | [12 empty] | VV | 2 | 2 | True | 0 | ROZPOCET
| VV |  | "170" 2,40*2*(2,90+3,45)-2*0,90*2,25 |  | 26.43 | [12 empty] | VV | 2 | 2 | True | 0 | ROZPOCET
| VV |  | "171" 2,40*2*(2,35+1,80)-0,90*2,25 |  | 17.895 | [12 empty] | VV | 2 | 2 | True | 0 | ROZPOCET
| VV |  | "172" 2,40*(2,80+2*0,60) |  | 9.6 | [12 empty] | VV | 2 | 2 | True | 0 | ROZPOCET
| VV |  | "174" 2,40*2*(2,90+2,10)-2*0,90*2,25 |  | 19.95 | [12 empty] | VV | 2 | 2 | True | 0 | ROZPOCET
| VV |  | "175" 2,40*2*(2,90+4,35)-0,90*2,25 |  | 32.775 | [12 empty] | VV | 2 | 2 | True | 0 | ROZPOCET
| VV |  | "176" 2,40*2*(2,35+1,70)-0,70*2,25 |  | 17.865 | [12 empty] | VV | 2 | 2 | True | 0 | ROZPOCET
| VV |  | "180" 2,40*2*(9,425+5,50)-0,90*2,25-5*0,80*2,25-0,70*2,25-1,10*2,40-1,125*2,40 |  | 53.7 | [12 empty] | VV | 2 | 2 | True | 0 | ROZPOCET
| VV |  | "182" 2,40*2*(1,20+3,20)-0,80*2,25 |  | 19.32 | [12 empty] | VV | 2 | 2 | True | 0 | ROZPOCET
| VV |  | "183" 2,40*2*(0,90+2,00)-0,70*2,25*2 |  | 10.77 | [12 empty] | VV | 2 | 2 | True | 0 | ROZPOCET
| VV |  | "184" 2,40*2*(0,90+1,80)-0,70*2,25 |  | 11.385 | [12 empty] | VV | 2 | 2 | True | 0 | ROZPOCET
| VV |  | "185" 2,40*2*(2,75+6,50)-2*0,80*2,25 |  | 40.8 | [12 empty] | VV | 2 | 2 | True | 0 | ROZPOCET
| VV |  | "186" 2,40*2*(2,25+4,55)-0,80*2,25 |  | 30.84 | [12 empty] | VV | 2 | 2 | True | 0 | ROZPOCET
| VV |  | "187" 2,40*(0,90+0,80) |  | 4.08 | [12 empty] | VV | 2 | 2 | True | 0 | ROZPOCET
| VV |  | "188" 2,40*(2,40+2*0,60) |  | 8.64 | [12 empty] | VV | 2 | 2 | True | 0 | ROZPOCET
| VV |  | "190" 2,40*(2,10+2*1,00+7,00+3,70+3,70+3,00) |  | 51.6 | [12 empty] | VV | 2 | 2 | True | 0 | ROZPOCET
| VV |  | 2.np | [14 empty] | VV | 2 | 1 | True | 0 | ROZPOCET
| VV |  | "233" 2,40*2*(2,90+3,45)-2*0,90*2,25 |  | 26.43 | [12 empty] | VV | 2 | 2 | True | 0 | ROZPOCET
| VV |  | "234" 2,40*2*(2,35+1,80)-0,90*2,25 |  | 17.895 | [12 empty] | VV | 2 | 2 | True | 0 | ROZPOCET
| VV |  | "235" 2,40*(2,80+2*0,60) |  | 9.6 | [12 empty] | VV | 2 | 2 | True | 0 | ROZPOCET
| VV |  | "237" 2,40*2*(2,90+2,10)-2*0,90*2,25 |  | 19.95 | [12 empty] | VV | 2 | 2 | True | 0 | ROZPOCET
| VV |  | "238" 2,40*2*(2,90+4,35)-0,90*2,25 |  | 32.775 | [12 empty] | VV | 2 | 2 | True | 0 | ROZPOCET
| VV |  | "239" 2,40*2*(2,35+1,70)-0,70*2,25 |  | 17.865 | [12 empty] | VV | 2 | 2 | True | 0 | ROZPOCET
| VV |  | "273" 2,40*2*(2,90+3,45)-2*0,90*2,25 |  | 26.43 | [12 empty] | VV | 2 | 2 | True | 0 | ROZPOCET
| VV |  | "274" 2,40*2*(2,35+1,80)-0,90*2,25 |  | 17.895 | [12 empty] | VV | 2 | 2 | True | 0 | ROZPOCET
| VV |  | "275" 2,40*(2,80+2*0,60) |  | 9.6 | [12 empty] | VV | 2 | 2 | True | 0 | ROZPOCET
| VV |  | "277" 2,40*2*(2,90+2,10)-2*0,90*2,25 |  | 19.95 | [12 empty] | VV | 2 | 2 | True | 0 | ROZPOCET
| VV |  | "278" 2,40*2*(2,90+4,35)-0,90*2,25 |  | 32.775 | [12 empty] | VV | 2 | 2 | True | 0 | ROZPOCET
| VV |  | "279" 2,40*2*(2,35+1,70)-0,70*2,25 |  | 17.865 | [12 empty] | VV | 2 | 2 | True | 0 | ROZPOCET
| VV |  | 3.np | [14 empty] | VV | 2 | 1 | True | 0 | ROZPOCET
| VV |  | "330" 2,40*2*(2,90+3,45)-2*0,90*2,25 |  | 26.43 | [12 empty] | VV | 2 | 2 | True | 0 | ROZPOCET
| VV |  | "331" 2,40*2*(2,35+1,80)-0,90*2,25 |  | 17.895 | [12 empty] | VV | 2 | 2 | True | 0 | ROZPOCET
| VV |  | "332" 2,40*(2,80+2*0,60) |  | 9.6 | [12 empty] | VV | 2 | 2 | True | 0 | ROZPOCET
| VV |  | "334" 2,40*2*(2,90+2,10)-2*0,90*2,25 |  | 19.95 | [12 empty] | VV | 2 | 2 | True | 0 | ROZPOCET
| VV |  | "335" 2,40*2*(2,90+4,35)-0,90*2,25 |  | 32.775 | [12 empty] | VV | 2 | 2 | True | 0 | ROZPOCET
| VV |  | "336" 2,40*2*(2,35+1,70)-0,70*2,25 |  | 17.865 | [12 empty] | VV | 2 | 2 | True | 0 | ROZPOCET
| VV |  | "370" 2,40*2*(2,90+3,45)-0,90*2,25 |  | 28.455 | [12 empty] | VV | 2 | 2 | True | 0 | ROZPOCET
| VV |  | "371" 2,40*2*(2,35+1,80)-0,90*2,25 |  | 17.895 | [12 empty] | VV | 2 | 2 | True | 0 | ROZPOCET
| VV |  | "372" 2,40*2*(2,80+2*0,60) |  | 19.2 | [12 empty] | VV | 2 | 2 | True | 0 | ROZPOCET
| VV |  | "374" 2,40*2*(2,90+2,10)-0,90*2,25*2 |  | 19.95 | [12 empty] | VV | 2 | 2 | True | 0 | ROZPOCET
| VV |  | "375" 2,40*2*(2,90+4,35)-0,90*2,25 |  | 32.775 | [12 empty] | VV | 2 | 2 | True | 0 | ROZPOCET
| VV |  | "376" 2,40*2*(2,35+1,70)-0,70*2,25 |  | 17.865 | [12 empty] | VV | 2 | 2 | True | 0 | ROZPOCET
| VV |  | 4.np | [14 empty] | VV | 2 | 1 | True | 0 | ROZPOCET
| VV |  | "431" 2,40*2*(2,90+3,45)-0,90*2,25*2 |  | 26.43 | [12 empty] | VV | 2 | 2 | True | 0 | ROZPOCET
| VV |  | "432" 2,40*2*(2,35+1,80)-0,90*2,25 |  | 17.895 | [12 empty] | VV | 2 | 2 | True | 0 | ROZPOCET
| VV |  | "433" 2,40*(2,80+2*0,60) |  | 9.6 | [12 empty] | VV | 2 | 2 | True | 0 | ROZPOCET
| VV |  | "435" 2,40*2*(2,90+2,10)-2*0,90*2,25 |  | 19.95 | [12 empty] | VV | 2 | 2 | True | 0 | ROZPOCET
| VV |  | "436" 2,40*2*(2,90+4,35)-0,90*2,25 |  | 32.775 | [12 empty] | VV | 2 | 2 | True | 0 | ROZPOCET
| VV |  | "437" 2,40*2*(2,35+1,70)-0,70*2,25 |  | 17.865 | [12 empty] | VV | 2 | 2 | True | 0 | ROZPOCET
| VV |  | "469" 2,40*2*(2,90+3,45)-2*0,90*2,25 |  | 26.43 | [12 empty] | VV | 2 | 2 | True | 0 | ROZPOCET
| VV |  | "470" 2,40*2*(2,35+1,80)-0,90*2,25 |  | 17.895 | [12 empty] | VV | 2 | 2 | True | 0 | ROZPOCET
| VV |  | "471" 2,40*(2,80+2*0,60) |  | 9.6 | [12 empty] | VV | 2 | 2 | True | 0 | ROZPOCET
| VV |  | "473" 2,40*2*(2,90+2,10)-2*0,90*2,25 |  | 19.95 | [12 empty] | VV | 2 | 2 | True | 0 | ROZPOCET
| VV |  | "474" 2,40*2*(2,90+4,35)-0,90*2,25 |  | 32.775 | [12 empty] | VV | 2 | 2 | True | 0 | ROZPOCET
| VV |  | "475" 2,40*2*(2,35+1,80)-0,70*2,25 |  | 18.345 | [12 empty] | VV | 2 | 2 | True | 0 | ROZPOCET
| VV |  | 5.np | [14 empty] | VV | 2 | 1 | True | 0 | ROZPOCET
| VV |  | "507" 2,40*2*(2,75+2,10)-2*0,90*2,25 |  | 19.23 | [12 empty] | VV | 2 | 2 | True | 0 | ROZPOCET
| VV |  | "508" 2,40*2*(3,10+3,35+0,10)-0,90*2,25 |  | 29.415 | [12 empty] | VV | 2 | 2 | True | 0 | ROZPOCET
| VV |  | "509" 2,40*2*(2,15+2,69+0,10)-0,90*2,25*2 |  | 19.662 | [12 empty] | VV | 2 | 2 | True | 0 | ROZPOCET
| VV |  | "510" 2,40*2*(3,10+3,35)-0,90*2,25 |  | 28.935 | [12 empty] | VV | 2 | 2 | True | 0 | ROZPOCET
| VV |  | "511" 2,40*(0,90+1,00) |  | 4.56 | [12 empty] | VV | 2 | 2 | True | 0 | ROZPOCET
| VV |  | "522" 2,40*2*(2,28+2,10)-2*0,90*2,25 |  | 16.974 | [12 empty] | VV | 2 | 2 | True | 0 | ROZPOCET
| VV |  | "523" 2,40*2*(3,10+3,35)-0,90*2,25 |  | 28.935 | [12 empty] | VV | 2 | 2 | True | 0 | ROZPOCET
| VV |  | "524" 2,40*2*(2,15+2,69+0,10)-0,90*2,25*2 |  | 19.662 | [12 empty] | VV | 2 | 2 | True | 0 | ROZPOCET
| VV |  | "525" 2,40*2*(3,10+3,35)-0,90*2,25 |  | 28.935 | [12 empty] | VV | 2 | 2 | True | 0 | ROZPOCET
| VV |  | "526" 2,40*(0,90+1,00) |  | 4.56 | [12 empty] | VV | 2 | 2 | True | 0 | ROZPOCET
| VV |  | "528" 2,40*2*(3,80+2,25+1,30)-0,80*2,25 |  | 33.48 | [12 empty] | VV | 2 | 2 | True | 0 | ROZPOCET
| VV |  | "529" 2,40*2*(3,80+2,25+1,30)-0,80*2,25 |  | 33.48 | [12 empty] | VV | 2 | 2 | True | 0 | ROZPOCET
| VV |  | Součet |  | 1787.113 | [12 empty] | VV | 2 | 4 | True | 1 | ROZPOCET
556 | K | 781131112 | Izolace stěny pod obklad izolace nátěrem nebo stěrkou ve dvou vrstvách | m2 | 1787.113 |  | 0 | CS ÚRS 2020 01 |  | základní |  | 0 | 0.0015 | 2.6807 | 0 | 0 | 16 | K | 2 |  |  |  | ROZPOCET | 0 | 0 | 0 | 0 | 0 | 1 | 0 | 16 | 956250659
| PSC |  | Poznámka k souboru cen: 1. Položka 781 13-1112 se použije pro izolaci stěny zatížené přechodnou vlhkostí. 2. V cenách 781 13-1112 až -1262 jsou započteny i náklady na materiál. 3. V cenách 78113-1207,78113-1227, 78159-1237, 78159-1247, 78159-1257 nejsou započteny náklady na materiál, tyto se oceňují ve specifikaci. | [14 empty] | PSC | 2
557 | K | 781131232 | Izolace stěny pod obklad izolace těsnícími izolačními pásy pro styčné nebo dilatační spáry | m | 1293.6 |  | 0 | CS ÚRS 2020 01 |  | základní |  | 0 | 0.00028 | 0.36221 | 0 | 0 | 16 | K | 2 |  |  |  | ROZPOCET | 0 | 0 | 0 | 0 | 0 | 1 | 0 | 16 | -995776446
| PSC |  | Poznámka k souboru cen: 1. Položka 781 13-1112 se použije pro izolaci stěny zatížené přechodnou vlhkostí. 2. V cenách 781 13-1112 až -1262 jsou započteny i náklady na materiál. 3. V cenách 78113-1207,78113-1227, 78159-1237, 78159-1247, 78159-1257 nejsou započteny náklady na materiál, tyto se oceňují ve specifikaci. | [14 empty] | PSC | 2
| VV |  | 307,20+986,40 |  | 1293.6 | [12 empty] | VV | 2 | 2 | True | 0 | ROZPOCET
| VV |  | Součet |  | 1293.6 | [12 empty] | VV | 2 | 4 | True | 1 | ROZPOCET
507 | K | 781474114 | Montáž obkladů vnitřních stěn z dlaždic keramických lepených flexibilním lepidlem maloformátových hladkých přes 19 do 22 ks/m2 | m2 | 1787.113 |  | 0 | CS ÚRS 2020 01 |  | základní |  | 0 | 0.0053 | 9.4717 | 0 | 0 | 16 | K | 2 |  |  |  | ROZPOCET | 0 | 0 | 0 | 0 | 0 | 1 | 0 | 16 | -1760355433
| PSC |  | Poznámka k souboru cen: 1. Položky jsou určeny pro všechny druhy povrchových úprav. | [14 empty] | PSC | 2
| VV |  | viz.plocha penetrace | [14 empty] | VV | 2 | 1 | True | 0 | ROZPOCET
| VV |  | 1787,113 |  | 1787.113 | [12 empty] | VV | 2 | 2 | True | 0 | ROZPOCET
| VV |  | Součet |  | 1787.113 | [12 empty] | VV | 2 | 4 | True | 1 | ROZPOCET
508 | M | 59761040 | obklad keramický hladký přes 19 do 22ks/m2 | m2 | 1965.824 |  | 0 | CS ÚRS 2020 01 |  | základní |  | 0 | 0.0126 | 24.7694 | 0 | 0 | 32 | M | 2 |  |  |  | ROZPOCET | 0 | 0 | 0 | 0 | 0 | 1 | 0 | 16 | -1520952642
| VV |  | 1787,113*1,1 'Přepočtené koeficientem množství |  | 1965.824 | [12 empty] | VV | 2 | 2 | False | 1 | ROZPOCET
509 | K | 781491011 | Montáž zrcadel lepených silikonovým tmelem na podkladní omítku, plochy do 1 m2 | m2 | 19.98 |  | 0 | CS ÚRS 2020 01 |  | základní |  | 0 | 0.00058 | 0.011588 | 0 | 0 | 16 | K | 2 |  |  |  | ROZPOCET | 0 | 0 | 0 | 0 | 0 | 1 | 0 | 16 | -675176377
| VV |  | včt.olemování nerezovými lištami | [14 empty] | VV | 2 | 1 | True | 0 | ROZPOCET
| VV |  | dle tabulek PSV | [14 empty] | VV | 2 | 1 | True | 0 | ROZPOCET
| VV |  | "ozn.102" 0,60*1,20*23 |  | 16.56 | [12 empty] | VV | 2 | 2 | True | 0 | ROZPOCET
| VV |  | "ozn.103" 0,60*1,20*1 |  | 0.72 | [12 empty] | VV | 2 | 2 | True | 0 | ROZPOCET
| VV |  | "ozn.104" 0,60*0,90*5 |  | 2.7 | [12 empty] | VV | 2 | 2 | True | 0 | ROZPOCET
| VV |  | Součet |  | 19.98 | [12 empty] | VV | 2 | 4 | True | 1 | ROZPOCET
510 | M | 63465126 | zrcadlo nemontované čiré tl 5mm max rozměr 3210x2250mm | m2 | 21.978 |  | 0 | CS ÚRS 2020 01 |  | základní |  | 0 | 0.012 | 0.26374 | 0 | 0 | 32 | M | 2 |  |  |  | ROZPOCET | 0 | 0 | 0 | 0 | 0 | 1 | 0 | 16 | 1535195943
| VV |  | 19,98*1,1 'Přepočtené koeficientem množství |  | 21.978 | [12 empty] | VV | 2 | 2 | False | 1 | ROZPOCET
511 | K | 781491012 | Montáž zrcadel lepených silikonovým tmelem na podkladní omítku, plochy přes 1 m2 | m2 | 36.99 |  | 0 | CS ÚRS 2020 01 |  | základní |  | 0 | 0.00052 | 0.019235 | 0 | 0 | 16 | K | 2 |  |  |  | ROZPOCET | 0 | 0 | 0 | 0 | 0 | 1 | 0 | 16 | -461970252
| VV |  | včt.olemování nerezovými lištami | [14 empty] | VV | 2 | 1 | True | 0 | ROZPOCET
| VV |  | dle tabulek PSV | [14 empty] | VV | 2 | 1 | True | 0 | ROZPOCET
| VV |  | "ozn.105" 1,50*0,90*16 |  | 21.6 | [12 empty] | VV | 2 | 2 | True | 0 | ROZPOCET
| VV |  | "ozn.106" 2,40*0,90*1 |  | 2.16 | [12 empty] | VV | 2 | 2 | True | 0 | ROZPOCET
| VV |  | "ozn.107" 2,10*0,90*1 |  | 1.89 | [12 empty] | VV | 2 | 2 | True | 0 | ROZPOCET
| VV |  | "ozn.108" 2,25*0,90*4 |  | 8.1 | [12 empty] | VV | 2 | 2 | True | 0 | ROZPOCET
| VV |  | "ozn.109" 1,20*0,90*3 |  | 3.24 | [12 empty] | VV | 2 | 2 | True | 0 | ROZPOCET
| VV |  | Součet |  | 36.99 | [12 empty] | VV | 2 | 4 | True | 1 | ROZPOCET
512 | M | 63465126 | zrcadlo nemontované čiré tl 5mm max rozměr 3210x2250mm | m2 | 40.689 |  | 0 | CS ÚRS 2020 01 |  | základní |  | 0 | 0.012 | 0.48827 | 0 | 0 | 32 | M | 2 |  |  |  | ROZPOCET | 0 | 0 | 0 | 0 | 0 | 1 | 0 | 16 | -1667810672
| VV |  | 36,99*1,1 'Přepočtené koeficientem množství |  | 40.689 | [12 empty] | VV | 2 | 2 | False | 1 | ROZPOCET
513 | K | 781494511 | Obklad - dokončující práce profily ukončovací lepené flexibilním lepidlem ukončovací | m | 307.2 |  | 0 | CS ÚRS 2020 01 |  | základní |  | 0 | 0.0005 | 0.1536 | 0 | 0 | 16 | K | 2 |  |  |  | ROZPOCET | 0 | 0 | 0 | 0 | 0 | 1 | 0 | 16 | -1916217829
| PSC |  | Poznámka k souboru cen: 1. Množství měrných jednotek u ceny -5185 se stanoví podle počtu řezaných obkladaček, nezávisle na jejich velikosti. 2. Položku -5185 lze použít při nuceném použití jiného nástroje než řezačky. | [14 empty] | PSC | 2
| VV |  | 1.pp | [14 empty] | VV | 2 | 1 | True | 0 | ROZPOCET
| VV |  | "014" 2,40 |  | 2.4 | [12 empty] | VV | 2 | 2 | True | 0 | ROZPOCET
| VV |  | "017" 2*0,70+1,00 |  | 2.4 | [12 empty] | VV | 2 | 2 | True | 0 | ROZPOCET
| VV |  | "027" 2,40 |  | 2.4 | [12 empty] | VV | 2 | 2 | True | 0 | ROZPOCET
| VV |  | 1.np | [14 empty] | VV | 2 | 1 | True | 0 | ROZPOCET
| VV |  | "126" 3*2,40 |  | 7.2 | [12 empty] | VV | 2 | 2 | True | 0 | ROZPOCET
| VV |  | "127" 2,40 |  | 2.4 | [12 empty] | VV | 2 | 2 | True | 0 | ROZPOCET
| VV |  | "128" 4*2,40 |  | 9.6 | [12 empty] | VV | 2 | 2 | True | 0 | ROZPOCET
| VV |  | "131" 2,40 |  | 2.4 | [12 empty] | VV | 2 | 2 | True | 0 | ROZPOCET
| VV |  | "133" 2,40 |  | 2.4 | [12 empty] | VV | 2 | 2 | True | 0 | ROZPOCET
| VV |  | "135" 2,40 |  | 2.4 | [12 empty] | VV | 2 | 2 | True | 0 | ROZPOCET
| VV |  | "136" 6*2,40 |  | 14.4 | [12 empty] | VV | 2 | 2 | True | 0 | ROZPOCET
| VV |  | "166+167" 2,40 |  | 2.4 | [12 empty] | VV | 2 | 2 | True | 0 | ROZPOCET
| VV |  | "170" 2,40 |  | 2.4 | [12 empty] | VV | 2 | 2 | True | 0 | ROZPOCET
| VV |  | "172" 2*2,40 |  | 4.8 | [12 empty] | VV | 2 | 2 | True | 0 | ROZPOCET
| VV |  | "174" 2,40 |  | 2.4 | [12 empty] | VV | 2 | 2 | True | 0 | ROZPOCET
| VV |  | "175" 4*2,40 |  | 9.6 | [12 empty] | VV | 2 | 2 | True | 0 | ROZPOCET
| VV |  | "176" 2,40 |  | 2.4 | [12 empty] | VV | 2 | 2 | True | 0 | ROZPOCET
| VV |  | "180" 6*2,40 |  | 14.4 | [12 empty] | VV | 2 | 2 | True | 0 | ROZPOCET
| VV |  | "190" 2*2,40 |  | 4.8 | [12 empty] | VV | 2 | 2 | True | 0 | ROZPOCET
| VV |  | 2.np | [14 empty] | VV | 2 | 1 | True | 0 | ROZPOCET
| VV |  | "233" 2,40 |  | 2.4 | [12 empty] | VV | 2 | 2 | True | 0 | ROZPOCET
| VV |  | "235" 2*2,40 |  | 4.8 | [12 empty] | VV | 2 | 2 | True | 0 | ROZPOCET
| VV |  | "237" 2,40 |  | 2.4 | [12 empty] | VV | 2 | 2 | True | 0 | ROZPOCET
| VV |  | "238" 6*2,40 |  | 14.4 | [12 empty] | VV | 2 | 2 | True | 0 | ROZPOCET
| VV |  | "239" 2,40 |  | 2.4 | [12 empty] | VV | 2 | 2 | True | 0 | ROZPOCET
| VV |  | "274" 2,40 |  | 2.4 | [12 empty] | VV | 2 | 2 | True | 0 | ROZPOCET
| VV |  | "275" 2*2,40 |  | 4.8 | [12 empty] | VV | 2 | 2 | True | 0 | ROZPOCET
| VV |  | "277" 2,40 |  | 2.4 | [12 empty] | VV | 2 | 2 | True | 0 | ROZPOCET
| VV |  | "278" 6*2,40 |  | 14.4 | [12 empty] | VV | 2 | 2 | True | 0 | ROZPOCET
| VV |  | "279" 2,40 |  | 2.4 | [12 empty] | VV | 2 | 2 | True | 0 | ROZPOCET
| VV |  | 3.np | [14 empty] | VV | 2 | 1 | True | 0 | ROZPOCET
| VV |  | "330" 2,40 |  | 2.4 | [12 empty] | VV | 2 | 2 | True | 0 | ROZPOCET
| VV |  | "332" 2*2,40 |  | 4.8 | [12 empty] | VV | 2 | 2 | True | 0 | ROZPOCET
| VV |  | "334" 2,40 |  | 2.4 | [12 empty] | VV | 2 | 2 | True | 0 | ROZPOCET
| VV |  | "335" 6*2,40 |  | 14.4 | [12 empty] | VV | 2 | 2 | True | 0 | ROZPOCET
| VV |  | "336" 2,40 |  | 2.4 | [12 empty] | VV | 2 | 2 | True | 0 | ROZPOCET
| VV |  | "370" 2,40 |  | 2.4 | [12 empty] | VV | 2 | 2 | True | 0 | ROZPOCET
| VV |  | "371" 2,40 |  | 2.4 | [12 empty] | VV | 2 | 2 | True | 0 | ROZPOCET
| VV |  | "372" 2*2,40 |  | 4.8 | [12 empty] | VV | 2 | 2 | True | 0 | ROZPOCET
| VV |  | "374" 2,40 |  | 2.4 | [12 empty] | VV | 2 | 2 | True | 0 | ROZPOCET
| VV |  | "375" 6*2,40 |  | 14.4 | [12 empty] | VV | 2 | 2 | True | 0 | ROZPOCET
| VV |  | "376" 2,40 |  | 2.4 | [12 empty] | VV | 2 | 2 | True | 0 | ROZPOCET
| VV |  | 4.np | [14 empty] | VV | 2 | 1 | True | 0 | ROZPOCET
| VV |  | "431" 2,40 |  | 2.4 | [12 empty] | VV | 2 | 2 | True | 0 | ROZPOCET
| VV |  | "433" 2*2,40 |  | 4.8 | [12 empty] | VV | 2 | 2 | True | 0 | ROZPOCET
| VV |  | "435" 2,40 |  | 2.4 | [12 empty] | VV | 2 | 2 | True | 0 | ROZPOCET
| VV |  | "436" 6*2,40 |  | 14.4 | [12 empty] | VV | 2 | 2 | True | 0 | ROZPOCET
| VV |  | "437" 2,40 |  | 2.4 | [12 empty] | VV | 2 | 2 | True | 0 | ROZPOCET
| VV |  | "469" 2,40 |  | 2.4 | [12 empty] | VV | 2 | 2 | True | 0 | ROZPOCET
| VV |  | "471" 2*2,40 |  | 4.8 | [12 empty] | VV | 2 | 2 | True | 0 | ROZPOCET
| VV |  | "473" 2,40 |  | 2.4 | [12 empty] | VV | 2 | 2 | True | 0 | ROZPOCET
| VV |  | "474" 6*2,40 |  | 14.4 | [12 empty] | VV | 2 | 2 | True | 0 | ROZPOCET
| VV |  | "475" 2,40 |  | 2.4 | [12 empty] | VV | 2 | 2 | True | 0 | ROZPOCET
| VV |  | 5.np | [14 empty] | VV | 2 | 1 | True | 0 | ROZPOCET
| VV |  | "507" 4*2,40 |  | 9.6 | [12 empty] | VV | 2 | 2 | True | 0 | ROZPOCET
| VV |  | "508" 2,40 |  | 2.4 | [12 empty] | VV | 2 | 2 | True | 0 | ROZPOCET
| VV |  | "509" 3*2,40 |  | 7.2 | [12 empty] | VV | 2 | 2 | True | 0 | ROZPOCET
| VV |  | "510" 2*2,40 |  | 4.8 | [12 empty] | VV | 2 | 2 | True | 0 | ROZPOCET
| VV |  | "522" 2,40 |  | 2.4 | [12 empty] | VV | 2 | 2 | True | 0 | ROZPOCET
| VV |  | "523" 2*2,40 |  | 4.8 | [12 empty] | VV | 2 | 2 | True | 0 | ROZPOCET
| VV |  | "524" 3*2,40 |  | 7.2 | [12 empty] | VV | 2 | 2 | True | 0 | ROZPOCET
| VV |  | "525" 2*2,40 |  | 4.8 | [12 empty] | VV | 2 | 2 | True | 0 | ROZPOCET
| VV |  | "526" 2,40 |  | 2.4 | [12 empty] | VV | 2 | 2 | True | 0 | ROZPOCET
| VV |  | "528" 2*2,40 |  | 4.8 | [12 empty] | VV | 2 | 2 | True | 0 | ROZPOCET
| VV |  | "529" 2*2,40 |  | 4.8 | [12 empty] | VV | 2 | 2 | True | 0 | ROZPOCET
| VV |  | Součet |  | 307.2 | [12 empty] | VV | 2 | 4 | True | 1 | ROZPOCET
514 | K | 781495115 | Obklad - dokončující práce ostatní práce spárování silikonem | m | 986.4 |  | 0 | CS ÚRS 2020 01 |  | základní |  | 0 | 3e-05 | 0.029592 | 0 | 0 | 16 | K | 2 |  |  |  | ROZPOCET | 0 | 0 | 0 | 0 | 0 | 1 | 0 | 16 | -1953438215
| PSC |  | Poznámka k souboru cen: 1. Množství měrných jednotek u ceny -5185 se stanoví podle počtu řezaných obkladaček, nezávisle na jejich velikosti. 2. Položku -5185 lze použít při nuceném použití jiného nástroje než řezačky. | [14 empty] | PSC | 2
| VV |  | 1.pp | [14 empty] | VV | 2 | 1 | True | 0 | ROZPOCET
| VV |  | "014" 5*2,40 |  | 12 | [12 empty] | VV | 2 | 2 | True | 0 | ROZPOCET
| VV |  | "015" 2,40 |  | 2.4 | [12 empty] | VV | 2 | 2 | True | 0 | ROZPOCET
| VV |  | "017" 2,40*4 |  | 9.6 | [12 empty] | VV | 2 | 2 | True | 0 | ROZPOCET
| VV |  | "026" 2,40*4 |  | 9.6 | [12 empty] | VV | 2 | 2 | True | 0 | ROZPOCET
| VV |  | "027" 2,40*5 |  | 12 | [12 empty] | VV | 2 | 2 | True | 0 | ROZPOCET
| VV |  | "028" 2,40*4 |  | 9.6 | [12 empty] | VV | 2 | 2 | True | 0 | ROZPOCET
| VV |  | "029" 2,40*4 |  | 9.6 | [12 empty] | VV | 2 | 2 | True | 0 | ROZPOCET
| VV |  | "030" 2,40*4 |  | 9.6 | [12 empty] | VV | 2 | 2 | True | 0 | ROZPOCET
| VV |  | 1.np | [14 empty] | VV | 2 | 1 | True | 0 | ROZPOCET
| VV |  | "125" 2,40*4 |  | 9.6 | [12 empty] | VV | 2 | 2 | True | 0 | ROZPOCET
| VV |  | "126" 2,40*7 |  | 16.8 | [12 empty] | VV | 2 | 2 | True | 0 | ROZPOCET
| VV |  | "127" 2,40*5 |  | 12 | [12 empty] | VV | 2 | 2 | True | 0 | ROZPOCET
| VV |  | "128" 2,40*8 |  | 19.2 | [12 empty] | VV | 2 | 2 | True | 0 | ROZPOCET
| VV |  | "131" 2,40*5 |  | 12 | [12 empty] | VV | 2 | 2 | True | 0 | ROZPOCET
| VV |  | "132" 2,40*4 |  | 9.6 | [12 empty] | VV | 2 | 2 | True | 0 | ROZPOCET
| VV |  | "133" 2,40*2 |  | 4.8 | [12 empty] | VV | 2 | 2 | True | 0 | ROZPOCET
| VV |  | "135" 2,40*5 |  | 12 | [12 empty] | VV | 2 | 2 | True | 0 | ROZPOCET
| VV |  | "136" 2,40*10 |  | 24 | [12 empty] | VV | 2 | 2 | True | 0 | ROZPOCET
| VV |  | "137" 2,40*2 |  | 4.8 | [12 empty] | VV | 2 | 2 | True | 0 | ROZPOCET
| VV |  | "166+167" 2,40*5 |  | 12 | [12 empty] | VV | 2 | 2 | True | 0 | ROZPOCET
| VV |  | "170" 2,40*5 |  | 12 | [12 empty] | VV | 2 | 2 | True | 0 | ROZPOCET
| VV |  | "171" 2,40*4 |  | 9.6 | [12 empty] | VV | 2 | 2 | True | 0 | ROZPOCET
| VV |  | "172" 2,40*4 |  | 9.6 | [12 empty] | VV | 2 | 2 | True | 0 | ROZPOCET
| VV |  | "174" 2,40*5 |  | 12 | [12 empty] | VV | 2 | 2 | True | 0 | ROZPOCET
| VV |  | "175" 2,40*10 |  | 24 | [12 empty] | VV | 2 | 2 | True | 0 | ROZPOCET
| VV |  | "176" 2,40*5 |  | 12 | [12 empty] | VV | 2 | 2 | True | 0 | ROZPOCET
| VV |  | "180" 2,40*6 |  | 14.4 | [12 empty] | VV | 2 | 2 | True | 0 | ROZPOCET
| VV |  | "182" 2,40*4 |  | 9.6 | [12 empty] | VV | 2 | 2 | True | 0 | ROZPOCET
| VV |  | "183" 2,40*4 |  | 9.6 | [12 empty] | VV | 2 | 2 | True | 0 | ROZPOCET
| VV |  | "184" 2,40*4 |  | 9.6 | [12 empty] | VV | 2 | 2 | True | 0 | ROZPOCET
| VV |  | "185" 2,40*4 |  | 9.6 | [12 empty] | VV | 2 | 2 | True | 0 | ROZPOCET
| VV |  | "186" 2,40*4 |  | 9.6 | [12 empty] | VV | 2 | 2 | True | 0 | ROZPOCET
| VV |  | "187" 2,40*2 |  | 4.8 | [12 empty] | VV | 2 | 2 | True | 0 | ROZPOCET
| VV |  | "188" 2,40*2 |  | 4.8 | [12 empty] | VV | 2 | 2 | True | 0 | ROZPOCET
| VV |  | "190" 2,40*3 |  | 7.2 | [12 empty] | VV | 2 | 2 | True | 0 | ROZPOCET
| VV |  | 2.np | [14 empty] | VV | 2 | 1 | True | 0 | ROZPOCET
| VV |  | "233" 2,40*5 |  | 12 | [12 empty] | VV | 2 | 2 | True | 0 | ROZPOCET
| VV |  | "234" 2,40*4 |  | 9.6 | [12 empty] | VV | 2 | 2 | True | 0 | ROZPOCET
| VV |  | "235" 2,40*2 |  | 4.8 | [12 empty] | VV | 2 | 2 | True | 0 | ROZPOCET
| VV |  | "237" 2,40*5 |  | 12 | [12 empty] | VV | 2 | 2 | True | 0 | ROZPOCET
| VV |  | "238" 2,40*10 |  | 24 | [12 empty] | VV | 2 | 2 | True | 0 | ROZPOCET
| VV |  | "239" 2,40*5 |  | 12 | [12 empty] | VV | 2 | 2 | True | 0 | ROZPOCET
| VV |  | "273" 2,40*5 |  | 12 | [12 empty] | VV | 2 | 2 | True | 0 | ROZPOCET
| VV |  | "274" 2,40*4 |  | 9.6 | [12 empty] | VV | 2 | 2 | True | 0 | ROZPOCET
| VV |  | "275" 2,40*4 |  | 9.6 | [12 empty] | VV | 2 | 2 | True | 0 | ROZPOCET
| VV |  | "277" 2,40*5 |  | 12 | [12 empty] | VV | 2 | 2 | True | 0 | ROZPOCET
| VV |  | "278" 2,40*10 |  | 24 | [12 empty] | VV | 2 | 2 | True | 0 | ROZPOCET
| VV |  | "279" 2,40*5 |  | 12 | [12 empty] | VV | 2 | 2 | True | 0 | ROZPOCET
| VV |  | 3.np | [14 empty] | VV | 2 | 1 | True | 0 | ROZPOCET
| VV |  | "330" 2,40*5 |  | 12 | [12 empty] | VV | 2 | 2 | True | 0 | ROZPOCET
| VV |  | "331" 2,40*4 |  | 9.6 | [12 empty] | VV | 2 | 2 | True | 0 | ROZPOCET
| VV |  | "332" 2,40*4 |  | 9.6 | [12 empty] | VV | 2 | 2 | True | 0 | ROZPOCET
| VV |  | "334" 2,40*5 |  | 12 | [12 empty] | VV | 2 | 2 | True | 0 | ROZPOCET
| VV |  | "335" 2,40*10 |  | 24 | [12 empty] | VV | 2 | 2 | True | 0 | ROZPOCET
| VV |  | "336" 2,40*5 |  | 12 | [12 empty] | VV | 2 | 2 | True | 0 | ROZPOCET
| VV |  | "370" 2,40*5 |  | 12 | [12 empty] | VV | 2 | 2 | True | 0 | ROZPOCET
| VV |  | "371" 2,40*5 |  | 12 | [12 empty] | VV | 2 | 2 | True | 0 | ROZPOCET
| VV |  | "372" 2,40*4 |  | 9.6 | [12 empty] | VV | 2 | 2 | True | 0 | ROZPOCET
| VV |  | "374" 2,40*5 |  | 12 | [12 empty] | VV | 2 | 2 | True | 0 | ROZPOCET
| VV |  | "375" 2,40*10 |  | 24 | [12 empty] | VV | 2 | 2 | True | 0 | ROZPOCET
| VV |  | "376" 2,40*5 |  | 12 | [12 empty] | VV | 2 | 2 | True | 0 | ROZPOCET
| VV |  | 4.np | [14 empty] | VV | 2 | 1 | True | 0 | ROZPOCET
| VV |  | "431" 2,40*5 |  | 12 | [12 empty] | VV | 2 | 2 | True | 0 | ROZPOCET
| VV |  | "432" 2,40*4 |  | 9.6 | [12 empty] | VV | 2 | 2 | True | 0 | ROZPOCET
| VV |  | "433" 2,40*4 |  | 9.6 | [12 empty] | VV | 2 | 2 | True | 0 | ROZPOCET
| VV |  | "435" 2,40*5 |  | 12 | [12 empty] | VV | 2 | 2 | True | 0 | ROZPOCET
| VV |  | "436" 2,40*10 |  | 24 | [12 empty] | VV | 2 | 2 | True | 0 | ROZPOCET
| VV |  | "437" 2,40*5 |  | 12 | [12 empty] | VV | 2 | 2 | True | 0 | ROZPOCET
| VV |  | "469" 2,40*5 |  | 12 | [12 empty] | VV | 2 | 2 | True | 0 | ROZPOCET
| VV |  | "470" 2,40*4 |  | 9.6 | [12 empty] | VV | 2 | 2 | True | 0 | ROZPOCET
| VV |  | "471" 2,40*4 |  | 9.6 | [12 empty] | VV | 2 | 2 | True | 0 | ROZPOCET
| VV |  | "473" 2,40*5 |  | 12 | [12 empty] | VV | 2 | 2 | True | 0 | ROZPOCET
| VV |  | "474" 2,40*10 |  | 24 | [12 empty] | VV | 2 | 2 | True | 0 | ROZPOCET
| VV |  | "475" 2,40*5 |  | 12 | [12 empty] | VV | 2 | 2 | True | 0 | ROZPOCET
| VV |  | 5.np | [14 empty] | VV | 2 | 1 | True | 0 | ROZPOCET
| VV |  | "507" 2,40*4 |  | 9.6 | [12 empty] | VV | 2 | 2 | True | 0 | ROZPOCET
| VV |  | "508" 2,40*5 |  | 12 | [12 empty] | VV | 2 | 2 | True | 0 | ROZPOCET
| VV |  | "509" 2,40*7 |  | 16.8 | [12 empty] | VV | 2 | 2 | True | 0 | ROZPOCET
| VV |  | "510" 2,40*6 |  | 14.4 | [12 empty] | VV | 2 | 2 | True | 0 | ROZPOCET
| VV |  | "511" 2,40 |  | 2.4 | [12 empty] | VV | 2 | 2 | True | 0 | ROZPOCET
| VV |  | "522" 2,40*5 |  | 12 | [12 empty] | VV | 2 | 2 | True | 0 | ROZPOCET
| VV |  | "523" 2,40*6 |  | 14.4 | [12 empty] | VV | 2 | 2 | True | 0 | ROZPOCET
| VV |  | "524" 2,40*7 |  | 16.8 | [12 empty] | VV | 2 | 2 | True | 0 | ROZPOCET
| VV |  | "525" 2,40*6 |  | 14.4 | [12 empty] | VV | 2 | 2 | True | 0 | ROZPOCET
| VV |  | "526" 2,40 |  | 2.4 | [12 empty] | VV | 2 | 2 | True | 0 | ROZPOCET
| VV |  | "528" 2,40*6 |  | 14.4 | [12 empty] | VV | 2 | 2 | True | 0 | ROZPOCET
| VV |  | "529" 2,40*6 |  | 14.4 | [12 empty] | VV | 2 | 2 | True | 0 | ROZPOCET
| VV |  | Součet |  | 986.4 | [12 empty] | VV | 2 | 4 | True | 1 | ROZPOCET
515 | K | 998781103 | Přesun hmot pro obklady keramické stanovený z hmotnosti přesunovaného materiálu vodorovná dopravní vzdálenost do 50 m v objektech výšky přes 12 do 24 m | t | 38.786 |  | 0 | CS ÚRS 2020 01 |  | základní |  | 0 | 0 | 0 | 0 | 0 | 16 | K | 2 |  |  |  | ROZPOCET | 0 | 0 | 0 | 0 | 0 | 1 | 0 | 16 | 1825019839
| PSC |  | Poznámka k souboru cen: 1. Ceny pro přesun hmot stanovený z hmotnosti přesunovaného materiálu se používají tehdy, pokud je možné určit hmotnost za celý stavební díl. Do této hmotnosti se započítává i hmotnost materiálů oceňovaných ve specifikaci. 2. Pokud nelze jednoznačně stanovit hmotnost přesunovaných materiálů, lze pro výpočet přesunu hmot použít orientačně procentní sazbu. Touto sazbou se vynásobí rozpočtové náklady za celý stavební díl včetně nákladů na materiál ve specifikacích. 3. Příplatek k cenám -1181 pro přesun prováděný bez použití mechanizace, tj. za ztížených podmínek, lze použít pouze pro hmotnost materiálu, která se tímto způsobem skutečně přemísťuje. | [14 empty] | PSC | 2
| D | 783 | Dokončovací práce - nátěry |  |  |  | 0 |  |  |  |  | 0 |  | 0.1791 |  | 0 | 2 | D | 1 |  |  |  | ROZPOCET | [6 empty] | 0
516 | K | 783314203 | Základní antikorozní nátěr zámečnických konstrukcí jednonásobný syntetický samozákladující | m2 | 426.439 |  | 0 | CS ÚRS 2020 01 |  | základní |  | 0 | 0.00014 | 0.059701 | 0 | 0 | 16 | K | 2 |  |  |  | ROZPOCET | 0 | 0 | 0 | 0 | 0 | 1 | 0 | 16 | -293078240
| VV |  | podlaha v úrovni stropu pro instalační šachtu | [14 empty] | VV | 2 | 1 | True | 0 | ROZPOCET
| VV |  | provedení dle tabulek PSV ozn.360 | [14 empty] | VV | 2 | 1 | True | 0 | ROZPOCET
| VV |  | "Uč.160 po obvodu, kotvení po 400mm chem.kotva" 2*(1,36+2,80)*0,545*8 |  | 36.275 | [12 empty] | VV | 2 | 2 | True | 0 | ROZPOCET
| VV |  | "Ič.160 vevařeno do obvod.rámu" 3*1,36*0,574*8 |  | 18.735 | [12 empty] | VV | 2 | 2 | True | 0 | ROZPOCET
| VV |  | Mezisoučet |  | 55.01 | [12 empty] | VV | 2 | 3 | True | 0 | ROZPOCET
| VV |  | ocel.zárubně | [14 empty] | VV | 2 | 1 | True | 0 | ROZPOCET
| VV |  | (0,80+2*2,25)*(0,25+2*0,05)*(14+10) |  | 44.52 | [12 empty] | VV | 2 | 2 | True | 0 | ROZPOCET
| VV |  | (0,80+2*2,25)*(0,20+2*0,05)*(7+7) |  | 22.26 | [12 empty] | VV | 2 | 2 | True | 0 | ROZPOCET
| VV |  | (0,90+2*2,25)*(0,15+2*0,05)*(18+18) |  | 48.6 | [12 empty] | VV | 2 | 2 | True | 0 | ROZPOCET
| VV |  | (0,90+2*2,25)*(0,15+2*0,05)*(4+4) |  | 10.8 | [12 empty] | VV | 2 | 2 | True | 0 | ROZPOCET
| VV |  | (0,70+2*2,25)*(0,15+2*0,05)*(6+5) |  | 14.3 | [12 empty] | VV | 2 | 2 | True | 0 | ROZPOCET
| VV |  | (0,70+2*2,25)*(0,15+2*0,05)*1 |  | 1.3 | [12 empty] | VV | 2 | 2 | True | 0 | ROZPOCET
| VV |  | (0,80+2*2,25)*(0,15+2*0,05)*(6+6) |  | 15.9 | [12 empty] | VV | 2 | 2 | True | 0 | ROZPOCET
| VV |  | (0,80+2*2,25)*(0,15+2*0,05)*(1+2) |  | 3.975 | [12 empty] | VV | 2 | 2 | True | 0 | ROZPOCET
| VV |  | (0,80+2*2,25)*(0,15+2*0,05)*1 |  | 1.325 | [12 empty] | VV | 2 | 2 | True | 0 | ROZPOCET
| VV |  | (0,90+2*2,25)*(0,15+2*0,05)*(5+5) |  | 13.5 | [12 empty] | VV | 2 | 2 | True | 0 | ROZPOCET
| VV |  | (0,90+2*2,25)*(0,15+2*0,05)*1 |  | 1.35 | [12 empty] | VV | 2 | 2 | True | 0 | ROZPOCET
| VV |  | (0,80+2*2,25)*(0,25+2*0,05)*(11+11) |  | 40.81 | [12 empty] | VV | 2 | 2 | True | 0 | ROZPOCET
| VV |  | (0,90+2*2,25)*(0,15+2*0,05)*(5+5) |  | 13.5 | [12 empty] | VV | 2 | 2 | True | 0 | ROZPOCET
| VV |  | (0,80+2*2,25)*(0,20+2*0,05)*(4+4) |  | 12.72 | [12 empty] | VV | 2 | 2 | True | 0 | ROZPOCET
| VV |  | (0,90+2*2,25)*(0,15+2*0,05)*1 |  | 1.35 | [12 empty] | VV | 2 | 2 | True | 0 | ROZPOCET
| VV |  | (0,90+2*2,25)*(0,15+2*0,05)*3 |  | 4.05 | [12 empty] | VV | 2 | 2 | True | 0 | ROZPOCET
| VV |  | (0,80+2*2,25)*(0,15+2*0,05)*(1+2) |  | 3.975 | [12 empty] | VV | 2 | 2 | True | 0 | ROZPOCET
| VV |  | (0,70+2*2,25)*(0,15+2*0,05)*(1+1) |  | 2.6 | [12 empty] | VV | 2 | 2 | True | 0 | ROZPOCET
| VV |  | (0,90+2*1,97)*(0,15+2*0,05)*(1+1) |  | 2.42 | [12 empty] | VV | 2 | 2 | True | 0 | ROZPOCET
| VV |  | (0,90+2*1,97)*(0,15+2*0,05)*(2+1) |  | 3.63 | [12 empty] | VV | 2 | 2 | True | 0 | ROZPOCET
| VV |  | (0,90+2*1,97)*(0,40+2*0,05)*(1+1) |  | 4.84 | [12 empty] | VV | 2 | 2 | True | 0 | ROZPOCET
| VV |  | (0,90+2*1,97)*(0,40+2*0,05)*1 |  | 2.42 | [12 empty] | VV | 2 | 2 | True | 0 | ROZPOCET
| VV |  | (0,90+2*1,97)*(0,40+2*0,05)*1 |  | 2.42 | [12 empty] | VV | 2 | 2 | True | 0 | ROZPOCET
| VV |  | (0,90+2*1,97)*(0,15+2*0,05)*1 |  | 1.21 | [12 empty] | VV | 2 | 2 | True | 0 | ROZPOCET
| VV |  | (0,70+2*1,97)*(0,15+2*0,05)*(1+1) |  | 2.32 | [12 empty] | VV | 2 | 2 | True | 0 | ROZPOCET
| VV |  | (0,70+2*1,97)*(0,15+2*0,05)*(1+1) |  | 2.32 | [12 empty] | VV | 2 | 2 | True | 0 | ROZPOCET
| VV |  | (0,90+2*1,97)*(0,40+2*0,05)*1 |  | 2.42 | [12 empty] | VV | 2 | 2 | True | 0 | ROZPOCET
| VV |  | (1,00+2*1,97)*(0,40+2*0,05)*(2+1) |  | 7.41 | [12 empty] | VV | 2 | 2 | True | 0 | ROZPOCET
| VV |  | (0,90+2*1,97)*(0,15+2*0,05)*2 |  | 2.42 | [12 empty] | VV | 2 | 2 | True | 0 | ROZPOCET
| VV |  | (0,90+2*1,97)*(0,40+2*0,05)*(1+1) |  | 4.84 | [12 empty] | VV | 2 | 2 | True | 0 | ROZPOCET
| VV |  | (1,00+2*1,97)*(0,40+2*0,05)*2 |  | 4.94 | [12 empty] | VV | 2 | 2 | True | 0 | ROZPOCET
| VV |  | (1,60+2*1,97)*(0,15+2*0,05)*2 |  | 2.77 | [12 empty] | VV | 2 | 2 | True | 0 | ROZPOCET
| VV |  | (0,90+2*1,97)*(0,40+2*0,05)*1 |  | 2.42 | [12 empty] | VV | 2 | 2 | True | 0 | ROZPOCET
| VV |  | (0,90+2*1,97)*(0,15+2*0,05)*1 |  | 1.21 | [12 empty] | VV | 2 | 2 | True | 0 | ROZPOCET
| VV |  | (1,60+2*2,25)*(0,15+2*0,05)*3 |  | 4.575 | [12 empty] | VV | 2 | 2 | True | 0 | ROZPOCET
| VV |  | Mezisoučet |  | 311.42 | [12 empty] | VV | 2 | 3 | True | 0 | ROZPOCET
| VV |  | ocelová konstrukce pro kotvení hliníkové fasády | [14 empty] | VV | 2 | 1 | True | 0 | ROZPOCET
| VV |  | včt.kotvení k okolním konstrukcím | [14 empty] | VV | 2 | 1 | True | 0 | ROZPOCET
| VV |  | provedení dle tabulek PSV ozn.342 | [14 empty] | VV | 2 | 1 | True | 0 | ROZPOCET
| VV |  | "jekl 100/250" 7*6,85*2*(0,10+0,25) |  | 33.565 | [12 empty] | VV | 2 | 2 | True | 0 | ROZPOCET
| VV |  | "jekl 100/60" 6,00*2*(0,10+0,06) |  | 1.92 | [12 empty] | VV | 2 | 2 | True | 0 | ROZPOCET
| VV |  | "U200" 24,80*0,66 |  | 16.368 | [12 empty] | VV | 2 | 2 | True | 0 | ROZPOCET
| VV |  | "L120/120" 12,40*0,49 |  | 6.076 | [12 empty] | VV | 2 | 2 | True | 0 | ROZPOCET
| VV |  | "platle P10 250/260" 16*0,25*0,26*2 |  | 2.08 | [12 empty] | VV | 2 | 2 | True | 0 | ROZPOCET
| VV |  | Mezisoučet |  | 60.009 | [12 empty] | VV | 2 | 3 | True | 0 | ROZPOCET
| VV |  | Součet |  | 426.439 | [12 empty] | VV | 2 | 4 | True | 1 | ROZPOCET
517 | K | 783315103 | Mezinátěr zámečnických konstrukcí jednonásobný syntetický samozákladující | m2 | 426.439 |  | 0 | CS ÚRS 2020 01 |  | základní |  | 0 | 0.00014 | 0.059701 | 0 | 0 | 16 | K | 2 |  |  |  | ROZPOCET | 0 | 0 | 0 | 0 | 0 | 1 | 0 | 16 | 1053262399
518 | K | 783317105 | Krycí nátěr (email) zámečnických konstrukcí jednonásobný syntetický samozákladující | m2 | 426.439 |  | 0 | CS ÚRS 2020 01 |  | základní |  | 0 | 0.00014 | 0.059701 | 0 | 0 | 16 | K | 2 |  |  |  | ROZPOCET | 0 | 0 | 0 | 0 | 0 | 1 | 0 | 16 | -1744185233
| D | 784 | Dokončovací práce - malby a tapety |  |  |  | 0 |  |  |  |  | 0 |  | 14.8572 |  | 0 | 2 | D | 1 |  |  |  | ROZPOCET | [6 empty] | 0
519 | K | 784181101 | Penetrace podkladu jednonásobná základní akrylátová v místnostech výšky do 3,80 m | m2 | 31063.732 |  | 0 | CS ÚRS 2020 01 |  | základní |  | 0 | 0.0002 | 6.2127 | 0 | 0 | 16 | K | 2 |  |  |  | ROZPOCET | 0 | 0 | 0 | 0 | 0 | 1 | 0 | 16 | 990796278
| VV |  | schodiště | [14 empty] | VV | 2 | 1 | True | 0 | ROZPOCET
| VV |  | 430,18 |  | 430.18 | [12 empty] | VV | 2 | 2 | True | 0 | ROZPOCET
| VV |  | Mezisoučet |  | 430.18 | [12 empty] | VV | 2 | 3 | True | 0 | ROZPOCET
| VV |  | stropy | [14 empty] | VV | 2 | 1 | True | 0 | ROZPOCET
| VV |  | 1536,72+173,64 |  | 1710.36 | [12 empty] | VV | 2 | 2 | True | 0 | ROZPOCET
| VV |  | Mezisoučet |  | 1710.36 | [12 empty] | VV | 2 | 3 | True | 0 | ROZPOCET
| VV |  | SDK podhledy | [14 empty] | VV | 2 | 1 | True | 0 | ROZPOCET
| VV |  | 1057,26+234,28+138,62 |  | 1430.16 | [12 empty] | VV | 2 | 2 | True | 0 | ROZPOCET
| VV |  | Mezisoučet |  | 1430.16 | [12 empty] | VV | 2 | 3 | True | 0 | ROZPOCET
| VV |  | SDK stěny | [14 empty] | VV | 2 | 1 | True | 0 | ROZPOCET
| VV |  | 2*4224,53+193,68 |  | 8642.74 | [12 empty] | VV | 2 | 2 | True | 0 | ROZPOCET
| VV |  | Mezisoučet |  | 8642.74 | [12 empty] | VV | 2 | 3 | True | 0 | ROZPOCET
| VV |  | SDK obklady | [14 empty] | VV | 2 | 1 | True | 0 | ROZPOCET
| VV |  | 0,80*117,60+175,198+1,20*6,30+85,559 |  | 362.397 | [12 empty] | VV | 2 | 2 | True | 0 | ROZPOCET
| VV |  | Mezisoučet |  | 362.397 | [12 empty] | VV | 2 | 3 | True | 0 | ROZPOCET
| VV |  | zateplení podhledů a stěn 1.pp | [14 empty] | VV | 2 | 1 | True | 0 | ROZPOCET
| VV |  | 1539,338+757,435 |  | 2296.773 | [12 empty] | VV | 2 | 2 | True | 0 | ROZPOCET
| VV |  | Mezisoučet |  | 2296.773 | [12 empty] | VV | 2 | 3 | True | 0 | ROZPOCET
| VV |  | sloupy a pilíře | [14 empty] | VV | 2 | 1 | True | 0 | ROZPOCET
| VV |  | 2525,31 |  | 2525.31 | [12 empty] | VV | 2 | 2 | True | 0 | ROZPOCET
| VV |  | Mezisoučet |  | 2525.31 | [12 empty] | VV | 2 | 3 | True | 0 | ROZPOCET
| VV |  | omítka stěn | [14 empty] | VV | 2 | 1 | True | 0 | ROZPOCET
| VV |  | omítka na příčkách | [14 empty] | VV | 2 | 1 | True | 0 | ROZPOCET
| VV |  | 1.P.P. | [14 empty] | VV | 2 | 1 | True | 0 | ROZPOCET
| VV |  | (5,60*2+0,95*2+4,15+8,70+2,35*2+5,60+4,15+(3,15+0,40)*2)*3,15*2 |  | 299.25 | [12 empty] | VV | 2 | 2 | True | 0 | ROZPOCET
| VV |  | (5,60+0,95*2+14,60+17,60+5,85+2,10*2+1,80)*3,15*2 |  | 324.765 | [12 empty] | VV | 2 | 2 | True | 0 | ROZPOCET
| VV |  | ((5,30+2,60)*3*2,85+3,65*2,85)*2 |  | 155.895 | [12 empty] | VV | 2 | 2 | True | 0 | ROZPOCET
| VV |  | Mezisoučet |  | 779.91 | [12 empty] | VV | 2 | 3 | True | 0 | ROZPOCET
| VV |  | 1.N.P. | [14 empty] | VV | 2 | 1 | True | 0 | ROZPOCET
| VV |  | (5,675*2+1,05*5+3,95*2+0,40*2+18,00+3,75*2+1,85)*3,60*2 |  | 379.08 | [12 empty] | VV | 2 | 2 | True | 0 | ROZPOCET
| VV |  | (4,15+1,90+6,40+1,80+2,90+2,90*2+0,60+1,10)*3,60*2 |  | 177.48 | [12 empty] | VV | 2 | 2 | True | 0 | ROZPOCET
| VV |  | (3,90+1,85+0,40+1,90+3,90*2+2,15+5,60*4+0,40+2,60)*3,30*2 |  | 286.44 | [12 empty] | VV | 2 | 2 | True | 0 | ROZPOCET
| VV |  | (5,675*2+1,05*2+18,00+6,40+2,275+4,15+2,90*3+0,60+1,10+1,875)*3,60*2 |  | 407.16 | [12 empty] | VV | 2 | 2 | True | 0 | ROZPOCET
| VV |  | (3,95*2+0,40*2+3,90*3+5,60*4+0,40+2,60)*3,30*2 |  | 302.28 | [12 empty] | VV | 2 | 2 | True | 0 | ROZPOCET
| VV |  | (1,50+8,90+3,20*2+0,25+3,825+5,975+4,55*2+3,80+2,00*2+1,20+3,60*2)*3,60*2 |  | 375.48 | [12 empty] | VV | 2 | 2 | True | 0 | ROZPOCET
| VV |  | Mezisoučet |  | 1927.92 | [12 empty] | VV | 2 | 3 | True | 0 | ROZPOCET
| VV |  | 2.N.P. | [14 empty] | VV | 2 | 1 | True | 0 | ROZPOCET
| VV |  | (5,60*2+1,05*5+2,90*3)*3,60*2 |  | 181.08 | [12 empty] | VV | 2 | 2 | True | 0 | ROZPOCET
| VV |  | (5,60*2+1,05*4+2,90*3)*3,60*2 |  | 173.52 | [12 empty] | VV | 2 | 2 | True | 0 | ROZPOCET
| VV |  | (3,95+0,40)*2*3,30*2*2 |  | 114.84 | [12 empty] | VV | 2 | 2 | True | 0 | ROZPOCET
| VV |  | (5,60*4+0,40+2,60+0,60+1,10+1,80)*3,30*2*2 |  | 381.48 | [12 empty] | VV | 2 | 2 | True | 0 | ROZPOCET
| VV |  | Mezisoučet |  | 850.92 | [12 empty] | VV | 2 | 3 | True | 0 | ROZPOCET
| VV |  | 3.N.P. | [14 empty] | VV | 2 | 1 | True | 0 | ROZPOCET
| VV |  | (5,60*2+1,05*5+2,90*3)*3,60*2 |  | 181.08 | [12 empty] | VV | 2 | 2 | True | 0 | ROZPOCET
| VV |  | (5,60*2+1,05*4+2,90*3)*3,60*2 |  | 173.52 | [12 empty] | VV | 2 | 2 | True | 0 | ROZPOCET
| VV |  | (3,95+0,40)*2*3,30*2*2 |  | 114.84 | [12 empty] | VV | 2 | 2 | True | 0 | ROZPOCET
| VV |  | (5,60*4+0,40+2,60+0,60+1,10+1,80)*3,30*2*2 |  | 381.48 | [12 empty] | VV | 2 | 2 | True | 0 | ROZPOCET
| VV |  | Mezisoučet |  | 850.92 | [12 empty] | VV | 2 | 3 | True | 0 | ROZPOCET
| VV |  | 4.N.P. | [14 empty] | VV | 2 | 1 | True | 0 | ROZPOCET
| VV |  | (5,60*2+1,05*5+2,90*3)*3,60*2 |  | 181.08 | [12 empty] | VV | 2 | 2 | True | 0 | ROZPOCET
| VV |  | (5,60*2+1,05*4+2,90*3)*3,60*2 |  | 173.52 | [12 empty] | VV | 2 | 2 | True | 0 | ROZPOCET
| VV |  | (3,95+0,40)*2*3,30*2*2 |  | 114.84 | [12 empty] | VV | 2 | 2 | True | 0 | ROZPOCET
| VV |  | (5,60*4+0,40+2,60+0,60+1,10+1,80)*3,30*2*2 |  | 381.48 | [12 empty] | VV | 2 | 2 | True | 0 | ROZPOCET
| VV |  | Mezisoučet |  | 850.92 | [12 empty] | VV | 2 | 3 | True | 0 | ROZPOCET
| VV |  | 5.N.P. | [14 empty] | VV | 2 | 1 | True | 0 | ROZPOCET
| VV |  | (5,40*2+3,10+2,25*2+7,00)*3,45+5,40*3,15*2 |  | 121.65 | [12 empty] | VV | 2 | 2 | True | 0 | ROZPOCET
| VV |  | (5,70+1,05*2)*3,45*2*2 |  | 107.64 | [12 empty] | VV | 2 | 2 | True | 0 | ROZPOCET
| VV |  | ((0,30+3,85+2,70+0,30)*3,15*2+5,40*3,15)*2 |  | 124.11 | [12 empty] | VV | 2 | 2 | True | 0 | ROZPOCET
| VV |  | (6,65+1,30*2+5,40*2+3,80*3+2,25*2+3,10+7,00)*3,45*2 |  | 317.745 | [12 empty] | VV | 2 | 2 | True | 0 | ROZPOCET
| VV |  | Mezisoučet |  | 671.145 | [12 empty] | VV | 2 | 3 | True | 0 | ROZPOCET
| VV |  | obvodové zděné stěny | [14 empty] | VV | 2 | 1 | True | 0 | ROZPOCET
| VV |  | 1.N.P. | [14 empty] | VV | 2 | 1 | True | 0 | ROZPOCET
| VV |  | ((6,00+15,40)*2+58,00)*3,30*2 |  | 665.28 | [12 empty] | VV | 2 | 2 | True | 0 | ROZPOCET
| VV |  | -(5,45*2,90*2) |  | -31.61 | [12 empty] | VV | 2 | 2 | True | 0 | ROZPOCET
| VV |  | 12,40*3,60 |  | 44.64 | [12 empty] | VV | 2 | 2 | True | 0 | ROZPOCET
| VV |  | 0,25*((5,45+2*2,90)*2) |  | 5.625 | [12 empty] | VV | 2 | 2 | True | 0 | ROZPOCET
| VV |  | 2*6,70*(0,25+0,25) |  | 6.7 | [12 empty] | VV | 2 | 2 | True | 0 | ROZPOCET
| VV |  | Mezisoučet |  | 690.635 | [12 empty] | VV | 2 | 3 | True | 0 | ROZPOCET
| VV |  | 2.N.P. | [14 empty] | VV | 2 | 1 | True | 0 | ROZPOCET
| VV |  | (6,00*2+26,60+15,40*2+58,00)*3,30*2 |  | 840.84 | [12 empty] | VV | 2 | 2 | True | 0 | ROZPOCET
| VV |  | -(4,90*2,90*2+2,50*2,42*2) |  | -40.52 | [12 empty] | VV | 2 | 2 | True | 0 | ROZPOCET
| VV |  | 0,25*((4,90+2*2,90)*2+(2,50+2*2,42)*2) |  | 9.02 | [12 empty] | VV | 2 | 2 | True | 0 | ROZPOCET
| VV |  | 3,60*12,40-10,00*2,70+0,25*(10,00+2*2,70) |  | 21.49 | [12 empty] | VV | 2 | 2 | True | 0 | ROZPOCET
| VV |  | Mezisoučet |  | 830.83 | [12 empty] | VV | 2 | 3 | True | 0 | ROZPOCET
| VV |  | 3.N.P. | [14 empty] | VV | 2 | 1 | True | 0 | ROZPOCET
| VV |  | (6,00*2+32,60+15,40*2+58,00)*3,30*2 |  | 880.44 | [12 empty] | VV | 2 | 2 | True | 0 | ROZPOCET
| VV |  | -(2,50*2,90*2+4,90*2,90*2) |  | -42.92 | [12 empty] | VV | 2 | 2 | True | 0 | ROZPOCET
| VV |  | 0,25*((2,50+2*2,90)*2+(4,90+2*2,90)*2) |  | 9.5 | [12 empty] | VV | 2 | 2 | True | 0 | ROZPOCET
| VV |  | Mezisoučet |  | 847.02 | [12 empty] | VV | 2 | 3 | True | 0 | ROZPOCET
| VV |  | 4.N.P. | [14 empty] | VV | 2 | 1 | True | 0 | ROZPOCET
| VV |  | (6,00*2+32,60+15,40*2+58,00)*3,30*2 |  | 880.44 | [12 empty] | VV | 2 | 2 | True | 0 | ROZPOCET
| VV |  | -(2,80*2,90*2+4,90*2,90*2) |  | -44.66 | [12 empty] | VV | 2 | 2 | True | 0 | ROZPOCET
| VV |  | 0,25*((2,80+2*2,90)*2+(4,90+2*2,90)*2) |  | 9.65 | [12 empty] | VV | 2 | 2 | True | 0 | ROZPOCET
| VV |  | Mezisoučet |  | 845.43 | [12 empty] | VV | 2 | 3 | True | 0 | ROZPOCET
| VV |  | 5.N.P. | [14 empty] | VV | 2 | 1 | True | 0 | ROZPOCET
| VV |  | (5,70*5+2,70)*2,50-(5,70*2,00*3) |  | 43.8 | [12 empty] | VV | 2 | 2 | True | 0 | ROZPOCET
| VV |  | 0,25*((5,70+2*2,00)*3) |  | 7.275 | [12 empty] | VV | 2 | 2 | True | 0 | ROZPOCET
| VV |  | (5,70*5+2,70)*3,15-(4,10*2,00+4,90*2,00*2+2,90*2,00) |  | 64.68 | [12 empty] | VV | 2 | 2 | True | 0 | ROZPOCET
| VV |  | 0,25*((4,10+2*2,00)+(4,90+2*2,00)*2+(2,90+2*2,00)) |  | 8.2 | [12 empty] | VV | 2 | 2 | True | 0 | ROZPOCET
| VV |  | 5,40*4*3,15-(4,90*2,00+3,30*2,00) |  | 51.64 | [12 empty] | VV | 2 | 2 | True | 0 | ROZPOCET
| VV |  | 0,25*((4,90+2*2,00)+(3,30+2*2,00)) |  | 4.05 | [12 empty] | VV | 2 | 2 | True | 0 | ROZPOCET
| VV |  | (5,70*5+2,70)*2,50-(5,70*2,00*3) |  | 43.8 | [12 empty] | VV | 2 | 2 | True | 0 | ROZPOCET
| VV |  | 0,25*((5,70+2*2,00)*3) |  | 7.275 | [12 empty] | VV | 2 | 2 | True | 0 | ROZPOCET
| VV |  | (5,70*5+2,70)*3,15-(4,10*2,00+4,90*2,00*2) |  | 70.48 | [12 empty] | VV | 2 | 2 | True | 0 | ROZPOCET
| VV |  | 0,25*((4,10+2*2,00)+(4,90+2*2,00)*2) |  | 6.475 | [12 empty] | VV | 2 | 2 | True | 0 | ROZPOCET
| VV |  | 5,40*4*3,15-(4,90*2,00+3,30*2,00) |  | 51.64 | [12 empty] | VV | 2 | 2 | True | 0 | ROZPOCET
| VV |  | 0,25*((4,90+2*2,00)+(3,30+2*2,00)) |  | 4.05 | [12 empty] | VV | 2 | 2 | True | 0 | ROZPOCET
| VV |  | Mezisoučet |  | 363.365 | [12 empty] | VV | 2 | 3 | True | 0 | ROZPOCET
| VV |  | žb stěny | [14 empty] | VV | 2 | 1 | True | 0 | ROZPOCET
| VV |  | 1.P.P. | [14 empty] | VV | 2 | 1 | True | 0 | ROZPOCET
| VV |  | (33,30+11,60+14,00*2)*2,85 |  | 207.765 | [12 empty] | VV | 2 | 2 | True | 0 | ROZPOCET
| VV |  | 4,505*5*3,15*2 |  | 141.908 | [12 empty] | VV | 2 | 2 | True | 0 | ROZPOCET
| VV |  | (3,40+17,60)*3,15*2 |  | 132.3 | [12 empty] | VV | 2 | 2 | True | 0 | ROZPOCET
| VV |  | (3,40+5,60)*2*3,15*2*2 |  | 226.8 | [12 empty] | VV | 2 | 2 | True | 0 | ROZPOCET
| VV |  | 12,20*3,15*2+(1,20+7,40*2)*3,15*2 |  | 177.66 | [12 empty] | VV | 2 | 2 | True | 0 | ROZPOCET
| VV |  | (14,00*2+56,60)*2,85 |  | 241.11 | [12 empty] | VV | 2 | 2 | True | 0 | ROZPOCET
| VV |  | 56,60*2,85*2-(2,00*2,30)*2+0,40*((2,00+2*2,30)) |  | 316.06 | [12 empty] | VV | 2 | 2 | True | 0 | ROZPOCET
| VV |  | (6,00*2+14,80*5-1,50*3+33,40)*3,15*2 |  | 723.87 | [12 empty] | VV | 2 | 2 | True | 0 | ROZPOCET
| VV |  | (2*4,22+0,20)*3,15*2 |  | 54.432 | [12 empty] | VV | 2 | 2 | True | 0 | ROZPOCET
| VV |  | Mezisoučet |  | 2221.905 | [12 empty] | VV | 2 | 3 | True | 0 | ROZPOCET
| VV |  | 1.N.P. | [14 empty] | VV | 2 | 1 | True | 0 | ROZPOCET
| VV |  | 4,60*2*3,60*2*2 |  | 132.48 | [12 empty] | VV | 2 | 2 | True | 0 | ROZPOCET
| VV |  | (5,30*2*2+2,60*2)*3,60*2*2 |  | 380.16 | [12 empty] | VV | 2 | 2 | True | 0 | ROZPOCET
| VV |  | (2,80*3,60*2*2+2,60*3,30*2*2)*2 |  | 149.28 | [12 empty] | VV | 2 | 2 | True | 0 | ROZPOCET
| VV |  | (5,60*3,30*2*2+4,22*3,60*4)*2 |  | 269.376 | [12 empty] | VV | 2 | 2 | True | 0 | ROZPOCET
| VV |  | (17,60+2,60+5,60*3)*3,05*2 |  | 225.7 | [12 empty] | VV | 2 | 2 | True | 0 | ROZPOCET
| VV |  | (17,60+2,60+5,60*3)*3,05*2 |  | 225.7 | [12 empty] | VV | 2 | 2 | True | 0 | ROZPOCET
| VV |  | (5,60*3+2,60+5,60*4)*3,05*2 |  | 254.98 | [12 empty] | VV | 2 | 2 | True | 0 | ROZPOCET
| VV |  | -(3,20*2,30*2+2,60*2,30*2)*2+0,30*((3,20+2*2,30)*2+(2,60+2*2,30)*2) |  | -44.36 | [12 empty] | VV | 2 | 2 | True | 0 | ROZPOCET
| VV |  | Mezisoučet |  | 1593.316 | [12 empty] | VV | 2 | 3 | True | 0 | ROZPOCET
| VV |  | 2.N.P. | [14 empty] | VV | 2 | 1 | True | 0 | ROZPOCET
| VV |  | 4,60*2*3,60*2*2+(5,30*2+2,60)*3,60*2*2 |  | 322.56 | [12 empty] | VV | 2 | 2 | True | 0 | ROZPOCET
| VV |  | (11,60+5,60)*3,30*2 |  | 113.52 | [12 empty] | VV | 2 | 2 | True | 0 | ROZPOCET
| VV |  | -(3,20*2,30*2)*2+0,30*((3,20+2*2,30)*2) |  | -24.76 | [12 empty] | VV | 2 | 2 | True | 0 | ROZPOCET
| VV |  | (2,60*3,30*4+2,80*3,60*4)*2 |  | 149.28 | [12 empty] | VV | 2 | 2 | True | 0 | ROZPOCET
| VV |  | (5,60*3,30*4+4,22*3,60*4)*2 |  | 269.376 | [12 empty] | VV | 2 | 2 | True | 0 | ROZPOCET
| VV |  | Mezisoučet |  | 829.976 | [12 empty] | VV | 2 | 3 | True | 0 | ROZPOCET
| VV |  | 3.N.P. | [14 empty] | VV | 2 | 1 | True | 0 | ROZPOCET
| VV |  | (4,60*2*3,60*2+(5,30*2+2,60)*3,60*2)*2 |  | 322.56 | [12 empty] | VV | 2 | 2 | True | 0 | ROZPOCET
| VV |  | (11,60+5,60)*3,30*2 |  | 113.52 | [12 empty] | VV | 2 | 2 | True | 0 | ROZPOCET
| VV |  | -(3,20*2,30*2)+0,30*((3,20+2*2,30)*2) |  | -10.04 | [12 empty] | VV | 2 | 2 | True | 0 | ROZPOCET
| VV |  | (2,60*3,30*4+2,80*3,60*4)*2 |  | 149.28 | [12 empty] | VV | 2 | 2 | True | 0 | ROZPOCET
| VV |  | (5,60*3,30*4+4,22*3,60*4)*2 |  | 269.376 | [12 empty] | VV | 2 | 2 | True | 0 | ROZPOCET
| VV |  | Mezisoučet |  | 844.696 | [12 empty] | VV | 2 | 3 | True | 0 | ROZPOCET
| VV |  | 4.N.P. | [14 empty] | VV | 2 | 1 | True | 0 | ROZPOCET
| VV |  | (4,60*2*3,60*2+(5,30*2+2,60)*3,60*2)*2 |  | 322.56 | [12 empty] | VV | 2 | 2 | True | 0 | ROZPOCET
| VV |  | (11,60+5,60)*3,30*2 |  | 113.52 | [12 empty] | VV | 2 | 2 | True | 0 | ROZPOCET
| VV |  | -(3,20*2,30*2)*2+0,30*((3,20+2*2,30)*2) |  | -24.76 | [12 empty] | VV | 2 | 2 | True | 0 | ROZPOCET
| VV |  | (2,60*3,30*4+2,80*3,60*4)*2 |  | 149.28 | [12 empty] | VV | 2 | 2 | True | 0 | ROZPOCET
| VV |  | (5,60*3,30*4+4,22*3,60*4)*2 |  | 269.376 | [12 empty] | VV | 2 | 2 | True | 0 | ROZPOCET
| VV |  | Mezisoučet |  | 829.976 | [12 empty] | VV | 2 | 3 | True | 0 | ROZPOCET
| VV |  | 5.N.P. | [14 empty] | VV | 2 | 1 | True | 0 | ROZPOCET
| VV |  | (4,25*3,45*2+4,22*3,45*2)*2 |  | 116.886 | [12 empty] | VV | 2 | 2 | True | 0 | ROZPOCET
| VV |  | (33,25*0,65*2+11,70*0,65*2*2)*2 |  | 147.29 | [12 empty] | VV | 2 | 2 | True | 0 | ROZPOCET
| VV |  | (7,70+0,80)*3,45*2*2 |  | 117.3 | [12 empty] | VV | 2 | 2 | True | 0 | ROZPOCET
| VV |  | Mezisoučet |  | 381.476 | [12 empty] | VV | 2 | 3 | True | 0 | ROZPOCET
| VV |  | odpočet plochy obkladu | [14 empty] | VV | 2 | 1 | True | 0 | ROZPOCET
| VV |  | -1787,113 |  | -1787.113 | [12 empty] | VV | 2 | 2 | True | 0 | ROZPOCET
| VV |  | odpočet plochy zateplení 1.pp | [14 empty] | VV | 2 | 1 | True | 0 | ROZPOCET
| VV |  | -757,435 |  | -757.435 | [12 empty] | VV | 2 | 2 | True | 0 | ROZPOCET
| VV |  | Součet |  | 31063.732 | [12 empty] | VV | 2 | 4 | True | 1 | ROZPOCET
520 | K | 784211101 | Malby z malířských směsí otěruvzdorných za mokra dvojnásobné, bílé za mokra otěruvzdorné výborně v místnostech výšky do 3,80 m | m2 | 30633.552 |  | 0 | CS ÚRS 2020 01 |  | základní |  | 0 | 0.00026 | 7.9647 | 0 | 0 | 16 | K | 2 |  |  |  | ROZPOCET | 0 | 0 | 0 | 0 | 0 | 1 | 0 | 16 | 750961752
| VV |  | Mezisoučet |  | 0 | [12 empty] | VV | 2 | 3 | True | 0 | ROZPOCET
| VV |  | stropy | [14 empty] | VV | 2 | 1 | True | 0 | ROZPOCET
| VV |  | 1536,72+173,64 |  | 1710.36 | [12 empty] | VV | 2 | 2 | True | 0 | ROZPOCET
| VV |  | Mezisoučet |  | 1710.36 | [12 empty] | VV | 2 | 3 | True | 0 | ROZPOCET
| VV |  | SDK podhledy | [14 empty] | VV | 2 | 1 | True | 0 | ROZPOCET
| VV |  | 1057,26+234,28+138,62 |  | 1430.16 | [12 empty] | VV | 2 | 2 | True | 0 | ROZPOCET
| VV |  | Mezisoučet |  | 1430.16 | [12 empty] | VV | 2 | 3 | True | 0 | ROZPOCET
| VV |  | SDK stěny | [14 empty] | VV | 2 | 1 | True | 0 | ROZPOCET
| VV |  | 2*4224,53+193,68 |  | 8642.74 | [12 empty] | VV | 2 | 2 | True | 0 | ROZPOCET
| VV |  | Mezisoučet |  | 8642.74 | [12 empty] | VV | 2 | 3 | True | 0 | ROZPOCET
| VV |  | SDK obklady | [14 empty] | VV | 2 | 1 | True | 0 | ROZPOCET
| VV |  | 0,80*117,60+175,198+1,20*6,30+85,559 |  | 362.397 | [12 empty] | VV | 2 | 2 | True | 0 | ROZPOCET
| VV |  | Mezisoučet |  | 362.397 | [12 empty] | VV | 2 | 3 | True | 0 | ROZPOCET
| VV |  | zateplení podhledů a stěn 1.pp | [14 empty] | VV | 2 | 1 | True | 0 | ROZPOCET
| VV |  | 1539,338+757,435 |  | 2296.773 | [12 empty] | VV | 2 | 2 | True | 0 | ROZPOCET
| VV |  | Mezisoučet |  | 2296.773 | [12 empty] | VV | 2 | 3 | True | 0 | ROZPOCET
| VV |  | sloupy a pilíře | [14 empty] | VV | 2 | 1 | True | 0 | ROZPOCET
| VV |  | 2525,31 |  | 2525.31 | [12 empty] | VV | 2 | 2 | True | 0 | ROZPOCET
| VV |  | Mezisoučet |  | 2525.31 | [12 empty] | VV | 2 | 3 | True | 0 | ROZPOCET
| VV |  | omítka stěn | [14 empty] | VV | 2 | 1 | True | 0 | ROZPOCET
| VV |  | omítka na příčkách | [14 empty] | VV | 2 | 1 | True | 0 | ROZPOCET
| VV |  | 1.P.P. | [14 empty] | VV | 2 | 1 | True | 0 | ROZPOCET
| VV |  | (5,60*2+0,95*2+4,15+8,70+2,35*2+5,60+4,15+(3,15+0,40)*2)*3,15*2 |  | 299.25 | [12 empty] | VV | 2 | 2 | True | 0 | ROZPOCET
| VV |  | (5,60+0,95*2+14,60+17,60+5,85+2,10*2+1,80)*3,15*2 |  | 324.765 | [12 empty] | VV | 2 | 2 | True | 0 | ROZPOCET
| VV |  | ((5,30+2,60)*3*2,85+3,65*2,85)*2 |  | 155.895 | [12 empty] | VV | 2 | 2 | True | 0 | ROZPOCET
| VV |  | Mezisoučet |  | 779.91 | [12 empty] | VV | 2 | 3 | True | 0 | ROZPOCET
| VV |  | 1.N.P. | [14 empty] | VV | 2 | 1 | True | 0 | ROZPOCET
| VV |  | (5,675*2+1,05*5+3,95*2+0,40*2+18,00+3,75*2+1,85)*3,60*2 |  | 379.08 | [12 empty] | VV | 2 | 2 | True | 0 | ROZPOCET
| VV |  | (4,15+1,90+6,40+1,80+2,90+2,90*2+0,60+1,10)*3,60*2 |  | 177.48 | [12 empty] | VV | 2 | 2 | True | 0 | ROZPOCET
| VV |  | (3,90+1,85+0,40+1,90+3,90*2+2,15+5,60*4+0,40+2,60)*3,30*2 |  | 286.44 | [12 empty] | VV | 2 | 2 | True | 0 | ROZPOCET
| VV |  | (5,675*2+1,05*2+18,00+6,40+2,275+4,15+2,90*3+0,60+1,10+1,875)*3,60*2 |  | 407.16 | [12 empty] | VV | 2 | 2 | True | 0 | ROZPOCET
| VV |  | (3,95*2+0,40*2+3,90*3+5,60*4+0,40+2,60)*3,30*2 |  | 302.28 | [12 empty] | VV | 2 | 2 | True | 0 | ROZPOCET
| VV |  | (1,50+8,90+3,20*2+0,25+3,825+5,975+4,55*2+3,80+2,00*2+1,20+3,60*2)*3,60*2 |  | 375.48 | [12 empty] | VV | 2 | 2 | True | 0 | ROZPOCET
| VV |  | Mezisoučet |  | 1927.92 | [12 empty] | VV | 2 | 3 | True | 0 | ROZPOCET
| VV |  | 2.N.P. | [14 empty] | VV | 2 | 1 | True | 0 | ROZPOCET
| VV |  | (5,60*2+1,05*5+2,90*3)*3,60*2 |  | 181.08 | [12 empty] | VV | 2 | 2 | True | 0 | ROZPOCET
| VV |  | (5,60*2+1,05*4+2,90*3)*3,60*2 |  | 173.52 | [12 empty] | VV | 2 | 2 | True | 0 | ROZPOCET
| VV |  | (3,95+0,40)*2*3,30*2*2 |  | 114.84 | [12 empty] | VV | 2 | 2 | True | 0 | ROZPOCET
| VV |  | (5,60*4+0,40+2,60+0,60+1,10+1,80)*3,30*2*2 |  | 381.48 | [12 empty] | VV | 2 | 2 | True | 0 | ROZPOCET
| VV |  | Mezisoučet |  | 850.92 | [12 empty] | VV | 2 | 3 | True | 0 | ROZPOCET
| VV |  | 3.N.P. | [14 empty] | VV | 2 | 1 | True | 0 | ROZPOCET
| VV |  | (5,60*2+1,05*5+2,90*3)*3,60*2 |  | 181.08 | [12 empty] | VV | 2 | 2 | True | 0 | ROZPOCET
| VV |  | (5,60*2+1,05*4+2,90*3)*3,60*2 |  | 173.52 | [12 empty] | VV | 2 | 2 | True | 0 | ROZPOCET
| VV |  | (3,95+0,40)*2*3,30*2*2 |  | 114.84 | [12 empty] | VV | 2 | 2 | True | 0 | ROZPOCET
| VV |  | (5,60*4+0,40+2,60+0,60+1,10+1,80)*3,30*2*2 |  | 381.48 | [12 empty] | VV | 2 | 2 | True | 0 | ROZPOCET
| VV |  | Mezisoučet |  | 850.92 | [12 empty] | VV | 2 | 3 | True | 0 | ROZPOCET
| VV |  | 4.N.P. | [14 empty] | VV | 2 | 1 | True | 0 | ROZPOCET
| VV |  | (5,60*2+1,05*5+2,90*3)*3,60*2 |  | 181.08 | [12 empty] | VV | 2 | 2 | True | 0 | ROZPOCET
| VV |  | (5,60*2+1,05*4+2,90*3)*3,60*2 |  | 173.52 | [12 empty] | VV | 2 | 2 | True | 0 | ROZPOCET
| VV |  | (3,95+0,40)*2*3,30*2*2 |  | 114.84 | [12 empty] | VV | 2 | 2 | True | 0 | ROZPOCET
| VV |  | (5,60*4+0,40+2,60+0,60+1,10+1,80)*3,30*2*2 |  | 381.48 | [12 empty] | VV | 2 | 2 | True | 0 | ROZPOCET
| VV |  | Mezisoučet |  | 850.92 | [12 empty] | VV | 2 | 3 | True | 0 | ROZPOCET
| VV |  | 5.N.P. | [14 empty] | VV | 2 | 1 | True | 0 | ROZPOCET
| VV |  | (5,40*2+3,10+2,25*2+7,00)*3,45+5,40*3,15*2 |  | 121.65 | [12 empty] | VV | 2 | 2 | True | 0 | ROZPOCET
| VV |  | (5,70+1,05*2)*3,45*2*2 |  | 107.64 | [12 empty] | VV | 2 | 2 | True | 0 | ROZPOCET
| VV |  | ((0,30+3,85+2,70+0,30)*3,15*2+5,40*3,15)*2 |  | 124.11 | [12 empty] | VV | 2 | 2 | True | 0 | ROZPOCET
| VV |  | (6,65+1,30*2+5,40*2+3,80*3+2,25*2+3,10+7,00)*3,45*2 |  | 317.745 | [12 empty] | VV | 2 | 2 | True | 0 | ROZPOCET
| VV |  | Mezisoučet |  | 671.145 | [12 empty] | VV | 2 | 3 | True | 0 | ROZPOCET
| VV |  | obvodové zděné stěny | [14 empty] | VV | 2 | 1 | True | 0 | ROZPOCET
| VV |  | 1.N.P. | [14 empty] | VV | 2 | 1 | True | 0 | ROZPOCET
| VV |  | ((6,00+15,40)*2+58,00)*3,30*2 |  | 665.28 | [12 empty] | VV | 2 | 2 | True | 0 | ROZPOCET
| VV |  | -(5,45*2,90*2) |  | -31.61 | [12 empty] | VV | 2 | 2 | True | 0 | ROZPOCET
| VV |  | 12,40*3,60 |  | 44.64 | [12 empty] | VV | 2 | 2 | True | 0 | ROZPOCET
| VV |  | 0,25*((5,45+2*2,90)*2) |  | 5.625 | [12 empty] | VV | 2 | 2 | True | 0 | ROZPOCET
| VV |  | 2*6,70*(0,25+0,25) |  | 6.7 | [12 empty] | VV | 2 | 2 | True | 0 | ROZPOCET
| VV |  | Mezisoučet |  | 690.635 | [12 empty] | VV | 2 | 3 | True | 0 | ROZPOCET
| VV |  | 2.N.P. | [14 empty] | VV | 2 | 1 | True | 0 | ROZPOCET
| VV |  | (6,00*2+26,60+15,40*2+58,00)*3,30*2 |  | 840.84 | [12 empty] | VV | 2 | 2 | True | 0 | ROZPOCET
| VV |  | -(4,90*2,90*2+2,50*2,42*2) |  | -40.52 | [12 empty] | VV | 2 | 2 | True | 0 | ROZPOCET
| VV |  | 0,25*((4,90+2*2,90)*2+(2,50+2*2,42)*2) |  | 9.02 | [12 empty] | VV | 2 | 2 | True | 0 | ROZPOCET
| VV |  | 3,60*12,40-10,00*2,70+0,25*(10,00+2*2,70) |  | 21.49 | [12 empty] | VV | 2 | 2 | True | 0 | ROZPOCET
| VV |  | Mezisoučet |  | 830.83 | [12 empty] | VV | 2 | 3 | True | 0 | ROZPOCET
| VV |  | 3.N.P. | [14 empty] | VV | 2 | 1 | True | 0 | ROZPOCET
| VV |  | (6,00*2+32,60+15,40*2+58,00)*3,30*2 |  | 880.44 | [12 empty] | VV | 2 | 2 | True | 0 | ROZPOCET
| VV |  | -(2,50*2,90*2+4,90*2,90*2) |  | -42.92 | [12 empty] | VV | 2 | 2 | True | 0 | ROZPOCET
| VV |  | 0,25*((2,50+2*2,90)*2+(4,90+2*2,90)*2) |  | 9.5 | [12 empty] | VV | 2 | 2 | True | 0 | ROZPOCET
| VV |  | Mezisoučet |  | 847.02 | [12 empty] | VV | 2 | 3 | True | 0 | ROZPOCET
| VV |  | 4.N.P. | [14 empty] | VV | 2 | 1 | True | 0 | ROZPOCET
| VV |  | (6,00*2+32,60+15,40*2+58,00)*3,30*2 |  | 880.44 | [12 empty] | VV | 2 | 2 | True | 0 | ROZPOCET
| VV |  | -(2,80*2,90*2+4,90*2,90*2) |  | -44.66 | [12 empty] | VV | 2 | 2 | True | 0 | ROZPOCET
| VV |  | 0,25*((2,80+2*2,90)*2+(4,90+2*2,90)*2) |  | 9.65 | [12 empty] | VV | 2 | 2 | True | 0 | ROZPOCET
| VV |  | Mezisoučet |  | 845.43 | [12 empty] | VV | 2 | 3 | True | 0 | ROZPOCET
| VV |  | 5.N.P. | [14 empty] | VV | 2 | 1 | True | 0 | ROZPOCET
| VV |  | (5,70*5+2,70)*2,50-(5,70*2,00*3) |  | 43.8 | [12 empty] | VV | 2 | 2 | True | 0 | ROZPOCET
| VV |  | 0,25*((5,70+2*2,00)*3) |  | 7.275 | [12 empty] | VV | 2 | 2 | True | 0 | ROZPOCET
| VV |  | (5,70*5+2,70)*3,15-(4,10*2,00+4,90*2,00*2+2,90*2,00) |  | 64.68 | [12 empty] | VV | 2 | 2 | True | 0 | ROZPOCET
| VV |  | 0,25*((4,10+2*2,00)+(4,90+2*2,00)*2+(2,90+2*2,00)) |  | 8.2 | [12 empty] | VV | 2 | 2 | True | 0 | ROZPOCET
| VV |  | 5,40*4*3,15-(4,90*2,00+3,30*2,00) |  | 51.64 | [12 empty] | VV | 2 | 2 | True | 0 | ROZPOCET
| VV |  | 0,25*((4,90+2*2,00)+(3,30+2*2,00)) |  | 4.05 | [12 empty] | VV | 2 | 2 | True | 0 | ROZPOCET
| VV |  | (5,70*5+2,70)*2,50-(5,70*2,00*3) |  | 43.8 | [12 empty] | VV | 2 | 2 | True | 0 | ROZPOCET
| VV |  | 0,25*((5,70+2*2,00)*3) |  | 7.275 | [12 empty] | VV | 2 | 2 | True | 0 | ROZPOCET
| VV |  | (5,70*5+2,70)*3,15-(4,10*2,00+4,90*2,00*2) |  | 70.48 | [12 empty] | VV | 2 | 2 | True | 0 | ROZPOCET
| VV |  | 0,25*((4,10+2*2,00)+(4,90+2*2,00)*2) |  | 6.475 | [12 empty] | VV | 2 | 2 | True | 0 | ROZPOCET
| VV |  | 5,40*4*3,15-(4,90*2,00+3,30*2,00) |  | 51.64 | [12 empty] | VV | 2 | 2 | True | 0 | ROZPOCET
| VV |  | 0,25*((4,90+2*2,00)+(3,30+2*2,00)) |  | 4.05 | [12 empty] | VV | 2 | 2 | True | 0 | ROZPOCET
| VV |  | Mezisoučet |  | 363.365 | [12 empty] | VV | 2 | 3 | True | 0 | ROZPOCET
| VV |  | žb stěny | [14 empty] | VV | 2 | 1 | True | 0 | ROZPOCET
| VV |  | 1.P.P. | [14 empty] | VV | 2 | 1 | True | 0 | ROZPOCET
| VV |  | (33,30+11,60+14,00*2)*2,85 |  | 207.765 | [12 empty] | VV | 2 | 2 | True | 0 | ROZPOCET
| VV |  | 4,505*5*3,15*2 |  | 141.908 | [12 empty] | VV | 2 | 2 | True | 0 | ROZPOCET
| VV |  | (3,40+17,60)*3,15*2 |  | 132.3 | [12 empty] | VV | 2 | 2 | True | 0 | ROZPOCET
| VV |  | (3,40+5,60)*2*3,15*2*2 |  | 226.8 | [12 empty] | VV | 2 | 2 | True | 0 | ROZPOCET
| VV |  | 12,20*3,15*2+(1,20+7,40*2)*3,15*2 |  | 177.66 | [12 empty] | VV | 2 | 2 | True | 0 | ROZPOCET
| VV |  | (14,00*2+56,60)*2,85 |  | 241.11 | [12 empty] | VV | 2 | 2 | True | 0 | ROZPOCET
| VV |  | 56,60*2,85*2-(2,00*2,30)*2+0,40*((2,00+2*2,30)) |  | 316.06 | [12 empty] | VV | 2 | 2 | True | 0 | ROZPOCET
| VV |  | (6,00*2+14,80*5-1,50*3+33,40)*3,15*2 |  | 723.87 | [12 empty] | VV | 2 | 2 | True | 0 | ROZPOCET
| VV |  | (2*4,22+0,20)*3,15*2 |  | 54.432 | [12 empty] | VV | 2 | 2 | True | 0 | ROZPOCET
| VV |  | Mezisoučet |  | 2221.905 | [12 empty] | VV | 2 | 3 | True | 0 | ROZPOCET
| VV |  | 1.N.P. | [14 empty] | VV | 2 | 1 | True | 0 | ROZPOCET
| VV |  | 4,60*2*3,60*2*2 |  | 132.48 | [12 empty] | VV | 2 | 2 | True | 0 | ROZPOCET
| VV |  | (5,30*2*2+2,60*2)*3,60*2*2 |  | 380.16 | [12 empty] | VV | 2 | 2 | True | 0 | ROZPOCET
| VV |  | (2,80*3,60*2*2+2,60*3,30*2*2)*2 |  | 149.28 | [12 empty] | VV | 2 | 2 | True | 0 | ROZPOCET
| VV |  | (5,60*3,30*2*2+4,22*3,60*4)*2 |  | 269.376 | [12 empty] | VV | 2 | 2 | True | 0 | ROZPOCET
| VV |  | (17,60+2,60+5,60*3)*3,05*2 |  | 225.7 | [12 empty] | VV | 2 | 2 | True | 0 | ROZPOCET
| VV |  | (17,60+2,60+5,60*3)*3,05*2 |  | 225.7 | [12 empty] | VV | 2 | 2 | True | 0 | ROZPOCET
| VV |  | (5,60*3+2,60+5,60*4)*3,05*2 |  | 254.98 | [12 empty] | VV | 2 | 2 | True | 0 | ROZPOCET
| VV |  | -(3,20*2,30*2+2,60*2,30*2)*2+0,30*((3,20+2*2,30)*2+(2,60+2*2,30)*2) |  | -44.36 | [12 empty] | VV | 2 | 2 | True | 0 | ROZPOCET
| VV |  | Mezisoučet |  | 1593.316 | [12 empty] | VV | 2 | 3 | True | 0 | ROZPOCET
| VV |  | 2.N.P. | [14 empty] | VV | 2 | 1 | True | 0 | ROZPOCET
| VV |  | 4,60*2*3,60*2*2+(5,30*2+2,60)*3,60*2*2 |  | 322.56 | [12 empty] | VV | 2 | 2 | True | 0 | ROZPOCET
| VV |  | (11,60+5,60)*3,30*2 |  | 113.52 | [12 empty] | VV | 2 | 2 | True | 0 | ROZPOCET
| VV |  | -(3,20*2,30*2)*2+0,30*((3,20+2*2,30)*2) |  | -24.76 | [12 empty] | VV | 2 | 2 | True | 0 | ROZPOCET
| VV |  | (2,60*3,30*4+2,80*3,60*4)*2 |  | 149.28 | [12 empty] | VV | 2 | 2 | True | 0 | ROZPOCET
| VV |  | (5,60*3,30*4+4,22*3,60*4)*2 |  | 269.376 | [12 empty] | VV | 2 | 2 | True | 0 | ROZPOCET
| VV |  | Mezisoučet |  | 829.976 | [12 empty] | VV | 2 | 3 | True | 0 | ROZPOCET
| VV |  | 3.N.P. | [14 empty] | VV | 2 | 1 | True | 0 | ROZPOCET
| VV |  | (4,60*2*3,60*2+(5,30*2+2,60)*3,60*2)*2 |  | 322.56 | [12 empty] | VV | 2 | 2 | True | 0 | ROZPOCET
| VV |  | (11,60+5,60)*3,30*2 |  | 113.52 | [12 empty] | VV | 2 | 2 | True | 0 | ROZPOCET
| VV |  | -(3,20*2,30*2)+0,30*((3,20+2*2,30)*2) |  | -10.04 | [12 empty] | VV | 2 | 2 | True | 0 | ROZPOCET
| VV |  | (2,60*3,30*4+2,80*3,60*4)*2 |  | 149.28 | [12 empty] | VV | 2 | 2 | True | 0 | ROZPOCET
| VV |  | (5,60*3,30*4+4,22*3,60*4)*2 |  | 269.376 | [12 empty] | VV | 2 | 2 | True | 0 | ROZPOCET
| VV |  | Mezisoučet |  | 844.696 | [12 empty] | VV | 2 | 3 | True | 0 | ROZPOCET
| VV |  | 4.N.P. | [14 empty] | VV | 2 | 1 | True | 0 | ROZPOCET
| VV |  | (4,60*2*3,60*2+(5,30*2+2,60)*3,60*2)*2 |  | 322.56 | [12 empty] | VV | 2 | 2 | True | 0 | ROZPOCET
| VV |  | (11,60+5,60)*3,30*2 |  | 113.52 | [12 empty] | VV | 2 | 2 | True | 0 | ROZPOCET
| VV |  | -(3,20*2,30*2)*2+0,30*((3,20+2*2,30)*2) |  | -24.76 | [12 empty] | VV | 2 | 2 | True | 0 | ROZPOCET
| VV |  | (2,60*3,30*4+2,80*3,60*4)*2 |  | 149.28 | [12 empty] | VV | 2 | 2 | True | 0 | ROZPOCET
| VV |  | (5,60*3,30*4+4,22*3,60*4)*2 |  | 269.376 | [12 empty] | VV | 2 | 2 | True | 0 | ROZPOCET
| VV |  | Mezisoučet |  | 829.976 | [12 empty] | VV | 2 | 3 | True | 0 | ROZPOCET
| VV |  | 5.N.P. | [14 empty] | VV | 2 | 1 | True | 0 | ROZPOCET
| VV |  | (4,25*3,45*2+4,22*3,45*2)*2 |  | 116.886 | [12 empty] | VV | 2 | 2 | True | 0 | ROZPOCET
| VV |  | (33,25*0,65*2+11,70*0,65*2*2)*2 |  | 147.29 | [12 empty] | VV | 2 | 2 | True | 0 | ROZPOCET
| VV |  | (7,70+0,80)*3,45*2*2 |  | 117.3 | [12 empty] | VV | 2 | 2 | True | 0 | ROZPOCET
| VV |  | Mezisoučet |  | 381.476 | [12 empty] | VV | 2 | 3 | True | 0 | ROZPOCET
| VV |  | odpočet plochy obkladu | [14 empty] | VV | 2 | 1 | True | 0 | ROZPOCET
| VV |  | -1787,113 |  | -1787.113 | [12 empty] | VV | 2 | 2 | True | 0 | ROZPOCET
| VV |  | odpočet plochy zateplení 1.pp | [14 empty] | VV | 2 | 1 | True | 0 | ROZPOCET
| VV |  | -757,435 |  | -757.435 | [12 empty] | VV | 2 | 2 | True | 0 | ROZPOCET
| VV |  | Součet |  | 30633.552 | [12 empty] | VV | 2 | 4 | True | 1 | ROZPOCET
521 | K | 784211117 | Malby z malířských směsí otěruvzdorných za mokra dvojnásobné, bílé za mokra otěruvzdorné velmi dobře na schodišti o výšce podlaží do 3,80 m | m2 | 430.81 |  | 0 | CS ÚRS 2020 01 |  | základní |  | 0 | 0.00028 | 0.12063 | 0 | 0 | 16 | K | 2 |  |  |  | ROZPOCET | 0 | 0 | 0 | 0 | 0 | 1 | 0 | 16 | -1621995171
| VV |  | 430,810 |  | 430.81 | [12 empty] | VV | 2 | 2 | True | 0 | ROZPOCET
| VV |  | Součet |  | 430.81 | [12 empty] | VV | 2 | 4 | True | 1 | ROZPOCET
522 | K | 784211163 | Malby z malířských směsí otěruvzdorných za mokra Příplatek k cenám dvojnásobných maleb za provádění barevné malby tónované na tónovacích automatech, v odstínu středně sytém | m2 | 9319.12 |  | 0 | CS ÚRS 2020 01 |  | základní |  | 0 | 2e-05 | 0.18638 | 0 | 0 | 16 | K | 2 |  |  |  | ROZPOCET | 0 | 0 | 0 | 0 | 0 | 1 | 0 | 16 | 377277373
| VV |  | 30% plochy | [14 empty] | VV | 2 | 1 | True | 0 | ROZPOCET
| VV |  | 31063,732*30/100 |  | 9319.12 | [12 empty] | VV | 2 | 2 | True | 0 | ROZPOCET
| VV |  | Součet |  | 9319.12 | [12 empty] | VV | 2 | 4 | True | 1 | ROZPOCET
523 | K | 784211165 | Malby z malířských směsí otěruvzdorných za mokra Příplatek k cenám dvojnásobných maleb za provádění barevné malby tónované na tónovacích automatech, v odstínu sytém | m2 | 12425.493 |  | 0 | CS ÚRS 2020 01 |  | základní |  | 0 | 3e-05 | 0.37276 | 0 | 0 | 16 | K | 2 |  |  |  | ROZPOCET | 0 | 0 | 0 | 0 | 0 | 1 | 0 | 16 | -171493839
| VV |  | 40% plochy | [14 empty] | VV | 2 | 1 | True | 0 | ROZPOCET
| VV |  | 31063,732*40/100 |  | 12425.493 | [12 empty] | VV | 2 | 2 | True | 0 | ROZPOCET
| VV |  | Součet |  | 12425.493 | [12 empty] | VV | 2 | 4 | True | 1 | ROZPOCET
| D | 786 | Dokončovací práce - čalounické úpravy |  |  |  | 0 |  |  |  |  | 0 |  | 5.8043 |  | 0 | 2 | D | 1 |  |  |  | ROZPOCET | [6 empty] | 0
524 | K | 786626121 | Montáž zastiňujících žaluzií lamelových vnitřních nebo do oken dvojitých kovových | m2 | 1212.606 |  | 0 | CS ÚRS 2020 01 |  | základní |  | 0 | 0 | 0 | 0 | 0 | 16 | K | 2 |  |  |  | ROZPOCET | 0 | 0 | 0 | 0 | 0 | 1 | 0 | 16 | 2065971431
| PSC |  | Poznámka k souboru cen: 1. Cenu-3111 lze použít pro jakýkoli rozměr žaluzie. | [14 empty] | PSC | 2
| VV |  | "ozn.01" 1,00*1,00*23 |  | 23 | [12 empty] | VV | 2 | 2 | True | 0 | ROZPOCET
| VV |  | "ozn.02" 1,30*2,90*147 |  | 554.19 | [12 empty] | VV | 2 | 2 | True | 0 | ROZPOCET
| VV |  | "ozn.03" 0,90*2,90*110 |  | 287.1 | [12 empty] | VV | 2 | 2 | True | 0 | ROZPOCET
| VV |  | "ozn.04" 1,30*2,07*12 |  | 32.292 | [12 empty] | VV | 2 | 2 | True | 0 | ROZPOCET
| VV |  | "ozn.05" 0,90*2,07*4 |  | 7.452 | [12 empty] | VV | 2 | 2 | True | 0 | ROZPOCET
| VV |  | "ozn.08A" 4,975*2,90*1 |  | 14.428 | [12 empty] | VV | 2 | 2 | True | 0 | ROZPOCET
| VV |  | "ozn.08B" 4,90*2,90*1 |  | 14.21 | [12 empty] | VV | 2 | 2 | True | 0 | ROZPOCET
| VV |  | "ozn.09A" 4,90*2,90*3 |  | 42.63 | [12 empty] | VV | 2 | 2 | True | 0 | ROZPOCET
| VV |  | "ozn.09B" 4,90*2,90*3 |  | 42.63 | [12 empty] | VV | 2 | 2 | True | 0 | ROZPOCET
| VV |  | "ozn.10" 0,85*2,90*(3+3) |  | 14.79 | [12 empty] | VV | 2 | 2 | True | 0 | ROZPOCET
| VV |  | "ozn.14" 5,70*2,00*(3+3) |  | 68.4 | [12 empty] | VV | 2 | 2 | True | 0 | ROZPOCET
| VV |  | "ozn.15" 4,90*2,00*(2+2) |  | 39.2 | [12 empty] | VV | 2 | 2 | True | 0 | ROZPOCET
| VV |  | "ozn.16" 1,70*0,65*4 |  | 4.42 | [12 empty] | VV | 2 | 2 | True | 0 | ROZPOCET
| VV |  | "ozn.17" 0,90*0,65*2 |  | 1.17 | [12 empty] | VV | 2 | 2 | True | 0 | ROZPOCET
| VV |  | "ozn.18" 0,90*2,00*1 |  | 1.8 | [12 empty] | VV | 2 | 2 | True | 0 | ROZPOCET
| VV |  | "ozn.19" 4,10*2,00*(1+1) |  | 16.4 | [12 empty] | VV | 2 | 2 | True | 0 | ROZPOCET
| VV |  | "ozn.20" 3,30*2,00*(1+1) |  | 13.2 | [12 empty] | VV | 2 | 2 | True | 0 | ROZPOCET
| VV |  | "ozn.21" (2,035*2,00*2+0,83*2,67)*(1+1) |  | 20.712 | [12 empty] | VV | 2 | 2 | True | 0 | ROZPOCET
| VV |  | "ozn.22" 1,70*2,00*1 |  | 3.4 | [12 empty] | VV | 2 | 2 | True | 0 | ROZPOCET
| VV |  | "ozn.23" 2,90*2,00*1 |  | 5.8 | [12 empty] | VV | 2 | 2 | True | 0 | ROZPOCET
| VV |  | "ozn.44" 1,30*2,07*2 |  | 5.382 | [12 empty] | VV | 2 | 2 | True | 0 | ROZPOCET
| VV |  | Součet |  | 1212.606 | [12 empty] | VV | 2 | 4 | True | 1 | ROZPOCET
525 | M | 55346200 | žaluzie horizontální interiérové | m2 | 1212.606 |  | 0 | CS ÚRS 2020 01 |  | základní |  | 0 | 0.0013 | 1.5764 | 0 | 0 | 32 | M | 2 |  |  |  | ROZPOCET | 0 | 0 | 0 | 0 | 0 | 1 | 0 | 16 | 1416578080
526 | K | 786627121 | Montáž zastiňujících žaluzií lamelových venkovních pro okna kovová | m2 | 1056.982 |  | 0 | CS ÚRS 2020 01 |  | základní |  | 0 | 0 | 0 | 0 | 0 | 16 | K | 2 |  |  |  | ROZPOCET | 0 | 0 | 0 | 0 | 0 | 1 | 0 | 16 | -2061780494
| PSC |  | Poznámka k souboru cen: 1. Cenu-3111 lze použít pro jakýkoli rozměr žaluzie. | [14 empty] | PSC | 2
| VV |  | dle tabulek PSV | [14 empty] | VV | 2 | 1 | True | 0 | ROZPOCET
| VV |  | "ozn.345" 1,20*2,80*147 |  | 493.92 | [12 empty] | VV | 2 | 2 | True | 0 | ROZPOCET
| VV |  | "ozn.346" 0,80*2,80*110 |  | 246.4 | [12 empty] | VV | 2 | 2 | True | 0 | ROZPOCET
| VV |  | "ozn.347" 0,75*2,80*6 |  | 12.6 | [12 empty] | VV | 2 | 2 | True | 0 | ROZPOCET
| VV |  | "ozn.348" 4,80*2,80*2 |  | 26.88 | [12 empty] | VV | 2 | 2 | True | 0 | ROZPOCET
| VV |  | "ozn.349" 4,80*2,80*6 |  | 80.64 | [12 empty] | VV | 2 | 2 | True | 0 | ROZPOCET
| VV |  | "ozn.350" 1,20*1,97*14 |  | 33.096 | [12 empty] | VV | 2 | 2 | True | 0 | ROZPOCET
| VV |  | "ozn.351" 0,80*1,97*4 |  | 6.304 | [12 empty] | VV | 2 | 2 | True | 0 | ROZPOCET
| VV |  | "ozn.352" 5,60*1,90*6 |  | 63.84 | [12 empty] | VV | 2 | 2 | True | 0 | ROZPOCET
| VV |  | "ozn.353" 4,80*1,90*4 |  | 36.48 | [12 empty] | VV | 2 | 2 | True | 0 | ROZPOCET
| VV |  | "ozn.354" 2,90*1,90*1 |  | 5.51 | [12 empty] | VV | 2 | 2 | True | 0 | ROZPOCET
| VV |  | "ozn.355" 1,60*1,90*1 |  | 3.04 | [12 empty] | VV | 2 | 2 | True | 0 | ROZPOCET
| VV |  | "ozn.356" 4,00*1,90*2 |  | 15.2 | [12 empty] | VV | 2 | 2 | True | 0 | ROZPOCET
| VV |  | "ozn.357" 3,20*1,90*2 |  | 12.16 | [12 empty] | VV | 2 | 2 | True | 0 | ROZPOCET
| VV |  | "ozn.358" (2,00*1,90*2+0,80*2,62)*2 |  | 19.392 | [12 empty] | VV | 2 | 2 | True | 0 | ROZPOCET
| VV |  | "ozn.359" 0,80*1,90*1 |  | 1.52 | [12 empty] | VV | 2 | 2 | True | 0 | ROZPOCET
| VV |  | Součet |  | 1056.982 | [12 empty] | VV | 2 | 4 | True | 1 | ROZPOCET
527 | M | 786-vz01 | Předokenní venkovní žaluzie včt.schránky, hliníková lamela o šířce max 80mm, elektrické ovládání, povrchová úprava antaracit | m2 | 1056.982 |  | 0 | vlastní |  | základní |  | 0 | 0.004 | 4.2279 | 0 | 0 | 32 | M | 2 |  |  |  | ROZPOCET | 0 | 0 | 0 | 0 | 0 | 1 | 0 | 16 | 1215583735
| P |  | Poznámka k položce: cena byla určena odborným odhadem zpracovatele projektové dokumentace na základě jeho odborné způsobilosti a dříve realizovaných obdobných zakázek nebo na základě průzkumu trhu | [14 empty] | P | 2
| VV |  | přesné provedení dle tabulek PSV | [14 empty] | VV | 2 | 1 | True | 0 | ROZPOCET
| VV |  | "ozn.345" 1,20*2,80*147 |  | 493.92 | [12 empty] | VV | 2 | 2 | True | 0 | ROZPOCET
| VV |  | "ozn.346" 0,80*2,80*110 |  | 246.4 | [12 empty] | VV | 2 | 2 | True | 0 | ROZPOCET
| VV |  | "ozn.347" 0,75*2,80*6 |  | 12.6 | [12 empty] | VV | 2 | 2 | True | 0 | ROZPOCET
| VV |  | "ozn.348" 4,80*2,80*2 |  | 26.88 | [12 empty] | VV | 2 | 2 | True | 0 | ROZPOCET
| VV |  | "ozn.349" 4,80*2,80*6 |  | 80.64 | [12 empty] | VV | 2 | 2 | True | 0 | ROZPOCET
| VV |  | "ozn.350" 1,20*1,97*14 |  | 33.096 | [12 empty] | VV | 2 | 2 | True | 0 | ROZPOCET
| VV |  | "ozn.351" 0,80*1,97*4 |  | 6.304 | [12 empty] | VV | 2 | 2 | True | 0 | ROZPOCET
| VV |  | "ozn.352" 5,60*1,90*6 |  | 63.84 | [12 empty] | VV | 2 | 2 | True | 0 | ROZPOCET
| VV |  | "ozn.353" 4,80*1,90*4 |  | 36.48 | [12 empty] | VV | 2 | 2 | True | 0 | ROZPOCET
| VV |  | "ozn.354" 2,90*1,90*1 |  | 5.51 | [12 empty] | VV | 2 | 2 | True | 0 | ROZPOCET
| VV |  | "ozn.355" 1,60*1,90*1 |  | 3.04 | [12 empty] | VV | 2 | 2 | True | 0 | ROZPOCET
| VV |  | "ozn.356" 4,00*1,90*2 |  | 15.2 | [12 empty] | VV | 2 | 2 | True | 0 | ROZPOCET
| VV |  | "ozn.357" 3,20*1,90*2 |  | 12.16 | [12 empty] | VV | 2 | 2 | True | 0 | ROZPOCET
| VV |  | "ozn.358" (2,00*1,90*2+0,80*2,62)*2 |  | 19.392 | [12 empty] | VV | 2 | 2 | True | 0 | ROZPOCET
| VV |  | "ozn.359" 0,80*1,90*1 |  | 1.52 | [12 empty] | VV | 2 | 2 | True | 0 | ROZPOCET
| VV |  | Součet |  | 1056.982 | [12 empty] | VV | 2 | 4 | True | 1 | ROZPOCET
528 | K | 998786103 | Přesun hmot pro čalounické úpravy stanovený z hmotnosti přesunovaného materiálu vodorovná dopravní vzdálenost do 50 m v objektech výšky (hloubky) přes 12 do 24 m | t | 5.804 |  | 0 | CS ÚRS 2020 01 |  | základní |  | 0 | 0 | 0 | 0 | 0 | 16 | K | 2 |  |  |  | ROZPOCET | 0 | 0 | 0 | 0 | 0 | 1 | 0 | 16 | -934427460
| PSC |  | Poznámka k souboru cen: 1. Ceny pro přesun hmot stanovený z hmotnosti přesunovaného materiálu se používají tehdy, pokud je možné určit hmotnost za celý stavební díl. Do této hmotnosti se započítává i hmotnost materiálů oceňovaných ve specifikaci. 2. Pokud nelze jednoznačně stanovit hmotnost přesunovaných materiálů, lze pro výpočet přesunu hmot použít orientačně procentní sazbu. Touto sazbou se vynásobí rozpočtové náklady za celý stavební díl včetně nákladů na materiál ve specifikacích. 3. Příplatek k cenám -6181 pro přesun prováděný bez použití mechanizace, tj. za ztížených podmínek, lze použít pouze pro hmotnost materiálu, která se tímto způsobem skutečně přemísťuje. | [14 empty] | PSC | 2

## 03_1 - kanalizace
{cc4e88d2-eb81-4d6e-b874-925d9cb65b76}
2
| KRYCÍ LIST SOUPISU PRACÍ | [7 empty] | v --- níže se nacházejí doplnkové a pomocné údaje k sestavám --- v | [8 empty] | False
Stavba:
Krajský úřad kraje Vysočina - administrativní budova E
Objekt:
SO_01 - administrativní budova
Soupis:
03 - ZTI
Úroveň 3:
03_1 - kanalizace
| KSO: |  |  |  |  | CC-CZ:
| Místo: |  | Jihlava |  |  | Datum: | 1. 7. 2020
| Zadavatel: |  |  |  |  | IČ:
|  | Kraj Vysočina, Žižkova 57, Jihlava 58733 |  |  |  | DIČ:
| Uchazeč: |  |  |  |  | IČ: | Vyplň údaj
|  | Vyplň údaj |  |  |  | DIČ: | Vyplň údaj
| Projektant: |  |  |  |  | IČ:
|  | ARTPROJEKT Jihlava, spol.s r.o., Jihlava |  |  |  | DIČ:
| Zpracovatel: |  |  |  |  | IČ:
|  | IMPORT |  |  |  | DIČ:
Poznámka:
Soupis prací je sestaven s využitím Cenové soustavy RTS. Položky, které pochází z této cenové soustavy, jsou ve sloupci 'Cenová soustava' označeny popisem 'CS RTS' a úrovní příslušného kalendářního pololetí.
| Cena bez DPH | [5 empty] | 0
|  |  | Základ daně |  |  | Sazba daně | Výše daně
| DPH | základní | 0 |  |  | 21% | 0
|  | snížená | 0 |  |  | 15% | 0
|  | zákl. přenesená | 0 |  |  | 21% | 0
|  | sníž. přenesená | 0 |  |  | 15% | 0
|  | nulová | 0 |  |  | 0% | 0
| Cena s DPH |  |  | v | CZK |  | 0
REKAPITULACE ČLENĚNÍ SOUPISU PRACÍ
Stavba:
Krajský úřad kraje Vysočina - administrativní budova E
Objekt:
SO_01 - administrativní budova
Soupis:
03 - ZTI
Úroveň 3:
03_1 - kanalizace
Místo: |  |  | Jihlava |  |  | Datum: | 1. 7. 2020
Zadavatel: |  |  | Kraj Vysočina, Žižkova 57, Jihlava 58733 |  |  | Projektant: | ARTPROJEKT Jihlava, spol.s r.o., Jihlava
Uchazeč: |  |  | Vyplň údaj |  |  | Zpracovatel: | IMPORT
Kód dílu - Popis | [6 empty] | Cena celkem [CZK]
Náklady stavby celkem | [6 empty] | 0 | [11 empty] | -1
| HSV - Práce a dodávky HSV | [5 empty] | 0
| 1 - Zemní práce | [5 empty] | 0
| 2 - Základy a zvláštní zakládání | [5 empty] | 0
| 3 - Svislé a kompletní konstrukce | [5 empty] | 0
| 8 - Trubní vedení | [5 empty] | 0
| PSV - Práce a dodávky PSV | [5 empty] | 0
| 721 - Zdravotechnika - vnitřní kanalizace | [5 empty] | 0
| 725 - Zařizovací předměty | [5 empty] | 0
SOUPIS PRACÍ
Stavba:
Krajský úřad kraje Vysočina - administrativní budova E
Objekt:
SO_01 - administrativní budova
Soupis:
03 - ZTI
Úroveň 3:
03_1 - kanalizace
Místo: |  |  | Jihlava |  |  | Datum: | 1. 7. 2020
Zadavatel: |  |  | Kraj Vysočina, Žižkova 57, Jihlava 58733 |  |  | Projektant: | ARTPROJEKT Jihlava, spol.s r.o., Jihlava
Uchazeč: |  |  | Vyplň údaj |  |  | Zpracovatel: | IMPORT
PČ | Typ | Kód | Popis | MJ | Množství | J.cena [CZK] | Cena celkem [CZK] | Cenová soustava |  | DPH | J. Nh [h] | Nh celkem [h] | J. hmotnost [t] | Hmotnost celkem [t] | J. suť [t] | Suť Celkem [t]
Náklady soupisu celkem | [6 empty] | 0 |  |  |  |  | 0 |  | 0 |  | 0 |  | D | -1 | [7 empty] | 0
| D | HSV | Práce a dodávky HSV |  |  |  | 0 |  |  |  |  | 0 |  | 0 |  | 0 | 1 | D | 0 | ROZPOCET | [6 empty] | 0
| D | 1 | Zemní práce |  |  |  | 0 |  |  |  |  | 0 |  | 0 |  | 0 | 1 | D | 1 | ROZPOCET | [6 empty] | 0
1 | K | 131201112R00 | Hloubení nezapažených jam a zářezů do 1000 m3, v hornině 3, hloubení strojně | m3 | 11 |  | 0 | RTS 20/ I |  | základní |  | 0 | 0 | 0 | 0 | 0 | 4 | K | 2 | ROZPOCET | 0 | 0 | 0 | 0 | 0 | 1 | 0 | 4 | 2
| P |  | Poznámka k položce: kromě zářezů se šikmými stěnami pro podzemní vedení, s urovnáním dna do předepsaného profilu a spádu, s případným nutným přemístěním ve výkopišti a dále buď s přemístěním výkopku na přilehlém terénu na vzdálenost do 3 m od okraje jámy nebo s naložením na dopravní prostředek, | [14 empty] | P | 2
2 | K | 131201119R00 | Hloubení nezapažených jam a zářezů příplatek za lepivost, v hornině 3, | m3 | 3.3 |  | 0 | RTS 20/ I |  | základní |  | 0 | 0 | 0 | 0 | 0 | 4 | K | 2 | ROZPOCET | 0 | 0 | 0 | 0 | 0 | 1 | 0 | 4 | 4
| P |  | Poznámka k položce: kromě zářezů se šikmými stěnami pro podzemní vedení, s urovnáním dna do předepsaného profilu a spádu, s případným nutným přemístěním ve výkopišti a dále buď s přemístěním výkopku na přilehlém terénu na vzdálenost do 3 m od okraje jámy nebo s naložením na dopravní prostředek, | [14 empty] | P | 2
3 | K | 132201212R00 | Hloubení rýh šířky přes 60 do 200 cm do 1000 m3, v hornině 3, hloubení strojně | m3 | 176.4 |  | 0 | RTS 20/ I |  | základní |  | 0 | 0 | 0 | 0 | 0 | 4 | K | 2 | ROZPOCET | 0 | 0 | 0 | 0 | 0 | 1 | 0 | 4 | 6
| P |  | Poznámka k položce: zapažených i nezapažených, s urovnáním dna do předepsaného profilu a spádu, s případně nutným přehozením výkopku na vzdálenost do 3 m ve výkopišti, s přehozením výkopku na přilehlém terénu na vzdálenost do 5 m od podélné osy rýhy nebo s naložením výkopku na dopravní prostředek. | [14 empty] | P | 2
4 | K | 132201119R00 | Hloubení rýh šířky do 60 cm příplatek za lepivost, v hornině 3, | m3 | 52.94 |  | 0 | RTS 20/ I |  | základní |  | 0 | 0 | 0 | 0 | 0 | 4 | K | 2 | ROZPOCET | 0 | 0 | 0 | 0 | 0 | 1 | 0 | 4 | 8
| P |  | Poznámka k položce: zapažených i nezapažených s urovnáním dna do předepsaného profilu a spádu, s přehozením výkopku na přilehlém terénu na vzdálenost do 3 m od podélné osy rýhy nebo s naložením výkopku na dopravní prostředek. | [14 empty] | P | 2
5 | K | 161101101R00 | Svislé přemístění výkopku z horniny 1 až 4, při hloubce výkopu přes 1 do 2,5 m | m3 | 187.4 |  | 0 | RTS 20/ I |  | základní |  | 0 | 0 | 0 | 0 | 0 | 4 | K | 2 | ROZPOCET | 0 | 0 | 0 | 0 | 0 | 1 | 0 | 4 | 10
| P |  | Poznámka k položce: bez naložení do dopravní nádoby, ale s vyprázdněním dopravní nádoby na hromadu nebo na dopravní prostředek, | [14 empty] | P | 2
6 | K | 162201102R00 | Vodorovné přemístění výkopku z horniny 1 až 4, na vzdálenost přes 20 do 50 m | m3 | 112.6 |  | 0 | RTS 20/ I |  | základní |  | 0 | 0 | 0 | 0 | 0 | 4 | K | 2 | ROZPOCET | 0 | 0 | 0 | 0 | 0 | 1 | 0 | 4 | 12
| P |  | Poznámka k položce: po suchu, bez naložení výkopku, avšak se složením bez rozhrnutí, zpáteční cesta vozidla. | [14 empty] | P | 2
7 | K | 162701105R00 | Vodorovné přemístění výkopku z horniny 1 až 4, na vzdálenost přes 9 000 do 10 000 m | m3 | 131.1 |  | 0 | RTS 20/ I |  | základní |  | 0 | 0 | 0 | 0 | 0 | 4 | K | 2 | ROZPOCET | 0 | 0 | 0 | 0 | 0 | 1 | 0 | 4 | 14
| P |  | Poznámka k položce: po suchu, bez naložení výkopku, avšak se složením bez rozhrnutí, zpáteční cesta vozidla. | [14 empty] | P | 2
8 | K | 167101101R00 | Nakládání, skládání, překládání neulehlého výkopku nakládání výkopku do 100 m3, z horniny 1 až 4 | m3 | 131.1 |  | 0 | RTS 20/ I |  | základní |  | 0 | 0 | 0 | 0 | 0 | 4 | K | 2 | ROZPOCET | 0 | 0 | 0 | 0 | 0 | 1 | 0 | 4 | 16
9 | K | 171201201R00 | Uložení sypaniny na dočasnou skládku tak, že na 1 m2 plochy připadá přes 2 m3 výkopku nebo ornice | m3 | 131.1 |  | 0 | RTS 20/ I |  | základní |  | 0 | 0 | 0 | 0 | 0 | 4 | K | 2 | ROZPOCET | 0 | 0 | 0 | 0 | 0 | 1 | 0 | 4 | 18
10 | K | 199000005R00 | Poplatky za skládku zeminy 1- 4, skupina 17 05 04 z Katalogu odpadů | m3 | 262.2 |  | 0 | RTS 20/ I |  | základní |  | 0 | 0 | 0 | 0 | 0 | 4 | K | 2 | ROZPOCET | 0 | 0 | 0 | 0 | 0 | 1 | 0 | 4 | 20
11 | K | 175101101R00 | Obsyp potrubí bez prohození sypaniny, bez dodávky obsypového materiálu | m3 | 127.7 |  | 0 | RTS 20/ I |  | základní |  | 0 | 0 | 0 | 0 | 0 | 4 | K | 2 | ROZPOCET | 0 | 0 | 0 | 0 | 0 | 1 | 0 | 4 | 22
| P |  | Poznámka k položce: sypaninou z vhodných hornin tř. 1 - 4 nebo materiálem připraveným podél výkopu ve vzdálenosti do 3 m od jeho kraje, pro jakoukoliv hloubku výkopu a jakoukoliv míru zhutnění, | [14 empty] | P | 2
12 | K | 58337306R | štěrkopísek frakce 0,0 až 8,0 mm; třída B | t | 255.4 |  | 0 | RTS 20/ I |  | základní |  | 0 | 0 | 0 | 0 | 0 | 4 | K | 2 | ROZPOCET | 0 | 0 | 0 | 0 | 0 | 1 | 0 | 4 | 24
13 | K | 174101101R00 | Zásyp sypaninou se zhutněním jam, šachet, rýh nebo kolem objektů v těchto vykopávkách | m3 | 56.3 |  | 0 | RTS 20/ I |  | základní |  | 0 | 0 | 0 | 0 | 0 | 4 | K | 2 | ROZPOCET | 0 | 0 | 0 | 0 | 0 | 1 | 0 | 4 | 26
| P |  | Poznámka k položce: z jakékoliv horniny s uložením výkopku po vrstvách, | [14 empty] | P | 2
14 | K | 998012022R00 | Přesun hmot pro budovy s nosnou konstr. monolit. výšky přes 6 do 12 m | t | 255.4 |  | 0 | RTS 20/ I |  | základní |  | 0 | 0 | 0 | 0 | 0 | 4 | K | 2 | ROZPOCET | 0 | 0 | 0 | 0 | 0 | 1 | 0 | 4 | 28
| P |  | Poznámka k položce: přesun hmot pro budovy občanské výstavby (JKSO 801), budovy pro bydlení (JKSO 803) budovy pro výrobu a služby (JKSO 812) s nosnou svislou konstrukcí monolitickou betonovou tyčovou nebo plošnou | [14 empty] | P | 2
| D | 2 | Základy a zvláštní zakládání |  |  |  | 0 |  |  |  |  | 0 |  | 0 |  | 0 | 1 | D | 1 | ROZPOCET | [6 empty] | 0
15 | K | 567211205R00 | Podklad z prostého betonu třídy II., tloušťky 50 mm | m2 | 3 |  | 0 | RTS 20/ I |  | základní |  | 0 | 0 | 0 | 0 | 0 | 4 | K | 2 | ROZPOCET | 0 | 0 | 0 | 0 | 0 | 1 | 0 | 4 | 30
16 | K | 273321311R00 | Beton základových desek železový třídy C 16/20 | m3 | 1.16 |  | 0 | RTS 20/ I |  | základní |  | 0 | 0 | 0 | 0 | 0 | 4 | K | 2 | ROZPOCET | 0 | 0 | 0 | 0 | 0 | 1 | 0 | 4 | 32
| P |  | Poznámka k položce: bez dodávky a uložení výztuže | [14 empty] | P | 2
| D | 3 | Svislé a kompletní konstrukce |  |  |  | 0 |  |  |  |  | 0 |  | 0 |  | 0 | 1 | D | 1 | ROZPOCET | [6 empty] | 0
17 | K | 55243344.AR | poklop kanalizační DN šachty 1 000 mm; litinový; D výrobku 605 mm; únosnost B 125 kN; bez odvětrání | kus | 2 |  | 0 | RTS 20/ I |  | základní |  | 0 | 0 | 0 | 0 | 0 | 4 | K | 2 | ROZPOCET | 0 | 0 | 0 | 0 | 0 | 1 | 0 | 4 | 34
18 | K | 59224349 | prstenec vyrovnávací šachetní; betonový; TBW; DN = 625,0 mm; h = 40,0 mm; s = 120,00 mm | kus | 2 |  | 0 | Indiv |  | základní |  | 0 | 0 | 0 | 0 | 0 | 4 | K | 2 | ROZPOCET | 0 | 0 | 0 | 0 | 0 | 1 | 0 | 4 | 36
19 | K | 592243503 | deska zákrytová šachetní železobetonová, 100-63/17 | kus | 2 |  | 0 | Indiv |  | základní |  | 0 | 0 | 0 | 0 | 0 | 4 | K | 2 | ROZPOCET | 0 | 0 | 0 | 0 | 0 | 1 | 0 | 4 | 38
20 | K | 59224335 | skruž železobetonová, 100/50/12 PS | kus | 2 |  | 0 | Indiv |  | základní |  | 0 | 0 | 0 | 0 | 0 | 4 | K | 2 | ROZPOCET | 0 | 0 | 0 | 0 | 0 | 1 | 0 | 4 | 40
21 | K | 386942122 | Oddlučovačů tuků velikosti NS4, spicifikace viz PD. ZTI | kus | 1 |  | 0 | Indiv |  | základní |  | 0 | 0 | 0 | 0 | 0 | 4 | K | 2 | ROZPOCET | 0 | 0 | 0 | 0 | 0 | 1 | 0 | 4 | 42
22 | K | 386942112R00 | Montáž odlučovačů odlučovačů benzinu a olejů , velikosti T 3 nebo T 4 | kus | 1 |  | 0 | RTS 20/ I |  | základní |  | 0 | 0 | 0 | 0 | 0 | 4 | K | 2 | ROZPOCET | 0 | 0 | 0 | 0 | 0 | 1 | 0 | 4 | 44
| D | 8 | Trubní vedení |  |  |  | 0 |  |  |  |  | 0 |  | 0 |  | 0 | 1 | D | 1 | ROZPOCET | [6 empty] | 0
23 | K | 55243065R | poklop kanalizační děrovaný; DN šachty 425 mm; litinový; únosnost 40 000 kg | kus | 1 |  | 0 | RTS 20/ I |  | základní |  | 0 | 0 | 0 | 0 | 0 | 4 | K | 2 | ROZPOCET | 0 | 0 | 0 | 0 | 0 | 1 | 0 | 4 | 46
24 | K | 286971412R | trubka plastová kanalizační PVC-U; hladká, teleskopická; l = 375,0 mm | kus | 1 |  | 0 | RTS 20/ I |  | základní |  | 0 | 0 | 0 | 0 | 0 | 4 | K | 2 | ROZPOCET | 0 | 0 | 0 | 0 | 0 | 1 | 0 | 4 | 48
25 | K | 286971402R | trubka plastová kanalizační PVC-U; korugovaná; D = 476,0 mm; l = 1 500,0 mm | kus | 1 |  | 0 | RTS 20/ I |  | základní |  | 0 | 0 | 0 | 0 | 0 | 4 | K | 2 | ROZPOCET | 0 | 0 | 0 | 0 | 0 | 1 | 0 | 4 | 50
26 | K | 286971672R | dno šachetní s výkyvnými hrdly; průtočné; PP; úhel odpadu 0 °; DN = 478,0 mm; l = 570 mm; š = 478 mm; h = 611 mm; DN žlabu 160 mm | kus | 1 |  | 0 | RTS 20/ I |  | základní |  | 0 | 0 | 0 | 0 | 0 | 4 | K | 2 | ROZPOCET | 0 | 0 | 0 | 0 | 0 | 1 | 0 | 4 | 52
27 | K | 998276101R00 | Přesun hmot pro trubní vedení z trub plastových nebo sklolaminátových v otevřeném výkopu | t | 5.405 |  | 0 | RTS 20/ I |  | základní |  | 0 | 0 | 0 | 0 | 0 | 4 | K | 2 | ROZPOCET | 0 | 0 | 0 | 0 | 0 | 1 | 0 | 4 | 54
| P |  | Poznámka k položce: vodovodu nebo kanalizace ražené nebo hloubené (827 1.1, 827 1.9, 827 2.1, 827 2.9), drobných objektů | [14 empty] | P | 2
| D | PSV | Práce a dodávky PSV |  |  |  | 0 |  |  |  |  | 0 |  | 0 |  | 0 | 2 | D | 0 | ROZPOCET | [6 empty] | 0
| D | 721 | Zdravotechnika - vnitřní kanalizace |  |  |  | 0 |  |  |  |  | 0 |  | 0 |  | 0 | 2 | D | 1 | ROZPOCET | [6 empty] | 0
28 | K | 721176101R00 | Potrubí HT připojovací vnější průměr D 32 mm, tloušťka stěny 1,8 mm, DN 30 | m | 110 |  | 0 | RTS 20/ I |  | základní |  | 0 | 0 | 0 | 0 | 0 | 16 | K | 2 | ROZPOCET | 0 | 0 | 0 | 0 | 0 | 1 | 0 | 16 | 56
| P |  | Poznámka k položce: včetně tvarovek, objímek. Bez zednických výpomocí. | [14 empty] | P | 2
29 | K | 721176103R00 | Potrubí HT připojovací vnější průměr D 50 mm, tloušťka stěny 1,8 mm, DN 50 | m | 181 |  | 0 | RTS 20/ I |  | základní |  | 0 | 0 | 0 | 0 | 0 | 16 | K | 2 | ROZPOCET | 0 | 0 | 0 | 0 | 0 | 1 | 0 | 16 | 58
| P |  | Poznámka k položce: včetně tvarovek, objímek. Bez zednických výpomocí. | [14 empty] | P | 2
30 | K | 721176104R00 | Potrubí HT připojovací vnější průměr D 75 mm, tloušťka stěny 1,9 mm, DN 70 | m | 43 |  | 0 | RTS 20/ I |  | základní |  | 0 | 0 | 0 | 0 | 0 | 16 | K | 2 | ROZPOCET | 0 | 0 | 0 | 0 | 0 | 1 | 0 | 16 | 60
| P |  | Poznámka k položce: včetně tvarovek, objímek. Bez zednických výpomocí. | [14 empty] | P | 2
31 | K | 721176105R00 | Potrubí HT připojovací vnější průměr D 110 mm, tloušťka stěny 2,7 mm, DN 100 | m | 822 |  | 0 | RTS 20/ I |  | základní |  | 0 | 0 | 0 | 0 | 0 | 16 | K | 2 | ROZPOCET | 0 | 0 | 0 | 0 | 0 | 1 | 0 | 16 | 62
| P |  | Poznámka k položce: včetně tvarovek, objímek. Bez zednických výpomocí. | [14 empty] | P | 2
32 | K | 721176135R00 | Potrubí svodné (ležaté) zavěšené vnější průměr D 110 mm, tloušťka stěny 2,7 mm, DN 100 | m | 285 |  | 0 | RTS 20/ I |  | základní |  | 0 | 0 | 0 | 0 | 0 | 16 | K | 2 | ROZPOCET | 0 | 0 | 0 | 0 | 0 | 1 | 0 | 16 | 64
| P |  | Poznámka k položce: včetně tvarovek, objímek. Bez zednických výpomocí. | [14 empty] | P | 2
33 | K | 721176233R00 | Potrubí KG svodné (ležaté) zavěšené vnější průměr D 125 mm, tloušťka stěny 3,2 mm, DN 125 | m | 18 |  | 0 | RTS 20/ I |  | základní |  | 0 | 0 | 0 | 0 | 0 | 16 | K | 2 | ROZPOCET | 0 | 0 | 0 | 0 | 0 | 1 | 0 | 16 | 66
| P |  | Poznámka k položce: včetně tvarovek, objímek. Bez zednických výpomocí. | [14 empty] | P | 2
34 | K | 721176222R00 | Potrubí KG svodné (ležaté) v zemi vnější průměr D 110 mm, tloušťka stěny 3,2 mm, DN 100 | m | 136 |  | 0 | RTS 20/ I |  | základní |  | 0 | 0 | 0 | 0 | 0 | 16 | K | 2 | ROZPOCET | 0 | 0 | 0 | 0 | 0 | 1 | 0 | 16 | 68
| P |  | Poznámka k položce: včetně tvarovek, objímek. Bez zednických výpomocí. | [14 empty] | P | 2
35 | K | 721176223R00 | Potrubí KG svodné (ležaté) v zemi vnější průměr D 125 mm, tloušťka stěny 3,2 mm, DN 125 | m | 69 |  | 0 | RTS 20/ I |  | základní |  | 0 | 0 | 0 | 0 | 0 | 16 | K | 2 | ROZPOCET | 0 | 0 | 0 | 0 | 0 | 1 | 0 | 16 | 70
| P |  | Poznámka k položce: včetně tvarovek, objímek. Bez zednických výpomocí. | [14 empty] | P | 2
36 | K | 721176224R00 | Potrubí KG svodné (ležaté) v zemi vnější průměr D 160 mm, tloušťka stěny 4,0 mm, DN 150 | m | 4 |  | 0 | RTS 20/ I |  | základní |  | 0 | 0 | 0 | 0 | 0 | 16 | K | 2 | ROZPOCET | 0 | 0 | 0 | 0 | 0 | 1 | 0 | 16 | 72
| P |  | Poznámka k položce: včetně tvarovek, objímek. Bez zednických výpomocí. | [14 empty] | P | 2
37 | K | 721176225R00 | Potrubí KG svodné (ležaté) v zemi vnější průměr D 200 mm, tloušťka stěny 4,9 mm, DN 200 | m | 106 |  | 0 | RTS 20/ I |  | základní |  | 0 | 0 | 0 | 0 | 0 | 16 | K | 2 | ROZPOCET | 0 | 0 | 0 | 0 | 0 | 1 | 0 | 16 | 74
| P |  | Poznámka k položce: včetně tvarovek, objímek. Bez zednických výpomocí. | [14 empty] | P | 2
38 | K | 721273150RT1 | Ventilační hlavice D 50, 75, 110 mm, přivzdušňovací ventil D 50/75/110 mm s dvojitou izolační stěnou, s masivní pryžovou membránou, s odnímatelnou mřížkou proti hmyzu a pro čištění, mat. , včetně dodávky materiálu | kus | 15 |  | 0 | RTS 20/ I |  | základní |  | 0 | 0 | 0 | 0 | 0 | 16 | K | 2 | ROZPOCET | 0 | 0 | 0 | 0 | 0 | 1 | 0 | 16 | 76
39 | K | 72127321 | Mřížka větrací 150x150 | kus | 2 |  | 0 | Indiv |  | základní |  | 0 | 0 | 0 | 0 | 0 | 16 | K | 2 | ROZPOCET | 0 | 0 | 0 | 0 | 0 | 1 | 0 | 16 | 78
40 | K | 72127322 | Mřížka větrací 150x200 | kus | 11 |  | 0 | Indiv |  | základní |  | 0 | 0 | 0 | 0 | 0 | 16 | K | 2 | ROZPOCET | 0 | 0 | 0 | 0 | 0 | 1 | 0 | 16 | 80
41 | K | 72127325 | Montáž větracích mřížek | kus | 13 |  | 0 | Indiv |  | základní |  | 0 | 0 | 0 | 0 | 0 | 16 | K | 2 | ROZPOCET | 0 | 0 | 0 | 0 | 0 | 1 | 0 | 16 | 82
42 | K | 72127323 | Dvířka revizní plná rozměr 150x200 mm, barva bílá | ks | 29 |  | 0 | Individ. |  | základní |  | 0 | 0 | 0 | 0 | 0 | 16 | K | 2 | ROZPOCET | 0 | 0 | 0 | 0 | 0 | 1 | 0 | 16 | 84
43 | K | 72127324 | Montáž revizních dvířek | ks | 29 |  | 0 | Indiv |  | základní |  | 0 | 0 | 0 | 0 | 0 | 16 | K | 2 | ROZPOCET | 0 | 0 | 0 | 0 | 0 | 1 | 0 | 16 | 86
44 | K | 725850145R00 | Ventily odpadní pro klimatizační vzduchotechnické jednotky, odvody kondenzátu z komínů, materiál PP, odpad vodorovný; vodní zápach. uzávěrka, D 40 mm, včetnně dodávky materiálu | kus | 26 |  | 0 | RTS 20/ I |  | základní |  | 0 | 0 | 0 | 0 | 0 | 16 | K | 2 | ROZPOCET | 0 | 0 | 0 | 0 | 0 | 1 | 0 | 16 | 88
45 | K | 55162385.AR | vpust podlahová plast; třída zatížení 300 kg; sifonová vložka; D odtok 50 mm; odtok vodorovný; přítok DN 50/40; rámeček 123 x 123 mm; mřížka nerez | kus | 10 |  | 0 | RTS 20/ I |  | základní |  | 0 | 0 | 0 | 0 | 0 | 16 | K | 2 | ROZPOCET | 0 | 0 | 0 | 0 | 0 | 1 | 0 | 16 | 90
46 | K | 55162410.AR | vpust podlahová plast; třída zatížení 300 kg; sifonová vložka; kalový koš; D odtok 50 mm; / 75 mm; / 110 mm; odtok svislý; rámeček 147 x 147 mm; mřížka nerez | kus | 1 |  | 0 | RTS 20/ I |  | základní |  | 0 | 0 | 0 | 0 | 0 | 16 | K | 2 | ROZPOCET | 0 | 0 | 0 | 0 | 0 | 1 | 0 | 16 | 92
47 | K | 721223440RT2 | Vpusť sklepní se zápachovou uzávěrou průměr 110 mm, s vodorovným odtokem, 170x240mm/155x225 mm, litina, včetně dodávky materiálu | kus | 16 |  | 0 | RTS 20/ I |  | základní |  | 0 | 0 | 0 | 0 | 0 | 16 | K | 2 | ROZPOCET | 0 | 0 | 0 | 0 | 0 | 1 | 0 | 16 | 94
48 | K | 721211501R00 | Vpusti podlahové průměr 75 mm, s nastavitelnou výškou vtoku, s ochranným roštem, s jedním zaslepením, výška norné stěny 70 mm, včetně dodávky materiálu | kus | 6 |  | 0 | RTS 20/ I |  | základní |  | 0 | 0 | 0 | 0 | 0 | 16 | K | 2 | ROZPOCET | 0 | 0 | 0 | 0 | 0 | 1 | 0 | 16 | 96
| P |  | Poznámka k položce: včetně betonového lože | [14 empty] | P | 2
49 | K | 55162411 | Montáž podlahových vpustí | ks | 33 |  | 0 | Indiv |  | základní |  | 0 | 0 | 0 | 0 | 0 | 16 | K | 2 | ROZPOCET | 0 | 0 | 0 | 0 | 0 | 1 | 0 | 16 | 98
50 | K | 28654186 | Žlab nosný s pozinkovaným můstkovým roštem, d 110, l=1000 mm | m | 10 |  | 0 | Indiv |  | základní |  | 0 | 0 | 0 | 0 | 0 | 16 | K | 2 | ROZPOCET | 0 | 0 | 0 | 0 | 0 | 1 | 0 | 16 | 100
51 | K | 28654187 | Sada příslušenství k odvodňovacímu žlabu, 2x čelo, 1x sítko, 1x odtoková spojka | m | 2 |  | 0 | Indiv |  | základní |  | 0 | 0 | 0 | 0 | 0 | 16 | K | 2 | ROZPOCET | 0 | 0 | 0 | 0 | 0 | 1 | 0 | 16 | 102
52 | K | 283481031 | vpust střešní plast; třída zatížení H 1,5; tepelně izolovaná; límec bitumen, kalový koš; D odtok 110 mm; | kus | 10 |  | 0 | RTS 20/ I |  | základní |  | 0 | 0 | 0 | 0 | 0 | 16 | K | 2 | ROZPOCET | 0 | 0 | 0 | 0 | 0 | 1 | 0 | 16 | 104
53 | K | 283481631 | nástavec střešní vpusti; PA; DN 110 mm; š = 360 mm; l = 540 mm, příslušenství límec bitumen, těsnicí kroužek; pro tepelnou izolaci 40 až 500 mm | kus | 10 |  | 0 | RTS 20/ I |  | základní |  | 0 | 0 | 0 | 0 | 0 | 16 | K | 2 | ROZPOCET | 0 | 0 | 0 | 0 | 0 | 1 | 0 | 16 | 106
54 | K | 28348326R | koš ochranný, pro střešní vpust; PA; kruhový; d = 125 mm; h = 100 mm | kus | 10 |  | 0 | RTS 20/ I |  | základní |  | 0 | 0 | 0 | 0 | 0 | 16 | K | 2 | ROZPOCET | 0 | 0 | 0 | 0 | 0 | 1 | 0 | 16 | 108
55 | K | 2834820882 | vpust balkonová/terasová PA; třída zatížení H 1,5; D odtok 75 mm; vodorovný; límec bitumen | kus | 22 |  | 0 | Indiv |  | základní |  | 0 | 0 | 0 | 0 | 0 | 16 | K | 2 | ROZPOCET | 0 | 0 | 0 | 0 | 0 | 1 | 0 | 16 | 110
56 | K | 283481632 | nástavec terasovéí vpusti; PA; DN 110 mm; š = 360 mm; l = 540 mm, příslušenství límec bitumen, těsnicí kroužek; pro tepelnou izolaci 40 až 500 mm | kus | 22 |  | 0 | RTS 20/ I |  | základní |  | 0 | 0 | 0 | 0 | 0 | 16 | K | 2 | ROZPOCET | 0 | 0 | 0 | 0 | 0 | 1 | 0 | 16 | 112
57 | K | 405418120R | termostat elektronický univerzální venkovní; k ovládání vyhřívaných střešních vpustí s integrovaným teplotním čidlem, na 1 termostat lze zapojit až 16 ks vpustí (vtoků); teplotní rozsah -25 až 25 °C; 70 x 70 mm | kus | 2 |  | 0 | RTS 20/ I |  | základní |  | 0 | 0 | 0 | 0 | 0 | 16 | K | 2 | ROZPOCET | 0 | 0 | 0 | 0 | 0 | 1 | 0 | 16 | 114
58 | K | 2834811851 | chrlič plast; límec PVC; 100x100 mm; průřez odtoku obdélník; l = 500,0 mm; mřížka kov | kus | 2 |  | 0 | Indiv |  | základní |  | 0 | 0 | 0 | 0 | 0 | 16 | K | 2 | ROZPOCET | 0 | 0 | 0 | 0 | 0 | 1 | 0 | 16 | 116
59 | K | 2834811852 | chrlič plast; límec PVC; 150x150 mm; průřez odtoku obdélník; l = 500,0 mm; mřížka kov | kus | 8 |  | 0 | Indiv |  | základní |  | 0 | 0 | 0 | 0 | 0 | 16 | K | 2 | ROZPOCET | 0 | 0 | 0 | 0 | 0 | 1 | 0 | 16 | 118
60 | K | 2834811853 | chrlič plast; límec PVC; 150x50 mm; průřez odtoku obdélník; l = 500,0 mm; mřížka kov | kus | 12 |  | 0 | Indiv |  | základní |  | 0 | 0 | 0 | 0 | 0 | 16 | K | 2 | ROZPOCET | 0 | 0 | 0 | 0 | 0 | 1 | 0 | 16 | 120
61 | K | 28348253R | prostup parozábranou plast; průměr prostupu 110 mm; límec živičný; výška nad izolaci 100 mm; hloubka pod izolaci 180 mm | kus | 3 |  | 0 | RTS 20/ I |  | základní |  | 0 | 0 | 0 | 0 | 0 | 16 | K | 2 | ROZPOCET | 0 | 0 | 0 | 0 | 0 | 1 | 0 | 16 | 122
62 | K | 712348101RT3 | Doplňkové konstrukce k povlakovým krytinám z asfaltových pásů Komínek odvětrání kanalizace, průměru 110 mm, s manžetou z modifikovaného asfaltového pásu | kus | 3 |  | 0 | RTS 20/ I |  | základní |  | 0 | 0 | 0 | 0 | 0 | 16 | K | 2 | ROZPOCET | 0 | 0 | 0 | 0 | 0 | 1 | 0 | 16 | 124
| P |  | Poznámka k položce: včetně dodávek výrobků | [14 empty] | P | 2
63 | K | 283771284R | pouzdro potrubní tvarovatelné; pěnový polyetylén; vnitřní průměr 110,0 mm; tl. izolace 20,0 mm; provozní teplota -65 až 90 °C; tepelná vodivost (10°C) 0,0380 W/mK | m | 641 |  | 0 | RTS 20/ I |  | základní |  | 0 | 0 | 0 | 0 | 0 | 16 | K | 2 | ROZPOCET | 0 | 0 | 0 | 0 | 0 | 1 | 0 | 16 | 126
64 | K | 283771286R | pouzdro potrubní tvarovatelné; pěnový polyetylén; vnitřní průměr 134,0 mm; tl. izolace 20,0 mm; provozní teplota -65 až 90 °C; tepelná vodivost (10°C) 0,0380 W/mK | m | 17 |  | 0 | RTS 20/ I |  | základní |  | 0 | 0 | 0 | 0 | 0 | 16 | K | 2 | ROZPOCET | 0 | 0 | 0 | 0 | 0 | 1 | 0 | 16 | 128
65 | K | 28650023 | Manžeta těsnicí požárně ochranná, trubní, galvanicky pozinkovaná ocel, pro potrubí průměr - rozsah: 32 - 51 mm | kus | 2 |  | 0 | Indiv |  | základní |  | 0 | 0 | 0 | 0 | 0 | 16 | K | 2 | ROZPOCET | 0 | 0 | 0 | 0 | 0 | 1 | 0 | 16 | 130
66 | K | 28650022 | Manžeta těsnicí požárně ochranná, trubní, galvanicky pozinkovaná ocel | kus | 15 |  | 0 | Indiv |  | základní |  | 0 | 0 | 0 | 0 | 0 | 16 | K | 2 | ROZPOCET | 0 | 0 | 0 | 0 | 0 | 1 | 0 | 16 | 132
67 | K | 28650021 | Manžeta těsnicí požárně ochranná, trubní, galvanicky pozinkovaná ocel, pro potrubí průměr - rozsah: 92 - 115 mm | kus | 212 |  | 0 | Indiv |  | základní |  | 0 | 0 | 0 | 0 | 0 | 16 | K | 2 | ROZPOCET | 0 | 0 | 0 | 0 | 0 | 1 | 0 | 16 | 134
68 | K | 28650020 | Montáž protipožární manžety na kanalizační potrubí | kus | 229 |  | 0 | Indiv |  | základní |  | 0 | 0 | 0 | 0 | 0 | 16 | K | 2 | ROZPOCET | 0 | 0 | 0 | 0 | 0 | 1 | 0 | 16 | 136
69 | K | 721290111R00 | Zkouška těsnosti kanalizace v objektech vodou, DN 125 | m | 1664 |  | 0 | RTS 20/ I |  | základní |  | 0 | 0 | 0 | 0 | 0 | 16 | K | 2 | ROZPOCET | 0 | 0 | 0 | 0 | 0 | 1 | 0 | 16 | 138
70 | K | 721290112R00 | Zkouška těsnosti kanalizace v objektech vodou, DN 200 | m | 110 |  | 0 | RTS 20/ I |  | základní |  | 0 | 0 | 0 | 0 | 0 | 16 | K | 2 | ROZPOCET | 0 | 0 | 0 | 0 | 0 | 1 | 0 | 16 | 140
71 | K | 998721103R00 | Přesun hmot pro vnitřní kanalizaci v objektech výšky do 24 m | t | 4.458 |  | 0 | RTS 20/ I |  | základní |  | 0 | 0 | 0 | 0 | 0 | 16 | K | 2 | ROZPOCET | 0 | 0 | 0 | 0 | 0 | 1 | 0 | 16 | 142
| P |  | Poznámka k položce: 50 m vodorovně, měřeno od těžiště půdorysné plochy skládky do těžiště půdorysné plochy objektu | [14 empty] | P | 2
| D | 725 | Zařizovací předměty |  |  |  | 0 |  |  |  |  | 0 |  | 0 |  | 0 | 2 | D | 1 | ROZPOCET | [6 empty] | 0
72 | K | 28696753T | Předstěnový instalační systém pro suchou instalaci (do sádrokartonu) | kus | 42 |  | 0 | Indiv |  | základní |  | 0 | 0 | 0 | 0 | 0 | 16 | K | 2 | ROZPOCET | 0 | 0 | 0 | 0 | 0 | 1 | 0 | 16 | 144
73 | K | 64240062R | mísa klozetová diturvit závěsná; h = 360 mm; š = 360 mm; hl. 530 mm; splach. hluboké; sedátko s poklopem; bílá | kus | 42 |  | 0 | RTS 20/ I |  | základní |  | 0 | 0 | 0 | 0 | 0 | 16 | K | 2 | ROZPOCET | 0 | 0 | 0 | 0 | 0 | 1 | 0 | 16 | 146
74 | K | 64240056R | mísa klozetová diturvit závěsná, zdravotní; h = 365 mm; š = 360 mm; hl. 700 mm; splach. hluboké; bílá | kus | 22 |  | 0 | RTS 20/ I |  | základní |  | 0 | 0 | 0 | 0 | 0 | 16 | K | 2 | ROZPOCET | 0 | 0 | 0 | 0 | 0 | 1 | 0 | 16 | 148
75 | K | 28696755T | Předstěnový instalační systém pro suchou instalaci (do sádrokartonu) - pro os. se sníženou hybností | kus | 22 |  | 0 | Indiv |  | základní |  | 0 | 0 | 0 | 0 | 0 | 16 | K | 2 | ROZPOCET | 0 | 0 | 0 | 0 | 0 | 1 | 0 | 16 | 150
76 | K | 551673931R | sedátko klozetové s poklopem; duroplast; antibakteriální; bílé; úchyty ocelové | kus | 22 |  | 0 | RTS 20/ I |  | základní |  | 0 | 0 | 0 | 0 | 0 | 16 | K | 2 | ROZPOCET | 0 | 0 | 0 | 0 | 0 | 1 | 0 | 16 | 152
77 | K | 28696715R | příslušenství deska ovládací, ovládání zepředu-2 tlač.; alpská bílá | kus | 22 |  | 0 | RTS 20/ I |  | základní |  | 0 | 0 | 0 | 0 | 0 | 16 | K | 2 | ROZPOCET | 0 | 0 | 0 | 0 | 0 | 1 | 0 | 16 | 154
78 | K | 725860107R00 | Zápachová uzávěrka (sifon) pro zařizovací předměty D 40 mm; pro umyvadla; plast, mosaz, včetně dodávky materiálu | kus | 78 |  | 0 | RTS 20/ I |  | základní |  | 0 | 0 | 0 | 0 | 0 | 16 | K | 2 | ROZPOCET | 0 | 0 | 0 | 0 | 0 | 1 | 0 | 16 | 156
79 | K | 725119402R00 | Doplňky Montáž doplňků zařízení záchodů předstěnový systém do sádrokartonu | soubor | 64 |  | 0 | RTS 20/ I |  | základní |  | 0 | 0 | 0 | 0 | 0 | 16 | K | 2 | ROZPOCET | 0 | 0 | 0 | 0 | 0 | 1 | 0 | 16 | 158
80 | K | 725200010RA0 | Montáž zařizovacích předmětů klozet | kus | 64 |  | 0 | RTS 20/ I |  | základní |  | 0 | 0 | 0 | 0 | 0 | 16 | K | 2 | ROZPOCET | 0 | 0 | 0 | 0 | 0 | 1 | 0 | 16 | 160
81 | K | 725019103R00 | Výlevka diturvitová s plastovou mřížkou, závěsná | soubor | 10 |  | 0 | RTS 20/ I |  | základní |  | 0 | 0 | 0 | 0 | 0 | 16 | K | 2 | ROZPOCET | 0 | 0 | 0 | 0 | 0 | 1 | 0 | 16 | 162
82 | K | 725860202R00 | Zápachová uzávěrka (sifon) pro zařizovací předměty D 40, 50 mm x 6/4"; pro dřezy; PP; příslušenství stavitelný kulový kloub, včetně dodávky materiálu | kus | 10 |  | 0 | RTS 20/ I |  | základní |  | 0 | 0 | 0 | 0 | 0 | 16 | K | 2 | ROZPOCET | 0 | 0 | 0 | 0 | 0 | 1 | 0 | 16 | 164
83 | K | 725200030 | Montáž zařizovacích předmětů - výlevka | kus | 10 |  | 0 | Individ. |  | základní |  | 0 | 0 | 0 | 0 | 0 | 16 | K | 2 | ROZPOCET | 0 | 0 | 0 | 0 | 0 | 1 | 0 | 16 | 166
84 | K | 64251268R | pisoár diturvit; bílý; přívod vnitřní; v = 535 mm; š = 305 mm; hl. 340 mm; odsávací zařízení; včetně sensoru; včetně sifonu; napájení síť; antivandalový | kus | 25 |  | 0 | RTS 20/ I |  | základní |  | 0 | 0 | 0 | 0 | 0 | 16 | K | 2 | ROZPOCET | 0 | 0 | 0 | 0 | 0 | 1 | 0 | 16 | 168
85 | K | 725200020RA0 | Montáž zařizovacích předmětů pisoár | kus | 25 |  | 0 | RTS 20/ I |  | základní |  | 0 | 0 | 0 | 0 | 0 | 16 | K | 2 | ROZPOCET | 0 | 0 | 0 | 0 | 0 | 1 | 0 | 16 | 170
86 | K | 725017161R00 | Umyvadlo na šrouby, bílé, šířka 500 mm, hloubka 410 mm | ks | 54 |  | 0 | RTS 20/ I |  | základní |  | 0 | 0 | 0 | 0 | 0 | 16 | K | 2 | ROZPOCET | 0 | 0 | 0 | 0 | 0 | 1 | 0 | 16 | 172
87 | K | 551620210R | souprava odtoková vaničková; CLICK/CLACK; kov; DN 50 mm | kus | 54 |  | 0 | Indiv |  | základní |  | 0 | 0 | 0 | 0 | 0 | 16 | K | 2 | ROZPOCET | 0 | 0 | 0 | 0 | 0 | 1 | 0 | 16 | 174
88 | K | 725860251R00 | Zápachová uzávěrka (sifon) pro zařizovací předměty umyvadlová, chromovaný kov, včetně dodávky materiálu | kus | 54 |  | 0 | RTS 20/ I |  | základní |  | 0 | 0 | 0 | 0 | 0 | 16 | K | 2 | ROZPOCET | 0 | 0 | 0 | 0 | 0 | 1 | 0 | 16 | 176
89 | K | 64214484R | umyvadlo š = 640 mm; hl. 550 mm; diturvit; zdravotní; s otvorem pro baterii; bílá | kus | 24 |  | 0 | RTS 20/ I |  | základní |  | 0 | 0 | 0 | 0 | 0 | 16 | K | 2 | ROZPOCET | 0 | 0 | 0 | 0 | 0 | 1 | 0 | 16 | 178
90 | K | 55162341.AR | souprava připojovací pro umyvadla; výškově nastavitelná; DN 32 x 5/4"; PP | kus | 24 |  | 0 | RTS 20/ I |  | základní |  | 0 | 0 | 0 | 0 | 0 | 16 | K | 2 | ROZPOCET | 0 | 0 | 0 | 0 | 0 | 1 | 0 | 16 | 180
91 | K | 55162342.AT | Sifon umyvadlový podomítkový 5/4" x 50 mm, plast, bílá, plast, bílá | kus | 24 |  | 0 | Indiv |  | základní |  | 0 | 0 | 0 | 0 | 0 | 16 | K | 2 | ROZPOCET | 0 | 0 | 0 | 0 | 0 | 1 | 0 | 16 | 182
92 | K | 725200030RA0 | Montáž zařizovacích předmětů umyvadlo | kus | 78 |  | 0 | RTS 20/ I |  | základní |  | 0 | 0 | 0 | 0 | 0 | 16 | K | 2 | ROZPOCET | 0 | 0 | 0 | 0 | 0 | 1 | 0 | 16 | 184
93 | K | 55231355R | dřez kuchyňský; jednoduchý; nerez, lesk; š = 380 mm; hl. 380 mm; 162 mm; čtvercový | kus | 9 |  | 0 | RTS 20/ I |  | základní |  | 0 | 0 | 0 | 0 | 0 | 16 | K | 2 | ROZPOCET | 0 | 0 | 0 | 0 | 0 | 1 | 0 | 16 | 186
94 | K | 725851006R00 | Odtoková souprava polypropylénová pro dovjdřezy s odkapem; PP; D 40 mm; připojovací závity 6/4", , včetně dodávky materiálu | kus | 9 |  | 0 | RTS 20/ I |  | základní |  | 0 | 0 | 0 | 0 | 0 | 16 | K | 2 | ROZPOCET | 0 | 0 | 0 | 0 | 0 | 1 | 0 | 16 | 188
95 | K | 55231084 | Výpusť dřezová 6/4'', s nerezovou mřížkou d 70 | kus | 9 |  | 0 | Indiv |  | základní |  | 0 | 0 | 0 | 0 | 0 | 16 | K | 2 | ROZPOCET | 0 | 0 | 0 | 0 | 0 | 1 | 0 | 16 | 190
96 | K | 725200030RA01TA0 | Montáž zařizovacích předmětů - dřez | kus | 9 |  | 0 | Individ. |  | základní |  | 0 | 0 | 0 | 0 | 0 | 16 | K | 2 | ROZPOCET | 0 | 0 | 0 | 0 | 0 | 1 | 0 | 16 | 192
97 | K | 552201163 | vanička sprchová čtvercová 80x80 cm, akrylátová; bílá; samonosná | kus | 2 |  | 0 | Indiv |  | základní |  | 0 | 0 | 0 | 0 | 0 | 16 | K | 2 | ROZPOCET | 0 | 0 | 0 | 0 | 0 | 1 | 0 | 16 | 194
98 | K | 725860227RT1 | Zápachová uzávěrka (sifon) pro zařizovací předměty D 50 mm; pro sprchové kouty; PP; s kulovým kloubem na odtoku, s vyjímatelnou sifonovou vložkou, s krytkou z nerez oceli , včetně dodávky materiálu | kus | 2 |  | 0 | RTS 20/ I |  | základní |  | 0 | 0 | 0 | 0 | 0 | 16 | K | 2 | ROZPOCET | 0 | 0 | 0 | 0 | 0 | 1 | 0 | 16 | 196
99 | K | 55484202 | box sprchový v = 1 850 mm; š = 800 mm; l = 800 mm; čtvercový, bezpečnostní sklo | kus | 2 |  | 0 | Indiv |  | základní |  | 0 | 0 | 0 | 0 | 0 | 16 | K | 2 | ROZPOCET | 0 | 0 | 0 | 0 | 0 | 1 | 0 | 16 | 198
100 | K | 55231821 | Podlahový žlab l = 1450 mm, s okrajem pro perforovaný rošt a s nastavitelným límcem ke stěně | kus | 1 |  | 0 | Indiv |  | základní |  | 0 | 0 | 0 | 0 | 0 | 16 | K | 2 | ROZPOCET | 0 | 0 | 0 | 0 | 0 | 1 | 0 | 16 | 200
101 | K | 55231823 | Podlahový žlab l = 950 mm, s okrajem pro perforovaný rošt a s nastavitelným límcem ke stěně | kus | 1 |  | 0 | Indiv |  | základní |  | 0 | 0 | 0 | 0 | 0 | 16 | K | 2 | ROZPOCET | 0 | 0 | 0 | 0 | 0 | 1 | 0 | 16 | 202
102 | K | 55231822 | Podlahový žlab l = 750 mm, s okrajem pro perforovaný rošt a s nastavitelným límcem ke stěně | kus | 4 |  | 0 | Indiv |  | základní |  | 0 | 0 | 0 | 0 | 0 | 16 | K | 2 | ROZPOCET | 0 | 0 | 0 | 0 | 0 | 1 | 0 | 16 | 204
103 | K | 55231881 | Rošt pro liniový podlahový žlab l=1450 mm, nerez mat | kus | 1 |  | 0 | Indiv |  | základní |  | 0 | 0 | 0 | 0 | 0 | 16 | K | 2 | ROZPOCET | 0 | 0 | 0 | 0 | 0 | 1 | 0 | 16 | 206
104 | K | 55231883 | Rošt pro liniový podlahový žlab l=950 mm, nerez mat | kus | 1 |  | 0 | Indiv |  | základní |  | 0 | 0 | 0 | 0 | 0 | 16 | K | 2 | ROZPOCET | 0 | 0 | 0 | 0 | 0 | 1 | 0 | 16 | 208
105 | K | 55231882 | Rošt pro liniový podlahový žlab l=750 mm, nerez mat | kus | 4 |  | 0 | Indiv |  | základní |  | 0 | 0 | 0 | 0 | 0 | 16 | K | 2 | ROZPOCET | 0 | 0 | 0 | 0 | 0 | 1 | 0 | 16 | 210
106 | K | 5522021 | Sprchová zástěna - šířka 100 cm, do niky | kus | 1 |  | 0 | Indiv |  | základní |  | 0 | 0 | 0 | 0 | 0 | 16 | K | 2 | ROZPOCET | 0 | 0 | 0 | 0 | 0 | 1 | 0 | 16 | 212
107 | K | 5522031 | Sprchová zástěna - šířka 90 cm, boční skleněná | kus | 3 |  | 0 | Indiv |  | základní |  | 0 | 0 | 0 | 0 | 0 | 16 | K | 2 | ROZPOCET | 0 | 0 | 0 | 0 | 0 | 1 | 0 | 16 | 214
108 | K | 55231831 | Rohový podlahový žlab bez okraje pro perforovaný rošt, pro odvodnění sprch, osazení do rohu, pro bezbariérový přístup | kus | 1 |  | 0 | Indiv |  | základní |  | 0 | 0 | 0 | 0 | 0 | 16 | K | 2 | ROZPOCET | 0 | 0 | 0 | 0 | 0 | 1 | 0 | 16 | 216
109 | K | 5522022 | Sprchová zástěna - šířka 120 cm, do niky, posuvné dveře, matné bezp. sklo | kus | 1 |  | 0 | Indiv |  | základní |  | 0 | 0 | 0 | 0 | 0 | 16 | K | 2 | ROZPOCET | 0 | 0 | 0 | 0 | 0 | 1 | 0 | 16 | 218
110 | K | 5522023 | Sprchová zástěna - rohová 900 mm, do niky, posuvné dveře, matné bezp. sklo | kus | 1 |  | 0 | Indiv |  | základní |  | 0 | 0 | 0 | 0 | 0 | 16 | K | 2 | ROZPOCET | 0 | 0 | 0 | 0 | 0 | 1 | 0 | 16 | 220
111 | K | 55231836 | Rošt pro rohový podlahový žlab, nerez | kus | 1 |  | 0 | Indiv |  | základní |  | 0 | 0 | 0 | 0 | 0 | 16 | K | 2 | ROZPOCET | 0 | 0 | 0 | 0 | 0 | 1 | 0 | 16 | 222
112 | K | 725200050RA0 | Montáž zařizovacích předmětů sprcha | kus | 9 |  | 0 | RTS 19/ II |  | základní |  | 0 | 0 | 0 | 0 | 0 | 16 | K | 2 | ROZPOCET | 0 | 0 | 0 | 0 | 0 | 1 | 0 | 16 | 224
113 | K | 998725102R00 | Přesun hmot pro zařizovací předměty v objektech výšky do 12 m | t | 3.648 |  | 0 | RTS 20/ I |  | základní |  | 0 | 0 | 0 | 0 | 0 | 16 | K | 2 | ROZPOCET | 0 | 0 | 0 | 0 | 0 | 1 | 0 | 16 | 226
| P |  | Poznámka k položce: vodorovně do 50 m | [14 empty] | P | 2

## 03_2 - vnitřní vodovod
{a4051bfb-a23c-4d94-b39c-e89cabb4dc7a}
2
| KRYCÍ LIST SOUPISU PRACÍ | [7 empty] | v --- níže se nacházejí doplnkové a pomocné údaje k sestavám --- v | [8 empty] | False
Stavba:
Krajský úřad kraje Vysočina - administrativní budova E
Objekt:
SO_01 - administrativní budova
Soupis:
03 - ZTI
Úroveň 3:
03_2 - vnitřní vodovod
| KSO: |  |  |  |  | CC-CZ:
| Místo: |  | Jihlava |  |  | Datum: | 1. 7. 2020
| Zadavatel: |  |  |  |  | IČ:
|  | Kraj Vysočina, Žižkova 57, Jihlava 58733 |  |  |  | DIČ:
| Uchazeč: |  |  |  |  | IČ: | Vyplň údaj
|  | Vyplň údaj |  |  |  | DIČ: | Vyplň údaj
| Projektant: |  |  |  |  | IČ:
|  | ARTPROJEKT Jihlava, spol.s r.o., Jihlava |  |  |  | DIČ:
| Zpracovatel: |  |  |  |  | IČ:
|  | IMPORT |  |  |  | DIČ:
Poznámka:
Soupis prací je sestaven s využitím Cenové soustavy RTS. Položky, které pochází z této cenové soustavy, jsou ve sloupci 'Cenová soustava' označeny popisem 'CS RTS' a úrovní příslušného kalendářního pololetí.
| Cena bez DPH | [5 empty] | 0
|  |  | Základ daně |  |  | Sazba daně | Výše daně
| DPH | základní | 0 |  |  | 21% | 0
|  | snížená | 0 |  |  | 15% | 0
|  | zákl. přenesená | 0 |  |  | 21% | 0
|  | sníž. přenesená | 0 |  |  | 15% | 0
|  | nulová | 0 |  |  | 0% | 0
| Cena s DPH |  |  | v | CZK |  | 0
REKAPITULACE ČLENĚNÍ SOUPISU PRACÍ
Stavba:
Krajský úřad kraje Vysočina - administrativní budova E
Objekt:
SO_01 - administrativní budova
Soupis:
03 - ZTI
Úroveň 3:
03_2 - vnitřní vodovod
Místo: |  |  | Jihlava |  |  | Datum: | 1. 7. 2020
Zadavatel: |  |  | Kraj Vysočina, Žižkova 57, Jihlava 58733 |  |  | Projektant: | ARTPROJEKT Jihlava, spol.s r.o., Jihlava
Uchazeč: |  |  | Vyplň údaj |  |  | Zpracovatel: | IMPORT
Kód dílu - Popis | [6 empty] | Cena celkem [CZK]
Náklady stavby celkem | [6 empty] | 0 | [11 empty] | -1
| PSV - Práce a dodávky PSV | [5 empty] | 0
| 722 - Vnitřní vodovod | [5 empty] | 0
| 725 - Zařizovací předměty | [5 empty] | 0
| 734 - Armatury | [5 empty] | 0
| 901 - Vnitřní vodovod - ostatní | [5 empty] | 0
SOUPIS PRACÍ
Stavba:
Krajský úřad kraje Vysočina - administrativní budova E
Objekt:
SO_01 - administrativní budova
Soupis:
03 - ZTI
Úroveň 3:
03_2 - vnitřní vodovod
Místo: |  |  | Jihlava |  |  | Datum: | 1. 7. 2020
Zadavatel: |  |  | Kraj Vysočina, Žižkova 57, Jihlava 58733 |  |  | Projektant: | ARTPROJEKT Jihlava, spol.s r.o., Jihlava
Uchazeč: |  |  | Vyplň údaj |  |  | Zpracovatel: | IMPORT
PČ | Typ | Kód | Popis | MJ | Množství | J.cena [CZK] | Cena celkem [CZK] | Cenová soustava |  | DPH | J. Nh [h] | Nh celkem [h] | J. hmotnost [t] | Hmotnost celkem [t] | J. suť [t] | Suť Celkem [t]
Náklady soupisu celkem | [6 empty] | 0 |  |  |  |  | 0 |  | 0 |  | 0 |  | D | -1 | [7 empty] | 0
| D | PSV | Práce a dodávky PSV |  |  |  | 0 |  |  |  |  | 0 |  | 0 |  | 0 | 2 | D | 0 | ROZPOCET | [6 empty] | 0
| D | 722 | Vnitřní vodovod |  |  |  | 0 |  |  |  |  | 0 |  | 0 |  | 0 | 2 | D | 1 | ROZPOCET | [6 empty] | 0
1 | K | 722172311R00 | polypropylenové potrubí PP-R, D 20 mm, s 2,8 mm, PN 16, polyfúzně svařované, včetně zednických výpomocí | m | 799 |  | 0 | RTS 20/ I |  | základní |  | 0 | 0 | 0 | 0 | 0 | 16 | K | 2 | ROZPOCET | 0 | 0 | 0 | 0 | 0 | 1 | 0 | 16 | 2
2 | K | 722172312R00 | polypropylenové potrubí PP-R, D 25 mm, s 3,5 mm, PN 16, polyfúzně svařované, včetně zednických výpomocí | m | 618 |  | 0 | RTS 20/ I |  | základní |  | 0 | 0 | 0 | 0 | 0 | 16 | K | 2 | ROZPOCET | 0 | 0 | 0 | 0 | 0 | 1 | 0 | 16 | 4
3 | K | 722172313R00 | polypropylenové potrubí PP-R, D 32 mm, s 4,4 mm, PN 16, polyfúzně svařované, včetně zednických výpomocí | m | 259 |  | 0 | RTS 20/ I |  | základní |  | 0 | 0 | 0 | 0 | 0 | 16 | K | 2 | ROZPOCET | 0 | 0 | 0 | 0 | 0 | 1 | 0 | 16 | 6
4 | K | 722172314R00 | polypropylenové potrubí PP-R, D 40 mm, s 5,5 mm, PN 16, polyfúzně svařované, včetně zednických výpomocí | m | 39 |  | 0 | RTS 20/ I |  | základní |  | 0 | 0 | 0 | 0 | 0 | 16 | K | 2 | ROZPOCET | 0 | 0 | 0 | 0 | 0 | 1 | 0 | 16 | 8
5 | K | 722172315R00 | Potrubí z plastických hmot polypropylenové potrubí PP-R, D 50 mm, s 6,9 mm, PN 16, polyfúzně svařované, včetně zednických výpomocí | m | 6 |  | 0 | RTS 20/ I |  | základní |  | 0 | 0 | 0 | 0 | 0 | 16 | K | 2 | ROZPOCET | 0 | 0 | 0 | 0 | 0 | 1 | 0 | 16 | 10
| P |  | Poznámka k položce: včetně tvarovek, bez zednických výpomocí | [14 empty] | P | 2
6 | K | 722172316R00 | Potrubí z plastických hmot polypropylenové potrubí PP-R, D 63 mm, s 8,6 mm, PN 16, polyfúzně svařované, včetně zednických výpomocí | m | 131 |  | 0 | RTS 20/ I |  | základní |  | 0 | 0 | 0 | 0 | 0 | 16 | K | 2 | ROZPOCET | 0 | 0 | 0 | 0 | 0 | 1 | 0 | 16 | 12
| P |  | Poznámka k položce: včetně tvarovek, bez zednických výpomocí | [14 empty] | P | 2
7 | K | 722172317R00 | Potrubí z plastických hmot polypropylenové potrubí PP-R, D 75 mm, s 10,3 mm, PN 16, polyfúzně svařované, včetně zednických výpomocí | m | 45 |  | 0 | RTS 20/ I |  | základní |  | 0 | 0 | 0 | 0 | 0 | 16 | K | 2 | ROZPOCET | 0 | 0 | 0 | 0 | 0 | 1 | 0 | 16 | 14
| P |  | Poznámka k položce: včetně tvarovek, bez zednických výpomocí | [14 empty] | P | 2
8 | K | 767885005 | Žlab podpůrný pro potrubí D 20 | m | 692 |  | 0 | Indiv |  | základní |  | 0 | 0 | 0 | 0 | 0 | 16 | K | 2 | ROZPOCET | 0 | 0 | 0 | 0 | 0 | 1 | 0 | 16 | 16
9 | K | 767885006 | Žlab podpůrný pro potrubí D 25 | m | 608 |  | 0 | Indiv |  | základní |  | 0 | 0 | 0 | 0 | 0 | 16 | K | 2 | ROZPOCET | 0 | 0 | 0 | 0 | 0 | 1 | 0 | 16 | 18
10 | K | 767885007 | Žlab podpůrný pro potrubí D 32 | m | 155 |  | 0 | Indiv |  | základní |  | 0 | 0 | 0 | 0 | 0 | 16 | K | 2 | ROZPOCET | 0 | 0 | 0 | 0 | 0 | 1 | 0 | 16 | 20
11 | K | 767885008 | Žlab podpůrný pro potrubí D 40 | m | 39 |  | 0 | Indiv |  | základní |  | 0 | 0 | 0 | 0 | 0 | 16 | K | 2 | ROZPOCET | 0 | 0 | 0 | 0 | 0 | 1 | 0 | 16 | 22
12 | K | 767885009 | Žlab podpůrný pro potrubí D 50 | m | 6 |  | 0 | Indiv |  | základní |  | 0 | 0 | 0 | 0 | 0 | 16 | K | 2 | ROZPOCET | 0 | 0 | 0 | 0 | 0 | 1 | 0 | 16 | 24
13 | K | 767885010 | Žlab podpůrný pro potrubí D 60 | m | 131 |  | 0 | Indiv |  | základní |  | 0 | 0 | 0 | 0 | 0 | 16 | K | 2 | ROZPOCET | 0 | 0 | 0 | 0 | 0 | 1 | 0 | 16 | 26
14 | K | 767885011 | Žlab podpůrný pro potrubí D 75 | m | 45 |  | 0 | Indiv |  | základní |  | 0 | 0 | 0 | 0 | 0 | 16 | K | 2 | ROZPOCET | 0 | 0 | 0 | 0 | 0 | 1 | 0 | 16 | 28
15 | K | 283771025R | pouzdro potrubní tvarovatelné; pěnový polyetylén; vnitřní průměr 20,0 mm; tl. izolace 6,0 mm; provozní teplota -65 až 90 °C; tepelná vodivost (10°C) 0,0380 W/mK | m | 317 |  | 0 | RTS 20/ I |  | základní |  | 0 | 0 | 0 | 0 | 0 | 16 | K | 2 | ROZPOCET | 0 | 0 | 0 | 0 | 0 | 1 | 0 | 16 | 30
16 | K | 283771026R | pouzdro potrubní tvarovatelné; pěnový polyetylén; vnitřní průměr 20,0 mm; tl. izolace 9,0 mm; provozní teplota -65 až 90 °C; tepelná vodivost (10°C) 0,0380 W/mK | m | 460 |  | 0 | RTS 20/ I |  | základní |  | 0 | 0 | 0 | 0 | 0 | 16 | K | 2 | ROZPOCET | 0 | 0 | 0 | 0 | 0 | 1 | 0 | 16 | 32
17 | K | 28377108R | pouzdro potrubní tvarovatelné; pěnový polyetylén; vnitřní průměr 25,0 mm; tl. izolace 9,0 mm; provozní teplota -65 až 90 °C; tepelná vodivost (10°C) 0,0380 W/mK | m | 138 |  | 0 | RTS 20/ I |  | základní |  | 0 | 0 | 0 | 0 | 0 | 16 | K | 2 | ROZPOCET | 0 | 0 | 0 | 0 | 0 | 1 | 0 | 16 | 34
18 | K | 283771126R | pouzdro potrubní tvarovatelné; pěnový polyetylén; vnitřní průměr 32,0 mm; tl. izolace 9,0 mm; provozní teplota -65 až 90 °C; tepelná vodivost (10°C) 0,0380 W/mK | m | 45 |  | 0 | RTS 20/ I |  | základní |  | 0 | 0 | 0 | 0 | 0 | 16 | K | 2 | ROZPOCET | 0 | 0 | 0 | 0 | 0 | 1 | 0 | 16 | 36
19 | K | 283771165R | pouzdro potrubní tvarovatelné; pěnový polyetylén; vnitřní průměr 50,0 mm; tl. izolace 9,0 mm; provozní teplota -65 až 90 °C; tepelná vodivost (10°C) 0,0380 W/mK | m | 2 |  | 0 | RTS 20/ I |  | základní |  | 0 | 0 | 0 | 0 | 0 | 16 | K | 2 | ROZPOCET | 0 | 0 | 0 | 0 | 0 | 1 | 0 | 16 | 38
20 | K | 283771185R | pouzdro potrubní tvarovatelné; pěnový polyetylén; vnitřní průměr 63,0 mm; tl. izolace 9,0 mm; provozní teplota -65 až 90 °C; tepelná vodivost (10°C) 0,0380 W/mK | m | 39 |  | 0 | RTS 20/ I |  | základní |  | 0 | 0 | 0 | 0 | 0 | 16 | K | 2 | ROZPOCET | 0 | 0 | 0 | 0 | 0 | 1 | 0 | 16 | 40
21 | K | 283771195R | pouzdro potrubní tvarovatelné; pěnový polyetylén; vnitřní průměr 76,0 mm; tl. izolace 9,0 mm; provozní teplota -65 až 90 °C; tepelná vodivost (10°C) 0,0380 W/mK | m | 45 |  | 0 | RTS 20/ I |  | základní |  | 0 | 0 | 0 | 0 | 0 | 16 | K | 2 | ROZPOCET | 0 | 0 | 0 | 0 | 0 | 1 | 0 | 16 | 42
22 | K | 283771027R | pouzdro potrubní tvarovatelné; pěnový polyetylén; vnitřní průměr 20,0 mm; tl. izolace 13,0 mm; provozní teplota -65 až 90 °C; tepelná vodivost (10°C) 0,0380 W/mK | m | 22 |  | 0 | RTS 20/ I |  | základní |  | 0 | 0 | 0 | 0 | 0 | 16 | K | 2 | ROZPOCET | 0 | 0 | 0 | 0 | 0 | 1 | 0 | 16 | 44
23 | K | 283771092R | pouzdro potrubní tvarovatelné; pěnový polyetylén; vnitřní průměr 25,0 mm; tl. izolace 13,0 mm; provozní teplota -65 až 90 °C; tepelná vodivost (10°C) 0,0380 W/mK | m | 56 |  | 0 | RTS 20/ I |  | základní |  | 0 | 0 | 0 | 0 | 0 | 16 | K | 2 | ROZPOCET | 0 | 0 | 0 | 0 | 0 | 1 | 0 | 16 | 46
24 | K | 283771127R | pouzdro potrubní tvarovatelné; pěnový polyetylén; vnitřní průměr 32,0 mm; tl. izolace 13,0 mm; provozní teplota -65 až 90 °C; tepelná vodivost (10°C) 0,0380 W/mK | m | 110 |  | 0 | RTS 20/ I |  | základní |  | 0 | 0 | 0 | 0 | 0 | 16 | K | 2 | ROZPOCET | 0 | 0 | 0 | 0 | 0 | 1 | 0 | 16 | 48
25 | K | 2837711523R | pouzdro potrubní tvarovatelné; pěnový polyetylén; vnitřní průměr 40,0 mm; tl. izolace 13,0 mm; provozní teplota -65 až 90 °C; tepelná vodivost (10°C) 0,0380 W/mK | m | 23 |  | 0 | RTS 20/ I |  | základní |  | 0 | 0 | 0 | 0 | 0 | 16 | K | 2 | ROZPOCET | 0 | 0 | 0 | 0 | 0 | 1 | 0 | 16 | 50
26 | K | 283771166R | pouzdro potrubní tvarovatelné; pěnový polyetylén; vnitřní průměr 50,0 mm; tl. izolace 13,0 mm; provozní teplota -65 až 90 °C; tepelná vodivost (10°C) 0,0380 W/mK | m | 2 |  | 0 | RTS 20/ I |  | základní |  | 0 | 0 | 0 | 0 | 0 | 16 | K | 2 | ROZPOCET | 0 | 0 | 0 | 0 | 0 | 1 | 0 | 16 | 52
27 | K | 283771186R | pouzdro potrubní tvarovatelné; pěnový polyetylén; vnitřní průměr 63,0 mm; tl. izolace 13,0 mm; provozní teplota -65 až 90 °C; tepelná vodivost (10°C) 0,0380 W/mK | m | 47 |  | 0 | RTS 20/ I |  | základní |  | 0 | 0 | 0 | 0 | 0 | 16 | K | 2 | ROZPOCET | 0 | 0 | 0 | 0 | 0 | 1 | 0 | 16 | 54
28 | K | 28377120R | pouzdro potrubní tvarovatelné; pěnový polyetylén; vnitřní průměr 76,0 mm; tl. izolace 13,0 mm; provozní teplota -65 až 90 °C; tepelná vodivost (10°C) 0,0380 W/mK | m | 104 |  | 0 | RTS 20/ I |  | základní |  | 0 | 0 | 0 | 0 | 0 | 16 | K | 2 | ROZPOCET | 0 | 0 | 0 | 0 | 0 | 1 | 0 | 16 | 56
29 | K | 283771128R | pouzdro potrubní tvarovatelné; pěnový polyetylén; vnitřní průměr 32,0 mm; tl. izolace 20,0 mm; provozní teplota -65 až 90 °C; tepelná vodivost (10°C) 0,0380 W/mK | m | 104 |  | 0 | RTS 20/ I |  | základní |  | 0 | 0 | 0 | 0 | 0 | 16 | K | 2 | ROZPOCET | 0 | 0 | 0 | 0 | 0 | 1 | 0 | 16 | 58
30 | K | 2837711524R | pouzdro potrubní tvarovatelné; pěnový polyetylén; vnitřní průměr 40,0 mm; tl. izolace 20,0 mm; provozní teplota -65 až 90 °C; tepelná vodivost (10°C) 0,0380 W/mK | m | 16 |  | 0 | RTS 20/ I |  | základní |  | 0 | 0 | 0 | 0 | 0 | 16 | K | 2 | ROZPOCET | 0 | 0 | 0 | 0 | 0 | 1 | 0 | 16 | 60
31 | K | 283771253R | pouzdro potrubní tvarovatelné; pěnový polyetylén; vnitřní průměr 89,0 mm; tl. izolace 20,0 mm; provozní teplota -65 až 90 °C; tepelná vodivost (10°C) 0,0380 W/mK | m | 16 |  | 0 | RTS 20/ I |  | základní |  | 0 | 0 | 0 | 0 | 0 | 16 | K | 2 | ROZPOCET | 0 | 0 | 0 | 0 | 0 | 1 | 0 | 16 | 62
32 | K | 283771094R | pouzdro potrubní tvarovatelné; pěnový polyetylén; vnitřní průměr 25,0 mm; tl. izolace 25,0 mm; provozní teplota -65 až 90 °C; tepelná vodivost (10°C) 0,0380 W/mK | m | 424 |  | 0 | RTS 20/ I |  | základní |  | 0 | 0 | 0 | 0 | 0 | 16 | K | 2 | ROZPOCET | 0 | 0 | 0 | 0 | 0 | 1 | 0 | 16 | 64
33 | K | 283771168R | pouzdro potrubní tvarovatelné; pěnový polyetylén; vnitřní průměr 50,0 mm; tl. izolace 25,0 mm; provozní teplota -65 až 90 °C; tepelná vodivost (10°C) 0,0380 W/mK | m | 2 |  | 0 | RTS 20/ I |  | základní |  | 0 | 0 | 0 | 0 | 0 | 16 | K | 2 | ROZPOCET | 0 | 0 | 0 | 0 | 0 | 1 | 0 | 16 | 66
34 | K | 283771188R | pouzdro potrubní tvarovatelné; pěnový polyetylén; vnitřní průměr 63,0 mm; tl. izolace 25,0 mm; provozní teplota -65 až 90 °C; tepelná vodivost (10°C) 0,0380 W/mK | m | 45 |  | 0 | RTS 20/ I |  | základní |  | 0 | 0 | 0 | 0 | 0 | 16 | K | 2 | ROZPOCET | 0 | 0 | 0 | 0 | 0 | 1 | 0 | 16 | 68
35 | K | 283771277R | pouzdro potrubní tvarovatelné; pěnový polyetylén; vnitřní průměr 108,0 mm; tl. izolace 25,0 mm; provozní teplota -65 až 90 °C; tepelná vodivost (10°C) 0,0380 W/mK | m | 47 |  | 0 | RTS 20/ I |  | základní |  | 0 | 0 | 0 | 0 | 0 | 16 | K | 2 | ROZPOCET | 0 | 0 | 0 | 0 | 0 | 1 | 0 | 16 | 70
36 | K | 283771401 | Pásová izolace potrubí, materiál PE, tl. 15 mm | m2 | 24 |  | 0 | Indiv |  | základní |  | 0 | 0 | 0 | 0 | 0 | 16 | K | 2 | ROZPOCET | 0 | 0 | 0 | 0 | 0 | 1 | 0 | 16 | 72
37 | K | 230330092 | Montáž izolace vodovodního potrubí | m | 2064 |  | 0 | Indiv |  | základní |  | 0 | 0 | 0 | 0 | 0 | 16 | K | 2 | ROZPOCET | 0 | 0 | 0 | 0 | 0 | 1 | 0 | 16 | 74
38 | K | 28650021 | Manžeta těsnicí požárně ochranná, trubní, flexibilní, pro potrubí průměr - rozsah: 16 - 160 mm | kus | 3 |  | 0 | Indiv |  | základní |  | 0 | 0 | 0 | 0 | 0 | 16 | K | 2 | ROZPOCET | 0 | 0 | 0 | 0 | 0 | 1 | 0 | 16 | 76
39 | K | 28650019 | Montáž protipožární manžety na vodovodní potrubí | kus | 82 |  | 0 | Indiv |  | základní |  | 0 | 0 | 0 | 0 | 0 | 16 | K | 2 | ROZPOCET | 0 | 0 | 0 | 0 | 0 | 1 | 0 | 16 | 78
40 | K | 722290234R00 | Proplach a dezinfekce vodovodního potrubí do DN 80 | m | 1897 |  | 0 | RTS 20/ I |  | základní |  | 0 | 0 | 0 | 0 | 0 | 16 | K | 2 | ROZPOCET | 0 | 0 | 0 | 0 | 0 | 1 | 0 | 16 | 80
41 | K | 722280106R00 | Tlakové zkoušky vodovodního potrubí do DN 32 | m | 1676 |  | 0 | RTS 20/ I |  | základní |  | 0 | 0 | 0 | 0 | 0 | 16 | K | 2 | ROZPOCET | 0 | 0 | 0 | 0 | 0 | 1 | 0 | 16 | 82
42 | K | 722280107R00 | Tlakové zkoušky vodovodního potrubí přes DN 32 do DN 40 | m | 39 |  | 0 | RTS 20/ I |  | základní |  | 0 | 0 | 0 | 0 | 0 | 16 | K | 2 | ROZPOCET | 0 | 0 | 0 | 0 | 0 | 1 | 0 | 16 | 84
43 | K | 722280108R00 | Tlakové zkoušky vodovodního potrubí přes DN 40 do DN 50 | m | 6 |  | 0 | RTS 20/ I |  | základní |  | 0 | 0 | 0 | 0 | 0 | 16 | K | 2 | ROZPOCET | 0 | 0 | 0 | 0 | 0 | 1 | 0 | 16 | 86
44 | K | 722280109R00 | Tlakové zkoušky vodovodního potrubí přes DN 50 do DN 65 | m | 131 |  | 0 | RTS 20/ I |  | základní |  | 0 | 0 | 0 | 0 | 0 | 16 | K | 2 | ROZPOCET | 0 | 0 | 0 | 0 | 0 | 1 | 0 | 16 | 88
45 | K | 892241111R00 | Tlakové zkoušky vodovodního potrubí DN do 80 mm | m | 45 |  | 0 | RTS 20/ I |  | základní |  | 0 | 0 | 0 | 0 | 0 | 16 | K | 2 | ROZPOCET | 0 | 0 | 0 | 0 | 0 | 1 | 0 | 16 | 90
| P |  | Poznámka k položce: přísun, montáže, demontáže a odsunu zkoušecího čerpadla, napuštění tlakovou vodou a dodání vody pro tlakovou zkoušku, | [14 empty] | P | 2
46 | K | 998722103R00 | v objektech výšky do 24 m | t | 9.294 |  | 0 | RTS 20/ I |  | základní |  | 0 | 0 | 0 | 0 | 0 | 16 | K | 2 | ROZPOCET | 0 | 0 | 0 | 0 | 0 | 1 | 0 | 16 | 92
| D | 725 | Zařizovací předměty |  |  |  | 0 |  |  |  |  | 0 |  | 0 |  | 0 | 2 | D | 1 | ROZPOCET | [6 empty] | 0
47 | K | 55144136R | baterie umyvadlová nástěnná; rozteč 150 mm; ovládání pákové; povrch chrom; l ramínka 150 mm; perlátor s pojistkou, uzavíratelné ventily | kus | 54 |  | 0 | RTS 20/ I |  | základní |  | 0 | 0 | 0 | 0 | 0 | 16 | K | 2 | ROZPOCET | 0 | 0 | 0 | 0 | 0 | 1 | 0 | 16 | 94
48 | K | 55145032 | Baterie umyvadlová směš stojánková, s výpustí, s prodlouženou rukojetí pro ZTP | kus | 24 |  | 0 | Indiv |  | základní |  | 0 | 0 | 0 | 0 | 0 | 16 | K | 2 | ROZPOCET | 0 | 0 | 0 | 0 | 0 | 1 | 0 | 16 | 96
49 | K | 551450163R | baterie dřezová termostatická; nástěnná; rozteč 130 až 170 mm; ovládání otáčivé segmenty; povrch chrom; ramínko ploché ústí; 200 mm | kus | 10 |  | 0 | RTS 20/ I |  | základní |  | 0 | 0 | 0 | 0 | 0 | 16 | K | 2 | ROZPOCET | 0 | 0 | 0 | 0 | 0 | 1 | 0 | 16 | 98
50 | K | 55144101R | baterie sprchová nástěnná; rozteč 137 až 163 mm; povrch chrom; termostatická | kus | 9 |  | 0 | RTS 20/ I |  | základní |  | 0 | 0 | 0 | 0 | 0 | 16 | K | 2 | ROZPOCET | 0 | 0 | 0 | 0 | 0 | 1 | 0 | 16 | 100
51 | K | 551450000R | baterie dřezová termostatická; stojánková; výtok horní; ovládání otáčivé segmenty; povrch chrom; ramínko otočné, s vytahovací sprchou | kus | 9 |  | 0 | RTS 20/ I |  | základní |  | 0 | 0 | 0 | 0 | 0 | 16 | K | 2 | ROZPOCET | 0 | 0 | 0 | 0 | 0 | 1 | 0 | 16 | 102
52 | K | 998722103R00 | v objektech výšky do 24 m | t | 0.295 |  | 0 | RTS 20/ I |  | základní |  | 0 | 0 | 0 | 0 | 0 | 16 | K | 2 | ROZPOCET | 0 | 0 | 0 | 0 | 0 | 1 | 0 | 16 | 104
| D | 734 | Armatury |  |  |  | 0 |  |  |  |  | 0 |  | 0 |  | 0 | 2 | D | 1 | ROZPOCET | [6 empty] | 0
53 | K | 725810402R00 | ventil uzavírací pro do rozvodu vytápění a sanity; kulový, těleso mosaz.rohový, bez připojovací trubičky, DN 10 mm | kus | 194 |  | 0 | RTS 20/ I |  | základní |  | 0 | 0 | 0 | 0 | 0 | 16 | K | 2 | ROZPOCET | 0 | 0 | 0 | 0 | 0 | 1 | 0 | 16 | 106
54 | K | 725814125R00 | pračkový, mosazný, s prodloužením, DN 20, včetně dodávky materiálu | soubor | 8 |  | 0 | RTS 20/ I |  | základní |  | 0 | 0 | 0 | 0 | 0 | 16 | K | 2 | ROZPOCET | 0 | 0 | 0 | 0 | 0 | 1 | 0 | 16 | 108
55 | K | 722237122R00 | Kohout kulový, mosazný, vnitřní-vnitřní závit, DN 20, PN 42, včetně dodávky materiálu | kus | 5 |  | 0 | RTS 20/ I |  | základní |  | 0 | 0 | 0 | 0 | 0 | 16 | K | 2 | ROZPOCET | 0 | 0 | 0 | 0 | 0 | 1 | 0 | 16 | 110
56 | K | 722237123R00 | Kohout kulový, mosazný, vnitřní-vnitřní závit, DN 25, PN 35, včetně dodávky materiálu | kus | 2 |  | 0 | RTS 20/ I |  | základní |  | 0 | 0 | 0 | 0 | 0 | 16 | K | 2 | ROZPOCET | 0 | 0 | 0 | 0 | 0 | 1 | 0 | 16 | 112
57 | K | 722237126R00 | Kohout kulový, mosazný, vnitřní-vnitřní závit, DN 50, PN 35, včetně dodávky materiálu | kus | 4 |  | 0 | RTS 20/ I |  | základní |  | 0 | 0 | 0 | 0 | 0 | 16 | K | 2 | ROZPOCET | 0 | 0 | 0 | 0 | 0 | 1 | 0 | 16 | 114
58 | K | 722237127R00 | Kohout kulový, mosazný, vnitřní-vnitřní závit, DN 65, PN 28, včetně dodávky materiálu | kus | 1 |  | 0 | RTS 20/ I |  | základní |  | 0 | 0 | 0 | 0 | 0 | 16 | K | 2 | ROZPOCET | 0 | 0 | 0 | 0 | 0 | 1 | 0 | 16 | 116
59 | K | 722237621R00 | Ventil zpětný ventil, vnitřní-vnitřní závit, DN 15, PN 16, mosaz | kus | 9 |  | 0 | RTS 20/ I |  | základní |  | 0 | 0 | 0 | 0 | 0 | 16 | K | 2 | ROZPOCET | 0 | 0 | 0 | 0 | 0 | 1 | 0 | 16 | 118
60 | K | 722237622R00 | Ventil zpětný ventil, vnitřní-vnitřní závit, DN 20, PN 16, mosaz | kus | 1 |  | 0 | RTS 20/ I |  | základní |  | 0 | 0 | 0 | 0 | 0 | 16 | K | 2 | ROZPOCET | 0 | 0 | 0 | 0 | 0 | 1 | 0 | 16 | 120
61 | K | 722237623R00 | Ventil zpětný ventil, vnitřní-vnitřní závit, DN 25, PN 16, mosaz | kus | 1 |  | 0 | RTS 20/ I |  | základní |  | 0 | 0 | 0 | 0 | 0 | 16 | K | 2 | ROZPOCET | 0 | 0 | 0 | 0 | 0 | 1 | 0 | 16 | 122
62 | K | 722237626R00 | Ventil zpětný ventil, vnitřní-vnitřní závit, DN 50, PN 10, mosaz | kus | 2 |  | 0 | RTS 20/ I |  | základní |  | 0 | 0 | 0 | 0 | 0 | 16 | K | 2 | ROZPOCET | 0 | 0 | 0 | 0 | 0 | 1 | 0 | 16 | 124
63 | K | 734293323R00 | Kohout kulový, výtokový (zahradní), mosazný, DN 20x25, PN 10, včetně dodávky materiálu | kus | 2 |  | 0 | RTS 20/ I |  | základní |  | 0 | 0 | 0 | 0 | 0 | 16 | K | 2 | ROZPOCET | 0 | 0 | 0 | 0 | 0 | 1 | 0 | 16 | 126
64 | K | 722237131R00 | Kohout kulový s vypouštěním, mosazný, vnitřní-vnitřní závit, DN 15, PN 42, včetně dodávky materiálu | kus | 3 |  | 0 | RTS 20/ I |  | základní |  | 0 | 0 | 0 | 0 | 0 | 16 | K | 2 | ROZPOCET | 0 | 0 | 0 | 0 | 0 | 1 | 0 | 16 | 128
65 | K | 734425 | Termostatický směšovací ventil, 6/4'' | kus | 2 |  | 0 | Indiv |  | základní |  | 0 | 0 | 0 | 0 | 0 | 16 | K | 2 | ROZPOCET | 0 | 0 | 0 | 0 | 0 | 1 | 0 | 16 | 130
66 | K | 734255131R00 | Ventil pojistný závitový 2,5 bar, mosazný, DN 25, vnitřní-vnitřní závit, včetně dodávky materiálu | kus | 2 |  | 0 | RTS 20/ I |  | základní |  | 0 | 0 | 0 | 0 | 0 | 16 | K | 2 | ROZPOCET | 0 | 0 | 0 | 0 | 0 | 1 | 0 | 16 | 132
67 | K | 734255 | Vyvažovací ventil pro cirkulaci, Ruční, DN20 | ks | 1 |  | 0 | Individ. |  | základní |  | 0 | 0 | 0 | 0 | 0 | 16 | K | 2 | ROZPOCET | 0 | 0 | 0 | 0 | 0 | 1 | 0 | 16 | 134
68 | K | 734256 | Vyvažovací ventil pro cirkulaci, Termostatický, DN20 | ks | 11 |  | 0 | Individ. |  | základní |  | 0 | 0 | 0 | 0 | 0 | 16 | K | 2 | ROZPOCET | 0 | 0 | 0 | 0 | 0 | 1 | 0 | 16 | 136
69 | K | 998734103R00 | Přesun hmot pro armatury v objektech výšky do 4 m | t | 0.058 |  | 0 | RTS 20/ I |  | základní |  | 0 | 0 | 0 | 0 | 0 | 16 | K | 2 | ROZPOCET | 0 | 0 | 0 | 0 | 0 | 1 | 0 | 16 | 138
| D | 901 | Vnitřní vodovod - ostatní |  |  |  | 0 |  |  |  |  | 0 |  | 0 |  | 0 | 1 | D | 1 | ROZPOCET | [6 empty] | 0
70 | K | 734421160R00 | deformační 0-10 MPa č. 03322, D 100, včetně dodávky materiálu | kus | 2 |  | 0 | RTS 20/ I |  | základní |  | 0 | 0 | 0 | 0 | 0 | 4 | K | 2 | ROZPOCET | 0 | 0 | 0 | 0 | 0 | 1 | 0 | 4 | 140
71 | K | 54132246 | Expanzní nádoba, pro TUV | kus | 2 |  | 0 | Indiv |  | základní |  | 0 | 0 | 0 | 0 | 0 | 4 | K | 2 | ROZPOCET | 0 | 0 | 0 | 0 | 0 | 1 | 0 | 4 | 142
72 | K | 732421315 | Elektronické oběhové čerpadlo, mokroběžné, dopravní výška 10m | soubor | 2 |  | 0 | Indiv |  | základní |  | 0 | 0 | 0 | 0 | 0 | 4 | K | 2 | ROZPOCET | 0 | 0 | 0 | 0 | 0 | 1 | 0 | 4 | 144
73 | K | 722265163R00 | Vodoměr domovní, závitový, vícevtokový, suchoběžný, DN 20, pro teplotu vody do 90°C, montáž horizontálně , jmenovitý průtok 2,5 m3/hod, PN 16, délka 190 mm | kus | 1 |  | 0 | RTS 20/ I |  | základní |  | 0 | 0 | 0 | 0 | 0 | 4 | K | 2 | ROZPOCET | 0 | 0 | 0 | 0 | 0 | 1 | 0 | 4 | 146
74 | K | 722265113R00 | Vodoměr domovní, závitový, vícevtokový, mokroběžný, DN 20, pro teplotu vody do 40 °C, montáž horizontálně , jmenovitý průtok 2,5 m3/hod, PN 16, délka 190 mm | kus | 4 |  | 0 | RTS 20/ I |  | základní |  | 0 | 0 | 0 | 0 | 0 | 4 | K | 2 | ROZPOCET | 0 | 0 | 0 | 0 | 0 | 1 | 0 | 4 | 148
75 | K | 34226342 | Osazení revizních dvířek do SDK příček, do 0,25 m2 | kus | 21 |  | 0 | Indiv |  | základní |  | 0 | 0 | 0 | 0 | 0 | 4 | K | 2 | ROZPOCET | 0 | 0 | 0 | 0 | 0 | 1 | 0 | 4 | 150
76 | K | 59591092 | Dvířka do sádrokartonu s tlačným zámkem | kus | 21 |  | 0 | Indiv |  | základní |  | 0 | 0 | 0 | 0 | 0 | 4 | K | 2 | ROZPOCET | 0 | 0 | 0 | 0 | 0 | 1 | 0 | 4 | 152
77 | K | 998734103R00 | Přesun hmot pro armatury v objektech výšky do 4 m | t | 0.264 |  | 0 | RTS 20/ I |  | základní |  | 0 | 0 | 0 | 0 | 0 | 4 | K | 2 | ROZPOCET | 0 | 0 | 0 | 0 | 0 | 1 | 0 | 4 | 154

## 03_3 - požární vodovod
{68e94f65-1abb-4d00-856f-cb0a47875b9c}
2
| KRYCÍ LIST SOUPISU PRACÍ | [7 empty] | v --- níže se nacházejí doplnkové a pomocné údaje k sestavám --- v | [8 empty] | False
Stavba:
Krajský úřad kraje Vysočina - administrativní budova E
Objekt:
SO_01 - administrativní budova
Soupis:
03 - ZTI
Úroveň 3:
03_3 - požární vodovod
| KSO: |  |  |  |  | CC-CZ:
| Místo: |  | Jihlava |  |  | Datum: | 1. 7. 2020
| Zadavatel: |  |  |  |  | IČ:
|  | Kraj Vysočina, Žižkova 57, Jihlava 58733 |  |  |  | DIČ:
| Uchazeč: |  |  |  |  | IČ: | Vyplň údaj
|  | Vyplň údaj |  |  |  | DIČ: | Vyplň údaj
| Projektant: |  |  |  |  | IČ:
|  | ARTPROJEKT Jihlava, spol.s r.o., Jihlava |  |  |  | DIČ:
| Zpracovatel: |  |  |  |  | IČ:
|  | IMPORT |  |  |  | DIČ:
Poznámka:
Soupis prací je sestaven s využitím Cenové soustavy RTS. Položky, které pochází z této cenové soustavy, jsou ve sloupci 'Cenová soustava' označeny popisem 'CS RTS' a úrovní příslušného kalendářního pololetí.
| Cena bez DPH | [5 empty] | 0
|  |  | Základ daně |  |  | Sazba daně | Výše daně
| DPH | základní | 0 |  |  | 21% | 0
|  | snížená | 0 |  |  | 15% | 0
|  | zákl. přenesená | 0 |  |  | 21% | 0
|  | sníž. přenesená | 0 |  |  | 15% | 0
|  | nulová | 0 |  |  | 0% | 0
| Cena s DPH |  |  | v | CZK |  | 0
REKAPITULACE ČLENĚNÍ SOUPISU PRACÍ
Stavba:
Krajský úřad kraje Vysočina - administrativní budova E
Objekt:
SO_01 - administrativní budova
Soupis:
03 - ZTI
Úroveň 3:
03_3 - požární vodovod
Místo: |  |  | Jihlava |  |  | Datum: | 1. 7. 2020
Zadavatel: |  |  | Kraj Vysočina, Žižkova 57, Jihlava 58733 |  |  | Projektant: | ARTPROJEKT Jihlava, spol.s r.o., Jihlava
Uchazeč: |  |  | Vyplň údaj |  |  | Zpracovatel: | IMPORT
Kód dílu - Popis | [6 empty] | Cena celkem [CZK]
Náklady stavby celkem | [6 empty] | 0 | [11 empty] | -1
| PSV - Práce a dodávky PSV | [5 empty] | 0
| D1 - Vnitřní vodovod | [5 empty] | 0
| D2 - Armatury | [5 empty] | 0
SOUPIS PRACÍ
Stavba:
Krajský úřad kraje Vysočina - administrativní budova E
Objekt:
SO_01 - administrativní budova
Soupis:
03 - ZTI
Úroveň 3:
03_3 - požární vodovod
Místo: |  |  | Jihlava |  |  | Datum: | 1. 7. 2020
Zadavatel: |  |  | Kraj Vysočina, Žižkova 57, Jihlava 58733 |  |  | Projektant: | ARTPROJEKT Jihlava, spol.s r.o., Jihlava
Uchazeč: |  |  | Vyplň údaj |  |  | Zpracovatel: | IMPORT
PČ | Typ | Kód | Popis | MJ | Množství | J.cena [CZK] | Cena celkem [CZK] | Cenová soustava |  | DPH | J. Nh [h] | Nh celkem [h] | J. hmotnost [t] | Hmotnost celkem [t] | J. suť [t] | Suť Celkem [t]
Náklady soupisu celkem | [6 empty] | 0 |  |  |  |  | 0 |  | 0 |  | 0 |  | D | -1 | [7 empty] | 0
| D | PSV | Práce a dodávky PSV |  |  |  | 0 |  |  |  |  | 0 |  | 0 |  | 0 | 2 | D | 0 | ROZPOCET | [6 empty] | 0
| D | D1 | Vnitřní vodovod |  |  |  | 0 |  |  |  |  | 0 |  | 0 |  | 0 | 1 | D | 1 | ROZPOCET | [6 empty] | 0
1 | K | Pol1 | Potrubí DN 25, svařovaných 11 343, , včetně dodávky materiálu | m | 163 |  | 0 | RTS 20/ I |  | základní |  | 0 | 0 | 0 | 0 | 0 | 4 | K | 2 | ROZPOCET | 0 | 0 | 0 | 0 | 0 | 1 | 0 | 4 | 2
2 | K | Pol2 | Potrubí DN 32, svařovaných 11 343, , včetně dodávky materiálu | m | 100 |  | 0 | RTS 20/ I |  | základní |  | 0 | 0 | 0 | 0 | 0 | 4 | K | 2 | ROZPOCET | 0 | 0 | 0 | 0 | 0 | 1 | 0 | 4 | 4
3 | K | Pol3 | hydrantový systém D 25, box s plnými dveřmi + HP, stálotvará hadice, průměr 25/30 | kus | 1 |  | 0 | RTS 19/ II |  | základní |  | 0 | 0 | 0 | 0 | 0 | 4 | K | 2 | ROZPOCET | 0 | 0 | 0 | 0 | 0 | 1 | 0 | 4 | 6
4 | K | Pol4 | Požární příslušenství hydrantový systém D 25, box s plnými dveřmi + HP, stálotvará hadice, průměr 25/20 | kus | 12 |  | 0 | RTS 20/ I |  | základní |  | 0 | 0 | 0 | 0 | 0 | 4 | K | 2 | ROZPOCET | 0 | 0 | 0 | 0 | 0 | 1 | 0 | 4 | 8
5 | K | Pol5 | Tlaková zkouška do DN 32 | m | 263 |  | 0 | RTS 20/ I |  | základní |  | 0 | 0 | 0 | 0 | 0 | 4 | K | 2 | ROZPOCET | 0 | 0 | 0 | 0 | 0 | 1 | 0 | 4 | 10
6 | K | 998722103R00 | Přesun hmot v objektech výšky do 24 m | t | 4.369 |  | 0 | RTS 20/ I |  | základní |  | 0 | 0 | 0 | 0 | 0 | 4 | K | 2 | ROZPOCET | 0 | 0 | 0 | 0 | 0 | 1 | 0 | 4 | 12
| D | D2 | Armatury |  |  |  | 0 |  |  |  |  | 0 |  | 0 |  | 0 | 1 | D | 1 | ROZPOCET | [6 empty] | 0
7 | K | Pol6 | Kohout kulový, mosazný, vnitřní-vnitřní závit, DN 32, PN 35, včetně dodávky materiálu | kus | 1 |  | 0 | RTS 20/ I |  | základní |  | 0 | 0 | 0 | 0 | 0 | 4 | K | 2 | ROZPOCET | 0 | 0 | 0 | 0 | 0 | 1 | 0 | 4 | 14
8 | K | Pol7 | Ventil zpětný, mosazný, DN 25 , PN 16, vnitřní-vnitřní závit, včetně dodávky materiálu | kus | 1 |  | 0 | RTS 20/ I |  | základní |  | 0 | 0 | 0 | 0 | 0 | 4 | K | 2 | ROZPOCET | 0 | 0 | 0 | 0 | 0 | 1 | 0 | 4 | 16
9 | K | Pol8 | Kohout kulový, napouštěcí a vypouštěcí, mosazný, DN 15, PN 10, včetně dodávky materiálu | kus | 1 |  | 0 | RTS 20/ I |  | základní |  | 0 | 0 | 0 | 0 | 0 | 4 | K | 2 | ROZPOCET | 0 | 0 | 0 | 0 | 0 | 1 | 0 | 4 | 18
10 | K | Pol9 | Přesun hmot v objektech výšky do 4 m | t | 0.001 |  | 0 | RTS 20/ I |  | základní |  | 0 | 0 | 0 | 0 | 0 | 4 | K | 2 | ROZPOCET | 0 | 0 | 0 | 0 | 0 | 1 | 0 | 4 | 20

## 03_4 - vnitřní plynovod
{e2711820-d30b-437a-ab6a-8b4fffbed20b}
2
| KRYCÍ LIST SOUPISU PRACÍ | [7 empty] | v --- níže se nacházejí doplnkové a pomocné údaje k sestavám --- v | [8 empty] | False
Stavba:
Krajský úřad kraje Vysočina - administrativní budova E
Objekt:
SO_01 - administrativní budova
Soupis:
03 - ZTI
Úroveň 3:
03_4 - vnitřní plynovod
| KSO: |  |  |  |  | CC-CZ:
| Místo: |  | Jihlava |  |  | Datum: | 1. 7. 2020
| Zadavatel: |  |  |  |  | IČ:
|  | Kraj Vysočina, Žižkova 57, Jihlava 58733 |  |  |  | DIČ:
| Uchazeč: |  |  |  |  | IČ: | Vyplň údaj
|  | Vyplň údaj |  |  |  | DIČ: | Vyplň údaj
| Projektant: |  |  |  |  | IČ:
|  | ARTPROJEKT Jihlava, spol.s r.o., Jihlava |  |  |  | DIČ:
| Zpracovatel: |  |  |  |  | IČ:
|  | IMPORT |  |  |  | DIČ:
Poznámka:
Soupis prací je sestaven s využitím Cenové soustavy RTS. Položky, které pochází z této cenové soustavy, jsou ve sloupci 'Cenová soustava' označeny popisem 'CS RTS' a úrovní příslušného kalendářního pololetí.
| Cena bez DPH | [5 empty] | 0
|  |  | Základ daně |  |  | Sazba daně | Výše daně
| DPH | základní | 0 |  |  | 21% | 0
|  | snížená | 0 |  |  | 15% | 0
|  | zákl. přenesená | 0 |  |  | 21% | 0
|  | sníž. přenesená | 0 |  |  | 15% | 0
|  | nulová | 0 |  |  | 0% | 0
| Cena s DPH |  |  | v | CZK |  | 0
REKAPITULACE ČLENĚNÍ SOUPISU PRACÍ
Stavba:
Krajský úřad kraje Vysočina - administrativní budova E
Objekt:
SO_01 - administrativní budova
Soupis:
03 - ZTI
Úroveň 3:
03_4 - vnitřní plynovod
Místo: |  |  | Jihlava |  |  | Datum: | 1. 7. 2020
Zadavatel: |  |  | Kraj Vysočina, Žižkova 57, Jihlava 58733 |  |  | Projektant: | ARTPROJEKT Jihlava, spol.s r.o., Jihlava
Uchazeč: |  |  | Vyplň údaj |  |  | Zpracovatel: | IMPORT
Kód dílu - Popis | [6 empty] | Cena celkem [CZK]
Náklady stavby celkem | [6 empty] | 0 | [11 empty] | -1
| PSV - Práce a dodávky PSV | [5 empty] | 0
| 723 - Vnitřní plynovod | [5 empty] | 0
| 734 - Armatury | [5 empty] | 0
SOUPIS PRACÍ
Stavba:
Krajský úřad kraje Vysočina - administrativní budova E
Objekt:
SO_01 - administrativní budova
Soupis:
03 - ZTI
Úroveň 3:
03_4 - vnitřní plynovod
Místo: |  |  | Jihlava |  |  | Datum: | 1. 7. 2020
Zadavatel: |  |  | Kraj Vysočina, Žižkova 57, Jihlava 58733 |  |  | Projektant: | ARTPROJEKT Jihlava, spol.s r.o., Jihlava
Uchazeč: |  |  | Vyplň údaj |  |  | Zpracovatel: | IMPORT
PČ | Typ | Kód | Popis | MJ | Množství | J.cena [CZK] | Cena celkem [CZK] | Cenová soustava |  | DPH | J. Nh [h] | Nh celkem [h] | J. hmotnost [t] | Hmotnost celkem [t] | J. suť [t] | Suť Celkem [t]
Náklady soupisu celkem | [6 empty] | 0 |  |  |  |  | 0 |  | 0 |  | 0 |  | D | -1 | [7 empty] | 0
| D | PSV | Práce a dodávky PSV |  |  |  | 0 |  |  |  |  | 0 |  | 0 |  | 0 | 2 | D | 0 | ROZPOCET | [6 empty] | 0
| D | 723 | Vnitřní plynovod |  |  |  | 0 |  |  |  |  | 0 |  | 0 |  | 0 | 2 | D | 1 | ROZPOCET | [6 empty] | 0
1 | K | 723150303R00 | Potrubí ocelové hladké černé svařované D 25 mm, s 2,6 mm | m | 10 |  | 0 | RTS 20/ I |  | základní |  | 0 | 0 | 0 | 0 | 0 | 16 | K | 2 | ROZPOCET | 0 | 0 | 0 | 0 | 0 | 1 | 0 | 16 | 2
2 | K | 723150306R00 | Potrubí ocelové hladké černé svařované D 44,5 mm, s 2,6 mm | m | 10 |  | 0 | RTS 20/ I |  | základní |  | 0 | 0 | 0 | 0 | 0 | 16 | K | 2 | ROZPOCET | 0 | 0 | 0 | 0 | 0 | 1 | 0 | 16 | 4
3 | K | 723150312R00 | Potrubí ocelové hladké černé svařované D 57 mm, s 2,9 mm | m | 0.5 |  | 0 | RTS 20/ I |  | základní |  | 0 | 0 | 0 | 0 | 0 | 16 | K | 2 | ROZPOCET | 0 | 0 | 0 | 0 | 0 | 1 | 0 | 16 | 6
4 | K | 723150314R00 | Potrubí ocelové hladké černé svařované D 89 mm, s 3,6 mm | m | 107 |  | 0 | RTS 20/ I |  | základní |  | 0 | 0 | 0 | 0 | 0 | 16 | K | 2 | ROZPOCET | 0 | 0 | 0 | 0 | 0 | 1 | 0 | 16 | 8
5 | K | 723150315R00 | Potrubí ocelové hladké černé svařované D 108 mm, s 4,0 mm | m | 20.5 |  | 0 | RTS 20/ I |  | základní |  | 0 | 0 | 0 | 0 | 0 | 16 | K | 2 | ROZPOCET | 0 | 0 | 0 | 0 | 0 | 1 | 0 | 16 | 10
6 | K | 723150316R00 | Potrubí ocelové hladké černé svařované D 133 mm, s 4,5 mm | m | 4 |  | 0 | RTS 20/ I |  | základní |  | 0 | 0 | 0 | 0 | 0 | 16 | K | 2 | ROZPOCET | 0 | 0 | 0 | 0 | 0 | 1 | 0 | 16 | 12
7 | K | 723150317R00 | Potrubí ocelové hladké černé svařované D 159 mm, s 4,5 mm | m | 1.5 |  | 0 | RTS 20/ I |  | základní |  | 0 | 0 | 0 | 0 | 0 | 16 | K | 2 | ROZPOCET | 0 | 0 | 0 | 0 | 0 | 1 | 0 | 16 | 14
8 | K | 723150318R00 | Potrubí ocelové hladké černé svařované D 219 mm, s 6,3 mm | m | 6 |  | 0 | RTS 20/ I |  | základní |  | 0 | 0 | 0 | 0 | 0 | 16 | K | 2 | ROZPOCET | 0 | 0 | 0 | 0 | 0 | 1 | 0 | 16 | 16
29 | K | 783424740R00 | Nátěr syntetický potrubí do DN 50 mm základní | m | 20 |  | 0 | Indiv |  | základní |  | 0 | 0 | 0 | 0 | 0 | 4 | K | 2 | ROZPOCET | 0 | 0 | 0 | 0 | 0 | 1 | 0 | 4 | 1282727685
30 | K | 783425750R00 | Nátěr syntetický potrubí do DN 100 mm základní | m | 128 |  | 0 | Indiv |  | základní |  | 0 | 0 | 0 | 0 | 0 | 4 | K | 2 | ROZPOCET | 0 | 0 | 0 | 0 | 0 | 1 | 0 | 4 | -590349154
31 | K | 783426760R00 | Nátěr syntetický potrubí do DN 150 mm základní | m | 5.5 |  | 0 | Indiv |  | základní |  | 0 | 0 | 0 | 0 | 0 | 4 | K | 2 | ROZPOCET | 0 | 0 | 0 | 0 | 0 | 1 | 0 | 4 | -2107780998
32 | K | 783422720R00 | Nátěr syntetický potrubí do DN 200 mm základní | m | 6 |  | 0 | Indiv |  | základní |  | 0 | 0 | 0 | 0 | 0 | 4 | K | 2 | ROZPOCET | 0 | 0 | 0 | 0 | 0 | 1 | 0 | 4 | 1176545581
33 | K | 783424340R00 | Nátěr syntetický potrubí do DN 50 mm 2x +1x email | m | 20 |  | 0 | Indiv |  | základní |  | 0 | 0 | 0 | 0 | 0 | 4 | K | 2 | ROZPOCET | 0 | 0 | 0 | 0 | 0 | 1 | 0 | 4 | -537510828
34 | K | 783421310R00 | Nátěr syntetický potrubí do DN 100 mm 2x +1x email | m | 128 |  | 0 | Indiv |  | základní |  | 0 | 0 | 0 | 0 | 0 | 4 | K | 2 | ROZPOCET | 0 | 0 | 0 | 0 | 0 | 1 | 0 | 4 | -1804130630
35 | K | 783426360R00 | Nátěr syntetický potrubí do DN 150 mm 2x +1x email | m | 5.5 |  | 0 | Indiv |  | základní |  | 0 | 0 | 0 | 0 | 0 | 4 | K | 2 | ROZPOCET | 0 | 0 | 0 | 0 | 0 | 1 | 0 | 4 | -1909751892
36 | K | 783422320R00 | Nátěr syntetický potrubí do DN 200 mm 2x +1x email | m | 6 |  | 0 | Indiv |  | základní |  | 0 | 0 | 0 | 0 | 0 | 4 | K | 2 | ROZPOCET | 0 | 0 | 0 | 0 | 0 | 1 | 0 | 4 | 456371072
9 | K | 54872348 | Spona stěnová z korozivzdorné oceli, závitová, pro potrubí 3'' | kus | 36 |  | 0 | Indiv |  | základní |  | 0 | 0 | 0 | 0 | 0 | 16 | K | 2 | ROZPOCET | 0 | 0 | 0 | 0 | 0 | 1 | 0 | 16 | 18
10 | K | 54872349 | Spona stěnová z korozivzdorné oceli, závitová, pro potrubí 4'' | kus | 7 |  | 0 | Indiv |  | základní |  | 0 | 0 | 0 | 0 | 0 | 16 | K | 2 | ROZPOCET | 0 | 0 | 0 | 0 | 0 | 1 | 0 | 16 | 20
11 | K | 55138091212R | kohout kulový; páka; závit vnitřní-vnější; DN 15 mm; PN 1,0 | kus | 4 |  | 0 | RTS 20/ I |  | základní |  | 0 | 0 | 0 | 0 | 0 | 16 | K | 2 | ROZPOCET | 0 | 0 | 0 | 0 | 0 | 1 | 0 | 16 | 22
12 | K | 55138091216R | kohout kulový; páka; závit vnitřní-vnější; DN 40 mm; PN 1,0 | kus | 4 |  | 0 | RTS 20/ I |  | základní |  | 0 | 0 | 0 | 0 | 0 | 16 | K | 2 | ROZPOCET | 0 | 0 | 0 | 0 | 0 | 1 | 0 | 16 | 24
13 | K | 55138091217R | kohout kulový; páka; závit vnitřní-vnější; DN 50 mm; PN 1,0 | kus | 2 |  | 0 | RTS 20/ I |  | základní |  | 0 | 0 | 0 | 0 | 0 | 16 | K | 2 | ROZPOCET | 0 | 0 | 0 | 0 | 0 | 1 | 0 | 16 | 26
14 | K | 551310177R | kohout kulový vzorkovací; pro plyn; přímý; PN 5; 1/2 " | kus | 2 |  | 0 | RTS 20/ I |  | základní |  | 0 | 0 | 0 | 0 | 0 | 16 | K | 2 | ROZPOCET | 0 | 0 | 0 | 0 | 0 | 1 | 0 | 16 | 28
15 | K | 5513803003R | klapka uzavírací, regulační, mezipřírubová, ruční ovládání; DN 100 mm; kvs 660,00 | kus | 1 |  | 0 | RTS 20/ I |  | základní |  | 0 | 0 | 0 | 0 | 0 | 16 | K | 2 | ROZPOCET | 0 | 0 | 0 | 0 | 0 | 1 | 0 | 16 | 30
16 | K | 55360296 | Revizní dvířka, typ SP EI 90, 1050 x 1050 mm, jednokřídlá, světlý otvor 1000 x 1000 mm, s rámem a větracími žaluziemi | kus | 1 |  | 0 | Indiv |  | základní |  | 0 | 0 | 0 | 0 | 0 | 16 | K | 2 | ROZPOCET | 0 | 0 | 0 | 0 | 0 | 1 | 0 | 16 | 32
17 | K | 723190909R00 | Opravy plynovodního potrubí doplňkové práce neúřední tlaková zkouška dosavadního potrubí | kus | 159.5 |  | 0 | RTS 20/ I |  | základní |  | 0 | 0 | 0 | 0 | 0 | 16 | K | 2 | ROZPOCET | 0 | 0 | 0 | 0 | 0 | 1 | 0 | 16 | 34
18 | K | 998723103R00 | Přesun hmot pro vnitřní plynovod v objektech výšky do 24 m | t | 2.255 |  | 0 | RTS 20/ I |  | základní |  | 0 | 0 | 0 | 0 | 0 | 16 | K | 2 | ROZPOCET | 0 | 0 | 0 | 0 | 0 | 1 | 0 | 16 | 36
| D | 734 | Armatury |  |  |  | 0 |  |  |  |  | 0 |  | 0 |  | 0 | 2 | D | 1 | ROZPOCET | [6 empty] | 0
19 | K | 734391114R00 | Kondenzační smyčka k přivaření zahnutá, včetně dodávky materiálu | kus | 6 |  | 0 | RTS 20/ I |  | základní |  | 0 | 0 | 0 | 0 | 0 | 16 | K | 2 | ROZPOCET | 0 | 0 | 0 | 0 | 0 | 1 | 0 | 16 | 38
28 | K | 55138091218 | kohout kulový; páka; závit vnitřní-vnější; DN 80 mm; PN 16,0 | kus | 2 |  | 0 | Indiv |  | základní |  | 0 | 0 | 0 | 0 | 0 | 16 | K | 2 | ROZPOCET | 0 | 0 | 0 | 0 | 0 | 1 | 0 | 16 | 277311002
20 | K | 42214466R | ventil uzavírací PN 16; víkový, s elektr. servomotorem; DN 80 mm; L = 310 mm; plocha sedla korozivzdorná ocel; těleso šedá litina; ovládání servomotorem; pracovní teplota 200 až 300 ° C; připojení přírubové | kus | 2 |  | 0 |  |  | základní |  | 0 | 0 | 0 | 0 | 0 | 16 | K | 2 | ROZPOCET | 0 | 0 | 0 | 0 | 0 | 1 | 0 | 16 | 40
21 | K | 734421171 | Tlakoměr deformační 0-6 KPa, včetně dodávky materiálu | kus | 5 |  | 0 | Indiv |  | základní |  | 0 | 0 | 0 | 0 | 0 | 16 | K | 2 | ROZPOCET | 0 | 0 | 0 | 0 | 0 | 1 | 0 | 16 | 42
22 | K | 734421172 | Tlakoměr deformační 0-600 KPa, včetně dodávky materiálu | kus | 1 |  | 0 | Indiv |  | základní |  | 0 | 0 | 0 | 0 | 0 | 16 | K | 2 | ROZPOCET | 0 | 0 | 0 | 0 | 0 | 1 | 0 | 16 | 44
23 | K | 42265770R | filtr do potrubí jednosměrný,s vypouštěcí přírubou; DN 50; PN 16; médium voda, plyn, pára, neagresivní kapalina; pracovní teplota 120 až 200 ° C; těleso šedá litina | kus | 1 |  | 0 | RTS 20/ I |  | základní |  | 0 | 0 | 0 | 0 | 0 | 16 | K | 2 | ROZPOCET | 0 | 0 | 0 | 0 | 0 | 1 | 0 | 16 | 46
24 | K | 42243416 | regulátor tlaku plynu pákový regulátor s jednou membránou a s integrovaným pojistným ventilem, 21 mbar, nízkotlaká aplikace s integrovaným modulem bezpečnost. uzávěru | kus | 1 |  | 0 | Indiv |  | základní |  | 0 | 0 | 0 | 0 | 0 | 16 | K | 2 | ROZPOCET | 0 | 0 | 0 | 0 | 0 | 1 | 0 | 16 | 48
25 | K | 72316022 | Rotační pístový plynoměr G40, Qmin=1,3m3/h,Qmax=65m3/h, DN 40, PN 16bar, přírubové provedení, samomazná ložiska | soubor | 1 |  | 0 | Indiv |  | základní |  | 0 | 0 | 0 | 0 | 0 | 16 | K | 2 | ROZPOCET | 0 | 0 | 0 | 0 | 0 | 1 | 0 | 16 | 50
26 | K | 734494219 | Návarek na plynovodní potrubí, M20x1,5; L=70 mm | kus | 1 |  | 0 | Indiv |  | základní |  | 0 | 0 | 0 | 0 | 0 | 16 | K | 2 | ROZPOCET | 0 | 0 | 0 | 0 | 0 | 1 | 0 | 16 | 52
27 | K | 998734103R00 | Přesun hmot pro armatury v objektech výšky do 4 m | t | 0.151 |  | 0 | RTS 20/ I |  | základní |  | 0 | 0 | 0 | 0 | 0 | 16 | K | 2 | ROZPOCET | 0 | 0 | 0 | 0 | 0 | 1 | 0 | 16 | 54

## 04 - vytápění
{23ea44ba-be1e-466e-8dc0-02d55262186e}
2
| KRYCÍ LIST SOUPISU PRACÍ | [7 empty] | v --- níže se nacházejí doplnkové a pomocné údaje k sestavám --- v | [8 empty] | False
Stavba:
Krajský úřad kraje Vysočina - administrativní budova E
Objekt:
SO_01 - administrativní budova
Soupis:
04 - vytápění
| KSO: |  |  |  |  | CC-CZ:
| Místo: |  | Jihlava |  |  | Datum: | 1. 7. 2020
| Zadavatel: |  |  |  |  | IČ:
|  | Kraj Vysočina, Žižkova 57, Jihlava 58733 |  |  |  | DIČ:
| Uchazeč: |  |  |  |  | IČ: | Vyplň údaj
|  | Vyplň údaj |  |  |  | DIČ: | Vyplň údaj
| Projektant: |  |  |  |  | IČ:
|  | ARTPROJEKT Jihlava, spol.s r.o., Jihlava |  |  |  | DIČ:
| Zpracovatel: |  |  |  |  | IČ:
|  | IMPORT |  |  |  | DIČ:
Poznámka:
| Cena bez DPH | [5 empty] | 0
|  |  | Základ daně |  |  | Sazba daně | Výše daně
| DPH | základní | 0 |  |  | 21% | 0
|  | snížená | 0 |  |  | 15% | 0
|  | zákl. přenesená | 0 |  |  | 21% | 0
|  | sníž. přenesená | 0 |  |  | 15% | 0
|  | nulová | 0 |  |  | 0% | 0
| Cena s DPH |  |  | v | CZK |  | 0
REKAPITULACE ČLENĚNÍ SOUPISU PRACÍ
Stavba:
Krajský úřad kraje Vysočina - administrativní budova E
Objekt:
SO_01 - administrativní budova
Soupis:
04 - vytápění
Místo: |  |  | Jihlava |  |  | Datum: | 1. 7. 2020
Zadavatel: |  |  | Kraj Vysočina, Žižkova 57, Jihlava 58733 |  |  | Projektant: | ARTPROJEKT Jihlava, spol.s r.o., Jihlava
Uchazeč: |  |  | Vyplň údaj |  |  | Zpracovatel: | IMPORT
Kód dílu - Popis | [6 empty] | Cena celkem [CZK]
Náklady stavby celkem | [6 empty] | 0 | [11 empty] | -1
| D1 - Vytápění | [5 empty] | 0
| D2 - Kotelny | [5 empty] | 0
| D3 - Strojovny | [5 empty] | 0
| D4 - Rozvodné potrubí | [5 empty] | 0
| D5 - Armatury | [5 empty] | 0
| D6 - Otopná tělesa | [5 empty] | 0
| D7 - Izolace tepelné | [5 empty] | 0
| D8 - Nátěry | [5 empty] | 0
| D9 - Pomocné ocel.kce, kotevní technika | [5 empty] | 0
| D10 - Zkoušky | [5 empty] | 0
SOUPIS PRACÍ
Stavba:
Krajský úřad kraje Vysočina - administrativní budova E
Objekt:
SO_01 - administrativní budova
Soupis:
04 - vytápění
Místo: |  |  | Jihlava |  |  | Datum: | 1. 7. 2020
Zadavatel: |  |  | Kraj Vysočina, Žižkova 57, Jihlava 58733 |  |  | Projektant: | ARTPROJEKT Jihlava, spol.s r.o., Jihlava
Uchazeč: |  |  | Vyplň údaj |  |  | Zpracovatel: | IMPORT
PČ | Typ | Kód | Popis | MJ | Množství | J.cena [CZK] | Cena celkem [CZK] | Cenová soustava |  | DPH | J. Nh [h] | Nh celkem [h] | J. hmotnost [t] | Hmotnost celkem [t] | J. suť [t] | Suť Celkem [t]
Náklady soupisu celkem | [6 empty] | 0 |  |  |  |  | 0 |  | 0 |  | 0 |  | D | -1 | [7 empty] | 0
| D | D1 | Vytápění |  |  |  | 0 |  |  |  |  | 0 |  | 0 |  | 0 | 1 | D | 0 | ROZPOCET | [6 empty] | 0
| D | D2 | Kotelny |  |  |  | 0 |  |  |  |  | 0 |  | 0 |  | 0 | 1 | D | 1 | ROZPOCET | [6 empty] | 0
1 | K | vlastní | Kotle ocelové teplovodní plynové kondenzační stacionármí - 2ks plynový stacionární kondenzační kotel (v provedení C s uzavřenou spalovací komorou) o výkonu 2x100 kW včetně kotlové a kaskádové regulace, odkouření nad střechu a sání vzduchu z venku, vč.demineralizační sady, neutralizace a příslušenství. Výkon 100kW při spádu 50/30 °C (93,0 kW při spádu 80/60 °C). Minimální výkon 17,2 kW při spádu 50/30 °C (15,5 kW při spádu 80/60 °C) – modulace 1:6. Min.-max. příkon 15,8 – 95,1 KW. Výměník tepla ze slitiny Al-Si. Integrovaný předsměšovací hořák, normovaný emisní faktor dle EN15502 - CO 16 mg/kWh, NOx 54 mg/kWh Připojovací tlak plynu 17-25 mbar. Max. výstupní teplota až 95 °C. Max. provozní tlak 6 bar Max. ΔT výstup-zpátečka je 50 K při plném výkonu Elektrický příkon min/max – 28/156 W Hmotnost 124 kg (minimální transportní 90 kg). Odvod spalin a sání vzduchu pr.110mm | sbr | 1 |  | 0 |  |  | základní |  | 0 | 0 | 0 | 0 | 0 | 4 | K | 2 | ROZPOCET | 0 | 0 | 0 | 0 | 0 | 1 | 0 | 4 | 2
2 | K | vlastní.1 | Kotle ocelové teplovodní plynové kondenzační stacionármí - 2ks plynový stacionární kondenzační kotel (v provedení C s uzavřenou spalovací komorou) o výkonu 2x150 kW včetně kotlové a kaskádové regulace, odkouření nad střechu a sání vzduchu z venku, vč.demineralizační sady, neutralizace a příslušenství. Výkon 150kW při spádu 50/30 °C (139,8 kW při spádu 80/60 °C). Minimální výkon 25,7 kW při spádu 50/30 °C (23,2 kW při spádu 80/60 °C) – modulace 1:6. Min.-max. příkon 23,8 – 142,9 kW. Výměník tepla ze slitiny Al-Si. Integrovaný předsměšovací hořák, normovaný emisní faktor dle EN15502 - CO 18 mg/kWh, NOx 38 mg/kWh. Připojovací tlak plynu 17-25 mbar Max. výstupní teplota až 95 °C. Max. provozní tlak 6 bar. Max. ΔT výstup-zpátečka je 50 K při plném výkonu. Elektrický příkon min/max – 40/250 W. Hmotnost 180 kg (minimální transportní 117 kg). Odvod spalin pr.160 a sání vzduchu pr.125mm | sbr | 1 |  | 0 |  |  | základní |  | 0 | 0 | 0 | 0 | 0 | 4 | K | 2 | ROZPOCET | 0 | 0 | 0 | 0 | 0 | 1 | 0 | 4 | 4
3 | K | vlastní.2 | montáž kondenzačních kotlů stacionárních | ks | 4 |  | 0 |  |  | základní |  | 0 | 0 | 0 | 0 | 0 | 4 | K | 2 | ROZPOCET | 0 | 0 | 0 | 0 | 0 | 1 | 0 | 4 | 6
4 | K | vlastní.3 | uvedení plyn.kotle do provozu | ks | 4 |  | 0 |  |  | základní |  | 0 | 0 | 0 | 0 | 0 | 4 | K | 2 | ROZPOCET | 0 | 0 | 0 | 0 | 0 | 1 | 0 | 4 | 8
5 | K | vlastní.4 | montáž komínu a sání spal.vzduchu | ks | 4 |  | 0 |  |  | základní |  | 0 | 0 | 0 | 0 | 0 | 4 | K | 2 | ROZPOCET | 0 | 0 | 0 | 0 | 0 | 1 | 0 | 4 | 10
6 | K | vlastní.5 | přesun hmot tonážní pro kotelny v objektech do 12m | t | 1.5 |  | 0 |  |  | základní |  | 0 | 0 | 0 | 0 | 0 | 4 | K | 2 | ROZPOCET | 0 | 0 | 0 | 0 | 0 | 1 | 0 | 4 | 12
7 | K | vlastní.6 | Montáž zařízení kotelny | sbr | 2 |  | 0 |  |  | základní |  | 0 | 0 | 0 | 0 | 0 | 4 | K | 2 | ROZPOCET | 0 | 0 | 0 | 0 | 0 | 1 | 0 | 4 | 14
| D | D3 | Strojovny |  |  |  | 0 |  |  |  |  | 0 |  | 0 |  | 0 | 1 | D | 1 | ROZPOCET | [6 empty] | 0
8 | K | vlastní.7 | RS-kombi modul 80 L=1,2m (6m3/h) sdružený rozdělovač a sběrač | ks | 8 |  | 0 |  |  | základní |  | 0 | 0 | 0 | 0 | 0 | 4 | K | 2 | ROZPOCET | 0 | 0 | 0 | 0 | 0 | 1 | 0 | 4 | 16
9 | K | vlastní.8 | RS-kombi modul 80 L=1,7m (6m3/h) sdružený rozdělovač a sběrač | ks | 1 |  | 0 |  |  | základní |  | 0 | 0 | 0 | 0 | 0 | 4 | K | 2 | ROZPOCET | 0 | 0 | 0 | 0 | 0 | 1 | 0 | 4 | 18
10 | K | vlastní.9 | RS-kombi modul 120 L=2,6m (15m3/h) sdružený rozdělovač a sběrač | ks | 2 |  | 0 |  |  | základní |  | 0 | 0 | 0 | 0 | 0 | 4 | K | 2 | ROZPOCET | 0 | 0 | 0 | 0 | 0 | 1 | 0 | 4 | 20
11 | K | vlastní.10 | stavitelný stojan pro RS - SS 80/120 | ks | 22 |  | 0 |  |  | základní |  | 0 | 0 | 0 | 0 | 0 | 4 | K | 2 | ROZPOCET | 0 | 0 | 0 | 0 | 0 | 1 | 0 | 4 | 22
12 | K | vlastní.11 | ohřívač TV smaltovaný s jedním trubkovým výměníkem vč.izolace V=1000 l. PN10 (pr.1050, H=2050, hořčíková anoda, energ.tř.C) | ks | 2 |  | 0 |  |  | základní |  | 0 | 0 | 0 | 0 | 0 | 4 | K | 2 | ROZPOCET | 0 | 0 | 0 | 0 | 0 | 1 | 0 | 4 | 24
13 | K | 732331613 | tlaková expanzní nádoba s membránou - NG 18/6 | ks | 2 |  | 0 |  |  | základní |  | 0 | 0 | 0 | 0 | 0 | 4 | K | 2 | ROZPOCET | 0 | 0 | 0 | 0 | 0 | 1 | 0 | 4 | 26
14 | K | 732331614 | tlaková expanzní nádoba s membránou - NG 25/6 | ks | 2 |  | 0 |  |  | základní |  | 0 | 0 | 0 | 0 | 0 | 4 | K | 2 | ROZPOCET | 0 | 0 | 0 | 0 | 0 | 1 | 0 | 4 | 28
15 | K | 732331624 | tlaková expanzní nádoba s membránou - N 300/6 | ks | 2 |  | 0 |  |  | základní |  | 0 | 0 | 0 | 0 | 0 | 4 | K | 2 | ROZPOCET | 0 | 0 | 0 | 0 | 0 | 1 | 0 | 4 | 30
16 | K | 732331777 | MK kulový kohout se zajištěním - MK 3/4" | ks | 4 |  | 0 |  |  | základní |  | 0 | 0 | 0 | 0 | 0 | 4 | K | 2 | ROZPOCET | 0 | 0 | 0 | 0 | 0 | 1 | 0 | 4 | 34
17 | K | 732331778 | MK kulový kohout se zajištěním - MK 1" | ks | 2 |  | 0 |  |  | základní |  | 0 | 0 | 0 | 0 | 0 | 4 | K | 2 | ROZPOCET | 0 | 0 | 0 | 0 | 0 | 1 | 0 | 4 | 36
18 | K | vlastní.12 | oddělovací člen pro doplňování systému z rozvodu pitné vody Fillset se standardním vodoměrem | ks | 2 |  | 0 |  |  | základní |  | 0 | 0 | 0 | 0 | 0 | 4 | K | 2 | ROZPOCET | 0 | 0 | 0 | 0 | 0 | 1 | 0 | 4 | 38
19 | K | vlastní.13 | podtlakové odplyňovací zařízení s integrovaným doplňováním S (0,5-4,5bar) objem do 12m3 a doplň.80 l/h | ks | 2 |  | 0 |  |  | základní |  | 0 | 0 | 0 | 0 | 0 | 4 | K | 2 | ROZPOCET | 0 | 0 | 0 | 0 | 0 | 1 | 0 | 4 | 40
20 | K | vlastní.14 | uvedení odplyň.automatu do provozu (S+30) | ks | 2 |  | 0 |  |  | základní |  | 0 | 0 | 0 | 0 | 0 | 4 | K | 2 | ROZPOCET | 0 | 0 | 0 | 0 | 0 | 1 | 0 | 4 | 42
21 | K | vlastní.15 | Q=0,6m3/h, H=3m např.25-50 180 Čerpadlo oběhové mokroběžné s měnitelnými otáčkami tř.A PN6/PN10 230V | ks | 16 |  | 0 |  |  | základní |  | 0 | 0 | 0 | 0 | 0 | 4 | K | 2 | ROZPOCET | 0 | 0 | 0 | 0 | 0 | 1 | 0 | 4 | 44
22 | K | vlastní.16 | Q=1,1m3/h, H=3m např.25-60 180 Čerpadlo oběhové mokroběžné s měnitelnými otáčkami tř.A PN6/PN10 230V | ks | 3 |  | 0 |  |  | základní |  | 0 | 0 | 0 | 0 | 0 | 4 | K | 2 | ROZPOCET | 0 | 0 | 0 | 0 | 0 | 1 | 0 | 4 | 46
23 | K | vlastní.17 | Q=2,2m3/h, H=3m např.1 25-40 Čerpadlo oběhové mokroběžné s měnitelnými otáčkami tř.A PN6/PN10 230V | ks | 2 |  | 0 |  |  | základní |  | 0 | 0 | 0 | 0 | 0 | 4 | K | 2 | ROZPOCET | 0 | 0 | 0 | 0 | 0 | 1 | 0 | 4 | 48
24 | K | vlastní.18 | Q=4,4m3/h, H=4,5m např.1 25-80 Čerpadlo oběhové mokroběžné s měnitelnými otáčkami tř.A PN6/PN10 230V | ks | 3 |  | 0 |  |  | základní |  | 0 | 0 | 0 | 0 | 0 | 4 | K | 2 | ROZPOCET | 0 | 0 | 0 | 0 | 0 | 1 | 0 | 4 | 50
25 | K | vlastní.19 | Q=4,4m3/h, H=7m např.3 32-100F Čerpadlo oběhové mokroběžné s měnitelnými otáčkami tř.A PN6/PN10 230V | ks | 2 |  | 0 |  |  | základní |  | 0 | 0 | 0 | 0 | 0 | 4 | K | 2 | ROZPOCET | 0 | 0 | 0 | 0 | 0 | 1 | 0 | 4 | 52
26 | K | vlastní.20 | Q=6,2m3/h, H=8m např.3 32-120F Čerpadlo oběhové mokroběžné s měnitelnými otáčkami tř.A PN6/PN10 230V | ks | 1 |  | 0 |  |  | základní |  | 0 | 0 | 0 | 0 | 0 | 4 | K | 2 | ROZPOCET | 0 | 0 | 0 | 0 | 0 | 1 | 0 | 4 | 54
27 | K | vlastní.21 | přesun hmot tonážní pro strojovny v objektech do 12m | t | 3.5 |  | 0 |  |  | základní |  | 0 | 0 | 0 | 0 | 0 | 4 | K | 2 | ROZPOCET | 0 | 0 | 0 | 0 | 0 | 1 | 0 | 4 | 56
28 | K | vlastní.22 | Montáž zařízení strojovny | sbr | 2 |  | 0 |  |  | základní |  | 0 | 0 | 0 | 0 | 0 | 4 | K | 2 | ROZPOCET | 0 | 0 | 0 | 0 | 0 | 1 | 0 | 4 | 58
| D | D4 | Rozvodné potrubí |  |  |  | 0 |  |  |  |  | 0 |  | 0 |  | 0 | 1 | D | 1 | ROZPOCET | [6 empty] | 0
29 | K | 733222102 | 15x1 Potrubí z trubek měděných polotvrdých a tvrdých spojovaných měkkým pájením vč.montáže | m | 3356 |  | 0 |  |  | základní |  | 0 | 0 | 0 | 0 | 0 | 4 | K | 2 | ROZPOCET | 0 | 0 | 0 | 0 | 0 | 1 | 0 | 4 | 60
30 | K | 733222103 | 18x1 Potrubí z trubek měděných polotvrdých a tvrdých spojovaných měkkým pájením vč.montáže | m | 1250 |  | 0 |  |  | základní |  | 0 | 0 | 0 | 0 | 0 | 4 | K | 2 | ROZPOCET | 0 | 0 | 0 | 0 | 0 | 1 | 0 | 4 | 62
31 | K | 733222104 | 22x1 Potrubí z trubek měděných polotvrdých a tvrdých spojovaných měkkým pájením vč.montáže | m | 620 |  | 0 |  |  | základní |  | 0 | 0 | 0 | 0 | 0 | 4 | K | 2 | ROZPOCET | 0 | 0 | 0 | 0 | 0 | 1 | 0 | 4 | 64
32 | K | 733223105 | 28x1,5 Potrubí z trubek měděných polotvrdých a tvrdých spojovaných měkkým pájením vč.montáže | m | 620 |  | 0 |  |  | základní |  | 0 | 0 | 0 | 0 | 0 | 4 | K | 2 | ROZPOCET | 0 | 0 | 0 | 0 | 0 | 1 | 0 | 4 | 66
33 | K | 733223106 | 35x1,5 Potrubí z trubek měděných polotvrdých a tvrdých spojovaných měkkým pájením vč.montáže | m | 150 |  | 0 |  |  | základní |  | 0 | 0 | 0 | 0 | 0 | 4 | K | 2 | ROZPOCET | 0 | 0 | 0 | 0 | 0 | 1 | 0 | 4 | 68
34 | K | 733223107 | 42x1,5 Potrubí z trubek měděných polotvrdých a tvrdých spojovaných měkkým pájením vč.montáže | m | 98 |  | 0 |  |  | základní |  | 0 | 0 | 0 | 0 | 0 | 4 | K | 2 | ROZPOCET | 0 | 0 | 0 | 0 | 0 | 1 | 0 | 4 | 70
35 | K | 733223108 | 54x2 Potrubí z trubek měděných polotvrdých a tvrdých spojovaných měkkým pájením vč.montáže | m | 116 |  | 0 |  |  | základní |  | 0 | 0 | 0 | 0 | 0 | 4 | K | 2 | ROZPOCET | 0 | 0 | 0 | 0 | 0 | 1 | 0 | 4 | 72
36 | K | 733223110 | 76x2 Potrubí z trubek měděných polotvrdých a tvrdých spojovaných měkkým pájením vč.montáže | m | 30 |  | 0 |  |  | základní |  | 0 | 0 | 0 | 0 | 0 | 4 | K | 2 | ROZPOCET | 0 | 0 | 0 | 0 | 0 | 1 | 0 | 4 | 76
37 | K | 733224205 | 28x1,5 příplatek k měděnému potr.za vedení v kotelnách a strojovnách | m | 20 |  | 0 |  |  | základní |  | 0 | 0 | 0 | 0 | 0 | 4 | K | 2 | ROZPOCET | 0 | 0 | 0 | 0 | 0 | 1 | 0 | 4 | 84
38 | K | 733224206 | 35x1,5 příplatek k měděnému potr.za vedení v kotelnách a strojovnách | m | 75 |  | 0 |  |  | základní |  | 0 | 0 | 0 | 0 | 0 | 4 | K | 2 | ROZPOCET | 0 | 0 | 0 | 0 | 0 | 1 | 0 | 4 | 86
39 | K | 733224207 | 42x1,5 příplatek k měděnému potr.za vedení v kotelnách a strojovnách | m | 49 |  | 0 |  |  | základní |  | 0 | 0 | 0 | 0 | 0 | 4 | K | 2 | ROZPOCET | 0 | 0 | 0 | 0 | 0 | 1 | 0 | 4 | 88
40 | K | 733224208 | 54x2 příplatek k měděnému potr.za vedení v kotelnách a strojovnách | m | 60 |  | 0 |  |  | základní |  | 0 | 0 | 0 | 0 | 0 | 4 | K | 2 | ROZPOCET | 0 | 0 | 0 | 0 | 0 | 1 | 0 | 4 | 90
41 | K | 733224210 | 76x2 příplatek k měděnému potr.za vedení v kotelnách a strojovnách | m | 32 |  | 0 |  |  | základní |  | 0 | 0 | 0 | 0 | 0 | 4 | K | 2 | ROZPOCET | 0 | 0 | 0 | 0 | 0 | 1 | 0 | 4 | 94
42 | K | 733224222 | 15x1 příplatek k měděnému potr.za zhotovení přípojky z měďené trubky | m | 584 |  | 0 |  |  | základní |  | 0 | 0 | 0 | 0 | 0 | 4 | K | 2 | ROZPOCET | 0 | 0 | 0 | 0 | 0 | 1 | 0 | 4 | 96
43 | K | 733224223 | 18x1 příplatek k měděnému potr.za zhotovení přípojky z měďené trubky | m | 30 |  | 0 |  |  | základní |  | 0 | 0 | 0 | 0 | 0 | 4 | K | 2 | ROZPOCET | 0 | 0 | 0 | 0 | 0 | 1 | 0 | 4 | 98
44 | K | 733224224 | 22x1 příplatek k měděnému potr.za zhotovení přípojky z měďené trubky | m | 34 |  | 0 |  |  | základní |  | 0 | 0 | 0 | 0 | 0 | 4 | K | 2 | ROZPOCET | 0 | 0 | 0 | 0 | 0 | 1 | 0 | 4 | 100
45 | K | 733224225 | 28x1,5 příplatek k měděnému potr.za zhotovení přípojky z měďené trubky | m | 22 |  | 0 |  |  | základní |  | 0 | 0 | 0 | 0 | 0 | 4 | K | 2 | ROZPOCET | 0 | 0 | 0 | 0 | 0 | 1 | 0 | 4 | 102
46 | K | 733291101 | do pr.35 Zkoušky těsnosti potrubí z trubek měděných | m | 5996 |  | 0 |  |  | základní |  | 0 | 0 | 0 | 0 | 0 | 4 | K | 2 | ROZPOCET | 0 | 0 | 0 | 0 | 0 | 1 | 0 | 4 | 106
47 | K | 733291102 | přes pr.35 do pr.64 Zkoušky těsnosti potrubí z trubek měděných | m | 214 |  | 0 |  |  | základní |  | 0 | 0 | 0 | 0 | 0 | 4 | K | 2 | ROZPOCET | 0 | 0 | 0 | 0 | 0 | 1 | 0 | 4 | 108
48 | K | 733291103 | přes pr.64 do pr.108 Zkoušky těsnosti potrubí z trubek měděných | m | 30 |  | 0 |  |  | základní |  | 0 | 0 | 0 | 0 | 0 | 4 | K | 2 | ROZPOCET | 0 | 0 | 0 | 0 | 0 | 1 | 0 | 4 | 110
49 | K | vlastní.23 | před.cena provedení prostupů, drážek, pož. ucpávek atd... | sbr | 1 |  | 0 |  |  | základní |  | 0 | 0 | 0 | 0 | 0 | 4 | K | 2 | ROZPOCET | 0 | 0 | 0 | 0 | 0 | 1 | 0 | 4 | 112
50 | K | vlastní.24 | přesun hmot tonážní pro potrubí v objektech do 24m | t | 3.5 |  | 0 |  |  | základní |  | 0 | 0 | 0 | 0 | 0 | 4 | K | 2 | ROZPOCET | 0 | 0 | 0 | 0 | 0 | 1 | 0 | 4 | 114
| D | D5 | Armatury |  |  |  | 0 |  |  |  |  | 0 |  | 0 |  | 0 | 1 | D | 1 | ROZPOCET | [6 empty] | 0
51 | K | vlastní.25 | kulový kohout na vodu závitový PN25 (120°C) 3/8" | ks | 2 |  | 0 |  |  | základní |  | 0 | 0 | 0 | 0 | 0 | 4 | K | 2 | ROZPOCET | 0 | 0 | 0 | 0 | 0 | 1 | 0 | 4 | 116
52 | K | vlastní.26 | kulový kohout na vodu závitový PN25 (120°C) 1/2" | ks | 4 |  | 0 |  |  | základní |  | 0 | 0 | 0 | 0 | 0 | 4 | K | 2 | ROZPOCET | 0 | 0 | 0 | 0 | 0 | 1 | 0 | 4 | 118
53 | K | vlastní.27 | kulový kohout na vodu závitový PN25 (120°C) 3/4" | ks | 34 |  | 0 |  |  | základní |  | 0 | 0 | 0 | 0 | 0 | 4 | K | 2 | ROZPOCET | 0 | 0 | 0 | 0 | 0 | 1 | 0 | 4 | 120
54 | K | vlastní.28 | kulový kohout na vodu závitový PN25 (120°C)1" | ks | 68 |  | 0 |  |  | základní |  | 0 | 0 | 0 | 0 | 0 | 4 | K | 2 | ROZPOCET | 0 | 0 | 0 | 0 | 0 | 1 | 0 | 4 | 122
55 | K | vlastní.29 | kulový kohout na vodu závitový PN25 (120°C) 5/4" | ks | 24 |  | 0 |  |  | základní |  | 0 | 0 | 0 | 0 | 0 | 4 | K | 2 | ROZPOCET | 0 | 0 | 0 | 0 | 0 | 1 | 0 | 4 | 124
56 | K | vlastní.30 | kulový kohout na vodu závitový PN25 (120°C) 6/4" | ks | 2 |  | 0 |  |  | základní |  | 0 | 0 | 0 | 0 | 0 | 4 | K | 2 | ROZPOCET | 0 | 0 | 0 | 0 | 0 | 1 | 0 | 4 | 126
57 | K | vlastní.31 | kulový kohout na vodu závitový PN25 (120°C) 2" | ks | 16 |  | 0 |  |  | základní |  | 0 | 0 | 0 | 0 | 0 | 4 | K | 2 | ROZPOCET | 0 | 0 | 0 | 0 | 0 | 1 | 0 | 4 | 128
58 | K | vlastní.32 | mezipřírubová uzavírací klapka na vodu PN16 DN65 | ks | 6 |  | 0 |  |  | základní |  | 0 | 0 | 0 | 0 | 0 | 4 | K | 2 | ROZPOCET | 0 | 0 | 0 | 0 | 0 | 1 | 0 | 4 | 130
59 | K | vlastní.33 | filtr do potrubí závitový s nerez sítkem voda 110°C 1/2" | ks | 1 |  | 0 |  |  | základní |  | 0 | 0 | 0 | 0 | 0 | 4 | K | 2 | ROZPOCET | 0 | 0 | 0 | 0 | 0 | 1 | 0 | 4 | 132
60 | K | vlastní.34 | filtr do potrubí závitový s nerez sítkem voda 110°C 3/4" | ks | 5 |  | 0 |  |  | základní |  | 0 | 0 | 0 | 0 | 0 | 4 | K | 2 | ROZPOCET | 0 | 0 | 0 | 0 | 0 | 1 | 0 | 4 | 134
61 | K | vlastní.35 | filtr do potrubí závitový s nerez sítkem voda 110°C 1" | ks | 20 |  | 0 |  |  | základní |  | 0 | 0 | 0 | 0 | 0 | 4 | K | 2 | ROZPOCET | 0 | 0 | 0 | 0 | 0 | 1 | 0 | 4 | 136
62 | K | vlastní.36 | filtr do potrubí závitový s nerez sítkem voda 110°C 5/4" | ks | 12 |  | 0 |  |  | základní |  | 0 | 0 | 0 | 0 | 0 | 4 | K | 2 | ROZPOCET | 0 | 0 | 0 | 0 | 0 | 1 | 0 | 4 | 138
63 | K | vlastní.37 | filtr do potrubí závitový s nerez sítkem voda 110°C 6/4" | ks | 1 |  | 0 |  |  | základní |  | 0 | 0 | 0 | 0 | 0 | 4 | K | 2 | ROZPOCET | 0 | 0 | 0 | 0 | 0 | 1 | 0 | 4 | 140
64 | K | vlastní.38 | filtr do potrubí závitový s nerez sítkem voda 110°C 2" | ks | 5 |  | 0 |  |  | základní |  | 0 | 0 | 0 | 0 | 0 | 4 | K | 2 | ROZPOCET | 0 | 0 | 0 | 0 | 0 | 1 | 0 | 4 | 142
65 | K | vlastní.39 | filtr do potrubí přírubový PN16 DN65 | ks | 2 |  | 0 |  |  | základní |  | 0 | 0 | 0 | 0 | 0 | 4 | K | 2 | ROZPOCET | 0 | 0 | 0 | 0 | 0 | 1 | 0 | 4 | 144
66 | K | vlastní.40 | zpětná klapka závitová na vodu 110°C 1/2" | ks | 1 |  | 0 |  |  | základní |  | 0 | 0 | 0 | 0 | 0 | 4 | K | 2 | ROZPOCET | 0 | 0 | 0 | 0 | 0 | 1 | 0 | 4 | 146
67 | K | vlastní.41 | zpětná klapka závitová na vodu 110°C 3/4" | ks | 7 |  | 0 |  |  | základní |  | 0 | 0 | 0 | 0 | 0 | 4 | K | 2 | ROZPOCET | 0 | 0 | 0 | 0 | 0 | 1 | 0 | 4 | 148
68 | K | vlastní.42 | zpětná klapka závitová na vodu 110°C 1" | ks | 18 |  | 0 |  |  | základní |  | 0 | 0 | 0 | 0 | 0 | 4 | K | 2 | ROZPOCET | 0 | 0 | 0 | 0 | 0 | 1 | 0 | 4 | 150
69 | K | vlastní.43 | zpětná klapka závitová na vodu 110°C 5/4" | ks | 4 |  | 0 |  |  | základní |  | 0 | 0 | 0 | 0 | 0 | 4 | K | 2 | ROZPOCET | 0 | 0 | 0 | 0 | 0 | 1 | 0 | 4 | 152
70 | K | vlastní.44 | zpětná klapka závitová na vodu 110°C 6/4" | ks | 1 |  | 0 |  |  | základní |  | 0 | 0 | 0 | 0 | 0 | 4 | K | 2 | ROZPOCET | 0 | 0 | 0 | 0 | 0 | 1 | 0 | 4 | 154
71 | K | vlastní.45 | zpětná klapka závitová na vodu 110°C 2" | ks | 5 |  | 0 |  |  | základní |  | 0 | 0 | 0 | 0 | 0 | 4 | K | 2 | ROZPOCET | 0 | 0 | 0 | 0 | 0 | 1 | 0 | 4 | 156
72 | K | vlastní.46 | ventil vyvažovací např.STAD PN16 s vypouštěním 3/8" | ks | 2 |  | 0 |  |  | základní |  | 0 | 0 | 0 | 0 | 0 | 4 | K | 2 | ROZPOCET | 0 | 0 | 0 | 0 | 0 | 1 | 0 | 4 | 158
73 | K | vlastní.47 | ventil vyvažovací např.STAD PN16 s vypouštěním 1/2" | ks | 1 |  | 0 |  |  | základní |  | 0 | 0 | 0 | 0 | 0 | 4 | K | 2 | ROZPOCET | 0 | 0 | 0 | 0 | 0 | 1 | 0 | 4 | 160
74 | K | vlastní.48 | ventil vyvažovací např.STAD PN16 s vypouštěním 3/4" | ks | 14 |  | 0 |  |  | základní |  | 0 | 0 | 0 | 0 | 0 | 4 | K | 2 | ROZPOCET | 0 | 0 | 0 | 0 | 0 | 1 | 0 | 4 | 162
75 | K | vlastní.49 | ventil vyvažovací např.STAD PN16 s vypouštěním 1" | ks | 5 |  | 0 |  |  | základní |  | 0 | 0 | 0 | 0 | 0 | 4 | K | 2 | ROZPOCET | 0 | 0 | 0 | 0 | 0 | 1 | 0 | 4 | 164
76 | K | vlastní.50 | ventil vyvažovací např.STAD PN16 s vypouštěním 5/4" | ks | 2 |  | 0 |  |  | základní |  | 0 | 0 | 0 | 0 | 0 | 4 | K | 2 | ROZPOCET | 0 | 0 | 0 | 0 | 0 | 1 | 0 | 4 | 166
77 | K | vlastní.51 | ventil vyvažovací např.STAD PN16 s vypouštěním 6/4" | ks | 3 |  | 0 |  |  | základní |  | 0 | 0 | 0 | 0 | 0 | 4 | K | 2 | ROZPOCET | 0 | 0 | 0 | 0 | 0 | 1 | 0 | 4 | 168
78 | K | vlastní.52 | ventil vyvažovací např.STAD PN16 s vypouštěním 2" | ks | 7 |  | 0 |  |  | základní |  | 0 | 0 | 0 | 0 | 0 | 4 | K | 2 | ROZPOCET | 0 | 0 | 0 | 0 | 0 | 1 | 0 | 4 | 170
79 | K | vlastní.54 | DN10LF tlakově nezávislý vyvažovací a regulační ventil např.AB-QM s měř.koncovkami | ks | 1 |  | 0 |  |  | základní |  | 0 | 0 | 0 | 0 | 0 | 4 | K | 2 | ROZPOCET | 0 | 0 | 0 | 0 | 0 | 1 | 0 | 4 | 174
80 | K | vlastní.55 | DN15 tlakově nezávislý vyvažovací a regulační ventil např.AB-QM s měř.koncovkami | ks | 5 |  | 0 |  |  | základní |  | 0 | 0 | 0 | 0 | 0 | 4 | K | 2 | ROZPOCET | 0 | 0 | 0 | 0 | 0 | 1 | 0 | 4 | 176
81 | K | vlastní.56 | DN20 tlakově nezávislý vyvažovací a regulační ventil např.AB-QM s měř.koncovkami | ks | 12 |  | 0 |  |  | základní |  | 0 | 0 | 0 | 0 | 0 | 4 | K | 2 | ROZPOCET | 0 | 0 | 0 | 0 | 0 | 1 | 0 | 4 | 178
82 | K | vlastní.57 | DN25 tlakově nezávislý vyvažovací a regulační ventil např.AB-QM s měř.koncovkami | ks | 4 |  | 0 |  |  | základní |  | 0 | 0 | 0 | 0 | 0 | 4 | K | 2 | ROZPOCET | 0 | 0 | 0 | 0 | 0 | 1 | 0 | 4 | 180
83 | K | vlastní.59 | el.pohon pro tlak.nez.ventil např.AME 110 NL 24V (130N) | ks | 22 |  | 0 |  |  | základní |  | 0 | 0 | 0 | 0 | 0 | 4 | K | 2 | ROZPOCET | 0 | 0 | 0 | 0 | 0 | 1 | 0 | 4 | 184
84 | K | vlastní.60 | trojcestný směšovací ventil např.VMB3 (mosaz vnitřní závit) 3/4" kvs= 6,3 | ks | 2 |  | 0 |  |  | základní |  | 0 | 0 | 0 | 0 | 0 | 4 | K | 2 | ROZPOCET | 0 | 0 | 0 | 0 | 0 | 1 | 0 | 4 | 186
85 | K | vlastní.61 | servopohon pro 3EV např.MVE506 24V, 0-10V | ks | 2 |  | 0 |  |  | základní |  | 0 | 0 | 0 | 0 | 0 | 4 | K | 2 | ROZPOCET | 0 | 0 | 0 | 0 | 0 | 1 | 0 | 4 | 188
86 | K | vlastní.62 | automatický odvdušňovací ventil 3/8" | ks | 120 |  | 0 |  |  | základní |  | 0 | 0 | 0 | 0 | 0 | 4 | K | 2 | ROZPOCET | 0 | 0 | 0 | 0 | 0 | 1 | 0 | 4 | 190
87 | K | vlastní.63 | vypouštěcí kulový kohout 110°C PN10 3/8" | ks | 100 |  | 0 |  |  | základní |  | 0 | 0 | 0 | 0 | 0 | 4 | K | 2 | ROZPOCET | 0 | 0 | 0 | 0 | 0 | 1 | 0 | 4 | 192
88 | K | vlastní.64 | ventil pojistný 3bar 1/2" | ks | 2 |  | 0 |  |  | základní |  | 0 | 0 | 0 | 0 | 0 | 4 | K | 2 | ROZPOCET | 0 | 0 | 0 | 0 | 0 | 1 | 0 | 4 | 194
89 | K | vlastní.65 | ventil pojistný 3bar 3/4"x1" | ks | 2 |  | 0 |  |  | základní |  | 0 | 0 | 0 | 0 | 0 | 4 | K | 2 | ROZPOCET | 0 | 0 | 0 | 0 | 0 | 1 | 0 | 4 | 196
90 | K | vlastní.66 | ventil pojistný 3bar 1"x5/4" | ks | 2 |  | 0 |  |  | základní |  | 0 | 0 | 0 | 0 | 0 | 4 | K | 2 | ROZPOCET | 0 | 0 | 0 | 0 | 0 | 1 | 0 | 4 | 198
91 | K | vlastní.67 | tlakoměr deformační s tlakom.kohoutem a manom.smyčkou D100 0-6bar | ks | 98 |  | 0 |  |  | základní |  | 0 | 0 | 0 | 0 | 0 | 4 | K | 2 | ROZPOCET | 0 | 0 | 0 | 0 | 0 | 1 | 0 | 4 | 200
92 | K | vlastní.68 | teploměr bimetalový D100 1/2" 0-120°C s jímkou 1/2" | ks | 88 |  | 0 |  |  | základní |  | 0 | 0 | 0 | 0 | 0 | 4 | K | 2 | ROZPOCET | 0 | 0 | 0 | 0 | 0 | 1 | 0 | 4 | 202
93 | K | vlastní.69 | termostatcká hlavice K pro veřejné prostory standard | ks | 292 |  | 0 |  |  | základní |  | 0 | 0 | 0 | 0 | 0 | 4 | K | 2 | ROZPOCET | 0 | 0 | 0 | 0 | 0 | 1 | 0 | 4 | 204
94 | K | vlastní.70 | ventilový spodek např.V-exakt II rohový 1/2" | ks | 37 |  | 0 |  |  | základní |  | 0 | 0 | 0 | 0 | 0 | 4 | K | 2 | ROZPOCET | 0 | 0 | 0 | 0 | 0 | 1 | 0 | 4 | 206
95 | K | vlastní.71 | radiator.regulační šroubení rohové 1/2" | ks | 37 |  | 0 |  |  | základní |  | 0 | 0 | 0 | 0 | 0 | 4 | K | 2 | ROZPOCET | 0 | 0 | 0 | 0 | 0 | 1 | 0 | 4 | 208
96 | K | vlastní.72 | připojovací armatura např.Multilux HM rohová pro střed.připojení 1/2" | ks | 255 |  | 0 |  |  | základní |  | 0 | 0 | 0 | 0 | 0 | 4 | K | 2 | ROZPOCET | 0 | 0 | 0 | 0 | 0 | 1 | 0 | 4 | 210
97 | K | vlastní.74 | DN32 příruba přivařovací s krkem ČSN 13 1231 PN16 včetně spoj.mat. | ks | 6 |  | 0 |  |  | základní |  | 0 | 0 | 0 | 0 | 0 | 4 | K | 2 | ROZPOCET | 0 | 0 | 0 | 0 | 0 | 1 | 0 | 4 | 214
98 | K | vlastní.76 | DN50 příruba přivařovací s krkem ČSN 13 1231 PN16 včetně spoj.mat. | ks | 8 |  | 0 |  |  | základní |  | 0 | 0 | 0 | 0 | 0 | 4 | K | 2 | ROZPOCET | 0 | 0 | 0 | 0 | 0 | 1 | 0 | 4 | 218
99 | K | vlastní.77 | DN65 příruba přivařovací s krkem ČSN 13 1231 PN16 včetně spoj.mat. | ks | 14 |  | 0 |  |  | základní |  | 0 | 0 | 0 | 0 | 0 | 4 | K | 2 | ROZPOCET | 0 | 0 | 0 | 0 | 0 | 1 | 0 | 4 | 220
100 | K | vlastní.78 | Označení potrubí a armatur - Štítek samolepící | ks | 200 |  | 0 |  |  | základní |  | 0 | 0 | 0 | 0 | 0 | 4 | K | 2 | ROZPOCET | 0 | 0 | 0 | 0 | 0 | 1 | 0 | 4 | 222
101 | K | vlastní.79 | drobný těsnící, montážní, a spojovací mat. | kg | 30 |  | 0 |  |  | základní |  | 0 | 0 | 0 | 0 | 0 | 4 | K | 2 | ROZPOCET | 0 | 0 | 0 | 0 | 0 | 1 | 0 | 4 | 224
102 | K | vlastní.80 | přesun hmot armatur tonážní v objektech do 12m | t | 0.9 |  | 0 |  |  | základní |  | 0 | 0 | 0 | 0 | 0 | 4 | K | 2 | ROZPOCET | 0 | 0 | 0 | 0 | 0 | 1 | 0 | 4 | 226
103 | K | vlastní.81 | Montáž armatur závitových s jedním závitem | ks | 502 |  | 0 |  |  | základní |  | 0 | 0 | 0 | 0 | 0 | 4 | K | 2 | ROZPOCET | 0 | 0 | 0 | 0 | 0 | 1 | 0 | 4 | 228
104 | K | vlastní.82 | Montáž armatur závitových se dvěma závity | ks | 368 |  | 0 |  |  | základní |  | 0 | 0 | 0 | 0 | 0 | 4 | K | 2 | ROZPOCET | 0 | 0 | 0 | 0 | 0 | 1 | 0 | 4 | 230
105 | K | vlastní.83 | Montáž armatur přírubových | ks | 28 |  | 0 |  |  | základní |  | 0 | 0 | 0 | 0 | 0 | 4 | K | 2 | ROZPOCET | 0 | 0 | 0 | 0 | 0 | 1 | 0 | 4 | 232
| D | D6 | Otopná tělesa |  |  |  | 0 |  |  |  |  | 0 |  | 0 |  | 0 | 1 | D | 1 | ROZPOCET | [6 empty] | 0
106 | K | vlastní.84 | Otopné těleso deskové s bočním připojením typ klasik typ 10 - 10/60/040 | ks | 5 |  | 0 |  |  | základní |  | 0 | 0 | 0 | 0 | 0 | 4 | K | 2 | ROZPOCET | 0 | 0 | 0 | 0 | 0 | 1 | 0 | 4 | 234
107 | K | vlastní.85 | Otopné těleso deskové s bočním připojením typ klasik typ 11 - 11/60/040 | ks | 10 |  | 0 |  |  | základní |  | 0 | 0 | 0 | 0 | 0 | 4 | K | 2 | ROZPOCET | 0 | 0 | 0 | 0 | 0 | 1 | 0 | 4 | 236
108 | K | vlastní.86 | Otopné těleso deskové s bočním připojením typ klasik typ 11 - 11/60/050 | ks | 1 |  | 0 |  |  | základní |  | 0 | 0 | 0 | 0 | 0 | 4 | K | 2 | ROZPOCET | 0 | 0 | 0 | 0 | 0 | 1 | 0 | 4 | 238
109 | K | vlastní.87 | Otopné těleso deskové s bočním připojením typ klasik typ 11 - 11/60/060 | ks | 5 |  | 0 |  |  | základní |  | 0 | 0 | 0 | 0 | 0 | 4 | K | 2 | ROZPOCET | 0 | 0 | 0 | 0 | 0 | 1 | 0 | 4 | 240
110 | K | vlastní.88 | Otopné těleso deskové s bočním připojením typ klasik typ 11 - 11/60/070 | ks | 1 |  | 0 |  |  | základní |  | 0 | 0 | 0 | 0 | 0 | 4 | K | 2 | ROZPOCET | 0 | 0 | 0 | 0 | 0 | 1 | 0 | 4 | 242
111 | K | vlastní.89 | Otopné těleso deskové s bočním připojením typ klasik typ 11 - 11/60/080 | ks | 2 |  | 0 |  |  | základní |  | 0 | 0 | 0 | 0 | 0 | 4 | K | 2 | ROZPOCET | 0 | 0 | 0 | 0 | 0 | 1 | 0 | 4 | 244
112 | K | vlastní.90 | Otopné těleso deskové s bočním připojením typ klasik typ 21 - 21/60/060 | ks | 3 |  | 0 |  |  | základní |  | 0 | 0 | 0 | 0 | 0 | 4 | K | 2 | ROZPOCET | 0 | 0 | 0 | 0 | 0 | 1 | 0 | 4 | 246
113 | K | vlastní.91 | Otopné těleso deskové s bočním připojením typ klasik typ 21 - 21/60/070 | ks | 1 |  | 0 |  |  | základní |  | 0 | 0 | 0 | 0 | 0 | 4 | K | 2 | ROZPOCET | 0 | 0 | 0 | 0 | 0 | 1 | 0 | 4 | 248
114 | K | vlastní.92 | Otopné těleso deskové s bočním připojením typ klasik typ 21 - 21/60/080 | ks | 4 |  | 0 |  |  | základní |  | 0 | 0 | 0 | 0 | 0 | 4 | K | 2 | ROZPOCET | 0 | 0 | 0 | 0 | 0 | 1 | 0 | 4 | 250
115 | K | vlastní.93 | Otopné těleso deskové s bočním připojením typ klasik typ 21 - 21/60/120 | ks | 1 |  | 0 |  |  | základní |  | 0 | 0 | 0 | 0 | 0 | 4 | K | 2 | ROZPOCET | 0 | 0 | 0 | 0 | 0 | 1 | 0 | 4 | 252
116 | K | vlastní.94 | Otopné těleso deskové s bočním připojením typ klasik typ 22 - 22/90/120 | ks | 4 |  | 0 |  |  | základní |  | 0 | 0 | 0 | 0 | 0 | 4 | K | 2 | ROZPOCET | 0 | 0 | 0 | 0 | 0 | 1 | 0 | 4 | 254
117 | K | vlastní.95 | Otopné těleso trubkové koupelnové lineár klasik se středovým připojením - 1500.450 | ks | 4 |  | 0 |  |  | základní |  | 0 | 0 | 0 | 0 | 0 | 4 | K | 2 | ROZPOCET | 0 | 0 | 0 | 0 | 0 | 1 | 0 | 4 | 256
118 | K | vlastní.96 | Otopné těleso trubkové koupelnové lineár klasik se středovým připojením - 1820.750 | ks | 1 |  | 0 |  |  | základní |  | 0 | 0 | 0 | 0 | 0 | 4 | K | 2 | ROZPOCET | 0 | 0 | 0 | 0 | 0 | 1 | 0 | 4 | 258
119 | K | vlastní.97 | Otopné těleso stěnové vertikální (H=2m) se spodním středovým připojením typ 10 - HVV 10/2000/056 | ks | 1 |  | 0 |  |  | základní |  | 0 | 0 | 0 | 0 | 0 | 4 | K | 2 | ROZPOCET | 0 | 0 | 0 | 0 | 0 | 1 | 0 | 4 | 260
120 | K | vlastní.98 | Otopné těleso stěnové vertikální (H=2m) se spodním středovým připojením typ 10 - HVV 10/2000/063 | ks | 4 |  | 0 |  |  | základní |  | 0 | 0 | 0 | 0 | 0 | 4 | K | 2 | ROZPOCET | 0 | 0 | 0 | 0 | 0 | 1 | 0 | 4 | 262
121 | K | vlastní.99 | Otopné těleso stěnové vertikální (H=2m) se spodním středovým připojením typ 10 - HVV 10/2000/070 | ks | 2 |  | 0 |  |  | základní |  | 0 | 0 | 0 | 0 | 0 | 4 | K | 2 | ROZPOCET | 0 | 0 | 0 | 0 | 0 | 1 | 0 | 4 | 264
122 | K | vlastní.100 | Otopné těleso stěnové vertikální (H=2,4m) se spodním středovým připojením typ 10 - HVV 10/2400/035 | ks | 111 |  | 0 |  |  | základní |  | 0 | 0 | 0 | 0 | 0 | 4 | K | 2 | ROZPOCET | 0 | 0 | 0 | 0 | 0 | 1 | 0 | 4 | 266
123 | K | vlastní.101 | Otopné těleso stěnové vertikální (H=2,4m) se spodním středovým připojením typ 10 - HVV 10/2400/042 | ks | 15 |  | 0 |  |  | základní |  | 0 | 0 | 0 | 0 | 0 | 4 | K | 2 | ROZPOCET | 0 | 0 | 0 | 0 | 0 | 1 | 0 | 4 | 268
124 | K | vlastní.102 | Otopné těleso stěnové vertikální (H=2,4m) se spodním středovým připojením typ 10 - HVV 10/2400/049 | ks | 51 |  | 0 |  |  | základní |  | 0 | 0 | 0 | 0 | 0 | 4 | K | 2 | ROZPOCET | 0 | 0 | 0 | 0 | 0 | 1 | 0 | 4 | 270
125 | K | vlastní.103 | Otopné těleso stěnové vertikální (H=2,4m) se spodním středovým připojením typ 10 - HVV 10/2400/056 | ks | 5 |  | 0 |  |  | základní |  | 0 | 0 | 0 | 0 | 0 | 4 | K | 2 | ROZPOCET | 0 | 0 | 0 | 0 | 0 | 1 | 0 | 4 | 272
126 | K | vlastní.104 | Otopné těleso stěnové vertikální (H=2,4m) se spodním středovým připojením typ 10 - HVV 10/2400/063 | ks | 6 |  | 0 |  |  | základní |  | 0 | 0 | 0 | 0 | 0 | 4 | K | 2 | ROZPOCET | 0 | 0 | 0 | 0 | 0 | 1 | 0 | 4 | 274
127 | K | vlastní.105 | Otopné těleso stěnové vertikální (H=2,4m) se spodním středovým připojením typ 10 - HVV 10/2400/070 | ks | 11 |  | 0 |  |  | základní |  | 0 | 0 | 0 | 0 | 0 | 4 | K | 2 | ROZPOCET | 0 | 0 | 0 | 0 | 0 | 1 | 0 | 4 | 276
128 | K | vlastní.106 | Otopné těleso stěnové vertikální (H=2,4m) se spodním středovým připojením typ 10 - HVV 10/2400/077 | ks | 14 |  | 0 |  |  | základní |  | 0 | 0 | 0 | 0 | 0 | 4 | K | 2 | ROZPOCET | 0 | 0 | 0 | 0 | 0 | 1 | 0 | 4 | 278
129 | K | vlastní.107 | Otopné těleso stěnové vertikální (H=2,4m) se spodním středovým připojením typ 10 - HVV 10/2400/084 | ks | 2 |  | 0 |  |  | základní |  | 0 | 0 | 0 | 0 | 0 | 4 | K | 2 | ROZPOCET | 0 | 0 | 0 | 0 | 0 | 1 | 0 | 4 | 280
130 | K | vlastní.108 | Otopné těleso stěnové vertikální (H=2,4m) se spodním středovým připojením typ 20 - HVV 20/2400/056 | ks | 2 |  | 0 |  |  | základní |  | 0 | 0 | 0 | 0 | 0 | 4 | K | 2 | ROZPOCET | 0 | 0 | 0 | 0 | 0 | 1 | 0 | 4 | 282
131 | K | vlastní.109 | Otopné těleso stěnové vertikální (H=2,4m) se spodním středovým připojením typ 20 - HVV 20/2400/063 | ks | 4 |  | 0 |  |  | základní |  | 0 | 0 | 0 | 0 | 0 | 4 | K | 2 | ROZPOCET | 0 | 0 | 0 | 0 | 0 | 1 | 0 | 4 | 284
132 | K | vlastní.110 | Otopné těleso stěnové vertikální (H=2,4m) se spodním středovým připojením typ 20 - HVV 20/2400/070 | ks | 1 |  | 0 |  |  | základní |  | 0 | 0 | 0 | 0 | 0 | 4 | K | 2 | ROZPOCET | 0 | 0 | 0 | 0 | 0 | 1 | 0 | 4 | 286
133 | K | vlastní.111 | Otopné těleso stěnové vertikální (H=2,4m) se spodním středovým připojením typ 20 - HVV 20/2400/084 | ks | 5 |  | 0 |  |  | základní |  | 0 | 0 | 0 | 0 | 0 | 4 | K | 2 | ROZPOCET | 0 | 0 | 0 | 0 | 0 | 1 | 0 | 4 | 288
134 | K | vlastní.112 | Otopné těleso stěnové horizontální se spodním středovým připojením typ 20 - HHV 20/560/100 | ks | 1 |  | 0 |  |  | základní |  | 0 | 0 | 0 | 0 | 0 | 4 | K | 2 | ROZPOCET | 0 | 0 | 0 | 0 | 0 | 1 | 0 | 4 | 290
135 | K | vlastní.113 | Otopné těleso stěnové horizontální se spodním středovým připojením typ 20 - HHV 20/560/140 | ks | 1 |  | 0 |  |  | základní |  | 0 | 0 | 0 | 0 | 0 | 4 | K | 2 | ROZPOCET | 0 | 0 | 0 | 0 | 0 | 1 | 0 | 4 | 292
136 | K | vlastní.114 | Otopné těleso stěnové horizontální se spodním středovým připojením typ 21 - HHV 21-7/560/110 | ks | 2 |  | 0 |  |  | základní |  | 0 | 0 | 0 | 0 | 0 | 4 | K | 2 | ROZPOCET | 0 | 0 | 0 | 0 | 0 | 1 | 0 | 4 | 294
137 | K | vlastní.115 | Otopné těleso stěnové horizontální se spodním středovým připojením typ 21 - HHV 21-7/560/180 | ks | 8 |  | 0 |  |  | základní |  | 0 | 0 | 0 | 0 | 0 | 4 | K | 2 | ROZPOCET | 0 | 0 | 0 | 0 | 0 | 1 | 0 | 4 | 296
138 | K | vlastní.116 | Otopné těleso stěnové horizontální se spodním středovým připojením typ 21 - HHV 21-7/560/220 | ks | 4 |  | 0 |  |  | základní |  | 0 | 0 | 0 | 0 | 0 | 4 | K | 2 | ROZPOCET | 0 | 0 | 0 | 0 | 0 | 1 | 0 | 4 | 298
139 | K | vlastní.117 | Upevnění otopných těles deskových klasik - stěnová konzola jednoduchá úhlová | sada | 37 |  | 0 |  |  | základní |  | 0 | 0 | 0 | 0 | 0 | 4 | K | 2 | ROZPOCET | 0 | 0 | 0 | 0 | 0 | 1 | 0 | 4 | 300
140 | K | vlastní.118 | Upevnění otopných těles deskových klasik - souprava pro upevnění trubkových těles | sada | 5 |  | 0 |  |  | základní |  | 0 | 0 | 0 | 0 | 0 | 4 | K | 2 | ROZPOCET | 0 | 0 | 0 | 0 | 0 | 1 | 0 | 4 | 302
141 | K | vlastní.119 | Upevnění otopných těles stěnových vertikálních - souprava pro upevnění těles vertikálních stěnových | sada | 234 |  | 0 |  |  | základní |  | 0 | 0 | 0 | 0 | 0 | 4 | K | 2 | ROZPOCET | 0 | 0 | 0 | 0 | 0 | 1 | 0 | 4 | 304
142 | K | vlastní.120 | Upevnění otopných těles stěnových horizontálních - souprava pro upevnění těles horizontálních | sada | 16 |  | 0 |  |  | základní |  | 0 | 0 | 0 | 0 | 0 | 4 | K | 2 | ROZPOCET | 0 | 0 | 0 | 0 | 0 | 1 | 0 | 4 | 306
143 | K | vlastní.121 | přesun hmot OT tonážní v objektech do 12m | t | 9.57 |  | 0 |  |  | základní |  | 0 | 0 | 0 | 0 | 0 | 4 | K | 2 | ROZPOCET | 0 | 0 | 0 | 0 | 0 | 1 | 0 | 4 | 308
144 | K | vlastní.122 | Montáž a připojení otopných těles | ks | 292 |  | 0 |  |  | základní |  | 0 | 0 | 0 | 0 | 0 | 4 | K | 2 | ROZPOCET | 0 | 0 | 0 | 0 | 0 | 1 | 0 | 4 | 310
| D | D7 | Izolace tepelné |  |  |  | 0 |  |  |  |  | 0 |  | 0 |  | 0 | 1 | D | 1 | ROZPOCET | [6 empty] | 0
145 | K | vlastní.123 | minerální izolační pouzdro s AL kašírováním tl.25 - pr.15 | m | 3120 |  | 0 |  |  | základní |  | 0 | 0 | 0 | 0 | 0 | 4 | K | 2 | ROZPOCET | 0 | 0 | 0 | 0 | 0 | 1 | 0 | 4 | 312
146 | K | vlastní.124 | minerální izolační pouzdro s AL kašírováním tl.25 - pr.18 | m | 1160 |  | 0 |  |  | základní |  | 0 | 0 | 0 | 0 | 0 | 4 | K | 2 | ROZPOCET | 0 | 0 | 0 | 0 | 0 | 1 | 0 | 4 | 314
147 | K | vlastní.125 | minerální izolační pouzdro s AL kašírováním tl.30 - pr.22 | m | 550 |  | 0 |  |  | základní |  | 0 | 0 | 0 | 0 | 0 | 4 | K | 2 | ROZPOCET | 0 | 0 | 0 | 0 | 0 | 1 | 0 | 4 | 316
148 | K | vlastní.126 | minerální izolační pouzdro s AL kašírováním tl.30 - pr.28 | m | 552 |  | 0 |  |  | základní |  | 0 | 0 | 0 | 0 | 0 | 4 | K | 2 | ROZPOCET | 0 | 0 | 0 | 0 | 0 | 1 | 0 | 4 | 318
149 | K | vlastní.127 | minerální izolační pouzdro s AL kašírováním tl.30 - pr.35 | m | 150 |  | 0 |  |  | základní |  | 0 | 0 | 0 | 0 | 0 | 4 | K | 2 | ROZPOCET | 0 | 0 | 0 | 0 | 0 | 1 | 0 | 4 | 320
150 | K | vlastní.128 | minerální izolační pouzdro s AL kašírováním tl.40 - pr.42 | m | 98 |  | 0 |  |  | základní |  | 0 | 0 | 0 | 0 | 0 | 4 | K | 2 | ROZPOCET | 0 | 0 | 0 | 0 | 0 | 1 | 0 | 4 | 322
151 | K | vlastní.129 | minerální izolační pouzdro s AL kašírováním tl.40 - pr.54 | m | 116 |  | 0 |  |  | základní |  | 0 | 0 | 0 | 0 | 0 | 4 | K | 2 | ROZPOCET | 0 | 0 | 0 | 0 | 0 | 1 | 0 | 4 | 324
152 | K | vlastní.130 | minerální izolační pouzdro s AL kašírováním tl.50 - pr.76 | m | 32 |  | 0 |  |  | základní |  | 0 | 0 | 0 | 0 | 0 | 4 | K | 2 | ROZPOCET | 0 | 0 | 0 | 0 | 0 | 1 | 0 | 4 | 326
153 | K | vlastní.131 | minerální izolační rohož s AL kašírováním š=1m - tl.50 | m2 | 12 |  | 0 |  |  | základní |  | 0 | 0 | 0 | 0 | 0 | 4 | K | 2 | ROZPOCET | 0 | 0 | 0 | 0 | 0 | 1 | 0 | 4 | 328
154 | K | vlastní.132 | potrubní polyetylen.izolace např.Stabil (s povrch.PE tkaninou) tl.13mm - pr.15 | m | 236 |  | 0 |  |  | základní |  | 0 | 0 | 0 | 0 | 0 | 4 | K | 2 | ROZPOCET | 0 | 0 | 0 | 0 | 0 | 1 | 0 | 4 | 330
155 | K | vlastní.133 | potrubní polyetylen.izolace např.Stabil (s povrch.PE tkaninou) tl.13mm - pr.18 | m | 90 |  | 0 |  |  | základní |  | 0 | 0 | 0 | 0 | 0 | 4 | K | 2 | ROZPOCET | 0 | 0 | 0 | 0 | 0 | 1 | 0 | 4 | 332
156 | K | vlastní.134 | potrubní polyetylen.izolace např.Stabil (s povrch.PE tkaninou) tl.13mm - pr.22 | m | 70 |  | 0 |  |  | základní |  | 0 | 0 | 0 | 0 | 0 | 4 | K | 2 | ROZPOCET | 0 | 0 | 0 | 0 | 0 | 1 | 0 | 4 | 334
157 | K | vlastní.135 | potrubní polyetylen.izolace např.Stabil (s povrch.PE tkaninou) tl.13mm - pr.28 | m | 68 |  | 0 |  |  | základní |  | 0 | 0 | 0 | 0 | 0 | 4 | K | 2 | ROZPOCET | 0 | 0 | 0 | 0 | 0 | 1 | 0 | 4 | 336
158 | K | vlastní.136 | přesun hmot izolací v obj.do 12m | t | 0.25 |  | 0 |  |  | základní |  | 0 | 0 | 0 | 0 | 0 | 4 | K | 2 | ROZPOCET | 0 | 0 | 0 | 0 | 0 | 1 | 0 | 4 | 338
159 | K | vlastní.137 | Montáž izolací | m | 6254 |  | 0 |  |  | základní |  | 0 | 0 | 0 | 0 | 0 | 4 | K | 2 | ROZPOCET | 0 | 0 | 0 | 0 | 0 | 1 | 0 | 4 | 340
| D | D8 | Nátěry |  |  |  | 0 |  |  |  |  | 0 |  | 0 |  | 0 | 1 | D | 1 | ROZPOCET | [6 empty] | 0
160 | K | vlastní.138 | barva základní S2000 | kg | 1 |  | 0 |  |  | základní |  | 0 | 0 | 0 | 0 | 0 | 4 | K | 2 | ROZPOCET | 0 | 0 | 0 | 0 | 0 | 1 | 0 | 4 | 342
161 | K | vlastní.139 | email odstín bílý | kg | 1 |  | 0 |  |  | základní |  | 0 | 0 | 0 | 0 | 0 | 4 | K | 2 | ROZPOCET | 0 | 0 | 0 | 0 | 0 | 1 | 0 | 4 | 344
162 | K | vlastní.140 | ředidlo S6000 | kg | 1 |  | 0 |  |  | základní |  | 0 | 0 | 0 | 0 | 0 | 4 | K | 2 | ROZPOCET | 0 | 0 | 0 | 0 | 0 | 1 | 0 | 4 | 346
163 | K | vlastní.141 | syntetické nátěry barvou základní | sbr | 1 |  | 0 |  |  | základní |  | 0 | 0 | 0 | 0 | 0 | 4 | K | 2 | ROZPOCET | 0 | 0 | 0 | 0 | 0 | 1 | 0 | 4 | 348
164 | K | vlastní.142 | syntetické potrubí 2 x emailování | sbr | 1 |  | 0 |  |  | základní |  | 0 | 0 | 0 | 0 | 0 | 4 | K | 2 | ROZPOCET | 0 | 0 | 0 | 0 | 0 | 1 | 0 | 4 | 350
| D | D9 | Pomocné ocel.kce, kotevní technika |  |  |  | 0 |  |  |  |  | 0 |  | 0 |  | 0 | 1 | D | 1 | ROZPOCET | [6 empty] | 0
165 | K | vlastní.143 | Kotevní technika - montážní systém pro zavěšení potrubí instalací UT v patrech | kg | 890 |  | 0 |  |  | základní |  | 0 | 0 | 0 | 0 | 0 | 4 | K | 2 | ROZPOCET | 0 | 0 | 0 | 0 | 0 | 1 | 0 | 4 | 352
166 | K | vlastní.144 | DN15 (Cu pr.18) třmen kotevní | ks | 38 |  | 0 |  |  | základní |  | 0 | 0 | 0 | 0 | 0 | 4 | K | 2 | ROZPOCET | 0 | 0 | 0 | 0 | 0 | 1 | 0 | 4 | 354
167 | K | vlastní.145 | DN20 (Cu pr.22) třmen kotevní | ks | 16 |  | 0 |  |  | základní |  | 0 | 0 | 0 | 0 | 0 | 4 | K | 2 | ROZPOCET | 0 | 0 | 0 | 0 | 0 | 1 | 0 | 4 | 356
168 | K | vlastní.146 | DN25 (CU pr.28) třmen kotevní | ks | 2 |  | 0 |  |  | základní |  | 0 | 0 | 0 | 0 | 0 | 4 | K | 2 | ROZPOCET | 0 | 0 | 0 | 0 | 0 | 1 | 0 | 4 | 358
169 | K | vlastní.147 | DN32 (Cu pr.35) třmen kotevní | ks | 2 |  | 0 |  |  | základní |  | 0 | 0 | 0 | 0 | 0 | 4 | K | 2 | ROZPOCET | 0 | 0 | 0 | 0 | 0 | 1 | 0 | 4 | 360
170 | K | vlastní.148 | DN40 (Cu pr.42) třmen kotevní | ks | 2 |  | 0 |  |  | základní |  | 0 | 0 | 0 | 0 | 0 | 4 | K | 2 | ROZPOCET | 0 | 0 | 0 | 0 | 0 | 1 | 0 | 4 | 362
171 | K | vlastní.149 | Přesun hmot pom.ocel.k-cí | t | 1 |  | 0 |  |  | základní |  | 0 | 0 | 0 | 0 | 0 | 4 | K | 2 | ROZPOCET | 0 | 0 | 0 | 0 | 0 | 1 | 0 | 4 | 364
172 | K | vlastní.150 | Montáž pomocných ocel.k-cí | sbr | 1 |  | 0 |  |  | základní |  | 0 | 0 | 0 | 0 | 0 | 4 | K | 2 | ROZPOCET | 0 | 0 | 0 | 0 | 0 | 1 | 0 | 4 | 366
173 | K | vlastní.151 | Požární prostupy pro nehořlavá potrubí do EI 60; elastický protipožární povlak (např.HILTI, CP673) a minerální vlna (1400kg/m3; stupeň hořlavosti A nebo B, bod tavení přes 1000°C. Min.tl.desky z miner.vlny je 60mm (výplň prostupu). Min.vrstvy protipožárního povlaku na min.vlně 0,7mm (1 vrstva), oboustranně (stěna i strop). ( komplet ) | m2 | 2 |  | 0 |  |  | základní |  | 0 | 0 | 0 | 0 | 0 | 4 | K | 2 | ROZPOCET | 0 | 0 | 0 | 0 | 0 | 1 | 0 | 4 | 368
| D | D10 | Zkoušky |  |  |  | 0 |  |  |  |  | 0 |  | 0 |  | 0 | 1 | D | 1 | ROZPOCET | [6 empty] | 0
174 | K | vlastní.152 | Topná zkouška | kpl | 1 |  | 0 |  |  | základní |  | 0 | 0 | 0 | 0 | 0 | 4 | K | 2 | ROZPOCET | 0 | 0 | 0 | 0 | 0 | 1 | 0 | 4 | 370
175 | K | vlastní.153 | Vyvážení soustavy | kpl | 1 |  | 0 |  |  | základní |  | 0 | 0 | 0 | 0 | 0 | 4 | K | 2 | ROZPOCET | 0 | 0 | 0 | 0 | 0 | 1 | 0 | 4 | 372
176 | K | vlastní.154 | Napojení VZT jednotek | kpl | 1 |  | 0 |  |  | základní |  | 0 | 0 | 0 | 0 | 0 | 4 | K | 2 | ROZPOCET | 0 | 0 | 0 | 0 | 0 | 1 | 0 | 4 | 374
177 | K | vlastní.155 | Proplach systému | kpl | 1 |  | 0 |  |  | základní |  | 0 | 0 | 0 | 0 | 0 | 4 | K | 2 | ROZPOCET | 0 | 0 | 0 | 0 | 0 | 1 | 0 | 4 | 376
178 | K | vlastní.156 | Napuštění systému | kpl | 1 |  | 0 |  |  | základní |  | 0 | 0 | 0 | 0 | 0 | 4 | K | 2 | ROZPOCET | 0 | 0 | 0 | 0 | 0 | 1 | 0 | 4 | 378
179 | K | vlastní.157 | Zkoušky, revize | kpl | 1 |  | 0 |  |  | základní |  | 0 | 0 | 0 | 0 | 0 | 4 | K | 2 | ROZPOCET | 0 | 0 | 0 | 0 | 0 | 1 | 0 | 4 | 380
180 | K | vlastní.158 | Komplexní zkoušky | kpl | 1 |  | 0 |  |  | základní |  | 0 | 0 | 0 | 0 | 0 | 4 | K | 2 | ROZPOCET | 0 | 0 | 0 | 0 | 0 | 1 | 0 | 4 | 382
181 | K | vlastní.159 | Provozní řád | kpl | 1 |  | 0 |  |  | základní |  | 0 | 0 | 0 | 0 | 0 | 4 | K | 2 | ROZPOCET | 0 | 0 | 0 | 0 | 0 | 1 | 0 | 4 | 384
182 | K | vlastní.160 | Zaškolení obsluhy | kpl | 1 |  | 0 |  |  | základní |  | 0 | 0 | 0 | 0 | 0 | 4 | K | 2 | ROZPOCET | 0 | 0 | 0 | 0 | 0 | 1 | 0 | 4 | 386
183 | K | vlastní.161 | Nepředvídané práce | kpl | 1 |  | 0 |  |  | základní |  | 0 | 0 | 0 | 0 | 0 | 4 | K | 2 | ROZPOCET | 0 | 0 | 0 | 0 | 0 | 1 | 0 | 4 | 388
184 | K | vlastní.162 | Režijní náklady - kvalifikovaný pracovník | kpl | 1 |  | 0 |  |  | základní |  | 0 | 0 | 0 | 0 | 0 | 4 | K | 2 | ROZPOCET | 0 | 0 | 0 | 0 | 0 | 1 | 0 | 4 | 390
185 | K | vlastní.163 | Režijní náklady - pomocný dělník | kpl | 1 |  | 0 |  |  | základní |  | 0 | 0 | 0 | 0 | 0 | 4 | K | 2 | ROZPOCET | 0 | 0 | 0 | 0 | 0 | 1 | 0 | 4 | 392

## 05 - VZT
{9c8ae802-a6f5-4322-970f-77acc0daec4b}
2
| KRYCÍ LIST SOUPISU PRACÍ | [7 empty] | v --- níže se nacházejí doplnkové a pomocné údaje k sestavám --- v | [8 empty] | False
Stavba:
Krajský úřad kraje Vysočina - administrativní budova E
Objekt:
SO_01 - administrativní budova
Soupis:
05 - VZT
| KSO: |  |  |  |  | CC-CZ:
| Místo: |  | Jihlava |  |  | Datum: | 1. 7. 2020
| Zadavatel: |  |  |  |  | IČ:
|  | Kraj Vysočina, Žižkova 57, Jihlava 58733 |  |  |  | DIČ:
| Uchazeč: |  |  |  |  | IČ: | Vyplň údaj
|  | Vyplň údaj |  |  |  | DIČ: | Vyplň údaj
| Projektant: |  |  |  |  | IČ:
|  | ARTPROJEKT Jihlava, spol.s r.o., Jihlava |  |  |  | DIČ:
| Zpracovatel: |  |  |  |  | IČ:
|  | IMPORT |  |  |  | DIČ:
Poznámka:
| Cena bez DPH | [5 empty] | 0
|  |  | Základ daně |  |  | Sazba daně | Výše daně
| DPH | základní | 0 |  |  | 21% | 0
|  | snížená | 0 |  |  | 15% | 0
|  | zákl. přenesená | 0 |  |  | 21% | 0
|  | sníž. přenesená | 0 |  |  | 15% | 0
|  | nulová | 0 |  |  | 0% | 0
| Cena s DPH |  |  | v | CZK |  | 0
REKAPITULACE ČLENĚNÍ SOUPISU PRACÍ
Stavba:
Krajský úřad kraje Vysočina - administrativní budova E
Objekt:
SO_01 - administrativní budova
Soupis:
05 - VZT
Místo: |  |  | Jihlava |  |  | Datum: | 1. 7. 2020
Zadavatel: |  |  | Kraj Vysočina, Žižkova 57, Jihlava 58733 |  |  | Projektant: | ARTPROJEKT Jihlava, spol.s r.o., Jihlava
Uchazeč: |  |  | Vyplň údaj |  |  | Zpracovatel: | IMPORT
Kód dílu - Popis | [6 empty] | Cena celkem [CZK]
Náklady stavby celkem | [6 empty] | 0 | [11 empty] | -1
| M - Práce a dodávky M | [5 empty] | 0
| D1 - Zařízení č. 1 - Větrání 1PP | [5 empty] | 0
| D2 - Zařízení č. 2 - Větrání garáží | [5 empty] | 0
| D3 - Zařízení č. 3 - Větrání bufetu a recepce | [5 empty] | 0
| D4 - Zařízení č. 4 - Větrání zázemí bufetu | [5 empty] | 0
| D5 - Zařízení č. 5 - Větrání kanceláří levé části objektu | [5 empty] | 0
| D6 - Zařízení č. 6 - Větrání kanceláří pravé části objektu | [5 empty] | 0
| D7 - Zařízení č. 7 - Dveřní clona | [5 empty] | 0
| D8 - Zařízení č. 8 - Větrání CHÚC typu A v levé části objektu | [5 empty] | 0
| D9 - Zařízení č. 9 - Větrání CHÚC typu B v levé části objektu | [5 empty] | 0
| D10 - Zařízení č. 10 - Větrání CHÚC typu A v pravé části objektu | [5 empty] | 0
| D11 - Zařízení č. 11 - Větrání CHÚC typu B v pravé části objektu | [5 empty] | 0
| D12 - Zařízení č. 12 - Větrání kolárny 1PP | [5 empty] | 0
| D13 - Zařízení č. 13 - Větrání skladu bioodpadu | [5 empty] | 0
| D14 - Zařízení č. 14 - Větrání strojovny VZT a kotelny mč.5.12 | [5 empty] | 0
| D15 - Zařízení č. 15 - Větrání strojovny VZT a kotelny mč.5.27 | [5 empty] | 0
| D16 - Zařízení č. 16 - Větrání rozvoden v chodbě levá jižní část objektu | [5 empty] | 0
| D17 - Zařízení č. 17 - Větrání rozvoden v chodbě levá severní část objektu | [5 empty] | 0
| D18 - Zařízení č. 18 - Větrání rozvoden v chodbě pravá jižní část objektu | [5 empty] | 0
| D19 - Zařízení č. 19 - Větrání rozvoden v chodbě pravá severní část objektu | [5 empty] | 0
| D20 - Protipožární ucpávky | [5 empty] | 0
| D21 - Doplňující položky | [5 empty] | 0
SOUPIS PRACÍ
Stavba:
Krajský úřad kraje Vysočina - administrativní budova E
Objekt:
SO_01 - administrativní budova
Soupis:
05 - VZT
Místo: |  |  | Jihlava |  |  | Datum: | 1. 7. 2020
Zadavatel: |  |  | Kraj Vysočina, Žižkova 57, Jihlava 58733 |  |  | Projektant: | ARTPROJEKT Jihlava, spol.s r.o., Jihlava
Uchazeč: |  |  | Vyplň údaj |  |  | Zpracovatel: | IMPORT
PČ | Typ | Kód | Popis | MJ | Množství | J.cena [CZK] | Cena celkem [CZK] | Cenová soustava |  | DPH | J. Nh [h] | Nh celkem [h] | J. hmotnost [t] | Hmotnost celkem [t] | J. suť [t] | Suť Celkem [t]
Náklady soupisu celkem | [6 empty] | 0 |  |  |  |  | 0 |  | 0 |  | 0 |  | D | -1 | [7 empty] | 0
| D | M | Práce a dodávky M |  |  |  | 0 |  |  |  |  | 0 |  | 0 |  | 0 | 3 | D | 0 | ROZPOCET | [6 empty] | 0
| D | D1 | Zařízení č. 1 - Větrání 1PP |  |  |  | 0 |  |  |  |  | 0 |  | 0 |  | 0 | 1 | D | 1 | ROZPOCET | [6 empty] | 0
1 | K | 1,01 | VZT jednotka ve vnitřním provedení, EKODESIGN, ve složení: přívod - uzavírací klapka - filtrační komora EU7 - rotační ZZT 76% (venkovní teplota -15°C) - ohřívač vodní Qt=5,0°C (70/50°C) - včetně směšovacího uzlu - ventilátorová komora 2.050m3/h, 400Pa; EC motor odvod - filtrační komora EU5 - rotační ZZT - ventilátorová komora 2.050m3/h, 400Pa; EC motor - uzavírací klapka MaR - kompletní systém MaR - řízení pro udržování konstantního tlaku v potrubí VZT - připojení pro nadřazenou MaR | ks | 1 |  | 0 |  |  | základní |  | 0 | 0 | 0 | 0 | 0 | 64 | K | 2 | ROZPOCET | 0 | 0 | 0 | 0 | 0 | 1 | 0 | 64 | 2
2 | K | 1,01a | Pružná manžeta 600x300mm | ks | 4 |  | 0 |  |  | základní |  | 0 | 0 | 0 | 0 | 0 | 64 | K | 2 | ROZPOCET | 0 | 0 | 0 | 0 | 0 | 1 | 0 | 64 | 4
3 | K | 1,02 | Tlumič hluku 1000x250mm; 1000mm - 2*buňka 500x250mm délka 1000mm | ks | 2 |  | 0 |  |  | základní |  | 0 | 0 | 0 | 0 | 0 | 64 | K | 2 | ROZPOCET | 0 | 0 | 0 | 0 | 0 | 1 | 0 | 64 | 6
4 | K | 1,03 | Tlumič hluku 500x400mm; 1000mm - 2*buňka 500x200mm délka 1000mm | ks | 6 |  | 0 |  |  | základní |  | 0 | 0 | 0 | 0 | 0 | 64 | K | 2 | ROZPOCET | 0 | 0 | 0 | 0 | 0 | 1 | 0 | 64 | 8
5 | K | 1,04 | Požární klapka - 450x250mm - se servopohonem 230V a signalizací polohy - bez napění zavřeno | ks | 1 |  | 0 |  |  | základní |  | 0 | 0 | 0 | 0 | 0 | 64 | K | 2 | ROZPOCET | 0 | 0 | 0 | 0 | 0 | 1 | 0 | 64 | 10
6 | K | 1,05 | Požární klapka - 315x250mm - se servopohonem 230V a signalizací polohy - bez napění zavřeno | ks | 1 |  | 0 |  |  | základní |  | 0 | 0 | 0 | 0 | 0 | 64 | K | 2 | ROZPOCET | 0 | 0 | 0 | 0 | 0 | 1 | 0 | 64 | 12
7 | K | 1,06 | Protidešťová žaluzie - pozink; barva RAL 9005 mat - 1000x500mm - se sítem | ks | 2 |  | 0 |  |  | základní |  | 0 | 0 | 0 | 0 | 0 | 64 | K | 2 | ROZPOCET | 0 | 0 | 0 | 0 | 0 | 1 | 0 | 64 | 14
8 | K | 1,07 | Regulační klapka ruční - pr.225mm - s aretací polohy - kovové ovládání | ks | 5 |  | 0 |  |  | základní |  | 0 | 0 | 0 | 0 | 0 | 64 | K | 2 | ROZPOCET | 0 | 0 | 0 | 0 | 0 | 1 | 0 | 64 | 16
9 | K | 1,08 | Regulační klapka ruční - pr.200mm - s aretací polohy - kovové ovládání | ks | 1 |  | 0 |  |  | základní |  | 0 | 0 | 0 | 0 | 0 | 64 | K | 2 | ROZPOCET | 0 | 0 | 0 | 0 | 0 | 1 | 0 | 64 | 18
10 | K | 1,09 | Regulační klapka ruční - pr.125mm - s aretací polohy - kovové ovládání | ks | 1 |  | 0 |  |  | základní |  | 0 | 0 | 0 | 0 | 0 | 64 | K | 2 | ROZPOCET | 0 | 0 | 0 | 0 | 0 | 1 | 0 | 64 | 20
11 | K | 1,10 | Přívodní dvouřadá vyústka na kruhové potrubí - 325x75mm - s regulací - barva přírodní elox - na kruhové potrubí pr.225mm | ks | 3 |  | 0 |  |  | základní |  | 0 | 0 | 0 | 0 | 0 | 64 | K | 2 | ROZPOCET | 0 | 0 | 0 | 0 | 0 | 1 | 0 | 64 | 22
12 | K | 1,11 | Přívodní dvouřadá vyústka na kruhové potrubí - 825x75mm - s regulací - barva přírodní elox - na kruhové potrubí pr.225mm | ks | 1 |  | 0 |  |  | základní |  | 0 | 0 | 0 | 0 | 0 | 64 | K | 2 | ROZPOCET | 0 | 0 | 0 | 0 | 0 | 1 | 0 | 64 | 24
13 | K | 1,12 | Přívodní dvouřadá vyústka na kruhové potrubí - 525x75mm - s regulací - barva přírodní elox - na kruhové potrubí pr.160mm | ks | 9 |  | 0 |  |  | základní |  | 0 | 0 | 0 | 0 | 0 | 64 | K | 2 | ROZPOCET | 0 | 0 | 0 | 0 | 0 | 1 | 0 | 64 | 26
14 | K | 1,13 | Přívodní dvouřadá vyústka na kruhové potrubí - 525x75mm - s regulací - barva přírodní elox - na kruhové potrubí pr.180mm | ks | 1 |  | 0 |  |  | základní |  | 0 | 0 | 0 | 0 | 0 | 64 | K | 2 | ROZPOCET | 0 | 0 | 0 | 0 | 0 | 1 | 0 | 64 | 28
15 | K | 1,14 | Přívodní dvouřadá vyústka na kruhové potrubí - 325x75mm - s regulací - barva přírodní elox - na kruhové potrubí pr.160mm | ks | 2 |  | 0 |  |  | základní |  | 0 | 0 | 0 | 0 | 0 | 64 | K | 2 | ROZPOCET | 0 | 0 | 0 | 0 | 0 | 1 | 0 | 64 | 30
16 | K | 1,15 | Přívodní dvouřadá vyústka - 525x75mm - s regulací - barva přírodní elox | ks | 2 |  | 0 |  |  | základní |  | 0 | 0 | 0 | 0 | 0 | 64 | K | 2 | ROZPOCET | 0 | 0 | 0 | 0 | 0 | 1 | 0 | 64 | 32
17 | K | 1,16 | Talířový ventil plastový, univerzální - pr.160mm; včetně montážního kroužku - barva bílá | ks | 3 |  | 0 |  |  | základní |  | 0 | 0 | 0 | 0 | 0 | 64 | K | 2 | ROZPOCET | 0 | 0 | 0 | 0 | 0 | 1 | 0 | 64 | 34
18 | K | 1,17 | Talířový ventil plastový, univerzální - pr.200mm; včetně montážního kroužku - barva bílá | ks | 9 |  | 0 |  |  | základní |  | 0 | 0 | 0 | 0 | 0 | 64 | K | 2 | ROZPOCET | 0 | 0 | 0 | 0 | 0 | 1 | 0 | 64 | 36
19 | K | 1,18 | Odvodní jednořadá vyústka na kruhové potrubí - 225x75mm - s regulací - barva přírodní elox - na kruhové potrubí pr.200mm | ks | 1 |  | 0 |  |  | základní |  | 0 | 0 | 0 | 0 | 0 | 64 | K | 2 | ROZPOCET | 0 | 0 | 0 | 0 | 0 | 1 | 0 | 64 | 38
20 | K | 1,19 | Odvodní jednořadá vyústka - 325x75mm - s regulací - barva přírodní elox | ks | 1 |  | 0 |  |  | základní |  | 0 | 0 | 0 | 0 | 0 | 64 | K | 2 | ROZPOCET | 0 | 0 | 0 | 0 | 0 | 1 | 0 | 64 | 40
21 | K | 1,20 | Odvodní jednořadá vyústka na kruhové potrubí - 525x75mm - s regulací - na kruhové potrubí pr.160mm | ks | 6 |  | 0 |  |  | základní |  | 0 | 0 | 0 | 0 | 0 | 64 | K | 2 | ROZPOCET | 0 | 0 | 0 | 0 | 0 | 1 | 0 | 64 | 42
22 | K | 1,21 | Odvodní jednořadá vyústka na kruhové potrubí - 325x75mm - s regulací - barva přírodní elox - na kruhové potrubí pr.160mm | ks | 2 |  | 0 |  |  | základní |  | 0 | 0 | 0 | 0 | 0 | 64 | K | 2 | ROZPOCET | 0 | 0 | 0 | 0 | 0 | 1 | 0 | 64 | 44
23 | K | 1,22 | Odvodní jednořadá vyústka na kruhové potrubí - 825x75mm - s regulací - barva přírodní elox - na kruhové potrubí pr.225mm | ks | 1 |  | 0 |  |  | základní |  | 0 | 0 | 0 | 0 | 0 | 64 | K | 2 | ROZPOCET | 0 | 0 | 0 | 0 | 0 | 1 | 0 | 64 | 46
24 | K | 1,23 | Odvodní jednořadá vyústka na kruhové potrubí - 525x75mm - s regulací - barva přírodní elox - na kruhové potrubí pr.180mm | ks | 1 |  | 0 |  |  | základní |  | 0 | 0 | 0 | 0 | 0 | 64 | K | 2 | ROZPOCET | 0 | 0 | 0 | 0 | 0 | 1 | 0 | 64 | 48
25 | K | 1,24 | Odvodní jednořadá vyústka - 525x75mm - s regulací - barva přírodní elox | ks | 1 |  | 0 |  |  | základní |  | 0 | 0 | 0 | 0 | 0 | 64 | K | 2 | ROZPOCET | 0 | 0 | 0 | 0 | 0 | 1 | 0 | 64 | 50
26 | K | 1,25 | Stěnová mřížka s roztečí lamel 12,5mm - 825x125mm; bílá barva - skryté uchycení | ks | 2 |  | 0 |  |  | základní |  | 0 | 0 | 0 | 0 | 0 | 64 | K | 2 | ROZPOCET | 0 | 0 | 0 | 0 | 0 | 1 | 0 | 64 | 52
27 | K | 1,26 | Stěnová mřížka s roztečí lamel 12,5mm - 325x125mm; bílá barva - skryté uchycení | ks | 8 |  | 0 |  |  | základní |  | 0 | 0 | 0 | 0 | 0 | 64 | K | 2 | ROZPOCET | 0 | 0 | 0 | 0 | 0 | 1 | 0 | 64 | 54
28 | K | 1,27 | Stěnová mřížka s roztečí lamel 12,5mm - 425x125mm; bílá barva - skryté uchycení | ks | 6 |  | 0 |  |  | základní |  | 0 | 0 | 0 | 0 | 0 | 64 | K | 2 | ROZPOCET | 0 | 0 | 0 | 0 | 0 | 1 | 0 | 64 | 56
29 | K | 1,28 | Lamelová požární klapka kouřotěsná - 300x300mm - se servopohonem 230V - s termoelektrickým aktivačním zařízením - 2ks mřížek RAL 9010 | ks | 1 |  | 0 |  |  | základní |  | 0 | 0 | 0 | 0 | 0 | 64 | K | 2 | ROZPOCET | 0 | 0 | 0 | 0 | 0 | 1 | 0 | 64 | 58
30 | K | 1,29 | Flexo-hadice s tepelnou a hlukovou izolací - ekologická nedráždivá vata tloušťky 25mm a parozábranou - pr.160mm | m | 15 |  | 0 |  |  | základní |  | 0 | 0 | 0 | 0 | 0 | 64 | K | 2 | ROZPOCET | 0 | 0 | 0 | 0 | 0 | 1 | 0 | 64 | 60
31 | K | 1,30 | Flexo-hadice s tepelnou a hlukovou izolací - ekologická nedráždivá vata tloušťky 25mm a parozábranou - pr.200mm | m | 10 |  | 0 |  |  | základní |  | 0 | 0 | 0 | 0 | 0 | 64 | K | 2 | ROZPOCET | 0 | 0 | 0 | 0 | 0 | 1 | 0 | 64 | 62
32 | K | 1,31 | Potrubí pozink Sk.I; těsnost C | m2 | 420 |  | 0 |  |  | základní |  | 0 | 0 | 0 | 0 | 0 | 64 | K | 2 | ROZPOCET | 0 | 0 | 0 | 0 | 0 | 1 | 0 | 64 | 64
33 | K | 1,32 | Tepelná izolace nenasákavá a nesrážlivá - tloušťka 20mm - se samolepem a Al fólií | m2 | 90 |  | 0 |  |  | základní |  | 0 | 0 | 0 | 0 | 0 | 64 | K | 2 | ROZPOCET | 0 | 0 | 0 | 0 | 0 | 1 | 0 | 64 | 66
| D | D2 | Zařízení č. 2 - Větrání garáží |  |  |  | 0 |  |  |  |  | 0 |  | 0 |  | 0 | 1 | D | 1 | ROZPOCET | [6 empty] | 0
34 | K | 2,01 | Odvodní ventilátor - Vo=5.250m3/h - Po=250Pa - příkon 2,2kW - jištění 8,0A - napájení 400V - hmotnost 50kg - rozměr pr.400mm; dlouhá skříň - včetně tlumičů vibrací | ks | 1 |  | 0 |  |  | základní |  | 0 | 0 | 0 | 0 | 0 | 64 | K | 2 | ROZPOCET | 0 | 0 | 0 | 0 | 0 | 1 | 0 | 64 | 68
35 | K | 2,01a | Pružná manžeta s přírubami - pr.400mm | ks | 2 |  | 0 |  |  | základní |  | 0 | 0 | 0 | 0 | 0 | 64 | K | 2 | ROZPOCET | 0 | 0 | 0 | 0 | 0 | 1 | 0 | 64 | 70
36 | K | 2,02 | Odvodní ventilátor - Vo=5.250m3/h - Po=250Pa - příkon 2,2kW - jištění 8,0A - napájení 400V - hmotnost 50kg - rozměr pr.400mm; dlouhá skříň - včetně tlumičů vibrací | ks | 1 |  | 0 |  |  | základní |  | 0 | 0 | 0 | 0 | 0 | 64 | K | 2 | ROZPOCET | 0 | 0 | 0 | 0 | 0 | 1 | 0 | 64 | 72
37 | K | 2,02a | Pružná manžeta s přírubami - pr.400mm | ks | 2 |  | 0 |  |  | základní |  | 0 | 0 | 0 | 0 | 0 | 64 | K | 2 | ROZPOCET | 0 | 0 | 0 | 0 | 0 | 1 | 0 | 64 | 74
38 | K | 2,03 | Tlumič hluku 1000x400mm 1000mm - 4*buňka 500x200mm délka 1000mm | ks | 8 |  | 0 |  |  | základní |  | 0 | 0 | 0 | 0 | 0 | 64 | K | 2 | ROZPOCET | 0 | 0 | 0 | 0 | 0 | 1 | 0 | 64 | 76
39 | K | 2,04 | Odvodní jednořadá vyústka - 625x325mm - s regulací - barva přírodní elox | ks | 10 |  | 0 |  |  | základní |  | 0 | 0 | 0 | 0 | 0 | 64 | K | 2 | ROZPOCET | 0 | 0 | 0 | 0 | 0 | 1 | 0 | 64 | 78
40 | K | 2,05 | Síto na potrubí - 1000x630mm; 80% průtočná plocha | ks | 1 |  | 0 |  |  | základní |  | 0 | 0 | 0 | 0 | 0 | 64 | K | 2 | ROZPOCET | 0 | 0 | 0 | 0 | 0 | 1 | 0 | 64 | 80
41 | K | 2,06 | Zpětná klapka pr.400mm | ks | 2 |  | 0 |  |  | základní |  | 0 | 0 | 0 | 0 | 0 | 64 | K | 2 | ROZPOCET | 0 | 0 | 0 | 0 | 0 | 1 | 0 | 64 | 82
42 | K | 2,07 | Potrubí pozink Sk.I; těsnost C | m2 | 310 |  | 0 |  |  | základní |  | 0 | 0 | 0 | 0 | 0 | 64 | K | 2 | ROZPOCET | 0 | 0 | 0 | 0 | 0 | 1 | 0 | 64 | 84
| D | D3 | Zařízení č. 3 - Větrání bufetu a recepce |  |  |  | 0 |  |  |  |  | 0 |  | 0 |  | 0 | 1 | D | 1 | ROZPOCET | [6 empty] | 0
43 | K | 3,01 | VZT jednotka ve venkovním provedení, EKODESIGN, ve složení: přívod - manžeta - uzavírací klapka - filtrační komora EU7 - rotační ZZT 70,8kW se zeolitovou vrstvou - ohřívač vodní Qt=25kW (60/40°C) - včetně směšovacího uzlu - volná komora pro směšovací uzel - přímý chladič dvouokruhový 22+22kW (R410a); výměníky nad sebou - ventilátorová komora 7.000m3/h, 500Pa; EC motor - manžeta odvod - manžeta - tukový filtr EU3 - filtrační komora EU5 - rotační ZZT (odváděná teplota 22°C) - ventilátorová komora 7.000m3/h, 600Pa; EC motor - uzavírací klapka - manžeta MaR - kompletní systém MaR - řízení pro udržování konstantního tlaku v potrubí VZT - připojení pro nadřazenou MaR - internetové připojení - tlakové spínače na 0-10V na přívodu a odvodu | ks | 1 |  | 0 |  |  | základní |  | 0 | 0 | 0 | 0 | 0 | 64 | K | 2 | ROZPOCET | 0 | 0 | 0 | 0 | 0 | 1 | 0 | 64 | 86
44 | K | 3,02 | Protidešťová žaluzie - pozink; barva RAL 9005 mat - 1250x1250mm - se sítem | ks | 2 |  | 0 |  |  | základní |  | 0 | 0 | 0 | 0 | 0 | 64 | K | 2 | ROZPOCET | 0 | 0 | 0 | 0 | 0 | 1 | 0 | 64 | 88
45 | K | 3,03 | Tlumič hluku 1000x600/1000mm - 6*buňka 500x200mm; délka 1000mm | ks | 8 |  | 0 |  |  | základní |  | 0 | 0 | 0 | 0 | 0 | 64 | K | 2 | ROZPOCET | 0 | 0 | 0 | 0 | 0 | 1 | 0 | 64 | 90
46 | K | 3,04 | Tlumič hluku 1000x400/1000mm - 4*buňka 500x200mm; délka 1000mm | ks | 1 |  | 0 |  |  | základní |  | 0 | 0 | 0 | 0 | 0 | 64 | K | 2 | ROZPOCET | 0 | 0 | 0 | 0 | 0 | 1 | 0 | 64 | 92
47 | K | 3,05 | Tlumič hluku - pr.400mm; délka 1000mm - s jádrem | ks | 6 |  | 0 |  |  | základní |  | 0 | 0 | 0 | 0 | 0 | 64 | K | 2 | ROZPOCET | 0 | 0 | 0 | 0 | 0 | 1 | 0 | 64 | 94
48 | K | 3,06 | Tlumič hluku - pr.125mm; délka 1000mm | ks | 1 |  | 0 |  |  | základní |  | 0 | 0 | 0 | 0 | 0 | 64 | K | 2 | ROZPOCET | 0 | 0 | 0 | 0 | 0 | 1 | 0 | 64 | 96
49 | K | 3,07 | Tlumič hluku - pr.200mm; délka 1000mm | ks | 2 |  | 0 |  |  | základní |  | 0 | 0 | 0 | 0 | 0 | 64 | K | 2 | ROZPOCET | 0 | 0 | 0 | 0 | 0 | 1 | 0 | 64 | 98
50 | K | 3,08 | Tlumič hluku - pr.315mm; délka 1000mm - s jádrem | ks | 1 |  | 0 |  |  | základní |  | 0 | 0 | 0 | 0 | 0 | 64 | K | 2 | ROZPOCET | 0 | 0 | 0 | 0 | 0 | 1 | 0 | 64 | 100
51 | K | 3,09 | Tlumič hluku - pr.280mm; délka 1000mm - s jádrem | ks | 1 |  | 0 |  |  | základní |  | 0 | 0 | 0 | 0 | 0 | 64 | K | 2 | ROZPOCET | 0 | 0 | 0 | 0 | 0 | 1 | 0 | 64 | 102
52 | K | 3,10 | Regulátor variabilního průtoku - pr.400mm - min. 1.000m3/h - max 2.500m3/h - hlukově izolovaný - servopohon s ModBusem - bez požadavku na uklidňující délku | ks | 2 |  | 0 |  |  | základní |  | 0 | 0 | 0 | 0 | 0 | 64 | K | 2 | ROZPOCET | 0 | 0 | 0 | 0 | 0 | 1 | 0 | 64 | 104
53 | K | 3,11 | Regulátor variabilního průtoku - 650x400mm - min. 2.000m3/h - max 5.000m3/h - hlukově izolovaný - servopohon s ModBusem | ks | 1 |  | 0 |  |  | základní |  | 0 | 0 | 0 | 0 | 0 | 64 | K | 2 | ROZPOCET | 0 | 0 | 0 | 0 | 0 | 1 | 0 | 64 | 106
54 | K | 3,12 | Regulátor variabilního průtoku - pr.400mm - min. 250m3/h - max 2.000m3/h - hlukově izolovaný - servopohon s ModBusem | ks | 2 |  | 0 |  |  | základní |  | 0 | 0 | 0 | 0 | 0 | 64 | K | 2 | ROZPOCET | 0 | 0 | 0 | 0 | 0 | 1 | 0 | 64 | 108
55 | K | 3,13 | Regulátor variabilního průtoku - pr.400mm - min. 150m3/h - max 1.900m3/h - hlukově izolovaný - servopohon s ModBusem | ks | 2 |  | 0 |  |  | základní |  | 0 | 0 | 0 | 0 | 0 | 64 | K | 2 | ROZPOCET | 0 | 0 | 0 | 0 | 0 | 1 | 0 | 64 | 110
56 | K | 3,14 | Regulátor konstantního průtoku - pr. 125mm + izolace - průtok 200m3/h | ks | 1 |  | 0 |  |  | základní |  | 0 | 0 | 0 | 0 | 0 | 64 | K | 2 | ROZPOCET | 0 | 0 | 0 | 0 | 0 | 1 | 0 | 64 | 112
57 | K | 3,15 | Regulátor konstantního průtoku - pr. 200mm + izolace - průtok 500m3/h | ks | 2 |  | 0 |  |  | základní |  | 0 | 0 | 0 | 0 | 0 | 64 | K | 2 | ROZPOCET | 0 | 0 | 0 | 0 | 0 | 1 | 0 | 64 | 114
58 | K | 3,16 | Regulátor variabilního průtoku - pr.280mm - min. 500m3/h - max 1.000m3/h - hlukově izolovaný - servopohon s ModBusem | ks | 1 |  | 0 |  |  | základní |  | 0 | 0 | 0 | 0 | 0 | 64 | K | 2 | ROZPOCET | 0 | 0 | 0 | 0 | 0 | 1 | 0 | 64 | 116
59 | K | 3,17 | Regulátor variabilního průtoku - pr.315mm - min. 500m3/h - max 1.000m3/h - hlukově izolovaný - servopohon s ModBusem | ks | 1 |  | 0 |  |  | základní |  | 0 | 0 | 0 | 0 | 0 | 64 | K | 2 | ROZPOCET | 0 | 0 | 0 | 0 | 0 | 1 | 0 | 64 | 118
60 | K | 3,18 | Půlkruhová textilní vyústka - průměr 800mm - 2000m³/h a 5000m3/h - délka 32,8m - 1x kruhové hrdlo ∅400mm v polovině vyústky - mikroperforace ve spodní polovině vyústky - uchycení v hliníkových lištách po obou stranách vyústky zavěšeno do podhledu - se skrytým vyztužením - vyústka stočená do čtverce se zaoblenými rohy s poloměrem 1,5m - oba kusy k sobě zrcadlově připojeny - barva bílá - standardní požární odolnost | ks | 2 |  | 0 |  |  | základní |  | 0 | 0 | 0 | 0 | 0 | 64 | K | 2 | ROZPOCET | 0 | 0 | 0 | 0 | 0 | 1 | 0 | 64 | 120
61 | K | 3,19 | Kruhová textilní vyústka - průměr 200mm - 500m³/h - délka 5,0m - kruhové hrdlo ∅200mm - mikroperforace ve spodní polovině vyústky - uchycení v hliníkových lištách ve vrcholu vyústky zavěšeno do stropu - se skrytým vyztužením - osa vyústky zavěšena 760mm pod stropem - osa vyústky od podlahy 2.500mm - jeden konec zaslepený - barva bílá - standardní požární odolnost | ks | 1 |  | 0 |  |  | základní |  | 0 | 0 | 0 | 0 | 0 | 64 | K | 2 | ROZPOCET | 0 | 0 | 0 | 0 | 0 | 1 | 0 | 64 | 122
62 | K | 3,20 | Kruhová textilní vyústka - průměr 280mm + T-kus pro připojení pozice 3,21 - 350-700m³/h - délka 6,0m - kruhové hrdlo ∅280mm - mikroperforace ve spodní polovině vyústky - uchycení v hliníkových lištách ve vrcholu vyústky zavěšeno do stropu - se skrytým vyztužením - osa vyústky zavěšena 760mm pod stropem - osa vyústky od podlahy 2.500mm - jeden konec zaslepený - barva bílá - standardní požární odolnost | ks | 1 |  | 0 |  |  | základní |  | 0 | 0 | 0 | 0 | 0 | 64 | K | 2 | ROZPOCET | 0 | 0 | 0 | 0 | 0 | 1 | 0 | 64 | 124
63 | K | 3,21 | Kruhová textilní vyústka - průměr 280mm - 150-300m³/h - délka 3,0m - kruhové hrdlo ∅280mm - mikroperforace ve spodní polovině vyústky - uchycení v hliníkových lištách ve vrcholu vyústky zavěšeno do stropu - se skrytým vyztužením - osa vyústky zavěšena 760mm pod stropem - osa vyústky od podlahy 2.500mm - jeden konec zaslepený - barva bílá - standardní požární odolnost | ks | 1 |  | 0 |  |  | základní |  | 0 | 0 | 0 | 0 | 0 | 64 | K | 2 | ROZPOCET | 0 | 0 | 0 | 0 | 0 | 1 | 0 | 64 | 126
64 | K | 3,22 | Odvodní jednořadá vyústka - 1225x225mm - s regulací - barva RAL9010 | ks | 4 |  | 0 |  |  | základní |  | 0 | 0 | 0 | 0 | 0 | 64 | K | 2 | ROZPOCET | 0 | 0 | 0 | 0 | 0 | 1 | 0 | 64 | 128
65 | K | 3,23 | Přívodní multidýza lakovaná RAL 9010 - 1000x150mm - Vmin=125m3/h; Vmax=500m3/h - nastavitelné mikrodýzy - skryté uchycení pomocí pružin | ks | 8 |  | 0 |  |  | základní |  | 0 | 0 | 0 | 0 | 0 | 64 | K | 2 | ROZPOCET | 0 | 0 | 0 | 0 | 0 | 1 | 0 | 64 | 130
66 | K | 3,24 | Digestoř prostorová: - odsávané množství 500m3/h - materiál: potravinářský nerezový plech 1mm; AISI 304 - svítidlo: teplotní odolnost do 60°C - lapač tuku nerezový 2ks 400x400mm - rozměr digestoře 1.000x1.000mm - výška digestoře 450mm - 1x hrdlo pr.200mm | ks | 1 |  | 0 |  |  | základní |  | 0 | 0 | 0 | 0 | 0 | 64 | K | 2 | ROZPOCET | 0 | 0 | 0 | 0 | 0 | 1 | 0 | 64 | 132
67 | K | 3,25 | Lapač tuku - horizontální provedení s vaničkou - 400x200mm | ks | 4 |  | 0 |  |  | základní |  | 0 | 0 | 0 | 0 | 0 | 64 | K | 2 | ROZPOCET | 0 | 0 | 0 | 0 | 0 | 1 | 0 | 64 | 134
68 | K | 3,26 | Digestoř prostorová: - odsávané množství 2.500m3/h - materiál: potravinářský nerezový plech 1mm; AISI 304 - svítidlo: teplotní odolnost do 60°C - lapač tuku nerezový 4ks 400x400mm - rozměr digestoře 2.000x1.200mm - výška digestoře 450mm - 1x hrdlo 800x200mm | ks | 2 |  | 0 |  |  | základní |  | 0 | 0 | 0 | 0 | 0 | 64 | K | 2 | ROZPOCET | 0 | 0 | 0 | 0 | 0 | 1 | 0 | 64 | 136
69 | K | 3,27 | Talířový ventil plastový, univerzální - pr.200mm; včetně montážního kroužku - barva bílá | ks | 1 |  | 0 |  |  | základní |  | 0 | 0 | 0 | 0 | 0 | 64 | K | 2 | ROZPOCET | 0 | 0 | 0 | 0 | 0 | 1 | 0 | 64 | 138
70 | K | 3,28 | Talířový ventil plastový, univerzální - pr.125mm; včetně montážního kroužku - barva bílá | ks | 2 |  | 0 |  |  | základní |  | 0 | 0 | 0 | 0 | 0 | 64 | K | 2 | ROZPOCET | 0 | 0 | 0 | 0 | 0 | 1 | 0 | 64 | 140
71 | K | 3,29 | Lamelová požární klapka kouřotěsná - 300x300mm - se servopohonem 230V - s termoelektrickým aktivačním zařízením - 2ks mřížek RAL 9010 | ks | 1 |  | 0 |  |  | základní |  | 0 | 0 | 0 | 0 | 0 | 64 | K | 2 | ROZPOCET | 0 | 0 | 0 | 0 | 0 | 1 | 0 | 64 | 142
72 | K | 3,30 | Požární klapka se servopohonem 230V - 1000x400mm - ruční teplotní s elektromagnetem a koncovým spínačem (zavřeno) | ks | 1 |  | 0 |  |  | základní |  | 0 | 0 | 0 | 0 | 0 | 64 | K | 2 | ROZPOCET | 0 | 0 | 0 | 0 | 0 | 1 | 0 | 64 | 144
73 | K | 3,31 | Požární klapka se servopohonem 230V - pr.400mm - ruční teplotní s elektromagnetem a koncovým spínačem (zavřeno) | ks | 1 |  | 0 |  |  | základní |  | 0 | 0 | 0 | 0 | 0 | 64 | K | 2 | ROZPOCET | 0 | 0 | 0 | 0 | 0 | 1 | 0 | 64 | 146
74 | K | 3,32 | Požární klapka se servopohonem 230V - pr.400mm - ruční teplotní s elektromagnetem a koncovým spínačem (zavřeno) | ks | 1 |  | 0 |  |  | základní |  | 0 | 0 | 0 | 0 | 0 | 64 | K | 2 | ROZPOCET | 0 | 0 | 0 | 0 | 0 | 1 | 0 | 64 | 148
75 | K | 3,33 | Požární klapka se servopohonem 230V - 1000x400mm - ruční teplotní s elektromagnetem a koncovým spínačem (zavřeno) | ks | 1 |  | 0 |  |  | základní |  | 0 | 0 | 0 | 0 | 0 | 64 | K | 2 | ROZPOCET | 0 | 0 | 0 | 0 | 0 | 1 | 0 | 64 | 150
76 | K | 3,34 | Požární klapka se servopohonem 230V - 1000x400mm - ruční teplotní s elektromagnetem a koncovým spínačem (zavřeno) | ks | 1 |  | 0 |  |  | základní |  | 0 | 0 | 0 | 0 | 0 | 64 | K | 2 | ROZPOCET | 0 | 0 | 0 | 0 | 0 | 1 | 0 | 64 | 152
77 | K | 3,35 | Požární klapka se servopohonem 230V - 1000x400mm - ruční teplotní s elektromagnetem a koncovým spínačem (zavřeno) | ks | 1 |  | 0 |  |  | základní |  | 0 | 0 | 0 | 0 | 0 | 64 | K | 2 | ROZPOCET | 0 | 0 | 0 | 0 | 0 | 1 | 0 | 64 | 154
78 | K | 3,36 | Požární klapka se servopohonem 230V - pr.400mm - ruční teplotní s elektromagnetem a koncovým spínačem (zavřeno) | ks | 1 |  | 0 |  |  | základní |  | 0 | 0 | 0 | 0 | 0 | 64 | K | 2 | ROZPOCET | 0 | 0 | 0 | 0 | 0 | 1 | 0 | 64 | 156
79 | K | 3,37 | Požární klapka se servopohonem 230V - pr.400mm - ruční teplotní s elektromagnetem a koncovým spínačem (zavřeno) | ks | 1 |  | 0 |  |  | základní |  | 0 | 0 | 0 | 0 | 0 | 64 | K | 2 | ROZPOCET | 0 | 0 | 0 | 0 | 0 | 1 | 0 | 64 | 158
80 | K | 3,38 | Flexo-hadice s tepelnou a hlukovou izolací - ekologická nedráždivá vata tloušťky 25mm a parozábranou - pr.200mm | m | 5 |  | 0 |  |  | základní |  | 0 | 0 | 0 | 0 | 0 | 64 | K | 2 | ROZPOCET | 0 | 0 | 0 | 0 | 0 | 1 | 0 | 64 | 160
81 | K | 3,39 | Flexo-hadice s tepelnou a hlukovou izolací - ekologická nedráždivá vata tloušťky 25mm a parozábranou - pr.125mm | m | 5 |  | 0 |  |  | základní |  | 0 | 0 | 0 | 0 | 0 | 64 | K | 2 | ROZPOCET | 0 | 0 | 0 | 0 | 0 | 1 | 0 | 64 | 162
82 | K | 3,40 | Potrubí pozink Sk.I; těsnost C | m2 | 650 |  | 0 |  |  | základní |  | 0 | 0 | 0 | 0 | 0 | 64 | K | 2 | ROZPOCET | 0 | 0 | 0 | 0 | 0 | 1 | 0 | 64 | 164
83 | K | 3,41 | Potrubí pozink Sk.I; vodotěsné potrubí | m2 | 280 |  | 0 |  |  | základní |  | 0 | 0 | 0 | 0 | 0 | 64 | K | 2 | ROZPOCET | 0 | 0 | 0 | 0 | 0 | 1 | 0 | 64 | 166
84 | K | 3,42 | Tepelná izolace nenasákavá a nesrážlivá - tloušťka 20mm - se samolepem a Al fólií | m2 | 350 |  | 0 |  |  | základní |  | 0 | 0 | 0 | 0 | 0 | 64 | K | 2 | ROZPOCET | 0 | 0 | 0 | 0 | 0 | 1 | 0 | 64 | 168
85 | K | 3,43 | Protihluková izolace nenasákavá a nesrážlivá a protihluková - tloušťka 20mm - se samolepem a Al fólií | m2 | 350 |  | 0 |  |  | základní |  | 0 | 0 | 0 | 0 | 0 | 64 | K | 2 | ROZPOCET | 0 | 0 | 0 | 0 | 0 | 1 | 0 | 64 | 170
86 | K | 3,44 | Tepelná izolace nenasákavá a nesrážlivá s oplechováním - tloušťka 40mm - se samolepem | m2 | 125 |  | 0 |  |  | základní |  | 0 | 0 | 0 | 0 | 0 | 64 | K | 2 | ROZPOCET | 0 | 0 | 0 | 0 | 0 | 1 | 0 | 64 | 172
| D | D4 | Zařízení č. 4 - Větrání zázemí bufetu |  |  |  | 0 |  |  |  |  | 0 |  | 0 |  | 0 | 1 | D | 1 | ROZPOCET | [6 empty] | 0
87 | K | 4,01 | VZT jednotka ve vnitřním provedení s hrdly nahoru, EKODESIGN, ve složení: přívod - uzavírací klapka - filtrační komora EU7 - deskový ZZT 77% (venkovní teplota -15°C) - elektrický ohřívač 2,0kW - ventilátorová komora 480m3/h, 350Pa; EC motor odvod - filtrační komora EU5 - deskový ZZT (odváděná teplota 22°C) - ventilátorová komora 480m3/h, 350Pa; EC motor - uzavírací klapka MaR - kompletní systém MaR - řízení pro udržování konstantního tlaku v potrubí VZT - připojení pro nadřazenou MaR | ks | 1 |  | 0 |  |  | základní |  | 0 | 0 | 0 | 0 | 0 | 64 | K | 2 | ROZPOCET | 0 | 0 | 0 | 0 | 0 | 1 | 0 | 64 | 174
88 | K | 4,01a | Nástěnný servisní ovladač | ks | 1 |  | 0 |  |  | základní |  | 0 | 0 | 0 | 0 | 0 | 64 | K | 2 | ROZPOCET | 0 | 0 | 0 | 0 | 0 | 1 | 0 | 64 | 176
89 | K | 4,01b | Pružná manžeta pr.200mm | ks | 4 |  | 0 |  |  | základní |  | 0 | 0 | 0 | 0 | 0 | 64 | K | 2 | ROZPOCET | 0 | 0 | 0 | 0 | 0 | 1 | 0 | 64 | 178
90 | K | 4,02 | Tlumič hluku - pr.200mm; délka 1000mm | ks | 9 |  | 0 |  |  | základní |  | 0 | 0 | 0 | 0 | 0 | 64 | K | 2 | ROZPOCET | 0 | 0 | 0 | 0 | 0 | 1 | 0 | 64 | 180
91 | K | 4,03 | Protidešťová žaluzie - pozink; barva RAL 9005 mat - 500x200mm - se sítem | ks | 2 |  | 0 |  |  | základní |  | 0 | 0 | 0 | 0 | 0 | 64 | K | 2 | ROZPOCET | 0 | 0 | 0 | 0 | 0 | 1 | 0 | 64 | 182
92 | K | 4,04 | Talířový ventil plastový, univerzální - pr.200mm; včetně montážního kroužku - barva bílá | ks | 4 |  | 0 |  |  | základní |  | 0 | 0 | 0 | 0 | 0 | 64 | K | 2 | ROZPOCET | 0 | 0 | 0 | 0 | 0 | 1 | 0 | 64 | 184
93 | K | 4,05 | Talířový ventil plastový, univerzální - pr.125mm; včetně montážního kroužku - barva bílá | ks | 6 |  | 0 |  |  | základní |  | 0 | 0 | 0 | 0 | 0 | 64 | K | 2 | ROZPOCET | 0 | 0 | 0 | 0 | 0 | 1 | 0 | 64 | 186
94 | K | 4,06 | Stěnová mřížka s roztečí lamel 12,5mm - 300x100mm; bílá barva - skryté uchycení | ks | 2 |  | 0 |  |  | základní |  | 0 | 0 | 0 | 0 | 0 | 64 | K | 2 | ROZPOCET | 0 | 0 | 0 | 0 | 0 | 1 | 0 | 64 | 188
95 | K | 4,07 | Flexo-hadice s tepelnou a hlukovou izolací - ekologická nedráždivá vata tloušťky 25mm a parozábranou - pr.200mm | m | 5 |  | 0 |  |  | základní |  | 0 | 0 | 0 | 0 | 0 | 64 | K | 2 | ROZPOCET | 0 | 0 | 0 | 0 | 0 | 1 | 0 | 64 | 190
96 | K | 4,08 | Flexo-hadice s tepelnou a hlukovou izolací - ekologická nedráždivá vata tloušťky 25mm a parozábranou - pr.125mm | m | 15 |  | 0 |  |  | základní |  | 0 | 0 | 0 | 0 | 0 | 64 | K | 2 | ROZPOCET | 0 | 0 | 0 | 0 | 0 | 1 | 0 | 64 | 192
97 | K | 4,09 | Potrubí pozink Sk.I; těsnost C | m2 | 52 |  | 0 |  |  | základní |  | 0 | 0 | 0 | 0 | 0 | 64 | K | 2 | ROZPOCET | 0 | 0 | 0 | 0 | 0 | 1 | 0 | 64 | 194
98 | K | 4,10 | Tepelná izolace nenasákavá a nesrážlivá - tloušťka 20mm - se samolepem a Al fólií | m2 | 35 |  | 0 |  |  | základní |  | 0 | 0 | 0 | 0 | 0 | 64 | K | 2 | ROZPOCET | 0 | 0 | 0 | 0 | 0 | 1 | 0 | 64 | 196
99 | K | 4,11 | Protihluková izolace nenasákavá a nesrážlivá a protihluková - tloušťka 20mm - se samolepem a Al fólií | m2 | 19 |  | 0 |  |  | základní |  | 0 | 0 | 0 | 0 | 0 | 64 | K | 2 | ROZPOCET | 0 | 0 | 0 | 0 | 0 | 1 | 0 | 64 | 198
| D | D5 | Zařízení č. 5 - Větrání kanceláří levé části objektu |  |  |  | 0 |  |  |  |  | 0 |  | 0 |  | 0 | 1 | D | 1 | ROZPOCET | [6 empty] | 0
100 | K | 5,01 | VZT jednotka ve vnitřním provedení, EKODESIGN, ve složení: přívod - manžeta - uzavírací klapka - filtrační komora EU7 - rotační ZZT (venkovní teplota -15°C) se zeolitovou vrstvou - ohřívač vodní Qt=50kW (60/40°C) - včetně směšovacího uzlu - přímý chladič tříokruhový 33+33+33kW (R410a); výměníky nad sebou - ventilátorová komora min 4.000m3/h; max 15.350m3/h 500Pa; EC motor - manžeta odvod - manžeta - filtrační komora EU5 - rotační ZZT (odváděná teplota 20°C) - ventilátorová komora min 4.000m3/h; max 15.400m3/h 500Pa; EC motor - uzavírací klapka - manžeta MaR - kompletní systém MaR - řízení pro udržování konstantního tlaku v potrubí VZT - připojení pro nadřazenou MaR - internetové připojení - tlakové spínače na 0-10V na přívodu a odvodu | ks | 1 |  | 0 |  |  | základní |  | 0 | 0 | 0 | 0 | 0 | 64 | K | 2 | ROZPOCET | 0 | 0 | 0 | 0 | 0 | 1 | 0 | 64 | 200
101 | K | 5,02 | Protidešťová žaluzie pozink - pozink; barva RAL 9005 mat - 2000x1500mm - se sítem | ks | 2 |  | 0 |  |  | základní |  | 0 | 0 | 0 | 0 | 0 | 64 | K | 2 | ROZPOCET | 0 | 0 | 0 | 0 | 0 | 1 | 0 | 64 | 202
102 | K | 5,03 | Tlumič hluku 1250x1000mm délka 1000mm - 10 buněk 500x250mm délka 1000mm | ks | 2 |  | 0 |  |  | základní |  | 0 | 0 | 0 | 0 | 0 | 64 | K | 2 | ROZPOCET | 0 | 0 | 0 | 0 | 0 | 1 | 0 | 64 | 204
103 | K | 5,04 | Tlumič hluku 2000x1500mm délka 1000mm - 24 buněk 500x250mm délka 1000mm | ks | 1 |  | 0 |  |  | základní |  | 0 | 0 | 0 | 0 | 0 | 64 | K | 2 | ROZPOCET | 0 | 0 | 0 | 0 | 0 | 1 | 0 | 64 | 206
104 | K | 5,05 | Tlumič hluku 2000x1500mm délka 750mm - 24 buněk 500x250mm délka 750mm | ks | 1 |  | 0 |  |  | základní |  | 0 | 0 | 0 | 0 | 0 | 64 | K | 2 | ROZPOCET | 0 | 0 | 0 | 0 | 0 | 1 | 0 | 64 | 208
105 | K | 5,06 | Tlumič hluku 1500x800mm délka 1000mm - 12 buněk 500x200mm délka 1000mm | ks | 4 |  | 0 |  |  | základní |  | 0 | 0 | 0 | 0 | 0 | 64 | K | 2 | ROZPOCET | 0 | 0 | 0 | 0 | 0 | 1 | 0 | 64 | 210
106 | K | 5,07 | Tlumič hluku 400x300mm délka 1000mm - 2 buňky 300x200mm délka 1000mm | ks | 2 |  | 0 |  |  | základní |  | 0 | 0 | 0 | 0 | 0 | 64 | K | 2 | ROZPOCET | 0 | 0 | 0 | 0 | 0 | 1 | 0 | 64 | 212
107 | K | 5,08 | Tlumič hluku - pr.315mm; délka 1000mm - s jádrem | ks | 4 |  | 0 |  |  | základní |  | 0 | 0 | 0 | 0 | 0 | 64 | K | 2 | ROZPOCET | 0 | 0 | 0 | 0 | 0 | 1 | 0 | 64 | 214
108 | K | 5,09 | Tlumič hluku - pr.280mm; délka 1000mm - s jádrem | ks | 2 |  | 0 |  |  | základní |  | 0 | 0 | 0 | 0 | 0 | 64 | K | 2 | ROZPOCET | 0 | 0 | 0 | 0 | 0 | 1 | 0 | 64 | 216
109 | K | 5,10 | Tlumič hluku - pr.225mm; délka 1000mm | ks | 6 |  | 0 |  |  | základní |  | 0 | 0 | 0 | 0 | 0 | 64 | K | 2 | ROZPOCET | 0 | 0 | 0 | 0 | 0 | 1 | 0 | 64 | 218
110 | K | 5,11 | Tlumič hluku - pr.200mm; délka 1000mm | ks | 7 |  | 0 |  |  | základní |  | 0 | 0 | 0 | 0 | 0 | 64 | K | 2 | ROZPOCET | 0 | 0 | 0 | 0 | 0 | 1 | 0 | 64 | 220
111 | K | 5,12 | Tlumič hluku - pr.125mm; délka 1000mm | ks | 60 |  | 0 |  |  | základní |  | 0 | 0 | 0 | 0 | 0 | 64 | K | 2 | ROZPOCET | 0 | 0 | 0 | 0 | 0 | 1 | 0 | 64 | 222
112 | K | 5,13 | Tlumič hluku - pr.100mm; délka 1000mm | ks | 12 |  | 0 |  |  | základní |  | 0 | 0 | 0 | 0 | 0 | 64 | K | 2 | ROZPOCET | 0 | 0 | 0 | 0 | 0 | 1 | 0 | 64 | 224
113 | K | 5,14 | Požární klapka se servopohonem 230V - 1600x500mm - ruční teplotní s elektromagnetem a koncovým spínačem (zavřeno) | ks | 1 |  | 0 |  |  | základní |  | 0 | 0 | 0 | 0 | 0 | 64 | K | 2 | ROZPOCET | 0 | 0 | 0 | 0 | 0 | 1 | 0 | 64 | 226
114 | K | 5,15 | Požární klapka se servopohonem 230V - 1600x500mm - ruční teplotní s elektromagnetem a koncovým spínačem (zavřeno) | ks | 1 |  | 0 |  |  | základní |  | 0 | 0 | 0 | 0 | 0 | 64 | K | 2 | ROZPOCET | 0 | 0 | 0 | 0 | 0 | 1 | 0 | 64 | 228
115 | K | 5,16 | Požární klapka se servopohonem 230V - pr.315mm - ruční teplotní s elektromagnetem a koncovým spínačem (zavřeno) | ks | 1 |  | 0 |  |  | základní |  | 0 | 0 | 0 | 0 | 0 | 64 | K | 2 | ROZPOCET | 0 | 0 | 0 | 0 | 0 | 1 | 0 | 64 | 230
116 | K | 5,17 | Požární klapka se servopohonem 230V - 315x315mm - ruční teplotní s elektromagnetem a koncovým spínačem (zavřeno) | ks | 1 |  | 0 |  |  | základní |  | 0 | 0 | 0 | 0 | 0 | 64 | K | 2 | ROZPOCET | 0 | 0 | 0 | 0 | 0 | 1 | 0 | 64 | 232
117 | K | 5,18 | Požární klapka se servopohonem 230V - 1000x315mm - ruční teplotní s elektromagnetem a koncovým spínačem (zavřeno) | ks | 1 |  | 0 |  |  | základní |  | 0 | 0 | 0 | 0 | 0 | 64 | K | 2 | ROZPOCET | 0 | 0 | 0 | 0 | 0 | 1 | 0 | 64 | 234
118 | K | 5,19 | Regulátor konstantního průtoku - pr. 160mm + izolace - průtok 505m3/h | ks | 1 |  | 0 |  |  | základní |  | 0 | 0 | 0 | 0 | 0 | 64 | K | 2 | ROZPOCET | 0 | 0 | 0 | 0 | 0 | 1 | 0 | 64 | 236
119 | K | 5,20 | Regulátor konstantního průtoku - pr. 100mm + izolace - průtok 100m3/h | ks | 5 |  | 0 |  |  | základní |  | 0 | 0 | 0 | 0 | 0 | 64 | K | 2 | ROZPOCET | 0 | 0 | 0 | 0 | 0 | 1 | 0 | 64 | 238
120 | K | 5,21 | Regulátor konstantního průtoku - pr. 80mm + izolace - průtok 60m3/h | ks | 7 |  | 0 |  |  | základní |  | 0 | 0 | 0 | 0 | 0 | 64 | K | 2 | ROZPOCET | 0 | 0 | 0 | 0 | 0 | 1 | 0 | 64 | 240
121 | K | 5,22 | Regulátor konstantního průtoku - pr. 160mm + izolace - průtok 350m3/h | ks | 2 |  | 0 |  |  | základní |  | 0 | 0 | 0 | 0 | 0 | 64 | K | 2 | ROZPOCET | 0 | 0 | 0 | 0 | 0 | 1 | 0 | 64 | 242
122 | K | 5,23 | Regulátor konstantního průtoku - pr. 160mm + izolace - průtok 290m3/h | ks | 4 |  | 0 |  |  | základní |  | 0 | 0 | 0 | 0 | 0 | 64 | K | 2 | ROZPOCET | 0 | 0 | 0 | 0 | 0 | 1 | 0 | 64 | 244
123 | K | 5,24 | Regulátor konstantního průtoku - pr. 160mm + izolace - průtok 410m3/h | ks | 2 |  | 0 |  |  | základní |  | 0 | 0 | 0 | 0 | 0 | 64 | K | 2 | ROZPOCET | 0 | 0 | 0 | 0 | 0 | 1 | 0 | 64 | 246
124 | K | 5,25 | Regulátor konstantního průtoku - pr. 160mm + izolace - průtok 270m3/h | ks | 1 |  | 0 |  |  | základní |  | 0 | 0 | 0 | 0 | 0 | 64 | K | 2 | ROZPOCET | 0 | 0 | 0 | 0 | 0 | 1 | 0 | 64 | 248
125 | K | 5,26 | Regulátor konstantního průtoku - pr. 160mm + izolace - průtok 295m3/h | ks | 1 |  | 0 |  |  | základní |  | 0 | 0 | 0 | 0 | 0 | 64 | K | 2 | ROZPOCET | 0 | 0 | 0 | 0 | 0 | 1 | 0 | 64 | 250
126 | K | 5,27 | Regulátor konstantního průtoku - pr. 140mm + izolace - průtok 240m3/h | ks | 1 |  | 0 |  |  | základní |  | 0 | 0 | 0 | 0 | 0 | 64 | K | 2 | ROZPOCET | 0 | 0 | 0 | 0 | 0 | 1 | 0 | 64 | 252
127 | K | 5,28 | Regulátor variabilního průtoku - pr. 100mm + izolace - průtok min 10m3/h; max 50m3/h - servopohon s ModBusem | ks | 11 |  | 0 |  |  | základní |  | 0 | 0 | 0 | 0 | 0 | 64 | K | 2 | ROZPOCET | 0 | 0 | 0 | 0 | 0 | 1 | 0 | 64 | 254
128 | K | 5,29 | Regulátor variabilního průtoku - pr. 125mm + izolace - průtok min 15m3/h; max 100m3/h - servopohon s ModBusem | ks | 8 |  | 0 |  |  | základní |  | 0 | 0 | 0 | 0 | 0 | 64 | K | 2 | ROZPOCET | 0 | 0 | 0 | 0 | 0 | 1 | 0 | 64 | 256
129 | K | 5,30 | Regulátor variabilního průtoku - pr. 125mm + izolace - průtok min 20m3/h; max 150m3/h - servopohon s ModBusem | ks | 2 |  | 0 |  |  | základní |  | 0 | 0 | 0 | 0 | 0 | 64 | K | 2 | ROZPOCET | 0 | 0 | 0 | 0 | 0 | 1 | 0 | 64 | 258
130 | K | 5,31 | Regulátor variabilního průtoku - pr. 200mm + izolace - průtok min 0m3/h; max 365m3/h - servopohon s ModBusem | ks | 1 |  | 0 |  |  | základní |  | 0 | 0 | 0 | 0 | 0 | 64 | K | 2 | ROZPOCET | 0 | 0 | 0 | 0 | 0 | 1 | 0 | 64 | 260
131 | K | 5,32 | Regulátor variabilního průtoku - pr. 225mm + izolace - průtok min 0m3/h; max 750m3/h - servopohon s ModBusem | ks | 6 |  | 0 |  |  | základní |  | 0 | 0 | 0 | 0 | 0 | 64 | K | 2 | ROZPOCET | 0 | 0 | 0 | 0 | 0 | 1 | 0 | 64 | 262
132 | K | 5,33 | Regulátor variabilního průtoku - pr. 125mm + izolace - průtok min 30m3/h; max 100m3/h - servopohon s ModBusem | ks | 32 |  | 0 |  |  | základní |  | 0 | 0 | 0 | 0 | 0 | 64 | K | 2 | ROZPOCET | 0 | 0 | 0 | 0 | 0 | 1 | 0 | 64 | 264
133 | K | 5,34 | Regulátor variabilního průtoku - pr. 125mm + izolace - průtok min 40m3/h; max 150m3/h - servopohon s ModBusem | ks | 8 |  | 0 |  |  | základní |  | 0 | 0 | 0 | 0 | 0 | 64 | K | 2 | ROZPOCET | 0 | 0 | 0 | 0 | 0 | 1 | 0 | 64 | 266
134 | K | 5,35 | Regulátor variabilního průtoku - pr. 315mm + izolace - průtok min 0m3/h; max 1250m3/h - servopohon s ModBusem | ks | 2 |  | 0 |  |  | základní |  | 0 | 0 | 0 | 0 | 0 | 64 | K | 2 | ROZPOCET | 0 | 0 | 0 | 0 | 0 | 1 | 0 | 64 | 268
135 | K | 5,36 | Regulátor variabilního průtoku - pr. 200mm + izolace - průtok min 0m3/h; max 590m3/h - servopohon s ModBusem | ks | 2 |  | 0 |  |  | základní |  | 0 | 0 | 0 | 0 | 0 | 64 | K | 2 | ROZPOCET | 0 | 0 | 0 | 0 | 0 | 1 | 0 | 64 | 270
136 | K | 5,37 | Regulátor variabilního průtoku - pr. 200mm + izolace - průtok min 0m3/h; max 535m3/h - servopohon s ModBusem | ks | 2 |  | 0 |  |  | základní |  | 0 | 0 | 0 | 0 | 0 | 64 | K | 2 | ROZPOCET | 0 | 0 | 0 | 0 | 0 | 1 | 0 | 64 | 272
137 | K | 5,38 | Regulátor variabilního průtoku - pr. 200mm + izolace - průtok min 0m3/h; max 575m3/h - servopohon s ModBusem | ks | 2 |  | 0 |  |  | základní |  | 0 | 0 | 0 | 0 | 0 | 64 | K | 2 | ROZPOCET | 0 | 0 | 0 | 0 | 0 | 1 | 0 | 64 | 274
138 | K | 5,39 | Regulátor variabilního průtoku - pr. 200mm + izolace - průtok min 0m3/h; max 280m3/h - servopohon s ModBusem | ks | 2 |  | 0 |  |  | základní |  | 0 | 0 | 0 | 0 | 0 | 64 | K | 2 | ROZPOCET | 0 | 0 | 0 | 0 | 0 | 1 | 0 | 64 | 276
139 | K | 5,40 | Regulátor variabilního průtoku - pr. 315mm + izolace - průtok min 250m3/h; max 1600m3/h - servopohon s ModBusem | ks | 2 |  | 0 |  |  | základní |  | 0 | 0 | 0 | 0 | 0 | 64 | K | 2 | ROZPOCET | 0 | 0 | 0 | 0 | 0 | 1 | 0 | 64 | 278
140 | K | 5,41 | Regulátor variabilního průtoku - pr. 280mm + izolace - průtok min 0m3/h; max 1000m3/h - servopohon s ModBusem | ks | 2 |  | 0 |  |  | základní |  | 0 | 0 | 0 | 0 | 0 | 64 | K | 2 | ROZPOCET | 0 | 0 | 0 | 0 | 0 | 1 | 0 | 64 | 280
141 | K | 5,42 | Regulátor variabilního průtoku - 400x300mm + izolace - průtok min 0m3/h; max 2100m3/h - servopohon s ModBusem | ks | 2 |  | 0 |  |  | základní |  | 0 | 0 | 0 | 0 | 0 | 64 | K | 2 | ROZPOCET | 0 | 0 | 0 | 0 | 0 | 1 | 0 | 64 | 282
142 | K | 5,43 | Přívodní multidýza lakovaná RAL 9010 - 200x100mm - Vmin=10m3/h; Vmax=50m3/h - individuálně nastavitelné mikrodýzy - skryté uchycení pomocí pružin - plenum box pozink s vertikálním připojením 1x pr.100mm | ks | 10 |  | 0 |  |  | základní |  | 0 | 0 | 0 | 0 | 0 | 64 | K | 2 | ROZPOCET | 0 | 0 | 0 | 0 | 0 | 1 | 0 | 64 | 284
143 | K | 5,44 | Přívodní multidýza lakovaná RAL 9010 - 200x100mm - V=60m3/h - individuálně nastavitelné mikrodýzy - skryté uchycení pomocí pružin - plenum box pozink s vertikálním připojením 1x pr.100mm | ks | 1 |  | 0 |  |  | základní |  | 0 | 0 | 0 | 0 | 0 | 64 | K | 2 | ROZPOCET | 0 | 0 | 0 | 0 | 0 | 1 | 0 | 64 | 286
144 | K | 5,45 | Přívodní multidýza lakovaná RAL 9010 - 400x100mm - Vmin=15m3/h; Vmax=100m3/h - individuálně nastavitelné mikrodýzy - skryté uchycení pomocí pružin - plenum box pozink s vertikálním připojením 2x pr.100mm | ks | 8 |  | 0 |  |  | základní |  | 0 | 0 | 0 | 0 | 0 | 64 | K | 2 | ROZPOCET | 0 | 0 | 0 | 0 | 0 | 1 | 0 | 64 | 288
145 | K | 5,46 | Přívodní multidýza lakovaná RAL 9010 - 400x100mm - Vmin=30m3/h; Vmax=100m3/h - individuálně nastavitelné mikrodýzy - skryté uchycení pomocí pružin - plenum box pozink s vertikálním připojením 2x pr.100mm | ks | 28 |  | 0 |  |  | základní |  | 0 | 0 | 0 | 0 | 0 | 64 | K | 2 | ROZPOCET | 0 | 0 | 0 | 0 | 0 | 1 | 0 | 64 | 290
146 | K | 5,47 | Přívodní multidýza lakovaná RAL 9010 - 400x100mm - V=100m3/h - individuálně nastavitelné mikrodýzy - skryté uchycení pomocí pružin - plenum box pozink s vertikálním připojením 2x pr.100mm | ks | 5 |  | 0 |  |  | základní |  | 0 | 0 | 0 | 0 | 0 | 64 | K | 2 | ROZPOCET | 0 | 0 | 0 | 0 | 0 | 1 | 0 | 64 | 292
147 | K | 5,48 | Přívodní multidýza lakovaná RAL 9010 - 500x100mm - Vmin=20m3/h; Vmax=150m3/h - individuálně nastavitelné mikrodýzy - skryté uchycení pomocí pružin - plenum box pozink s vertikálním připojením 2x pr.100mm | ks | 2 |  | 0 |  |  | základní |  | 0 | 0 | 0 | 0 | 0 | 64 | K | 2 | ROZPOCET | 0 | 0 | 0 | 0 | 0 | 1 | 0 | 64 | 294
148 | K | 5,49 | Přívodní multidýza lakovaná RAL 9010 - 500x100mm - Vmin=40m3/h; Vmax=150m3/h - individuálně nastavitelné mikrodýzy - skryté uchycení pomocí pružin - plenum box pozink s vertikálním připojením 2x pr.100mm | ks | 8 |  | 0 |  |  | základní |  | 0 | 0 | 0 | 0 | 0 | 64 | K | 2 | ROZPOCET | 0 | 0 | 0 | 0 | 0 | 1 | 0 | 64 | 296
149 | K | 5,50 | Průchozí stěnový ventil čtyřhranný - 400x130mm - 2x hladká čelních desek v barvě RAL9010 s tlumičem hluku - instalace do stěny 90-170mm | ks | 14 |  | 0 |  |  | základní |  | 0 | 0 | 0 | 0 | 0 | 64 | K | 2 | ROZPOCET | 0 | 0 | 0 | 0 | 0 | 1 | 0 | 64 | 298
150 | K | 5,51 | Průchozí stěnový ventil čtyřhranný - 600x130mm - 2x hladká čelních desek v barvě RAL9010 s tlumičem hluku - instalace do stěny 90-170mm | ks | 40 |  | 0 |  |  | základní |  | 0 | 0 | 0 | 0 | 0 | 64 | K | 2 | ROZPOCET | 0 | 0 | 0 | 0 | 0 | 1 | 0 | 64 | 300
151 | K | 5,52 | Průchozí stěnový ventil čtyřhranný - 800x130mm - 2x hladká čelních desek v barvě RAL9010 s tlumičem hluku - instalace do stěny 90-170mm | ks | 8 |  | 0 |  |  | základní |  | 0 | 0 | 0 | 0 | 0 | 64 | K | 2 | ROZPOCET | 0 | 0 | 0 | 0 | 0 | 1 | 0 | 64 | 302
152 | K | 5,53 | Přívodní anemostat s pevnými lamelami - připevnění pomocí středového šroubu - včetně plenumboxu s horizontálním připojením pr.200mm a max výšky 300mm - 400x400mm; základní provedení lamel | ks | 21 |  | 0 |  |  | základní |  | 0 | 0 | 0 | 0 | 0 | 64 | K | 2 | ROZPOCET | 0 | 0 | 0 | 0 | 0 | 1 | 0 | 64 | 304
153 | K | 5,54 | Odvodní anemostat s pevnými lamelami - připevnění pomocí středového šroubu - včetně plenumboxu s horizontálním připojením pr.200mm a max výšky 300mm - 400x400mm; základní provedení lamel | ks | 25 |  | 0 |  |  | základní |  | 0 | 0 | 0 | 0 | 0 | 64 | K | 2 | ROZPOCET | 0 | 0 | 0 | 0 | 0 | 1 | 0 | 64 | 306
154 | K | 5,55 | Talířový ventil plastový, univerzální - pr.125mm; včetně montážního kroužku - barva bílá | ks | 57 |  | 0 |  |  | základní |  | 0 | 0 | 0 | 0 | 0 | 64 | K | 2 | ROZPOCET | 0 | 0 | 0 | 0 | 0 | 1 | 0 | 64 | 308
155 | K | 5,56 | Talířový ventil plastový, univerzální - pr.160mm; včetně montážního kroužku - barva bílá | ks | 12 |  | 0 |  |  | základní |  | 0 | 0 | 0 | 0 | 0 | 64 | K | 2 | ROZPOCET | 0 | 0 | 0 | 0 | 0 | 1 | 0 | 64 | 310
156 | K | 5,57 | Stěnová mřížka s roztečí lamel 12,5mm - 425x125mm; bílá barva - skryté uchycení | ks | 6 |  | 0 |  |  | základní |  | 0 | 0 | 0 | 0 | 0 | 64 | K | 2 | ROZPOCET | 0 | 0 | 0 | 0 | 0 | 1 | 0 | 64 | 312
157 | K | 5,58 | Stěnová mřížka s roztečí lamel 12,5mm - 525x125mm; bílá barva - skryté uchycení | ks | 22 |  | 0 |  |  | základní |  | 0 | 0 | 0 | 0 | 0 | 64 | K | 2 | ROZPOCET | 0 | 0 | 0 | 0 | 0 | 1 | 0 | 64 | 314
158 | K | 5,59 | Stěnová mřížka s roztečí lamel 12,5mm - 225x125mm; bílá barva - skryté uchycení | ks | 16 |  | 0 |  |  | základní |  | 0 | 0 | 0 | 0 | 0 | 64 | K | 2 | ROZPOCET | 0 | 0 | 0 | 0 | 0 | 1 | 0 | 64 | 316
159 | K | 5,60 | Lamelová požární klapka kouřotěsná - 500x300mm - se servopohonem 230V - s termoelektrickým aktivačním zařízením - 2ks mřížek | ks | 1 |  | 0 |  |  | základní |  | 0 | 0 | 0 | 0 | 0 | 64 | K | 2 | ROZPOCET | 0 | 0 | 0 | 0 | 0 | 1 | 0 | 64 | 318
160 | K | 5,61 | Lamelová požární klapka kouřotěsná - 500x300mm - se servopohonem 230V - s termoelektrickým aktivačním zařízením - 2ks mřížek | ks | 1 |  | 0 |  |  | základní |  | 0 | 0 | 0 | 0 | 0 | 64 | K | 2 | ROZPOCET | 0 | 0 | 0 | 0 | 0 | 1 | 0 | 64 | 320
161 | K | 5,62 | Lamelová požární klapka kouřotěsná - 500x300mm - se servopohonem 230V - s termoelektrickým aktivačním zařízením - 2ks mřížek | ks | 1 |  | 0 |  |  | základní |  | 0 | 0 | 0 | 0 | 0 | 64 | K | 2 | ROZPOCET | 0 | 0 | 0 | 0 | 0 | 1 | 0 | 64 | 322
162 | K | 5,63 | Lamelová požární klapka kouřotěsná - 500x300mm - se servopohonem 230V - s termoelektrickým aktivačním zařízením - 2ks mřížek | ks | 1 |  | 0 |  |  | základní |  | 0 | 0 | 0 | 0 | 0 | 64 | K | 2 | ROZPOCET | 0 | 0 | 0 | 0 | 0 | 1 | 0 | 64 | 324
163 | K | 5,64 | Lamelová požární klapka kouřotěsná - 500x300mm - se servopohonem 230V - s termoelektrickým aktivačním zařízením - 2ks mřížek | ks | 1 |  | 0 |  |  | základní |  | 0 | 0 | 0 | 0 | 0 | 64 | K | 2 | ROZPOCET | 0 | 0 | 0 | 0 | 0 | 1 | 0 | 64 | 326
164 | K | 5,65 | Lamelová požární klapka kouřotěsná - 300x300mm - se servopohonem 230V - s termoelektrickým aktivačním zařízením - 2ks mřížek | ks | 1 |  | 0 |  |  | základní |  | 0 | 0 | 0 | 0 | 0 | 64 | K | 2 | ROZPOCET | 0 | 0 | 0 | 0 | 0 | 1 | 0 | 64 | 328
165 | K | 5,66 | Lamelová požární klapka kouřotěsná - 300x300mm - se servopohonem 230V - s termoelektrickým aktivačním zařízením - 2ks mřížek | ks | 1 |  | 0 |  |  | základní |  | 0 | 0 | 0 | 0 | 0 | 64 | K | 2 | ROZPOCET | 0 | 0 | 0 | 0 | 0 | 1 | 0 | 64 | 330
166 | K | 5,67 | Lamelová požární klapka kouřotěsná - 300x300mm - se servopohonem 230V - s termoelektrickým aktivačním zařízením - 2ks mřížek | ks | 1 |  | 0 |  |  | základní |  | 0 | 0 | 0 | 0 | 0 | 64 | K | 2 | ROZPOCET | 0 | 0 | 0 | 0 | 0 | 1 | 0 | 64 | 332
167 | K | 5,68 | Lamelová požární klapka kouřotěsná - 300x300mm - se servopohonem 230V - s termoelektrickým aktivačním zařízením - 2ks mřížek | ks | 1 |  | 0 |  |  | základní |  | 0 | 0 | 0 | 0 | 0 | 64 | K | 2 | ROZPOCET | 0 | 0 | 0 | 0 | 0 | 1 | 0 | 64 | 334
168 | K | 5,69 | Lamelová požární klapka kouřotěsná - 300x300mm - se servopohonem 230V - s termoelektrickým aktivačním zařízením - 2ks mřížek | ks | 1 |  | 0 |  |  | základní |  | 0 | 0 | 0 | 0 | 0 | 64 | K | 2 | ROZPOCET | 0 | 0 | 0 | 0 | 0 | 1 | 0 | 64 | 336
169 | K | 5,70 | Lamelová požární klapka kouřotěsná - 300x300mm - se servopohonem 230V - s termoelektrickým aktivačním zařízením - 2ks mřížek | ks | 1 |  | 0 |  |  | základní |  | 0 | 0 | 0 | 0 | 0 | 64 | K | 2 | ROZPOCET | 0 | 0 | 0 | 0 | 0 | 1 | 0 | 64 | 338
170 | K | 5,71 | Lamelová požární klapka kouřotěsná - 300x300mm - se servopohonem 230V - s termoelektrickým aktivačním zařízením - 2ks mřížek | ks | 1 |  | 0 |  |  | základní |  | 0 | 0 | 0 | 0 | 0 | 64 | K | 2 | ROZPOCET | 0 | 0 | 0 | 0 | 0 | 1 | 0 | 64 | 340
171 | K | 5,72 | Lamelová požární klapka kouřotěsná - 300x300mm - se servopohonem 230V - s termoelektrickým aktivačním zařízením - 2ks mřížek | ks | 1 |  | 0 |  |  | základní |  | 0 | 0 | 0 | 0 | 0 | 64 | K | 2 | ROZPOCET | 0 | 0 | 0 | 0 | 0 | 1 | 0 | 64 | 342
172 | K | 5,73 | Lamelová požární klapka kouřotěsná - 300x300mm - se servopohonem 230V - s termoelektrickým aktivačním zařízením - 2ks mřížek | ks | 1 |  | 0 |  |  | základní |  | 0 | 0 | 0 | 0 | 0 | 64 | K | 2 | ROZPOCET | 0 | 0 | 0 | 0 | 0 | 1 | 0 | 64 | 344
173 | K | 5,74 | Lamelová požární klapka kouřotěsná - 300x300mm - se servopohonem 230V - s termoelektrickým aktivačním zařízením - 2ks mřížek | ks | 1 |  | 0 |  |  | základní |  | 0 | 0 | 0 | 0 | 0 | 64 | K | 2 | ROZPOCET | 0 | 0 | 0 | 0 | 0 | 1 | 0 | 64 | 346
174 | K | 5,75 | Lamelová požární klapka kouřotěsná - 300x300mm - se servopohonem 230V - s termoelektrickým aktivačním zařízením - 2ks mřížek | ks | 1 |  | 0 |  |  | základní |  | 0 | 0 | 0 | 0 | 0 | 64 | K | 2 | ROZPOCET | 0 | 0 | 0 | 0 | 0 | 1 | 0 | 64 | 348
175 | K | 5,76 | Lamelová požární klapka kouřotěsná - 300x300mm - se servopohonem 230V - s termoelektrickým aktivačním zařízením - 2ks mřížek | ks | 1 |  | 0 |  |  | základní |  | 0 | 0 | 0 | 0 | 0 | 64 | K | 2 | ROZPOCET | 0 | 0 | 0 | 0 | 0 | 1 | 0 | 64 | 350
176 | K | 5,77 | Lamelová požární klapka kouřotěsná - 300x300mm - se servopohonem 230V - s termoelektrickým aktivačním zařízením - 2ks mřížek | ks | 1 |  | 0 |  |  | základní |  | 0 | 0 | 0 | 0 | 0 | 64 | K | 2 | ROZPOCET | 0 | 0 | 0 | 0 | 0 | 1 | 0 | 64 | 352
177 | K | 5,78 | Talířový ventil plastový, univerzální - pr.200mm; včetně montážního kroužku - barva bílá | ks | 9 |  | 0 |  |  | základní |  | 0 | 0 | 0 | 0 | 0 | 64 | K | 2 | ROZPOCET | 0 | 0 | 0 | 0 | 0 | 1 | 0 | 64 | 354
178 | K | 5,79 | Požární klapka se servopohonem 230V - pr.315mm - ruční teplotní s elektromagnetem a koncovým spínačem (zavřeno) | ks | 1 |  | 0 |  |  | základní |  | 0 | 0 | 0 | 0 | 0 | 64 | K | 2 | ROZPOCET | 0 | 0 | 0 | 0 | 0 | 1 | 0 | 64 | 356
179 | K | 5,80 | Požární klapka se servopohonem 230V - pr.315mm - ruční teplotní s elektromagnetem a koncovým spínačem (zavřeno) | ks | 1 |  | 0 |  |  | základní |  | 0 | 0 | 0 | 0 | 0 | 64 | K | 2 | ROZPOCET | 0 | 0 | 0 | 0 | 0 | 1 | 0 | 64 | 358
180 | K | 5,81 | Požární klapka se servopohonem 230V - pr.315mm - ruční teplotní s elektromagnetem a koncovým spínačem (zavřeno) | ks | 1 |  | 0 |  |  | základní |  | 0 | 0 | 0 | 0 | 0 | 64 | K | 2 | ROZPOCET | 0 | 0 | 0 | 0 | 0 | 1 | 0 | 64 | 360
181 | K | 5,82 | Požární klapka se servopohonem 230V - pr.315mm - ruční teplotní s elektromagnetem a koncovým spínačem (zavřeno) | ks | 1 |  | 0 |  |  | základní |  | 0 | 0 | 0 | 0 | 0 | 64 | K | 2 | ROZPOCET | 0 | 0 | 0 | 0 | 0 | 1 | 0 | 64 | 362
182 | K | 5,83 | Požární klapka se servopohonem 230V - pr.315mm - ruční teplotní s elektromagnetem a koncovým spínačem (zavřeno) | ks | 1 |  | 0 |  |  | základní |  | 0 | 0 | 0 | 0 | 0 | 64 | K | 2 | ROZPOCET | 0 | 0 | 0 | 0 | 0 | 1 | 0 | 64 | 364
183 | K | 5,84 | Požární klapka se servopohonem 230V - pr.315mm - ruční teplotní s elektromagnetem a koncovým spínačem (zavřeno) | ks | 1 |  | 0 |  |  | základní |  | 0 | 0 | 0 | 0 | 0 | 64 | K | 2 | ROZPOCET | 0 | 0 | 0 | 0 | 0 | 1 | 0 | 64 | 366
184 | K | 5,85 | Požární klapka se servopohonem 230V - pr.315mm - ruční teplotní s elektromagnetem a koncovým spínačem (zavřeno) | ks | 1 |  | 0 |  |  | základní |  | 0 | 0 | 0 | 0 | 0 | 64 | K | 2 | ROZPOCET | 0 | 0 | 0 | 0 | 0 | 1 | 0 | 64 | 368
185 | K | 5,86 | Požární klapka se servopohonem 230V - 315x315mm - ruční teplotní s elektromagnetem a koncovým spínačem (zavřeno) | ks | 1 |  | 0 |  |  | základní |  | 0 | 0 | 0 | 0 | 0 | 64 | K | 2 | ROZPOCET | 0 | 0 | 0 | 0 | 0 | 1 | 0 | 64 | 370
186 | K | 5,87 | Požární klapka se servopohonem 230V - 1000x315mm - ruční teplotní s elektromagnetem a koncovým spínačem (zavřeno) | ks | 1 |  | 0 |  |  | základní |  | 0 | 0 | 0 | 0 | 0 | 64 | K | 2 | ROZPOCET | 0 | 0 | 0 | 0 | 0 | 1 | 0 | 64 | 372
187 | K | 5,88 | Požární klapka se servopohonem 230V - pr.315mm - ruční teplotní s elektromagnetem a koncovým spínačem (zavřeno) | ks | 1 |  | 0 |  |  | základní |  | 0 | 0 | 0 | 0 | 0 | 64 | K | 2 | ROZPOCET | 0 | 0 | 0 | 0 | 0 | 1 | 0 | 64 | 374
188 | K | 5,89 | Odvodní vyústka jednořadá - 825x200mm - bez regulace - barva bílá | ks | 1 |  | 0 |  |  | základní |  | 0 | 0 | 0 | 0 | 0 | 64 | K | 2 | ROZPOCET | 0 | 0 | 0 | 0 | 0 | 1 | 0 | 64 | 376
189 | K | 5,90 | Přívodní vyústka dvouřadá - 825x200mm - bez regulace - barva bílá | ks | 1 |  | 0 |  |  | základní |  | 0 | 0 | 0 | 0 | 0 | 64 | K | 2 | ROZPOCET | 0 | 0 | 0 | 0 | 0 | 1 | 0 | 64 | 378
190 | K | 5,91 | Tlumič hluku - pr.160mm; délka 1000mm | ks | 10 |  | 0 |  |  | základní |  | 0 | 0 | 0 | 0 | 0 | 64 | K | 2 | ROZPOCET | 0 | 0 | 0 | 0 | 0 | 1 | 0 | 64 | 380
191 | K | 5,92 | Tlumič hluku - pr.140mm; délka 1000mm | ks | 1 |  | 0 |  |  | základní |  | 0 | 0 | 0 | 0 | 0 | 64 | K | 2 | ROZPOCET | 0 | 0 | 0 | 0 | 0 | 1 | 0 | 64 | 382
192 | K | 5,93 | Přívodní vyústka dvouřadá na kruhové potrubí - 1225x75mm - bez regulace - barva přírodní elox - na potrubí pr.160mm | ks | 1 |  | 0 |  |  | základní |  | 0 | 0 | 0 | 0 | 0 | 64 | K | 2 | ROZPOCET | 0 | 0 | 0 | 0 | 0 | 1 | 0 | 64 | 384
193 | K | 5,94 | Požární klapka se servopohonem 230V - pr.315mm - ruční teplotní s elektromagnetem a koncovým spínačem (zavřeno) | ks | 1 |  | 0 |  |  | základní |  | 0 | 0 | 0 | 0 | 0 | 64 | K | 2 | ROZPOCET | 0 | 0 | 0 | 0 | 0 | 1 | 0 | 64 | 386
194 | K | 5,95 | Flexo-hadice s tepelnou a hlukovou izolací - ekologická nedráždivá vata tloušťky 25mm a parozábranou - pr.100mm | m | 330 |  | 0 |  |  | základní |  | 0 | 0 | 0 | 0 | 0 | 64 | K | 2 | ROZPOCET | 0 | 0 | 0 | 0 | 0 | 1 | 0 | 64 | 388
195 | K | 5,96 | Flexo-hadice s tepelnou a hlukovou izolací - ekologická nedráždivá vata tloušťky 25mm a parozábranou - pr.125mm | m | 170 |  | 0 |  |  | základní |  | 0 | 0 | 0 | 0 | 0 | 64 | K | 2 | ROZPOCET | 0 | 0 | 0 | 0 | 0 | 1 | 0 | 64 | 390
196 | K | 5,97 | Flexo-hadice s tepelnou a hlukovou izolací - ekologická nedráždivá vata tloušťky 25mm a parozábranou - pr.160mm | m | 40 |  | 0 |  |  | základní |  | 0 | 0 | 0 | 0 | 0 | 64 | K | 2 | ROZPOCET | 0 | 0 | 0 | 0 | 0 | 1 | 0 | 64 | 392
197 | K | 5,98 | Flexo-hadice s tepelnou a hlukovou izolací - ekologická nedráždivá vata tloušťky 25mm a parozábranou - pr.200mm | m | 150 |  | 0 |  |  | základní |  | 0 | 0 | 0 | 0 | 0 | 64 | K | 2 | ROZPOCET | 0 | 0 | 0 | 0 | 0 | 1 | 0 | 64 | 394
198 | K | 5,99 | Potrubí pozink Sk.I; těsnost C | m2 | 2000 |  | 0 |  |  | základní |  | 0 | 0 | 0 | 0 | 0 | 64 | K | 2 | ROZPOCET | 0 | 0 | 0 | 0 | 0 | 1 | 0 | 64 | 396
199 | K | 5,100 | Tepelná izolace nenasákavá a nesrážlivá - tloušťka 20mm - se samolepem a Al fólií | m2 | 550 |  | 0 |  |  | základní |  | 0 | 0 | 0 | 0 | 0 | 64 | K | 2 | ROZPOCET | 0 | 0 | 0 | 0 | 0 | 1 | 0 | 64 | 398
200 | K | 5,101 | Protihluková izolace nenasákavá a nesrážlivá a protihluková - tloušťka 20mm - se samolepem a Al fólií | m2 | 1250 |  | 0 |  |  | základní |  | 0 | 0 | 0 | 0 | 0 | 64 | K | 2 | ROZPOCET | 0 | 0 | 0 | 0 | 0 | 1 | 0 | 64 | 400
| D | D6 | Zařízení č. 6 - Větrání kanceláří pravé části objektu |  |  |  | 0 |  |  |  |  | 0 |  | 0 |  | 0 | 1 | D | 1 | ROZPOCET | [6 empty] | 0
201 | K | 6,01 | VZT jednotka ve vnitřním provedení, EKODESIGN, ve složení: přívod - manžeta - uzavírací klapka - filtrační komora EU7 - rotační ZZT (venkovní teplota -15°C) se zeolitovou vrstvou - ohřívač vodní Qt=50kW (60/40°C) - včetně směšovacího uzlu - přímý chladič dvouokruhový 33+33kW (R410a); výměníky nad sebou - ventilátorová komora min 3.000m3/h; max 11.300m3/h 500Pa; EC motor - manžeta odvod - manžeta - filtrační komora EU5 - rotační ZZT (odváděná teplota 20°C) - ventilátorová komora min 3.000m3/h; max 11.400m3/h 500Pa; EC motor - uzavírací klapka - manžeta MaR - kompletní systém MaR - řízení pro udržování konstantního tlaku v potrubí VZT - připojení pro nadřazenou MaR - internetové připojení - tlakové spínače na 0-10V na přívodu a odvodu | ks | 1 |  | 0 |  |  | základní |  | 0 | 0 | 0 | 0 | 0 | 64 | K | 2 | ROZPOCET | 0 | 0 | 0 | 0 | 0 | 1 | 0 | 64 | 402
202 | K | 6,02 | Protidešťová žaluzie - pozink; barva RAL 9005 mat - 2000x1000mm - se sítem | ks | 2 |  | 0 |  |  | základní |  | 0 | 0 | 0 | 0 | 0 | 64 | K | 2 | ROZPOCET | 0 | 0 | 0 | 0 | 0 | 1 | 0 | 64 | 404
203 | K | 6,03 | Tlumič hluku 1000x1000mm délka 1000mm - 8 buněk 500x250mm délka 1000mm | ks | 2 |  | 0 |  |  | základní |  | 0 | 0 | 0 | 0 | 0 | 64 | K | 2 | ROZPOCET | 0 | 0 | 0 | 0 | 0 | 1 | 0 | 64 | 406
204 | K | 6,04 | Tlumič hluku 1500x600mm délka 1000mm - 9 buněk 500x200mm délka 1000mm | ks | 4 |  | 0 |  |  | základní |  | 0 | 0 | 0 | 0 | 0 | 64 | K | 2 | ROZPOCET | 0 | 0 | 0 | 0 | 0 | 1 | 0 | 64 | 408
205 | K | 6,05 | Tlumič hluku 2000x1000mm délka 1000mm - 16 buněk 500x250mm délka 1000mm | ks | 2 |  | 0 |  |  | základní |  | 0 | 0 | 0 | 0 | 0 | 64 | K | 2 | ROZPOCET | 0 | 0 | 0 | 0 | 0 | 1 | 0 | 64 | 410
206 | K | 6,06 | Tlumič hluku - pr.315mm; délka 1000mm - s jádrem | ks | 2 |  | 0 |  |  | základní |  | 0 | 0 | 0 | 0 | 0 | 64 | K | 2 | ROZPOCET | 0 | 0 | 0 | 0 | 0 | 1 | 0 | 64 | 412
207 | K | 6,07 | Tlumič hluku - pr.250mm; délka 1000mm - s jádrem | ks | 1 |  | 0 |  |  | základní |  | 0 | 0 | 0 | 0 | 0 | 64 | K | 2 | ROZPOCET | 0 | 0 | 0 | 0 | 0 | 1 | 0 | 64 | 414
208 | K | 6,08 | Tlumič hluku - pr.225mm; délka 1000mm | ks | 4 |  | 0 |  |  | základní |  | 0 | 0 | 0 | 0 | 0 | 64 | K | 2 | ROZPOCET | 0 | 0 | 0 | 0 | 0 | 1 | 0 | 64 | 416
209 | K | 6,09 | Tlumič hluku - pr.200mm; délka 1000mm | ks | 8 |  | 0 |  |  | základní |  | 0 | 0 | 0 | 0 | 0 | 64 | K | 2 | ROZPOCET | 0 | 0 | 0 | 0 | 0 | 1 | 0 | 64 | 418
210 | K | 6,10 | Tlumič hluku - pr.160mm; délka 1000mm | ks | 8 |  | 0 |  |  | základní |  | 0 | 0 | 0 | 0 | 0 | 64 | K | 2 | ROZPOCET | 0 | 0 | 0 | 0 | 0 | 1 | 0 | 64 | 420
211 | K | 6,11 | Tlumič hluku - pr.125mm; délka 1000mm | ks | 60 |  | 0 |  |  | základní |  | 0 | 0 | 0 | 0 | 0 | 64 | K | 2 | ROZPOCET | 0 | 0 | 0 | 0 | 0 | 1 | 0 | 64 | 422
212 | K | 6,12 | Tlumič hluku - pr.100mm; délka 1000mm | ks | 19 |  | 0 |  |  | základní |  | 0 | 0 | 0 | 0 | 0 | 64 | K | 2 | ROZPOCET | 0 | 0 | 0 | 0 | 0 | 1 | 0 | 64 | 424
213 | K | 6,13 | Požární klapka se servopohonem 230V - 1150x500mm - ruční teplotní s elektromagnetem a koncovým spínačem (zavřeno) | ks | 1 |  | 0 |  |  | základní |  | 0 | 0 | 0 | 0 | 0 | 64 | K | 2 | ROZPOCET | 0 | 0 | 0 | 0 | 0 | 1 | 0 | 64 | 426
214 | K | 6,14 | Požární klapka se servopohonem 230V - 1150x500mm - ruční teplotní s elektromagnetem a koncovým spínačem (zavřeno) | ks | 1 |  | 0 |  |  | základní |  | 0 | 0 | 0 | 0 | 0 | 64 | K | 2 | ROZPOCET | 0 | 0 | 0 | 0 | 0 | 1 | 0 | 64 | 428
215 | K | 6,15 | Požární klapka se servopohonem 230V - 315x315mm - ruční teplotní s elektromagnetem a koncovým spínačem (zavřeno) | ks | 1 |  | 0 |  |  | základní |  | 0 | 0 | 0 | 0 | 0 | 64 | K | 2 | ROZPOCET | 0 | 0 | 0 | 0 | 0 | 1 | 0 | 64 | 430
216 | K | 6,16 | Požární klapka se servopohonem 230V - pr.315mm - ruční teplotní s elektromagnetem a koncovým spínačem (zavřeno) | ks | 1 |  | 0 |  |  | základní |  | 0 | 0 | 0 | 0 | 0 | 64 | K | 2 | ROZPOCET | 0 | 0 | 0 | 0 | 0 | 1 | 0 | 64 | 432
217 | K | 6,17 | NEOBSAZENO |  | 0 |  | 0 |  |  | základní |  | 0 | 0 | 0 | 0 | 0 | 64 | K | 2 | ROZPOCET | 0 | 0 | 0 | 0 | 0 | 1 | 0 | 64 | 434
218 | K | 6,18 | Požární klapka se servopohonem 230V - pr.315mm - ruční teplotní s elektromagnetem a koncovým spínačem (zavřeno) | ks | 1 |  | 0 |  |  | základní |  | 0 | 0 | 0 | 0 | 0 | 64 | K | 2 | ROZPOCET | 0 | 0 | 0 | 0 | 0 | 1 | 0 | 64 | 436
219 | K | 6,19 | Požární klapka se servopohonem 230V - pr.315mm - ruční teplotní s elektromagnetem a koncovým spínačem (zavřeno) | ks | 1 |  | 0 |  |  | základní |  | 0 | 0 | 0 | 0 | 0 | 64 | K | 2 | ROZPOCET | 0 | 0 | 0 | 0 | 0 | 1 | 0 | 64 | 438
220 | K | 6,20 | Požární klapka se servopohonem 230V - pr.315mm - ruční teplotní s elektromagnetem a koncovým spínačem (zavřeno) | ks | 1 |  | 0 |  |  | základní |  | 0 | 0 | 0 | 0 | 0 | 64 | K | 2 | ROZPOCET | 0 | 0 | 0 | 0 | 0 | 1 | 0 | 64 | 440
221 | K | 6,21 | Požární klapka se servopohonem 230V - pr.315mm - ruční teplotní s elektromagnetem a koncovým spínačem (zavřeno) | ks | 1 |  | 0 |  |  | základní |  | 0 | 0 | 0 | 0 | 0 | 64 | K | 2 | ROZPOCET | 0 | 0 | 0 | 0 | 0 | 1 | 0 | 64 | 442
222 | K | 6,22 | Požární klapka se servopohonem 230V - pr.315mm - ruční teplotní s elektromagnetem a koncovým spínačem (zavřeno) | ks | 1 |  | 0 |  |  | základní |  | 0 | 0 | 0 | 0 | 0 | 64 | K | 2 | ROZPOCET | 0 | 0 | 0 | 0 | 0 | 1 | 0 | 64 | 444
223 | K | 6,23 | Požární klapka se servopohonem 230V - pr.315mm - ruční teplotní s elektromagnetem a koncovým spínačem (zavřeno) | ks | 1 |  | 0 |  |  | základní |  | 0 | 0 | 0 | 0 | 0 | 64 | K | 2 | ROZPOCET | 0 | 0 | 0 | 0 | 0 | 1 | 0 | 64 | 446
224 | K | 6,24 | Regulátor konstantního průtoku - pr. 160mm + izolace - průtok 455m3/h | ks | 1 |  | 0 |  |  | základní |  | 0 | 0 | 0 | 0 | 0 | 64 | K | 2 | ROZPOCET | 0 | 0 | 0 | 0 | 0 | 1 | 0 | 64 | 448
225 | K | 6,25 | Regulátor konstantního průtoku - pr. 125mm + izolace - průtok 100m3/h | ks | 7 |  | 0 |  |  | základní |  | 0 | 0 | 0 | 0 | 0 | 64 | K | 2 | ROZPOCET | 0 | 0 | 0 | 0 | 0 | 1 | 0 | 64 | 450
226 | K | 6,26 | Regulátor konstantního průtoku - pr. 160mm + izolace - průtok 290m3/h | ks | 4 |  | 0 |  |  | základní |  | 0 | 0 | 0 | 0 | 0 | 64 | K | 2 | ROZPOCET | 0 | 0 | 0 | 0 | 0 | 1 | 0 | 64 | 452
227 | K | 6,27 | Regulátor konstantního průtoku - pr. 100mm + izolace - průtok 60m3/h | ks | 8 |  | 0 |  |  | základní |  | 0 | 0 | 0 | 0 | 0 | 64 | K | 2 | ROZPOCET | 0 | 0 | 0 | 0 | 0 | 1 | 0 | 64 | 454
228 | K | 6,28 | Regulátor konstantního průtoku - pr. 160mm + izolace - průtok 350m3/h | ks | 3 |  | 0 |  |  | základní |  | 0 | 0 | 0 | 0 | 0 | 64 | K | 2 | ROZPOCET | 0 | 0 | 0 | 0 | 0 | 1 | 0 | 64 | 456
229 | K | 6,29 | Regulátor konstantního průtoku - pr. 125mm + izolace - průtok 138m3/h | ks | 1 |  | 0 |  |  | základní |  | 0 | 0 | 0 | 0 | 0 | 64 | K | 2 | ROZPOCET | 0 | 0 | 0 | 0 | 0 | 1 | 0 | 64 | 458
230 | K | 6,30 | Regulátor konstantního průtoku - pr. 125mm + izolace - průtok 138m3/h | ks | 1 |  | 0 |  |  | základní |  | 0 | 0 | 0 | 0 | 0 | 64 | K | 2 | ROZPOCET | 0 | 0 | 0 | 0 | 0 | 1 | 0 | 64 | 460
231 | K | 6,31 | Regulátor konstantního průtoku - pr. 160mm + izolace - průtok 410m3/h | ks | 1 |  | 0 |  |  | základní |  | 0 | 0 | 0 | 0 | 0 | 64 | K | 2 | ROZPOCET | 0 | 0 | 0 | 0 | 0 | 1 | 0 | 64 | 462
232 | K | 6,32 | NEOBSAZENO |  | 0 |  | 0 |  |  | základní |  | 0 | 0 | 0 | 0 | 0 | 64 | K | 2 | ROZPOCET | 0 | 0 | 0 | 0 | 0 | 1 | 0 | 64 | 464
233 | K | 6,33 | Regulátor variabilního průtoku - pr. 250mm + izolace - průtok min 240m3/h; max 900m3/h - servopohon s ModBusem | ks | 1 |  | 0 |  |  | základní |  | 0 | 0 | 0 | 0 | 0 | 64 | K | 2 | ROZPOCET | 0 | 0 | 0 | 0 | 0 | 1 | 0 | 64 | 466
234 | K | 6,34 | Regulátor variabilního průtoku - pr. 250mm + izolace - průtok min 0m3/h; max 900m3/h - servopohon s ModBusem | ks | 1 |  | 0 |  |  | základní |  | 0 | 0 | 0 | 0 | 0 | 64 | K | 2 | ROZPOCET | 0 | 0 | 0 | 0 | 0 | 1 | 0 | 64 | 468
235 | K | 6,35 | Regulátor variabilního průtoku - pr. 125mm + izolace - průtok min 15m3/h; max 100m3/h - servopohon s ModBusem | ks | 2 |  | 0 |  |  | základní |  | 0 | 0 | 0 | 0 | 0 | 64 | K | 2 | ROZPOCET | 0 | 0 | 0 | 0 | 0 | 1 | 0 | 64 | 470
236 | K | 6,36 | Regulátor variabilního průtoku - pr. 315mm + izolace - průtok min 0m3/h; max 1250m3/h - servopohon s ModBusem | ks | 2 |  | 0 |  |  | základní |  | 0 | 0 | 0 | 0 | 0 | 64 | K | 2 | ROZPOCET | 0 | 0 | 0 | 0 | 0 | 1 | 0 | 64 | 472
237 | K | 6,37 | Regulátor variabilního průtoku - pr. 200mm + izolace - průtok min 0m3/h; max 540m3/h - servopohon s ModBusem | ks | 2 |  | 0 |  |  | základní |  | 0 | 0 | 0 | 0 | 0 | 64 | K | 2 | ROZPOCET | 0 | 0 | 0 | 0 | 0 | 1 | 0 | 64 | 474
238 | K | 6,38 | Regulátor variabilního průtoku - pr. 200mm + izolace - průtok min 0m3/h; max 750m3/h - servopohon s ModBusem | ks | 2 |  | 0 |  |  | základní |  | 0 | 0 | 0 | 0 | 0 | 64 | K | 2 | ROZPOCET | 0 | 0 | 0 | 0 | 0 | 1 | 0 | 64 | 476
239 | K | 6,39 | Regulátor variabilního průtoku - pr. 200mm + izolace - průtok min 0m3/h; max 580m3/h - servopohon s ModBusem | ks | 2 |  | 0 |  |  | základní |  | 0 | 0 | 0 | 0 | 0 | 64 | K | 2 | ROZPOCET | 0 | 0 | 0 | 0 | 0 | 1 | 0 | 64 | 478
240 | K | 6,40 | Regulátor variabilního průtoku - pr. 200mm + izolace - průtok min 0m3/h; max 750m3/h - servopohon s ModBusem | ks | 2 |  | 0 |  |  | základní |  | 0 | 0 | 0 | 0 | 0 | 64 | K | 2 | ROZPOCET | 0 | 0 | 0 | 0 | 0 | 1 | 0 | 64 | 480
241 | K | 6,41 | Regulátor variabilního průtoku - pr. 200mm + izolace - průtok min 0m3/h; max 580m3/h - servopohon s ModBusem | ks | 2 |  | 0 |  |  | základní |  | 0 | 0 | 0 | 0 | 0 | 64 | K | 2 | ROZPOCET | 0 | 0 | 0 | 0 | 0 | 1 | 0 | 64 | 482
242 | K | 6,42 | Regulátor variabilního průtoku - pr. 200mm + izolace - průtok min 0m3/h; max 625m3/h - servopohon s ModBusem | ks | 2 |  | 0 |  |  | základní |  | 0 | 0 | 0 | 0 | 0 | 64 | K | 2 | ROZPOCET | 0 | 0 | 0 | 0 | 0 | 1 | 0 | 64 | 484
243 | K | 6,43 | Regulátor variabilního průtoku - pr. 125mm + izolace - průtok min 20m3/h; max 150m3/h - servopohon s ModBusem | ks | 3 |  | 0 |  |  | základní |  | 0 | 0 | 0 | 0 | 0 | 64 | K | 2 | ROZPOCET | 0 | 0 | 0 | 0 | 0 | 1 | 0 | 64 | 486
244 | K | 6,44 | Regulátor variabilního průtoku - pr. 100mm + izolace - průtok min 10m3/h; max 50m3/h - servopohon s ModBusem | ks | 11 |  | 0 |  |  | základní |  | 0 | 0 | 0 | 0 | 0 | 64 | K | 2 | ROZPOCET | 0 | 0 | 0 | 0 | 0 | 1 | 0 | 64 | 488
245 | K | 6,45 | Regulátor variabilního průtoku - pr. 125mm + izolace - průtok min 15m3/h; max 100m3/h - servopohon s ModBusem | ks | 6 |  | 0 |  |  | základní |  | 0 | 0 | 0 | 0 | 0 | 64 | K | 2 | ROZPOCET | 0 | 0 | 0 | 0 | 0 | 1 | 0 | 64 | 490
246 | K | 6,46 | Regulátor variabilního průtoku - pr. 125mm + izolace - průtok min 40m3/h; max 150m3/h - servopohon s ModBusem | ks | 5 |  | 0 |  |  | základní |  | 0 | 0 | 0 | 0 | 0 | 64 | K | 2 | ROZPOCET | 0 | 0 | 0 | 0 | 0 | 1 | 0 | 64 | 492
247 | K | 6,47 | Regulátor variabilního průtoku - pr. 125mm + izolace - průtok min 30m3/h; max 100m3/h - servopohon s ModBusem | ks | 32 |  | 0 |  |  | základní |  | 0 | 0 | 0 | 0 | 0 | 64 | K | 2 | ROZPOCET | 0 | 0 | 0 | 0 | 0 | 1 | 0 | 64 | 494
248 | K | 6,48 | Regulátor variabilního průtoku - pr. 125mm + izolace - průtok min 60m3/h; max 150m3/h - servopohon s ModBusem | ks | 3 |  | 0 |  |  | základní |  | 0 | 0 | 0 | 0 | 0 | 64 | K | 2 | ROZPOCET | 0 | 0 | 0 | 0 | 0 | 1 | 0 | 64 | 496
249 | K | 6,49 | Přívodní multidýza lakovaná RAL 9010 - 400x100mm - Vmin=15m3/h; Vmax=100m3/h - individuálně nastavitelné mikrodýzy - skryté uchycení pomocí pružin - plenum box pozink s vertikálním připojením 2x pr.100mm | ks | 8 |  | 0 |  |  | základní |  | 0 | 0 | 0 | 0 | 0 | 64 | K | 2 | ROZPOCET | 0 | 0 | 0 | 0 | 0 | 1 | 0 | 64 | 498
250 | K | 6,50 | Přívodní multidýza lakovaná RAL 9010 - 400x100mm - V=100m3/h - individuálně nastavitelné mikrodýzy - skryté uchycení pomocí pružin - plenum box pozink s vertikálním připojením 2x pr.100mm | ks | 4 |  | 0 |  |  | základní |  | 0 | 0 | 0 | 0 | 0 | 64 | K | 2 | ROZPOCET | 0 | 0 | 0 | 0 | 0 | 1 | 0 | 64 | 500
251 | K | 6,51 | Přívodní multidýza lakovaná RAL 9010 - 400x100mm - Vmin=30m3/h; Vmax=100m3/h - individuálně nastavitelné mikrodýzy - skryté uchycení pomocí pružin - plenum box pozink s vertikálním připojením 2x pr.100mm | ks | 31 |  | 0 |  |  | základní |  | 0 | 0 | 0 | 0 | 0 | 64 | K | 2 | ROZPOCET | 0 | 0 | 0 | 0 | 0 | 1 | 0 | 64 | 502
252 | K | 6,52 | Přívodní multidýza lakovaná RAL 9010 - 200x100mm - Vmin=10m3/h; Vmax=50m3/h - individuálně nastavitelné mikrodýzy - skryté uchycení pomocí pružin - plenum box pozink s vertikálním připojením 1x pr.100mm | ks | 10 |  | 0 |  |  | základní |  | 0 | 0 | 0 | 0 | 0 | 64 | K | 2 | ROZPOCET | 0 | 0 | 0 | 0 | 0 | 1 | 0 | 64 | 504
253 | K | 6,53 | Přívodní multidýza lakovaná RAL 9010 - 500x100mm - Vmin=60m3/h; Vmax=150m3/h - individuálně nastavitelné mikrodýzy - skryté uchycení pomocí pružin - plenum box pozink s vertikálním připojením 2x pr.100mm | ks | 3 |  | 0 |  |  | základní |  | 0 | 0 | 0 | 0 | 0 | 64 | K | 2 | ROZPOCET | 0 | 0 | 0 | 0 | 0 | 1 | 0 | 64 | 506
254 | K | 6,54 | Přívodní multidýza lakovaná RAL 9010 - 500x100mm - Vmin=40m3/h; Vmax=150m3/h - individuálně nastavitelné mikrodýzy - skryté uchycení pomocí pružin - plenum box pozink s vertikálním připojením 2x pr.100mm | ks | 5 |  | 0 |  |  | základní |  | 0 | 0 | 0 | 0 | 0 | 64 | K | 2 | ROZPOCET | 0 | 0 | 0 | 0 | 0 | 1 | 0 | 64 | 508
255 | K | 6,55 | Přívodní multidýza lakovaná RAL 9010 - 200x100mm - V=60m3/h - individuálně nastavitelné mikrodýzy - skryté uchycení pomocí pružin - plenum box pozink s vertikálním připojením 1x pr.100mm | ks | 1 |  | 0 |  |  | základní |  | 0 | 0 | 0 | 0 | 0 | 64 | K | 2 | ROZPOCET | 0 | 0 | 0 | 0 | 0 | 1 | 0 | 64 | 510
256 | K | 6,56 | Přívodní multidýza lakovaná RAL 9010 - 500x100mm - Vmin=20m3/h; Vmax=150m3/h - individuálně nastavitelné mikrodýzy - skryté uchycení pomocí pružin - plenum box pozink s vertikálním připojením 2x pr.100mm | ks | 3 |  | 0 |  |  | základní |  | 0 | 0 | 0 | 0 | 0 | 64 | K | 2 | ROZPOCET | 0 | 0 | 0 | 0 | 0 | 1 | 0 | 64 | 512
257 | K | 6,57 | Přívodní vyústka dvouřadá - 525x200mm - bez regulace - barva bílá | ks | 2 |  | 0 |  |  | základní |  | 0 | 0 | 0 | 0 | 0 | 64 | K | 2 | ROZPOCET | 0 | 0 | 0 | 0 | 0 | 1 | 0 | 64 | 514
258 | K | 6,58 | Stěnová mřížka - 825x125mm; bílá barva - skryté uchycení | ks | 4 |  | 0 |  |  | základní |  | 0 | 0 | 0 | 0 | 0 | 64 | K | 2 | ROZPOCET | 0 | 0 | 0 | 0 | 0 | 1 | 0 | 64 | 516
259 | K | 6,59 | Talířový ventil plastový, univerzální - pr.200mm; včetně montážního kroužku - barva bílá | ks | 12 |  | 0 |  |  | základní |  | 0 | 0 | 0 | 0 | 0 | 64 | K | 2 | ROZPOCET | 0 | 0 | 0 | 0 | 0 | 1 | 0 | 64 | 518
260 | K | 6,60 | Přívodní anemostat s pevnými lamelami - 417m3/h - připevnění pomocí středového šroubu - včetně plenumboxu s horizontálním připojením pr.200mm a max výšky 300mm - 400x400mm; základní provedení lamel | ks | 3 |  | 0 |  |  | základní |  | 0 | 0 | 0 | 0 | 0 | 64 | K | 2 | ROZPOCET | 0 | 0 | 0 | 0 | 0 | 1 | 0 | 64 | 520
261 | K | 6,61 | Přívodní anemostat s pevnými lamelami - 375m3/h - připevnění pomocí středového šroubu - včetně plenumboxu s horizontálním připojením pr.200mm a max výšky 300mm - 400x400mm; základní provedení lamel | ks | 4 |  | 0 |  |  | základní |  | 0 | 0 | 0 | 0 | 0 | 64 | K | 2 | ROZPOCET | 0 | 0 | 0 | 0 | 0 | 1 | 0 | 64 | 522
262 | K | 6,62 | Odvodní anemostat s pevnými lamelami - 625m3/h - připevnění pomocí středového šroubu - včetně plenumboxu s horizontálním připojením pr.200mm a max výšky 300mm - 400x400mm; základní provedení lamel | ks | 2 |  | 0 |  |  | základní |  | 0 | 0 | 0 | 0 | 0 | 64 | K | 2 | ROZPOCET | 0 | 0 | 0 | 0 | 0 | 1 | 0 | 64 | 524
263 | K | 6,63 | Odvodní anemostat s pevnými lamelami - 580m3/h - připevnění pomocí středového šroubu - včetně plenumboxu s horizontálním připojením pr.200mm a max výšky 300mm - 400x400mm; základní provedení lamel | ks | 4 |  | 0 |  |  | základní |  | 0 | 0 | 0 | 0 | 0 | 64 | K | 2 | ROZPOCET | 0 | 0 | 0 | 0 | 0 | 1 | 0 | 64 | 526
264 | K | 6,64 | Odvodní anemostat s pevnými lamelami - 540m3/h - připevnění pomocí středového šroubu - včetně plenumboxu s horizontálním připojením pr.200mm a max výšky 300mm - 400x400mm; základní provedení lamel | ks | 2 |  | 0 |  |  | základní |  | 0 | 0 | 0 | 0 | 0 | 64 | K | 2 | ROZPOCET | 0 | 0 | 0 | 0 | 0 | 1 | 0 | 64 | 528
265 | K | 6,65 | Odvodní anemostat s pevnými lamelami - 375m3/h - připevnění pomocí středového šroubu - včetně plenumboxu s horizontálním připojením pr.200mm a max výšky 300mm - 400x400mm; základní provedení lamel | ks | 4 |  | 0 |  |  | základní |  | 0 | 0 | 0 | 0 | 0 | 64 | K | 2 | ROZPOCET | 0 | 0 | 0 | 0 | 0 | 1 | 0 | 64 | 530
266 | K | 6,66 | Odvodní anemostat s pevnými lamelami - 417m3/h - připevnění pomocí středového šroubu - včetně plenumboxu s horizontálním připojením pr.200mm a max výšky 300mm - 400x400mm; základní provedení lamel | ks | 3 |  | 0 |  |  | základní |  | 0 | 0 | 0 | 0 | 0 | 64 | K | 2 | ROZPOCET | 0 | 0 | 0 | 0 | 0 | 1 | 0 | 64 | 532
267 | K | 6,67 | Talířový ventil plastový, univerzální - pr.125mm; včetně montážního kroužku - barva bílá | ks | 48 |  | 0 |  |  | základní |  | 0 | 0 | 0 | 0 | 0 | 64 | K | 2 | ROZPOCET | 0 | 0 | 0 | 0 | 0 | 1 | 0 | 64 | 534
268 | K | 6,68 | Talířový ventil plastový, univerzální - pr.160mm; včetně montážního kroužku - barva bílá | ks | 10 |  | 0 |  |  | základní |  | 0 | 0 | 0 | 0 | 0 | 64 | K | 2 | ROZPOCET | 0 | 0 | 0 | 0 | 0 | 1 | 0 | 64 | 536
269 | K | 6,69 | Talířový ventil plastový, univerzální - pr.200mm; včetně montážního kroužku - barva bílá | ks | 5 |  | 0 |  |  | základní |  | 0 | 0 | 0 | 0 | 0 | 64 | K | 2 | ROZPOCET | 0 | 0 | 0 | 0 | 0 | 1 | 0 | 64 | 538
270 | K | 6,70 | Stěnová mřížka s roztečí lamel 12,5mm - 525x125mm; bílá barva - skryté uchycení | ks | 20 |  | 0 |  |  | základní |  | 0 | 0 | 0 | 0 | 0 | 64 | K | 2 | ROZPOCET | 0 | 0 | 0 | 0 | 0 | 1 | 0 | 64 | 540
271 | K | 6,71 | Stěnová mřížka s roztečí lamel 12,5mm - 225x125mm; bílá barva - skryté uchycení | ks | 16 |  | 0 |  |  | základní |  | 0 | 0 | 0 | 0 | 0 | 64 | K | 2 | ROZPOCET | 0 | 0 | 0 | 0 | 0 | 1 | 0 | 64 | 542
272 | K | 6,72 | Průchozí stěnový ventil čtyřhranný - 1000x130mm - 2x hladká čelních desek v barvě RAL9010 s tlumičem hluku - instalace do stěny 90-170mm | ks | 4 |  | 0 |  |  | základní |  | 0 | 0 | 0 | 0 | 0 | 64 | K | 2 | ROZPOCET | 0 | 0 | 0 | 0 | 0 | 1 | 0 | 64 | 544
273 | K | 6,73 | Průchozí stěnový ventil čtyřhranný - 600x130mm - 2x hladká čelních desek v barvě RAL9010 s tlumičem hluku - instalace do stěny 90-170mm | ks | 38 |  | 0 |  |  | základní |  | 0 | 0 | 0 | 0 | 0 | 64 | K | 2 | ROZPOCET | 0 | 0 | 0 | 0 | 0 | 1 | 0 | 64 | 546
274 | K | 6,74 | Průchozí stěnový ventil čtyřhranný - 800x130mm - 2x hladká čelních desek v barvě RAL9010 s tlumičem hluku - instalace do stěny 90-170mm | ks | 9 |  | 0 |  |  | základní |  | 0 | 0 | 0 | 0 | 0 | 64 | K | 2 | ROZPOCET | 0 | 0 | 0 | 0 | 0 | 1 | 0 | 64 | 548
275 | K | 6,75 | Průchozí stěnový ventil čtyřhranný - 400x130mm - 2x hladká čelních desek v barvě RAL9010 s tlumičem hluku - instalace do stěny 90-170mm | ks | 15 |  | 0 |  |  | základní |  | 0 | 0 | 0 | 0 | 0 | 64 | K | 2 | ROZPOCET | 0 | 0 | 0 | 0 | 0 | 1 | 0 | 64 | 550
276 | K | 6,76 | Lamelová požární klapka kouřotěsná - 500x300mm - se servopohonem 230V - s termoelektrickým aktivačním zařízením - 2ks mřížek | ks | 1 |  | 0 |  |  | základní |  | 0 | 0 | 0 | 0 | 0 | 64 | K | 2 | ROZPOCET | 0 | 0 | 0 | 0 | 0 | 1 | 0 | 64 | 552
277 | K | 6,77 | Lamelová požární klapka kouřotěsná - 500x300mm - se servopohonem 230V - s termoelektrickým aktivačním zařízením - 2ks mřížek | ks | 1 |  | 0 |  |  | základní |  | 0 | 0 | 0 | 0 | 0 | 64 | K | 2 | ROZPOCET | 0 | 0 | 0 | 0 | 0 | 1 | 0 | 64 | 554
278 | K | 6,78 | Lamelová požární klapka kouřotěsná - 500x300mm - se servopohonem 230V - s termoelektrickým aktivačním zařízením - 2ks mřížek | ks | 1 |  | 0 |  |  | základní |  | 0 | 0 | 0 | 0 | 0 | 64 | K | 2 | ROZPOCET | 0 | 0 | 0 | 0 | 0 | 1 | 0 | 64 | 556
279 | K | 6,79 | Lamelová požární klapka kouřotěsná - 500x300mm - se servopohonem 230V - s termoelektrickým aktivačním zařízením - 2ks mřížek | ks | 1 |  | 0 |  |  | základní |  | 0 | 0 | 0 | 0 | 0 | 64 | K | 2 | ROZPOCET | 0 | 0 | 0 | 0 | 0 | 1 | 0 | 64 | 558
280 | K | 6,80 | Lamelová požární klapka kouřotěsná - 300x300mm - se servopohonem 230V - s termoelektrickým aktivačním zařízením - 2ks mřížek | ks | 1 |  | 0 |  |  | základní |  | 0 | 0 | 0 | 0 | 0 | 64 | K | 2 | ROZPOCET | 0 | 0 | 0 | 0 | 0 | 1 | 0 | 64 | 560
281 | K | 6,81 | Lamelová požární klapka kouřotěsná - 300x300mm - se servopohonem 230V - s termoelektrickým aktivačním zařízením - 2ks mřížek | ks | 1 |  | 0 |  |  | základní |  | 0 | 0 | 0 | 0 | 0 | 64 | K | 2 | ROZPOCET | 0 | 0 | 0 | 0 | 0 | 1 | 0 | 64 | 562
282 | K | 6,82 | Lamelová požární klapka kouřotěsná - 300x300mm - se servopohonem 230V - s termoelektrickým aktivačním zařízením - 2ks mřížek | ks | 1 |  | 0 |  |  | základní |  | 0 | 0 | 0 | 0 | 0 | 64 | K | 2 | ROZPOCET | 0 | 0 | 0 | 0 | 0 | 1 | 0 | 64 | 564
283 | K | 6,83 | Lamelová požární klapka kouřotěsná - 300x300mm - se servopohonem 230V - s termoelektrickým aktivačním zařízením - 2ks mřížek | ks | 1 |  | 0 |  |  | základní |  | 0 | 0 | 0 | 0 | 0 | 64 | K | 2 | ROZPOCET | 0 | 0 | 0 | 0 | 0 | 1 | 0 | 64 | 566
284 | K | 6,84 | Lamelová požární klapka kouřotěsná - 300x300mm - se servopohonem 230V - s termoelektrickým aktivačním zařízením - 2ks mřížek | ks | 1 |  | 0 |  |  | základní |  | 0 | 0 | 0 | 0 | 0 | 64 | K | 2 | ROZPOCET | 0 | 0 | 0 | 0 | 0 | 1 | 0 | 64 | 568
285 | K | 6,85 | Lamelová požární klapka kouřotěsná - 300x300mm - se servopohonem 230V - s termoelektrickým aktivačním zařízením - 2ks mřížek | ks | 1 |  | 0 |  |  | základní |  | 0 | 0 | 0 | 0 | 0 | 64 | K | 2 | ROZPOCET | 0 | 0 | 0 | 0 | 0 | 1 | 0 | 64 | 570
286 | K | 6,86 | Lamelová požární klapka kouřotěsná - 300x300mm - se servopohonem 230V - s termoelektrickým aktivačním zařízením - 2ks mřížek | ks | 1 |  | 0 |  |  | základní |  | 0 | 0 | 0 | 0 | 0 | 64 | K | 2 | ROZPOCET | 0 | 0 | 0 | 0 | 0 | 1 | 0 | 64 | 572
287 | K | 6,87 | Lamelová požární klapka kouřotěsná - 300x300mm - se servopohonem 230V - s termoelektrickým aktivačním zařízením - 2ks mřížek | ks | 1 |  | 0 |  |  | základní |  | 0 | 0 | 0 | 0 | 0 | 64 | K | 2 | ROZPOCET | 0 | 0 | 0 | 0 | 0 | 1 | 0 | 64 | 574
288 | K | 6,88 | Lamelová požární klapka kouřotěsná - 300x300mm - se servopohonem 230V - s termoelektrickým aktivačním zařízením - 2ks mřížek | ks | 1 |  | 0 |  |  | základní |  | 0 | 0 | 0 | 0 | 0 | 64 | K | 2 | ROZPOCET | 0 | 0 | 0 | 0 | 0 | 1 | 0 | 64 | 576
289 | K | 6,89 | Lamelová požární klapka kouřotěsná - 300x300mm - se servopohonem 230V - s termoelektrickým aktivačním zařízením - 2ks mřížek | ks | 1 |  | 0 |  |  | základní |  | 0 | 0 | 0 | 0 | 0 | 64 | K | 2 | ROZPOCET | 0 | 0 | 0 | 0 | 0 | 1 | 0 | 64 | 578
290 | K | 6,90 | Lamelová požární klapka kouřotěsná - 300x300mm - se servopohonem 230V - s termoelektrickým aktivačním zařízením - 2ks mřížek | ks | 1 |  | 0 |  |  | základní |  | 0 | 0 | 0 | 0 | 0 | 64 | K | 2 | ROZPOCET | 0 | 0 | 0 | 0 | 0 | 1 | 0 | 64 | 580
291 | K | 6,91 | Lamelová požární klapka kouřotěsná - 300x300mm - se servopohonem 230V - s termoelektrickým aktivačním zařízením - 2ks mřížek | ks | 1 |  | 0 |  |  | základní |  | 0 | 0 | 0 | 0 | 0 | 64 | K | 2 | ROZPOCET | 0 | 0 | 0 | 0 | 0 | 1 | 0 | 64 | 582
292 | K | 6,92 | Požární klapka se servopohonem 230V - pr.315mm - ruční teplotní s elektromagnetem a koncovým spínačem (zavřeno) | ks | 1 |  | 0 |  |  | základní |  | 0 | 0 | 0 | 0 | 0 | 64 | K | 2 | ROZPOCET | 0 | 0 | 0 | 0 | 0 | 1 | 0 | 64 | 584
293 | K | 6,93 | Požární klapka se servopohonem 230V - pr.315mm - ruční teplotní s elektromagnetem a koncovým spínačem (zavřeno) | ks | 1 |  | 0 |  |  | základní |  | 0 | 0 | 0 | 0 | 0 | 64 | K | 2 | ROZPOCET | 0 | 0 | 0 | 0 | 0 | 1 | 0 | 64 | 586
294 | K | 6,94 | Požární klapka se servopohonem 230V - pr.315mm - ruční teplotní s elektromagnetem a koncovým spínačem (zavřeno) | ks | 1 |  | 0 |  |  | základní |  | 0 | 0 | 0 | 0 | 0 | 64 | K | 2 | ROZPOCET | 0 | 0 | 0 | 0 | 0 | 1 | 0 | 64 | 588
295 | K | 6,95 | Požární klapka se servopohonem 230V - pr.315mm - ruční teplotní s elektromagnetem a koncovým spínačem (zavřeno) | ks | 1 |  | 0 |  |  | základní |  | 0 | 0 | 0 | 0 | 0 | 64 | K | 2 | ROZPOCET | 0 | 0 | 0 | 0 | 0 | 1 | 0 | 64 | 590
296 | K | 6,96 | Lamelová požární klapka kouřotěsná - 300x300mm - se servopohonem 230V - s termoelektrickým aktivačním zařízením - 2ks mřížek | ks | 1 |  | 0 |  |  | základní |  | 0 | 0 | 0 | 0 | 0 | 64 | K | 2 | ROZPOCET | 0 | 0 | 0 | 0 | 0 | 1 | 0 | 64 | 592
297 | K | 6,97 | Lamelová požární klapka kouřotěsná - 300x300mm - se servopohonem 230V - s termoelektrickým aktivačním zařízením - 2ks mřížek | ks | 1 |  | 0 |  |  | základní |  | 0 | 0 | 0 | 0 | 0 | 64 | K | 2 | ROZPOCET | 0 | 0 | 0 | 0 | 0 | 1 | 0 | 64 | 594
298 | K | 6,98 | Lamelová požární klapka kouřotěsná - 300x300mm - se servopohonem 230V - s termoelektrickým aktivačním zařízením - 2ks mřížek | ks | 1 |  | 0 |  |  | základní |  | 0 | 0 | 0 | 0 | 0 | 64 | K | 2 | ROZPOCET | 0 | 0 | 0 | 0 | 0 | 1 | 0 | 64 | 596
299 | K | 6,99 | Požární klapka se servopohonem 230V - pr.315mm - ruční teplotní s elektromagnetem a koncovým spínačem (zavřeno) | ks | 1 |  | 0 |  |  | základní |  | 0 | 0 | 0 | 0 | 0 | 64 | K | 2 | ROZPOCET | 0 | 0 | 0 | 0 | 0 | 1 | 0 | 64 | 598
300 | K | 6,100 | Flexo-hadice s tepelnou a hlukovou izolací - ekologická nedráždivá vata tloušťky 25mm a parozábranou - pr.100mm | m | 360 |  | 0 |  |  | základní |  | 0 | 0 | 0 | 0 | 0 | 64 | K | 2 | ROZPOCET | 0 | 0 | 0 | 0 | 0 | 1 | 0 | 64 | 600
301 | K | 6,101 | Flexo-hadice s tepelnou a hlukovou izolací - ekologická nedráždivá vata tloušťky 25mm a parozábranou - pr.125mm | m | 150 |  | 0 |  |  | základní |  | 0 | 0 | 0 | 0 | 0 | 64 | K | 2 | ROZPOCET | 0 | 0 | 0 | 0 | 0 | 1 | 0 | 64 | 602
302 | K | 6,102 | Flexo-hadice s tepelnou a hlukovou izolací - ekologická nedráždivá vata tloušťky 25mm a parozábranou - pr.160mm | m | 30 |  | 0 |  |  | základní |  | 0 | 0 | 0 | 0 | 0 | 64 | K | 2 | ROZPOCET | 0 | 0 | 0 | 0 | 0 | 1 | 0 | 64 | 604
303 | K | 6,103 | Flexo-hadice s tepelnou a hlukovou izolací - ekologická nedráždivá vata tloušťky 25mm a parozábranou - pr.200mm | m | 150 |  | 0 |  |  | základní |  | 0 | 0 | 0 | 0 | 0 | 64 | K | 2 | ROZPOCET | 0 | 0 | 0 | 0 | 0 | 1 | 0 | 64 | 606
304 | K | 6,104 | Potrubí pozink Sk.I; těsnost C | m2 | 1350 |  | 0 |  |  | základní |  | 0 | 0 | 0 | 0 | 0 | 64 | K | 2 | ROZPOCET | 0 | 0 | 0 | 0 | 0 | 1 | 0 | 64 | 608
305 | K | 6,105 | Tepelná izolace nenasákavá a nesrážlivá - tloušťka 20mm - se samolepem a Al fólií | m2 | 525 |  | 0 |  |  | základní |  | 0 | 0 | 0 | 0 | 0 | 64 | K | 2 | ROZPOCET | 0 | 0 | 0 | 0 | 0 | 1 | 0 | 64 | 610
306 | K | 6,106 | Protihluková izolace nenasákavá a nesrážlivá a protihluková - tloušťka 20mm - se samolepem a Al fólií | m2 | 850 |  | 0 |  |  | základní |  | 0 | 0 | 0 | 0 | 0 | 64 | K | 2 | ROZPOCET | 0 | 0 | 0 | 0 | 0 | 1 | 0 | 64 | 612
| D | D7 | Zařízení č. 7 - Dveřní clona |  |  |  | 0 |  |  |  |  | 0 |  | 0 |  | 0 | 1 | D | 1 | ROZPOCET | [6 empty] | 0
307 | K | 7,01 | Dveřní clona - šířka 2,0m - topný výkon 30kW - tlak. ztráta vody 2kPa - průtok vody 1,3 m³/h - teplovodní ohřev (voda 60/40) - s filtrem a hlukově izolovanou skříní - připojení pro nadřazenou MaR - akustický tlak; min otáčky 37dB(A); max otáčky 49dB(A) ve 3m - hmotnost 170kg - elektro 4x0,3kW; 4x1,6A; 230V | ks | 1 |  | 0 |  |  | základní |  | 0 | 0 | 0 | 0 | 0 | 64 | K | 2 | ROZPOCET | 0 | 0 | 0 | 0 | 0 | 1 | 0 | 64 | 614
308 | K | 7,01a | Stropní závěsy včetně krytu | ks | 1 |  | 0 |  |  | základní |  | 0 | 0 | 0 | 0 | 0 | 64 | K | 2 | ROZPOCET | 0 | 0 | 0 | 0 | 0 | 1 | 0 | 64 | 616
309 | K | 7,02 | Dveřní clona - šířka 2,0m - topný výkon 30kW - tlak. ztráta vody 5kPa - průtok vody 1,3 m³/h - teplovodní ohřev (voda 60/40) - s filtrem a hlukově izolovanou skříní - připojení pro nadřazenou MaR - akustický tlak; min otáčky 37dB(A); max otáčky 49dB(A) ve 3m - hmotnost 170kg - elektro 4x0,3kW; 4x1,6A; 230V | ks | 1 |  | 0 |  |  | základní |  | 0 | 0 | 0 | 0 | 0 | 64 | K | 2 | ROZPOCET | 0 | 0 | 0 | 0 | 0 | 1 | 0 | 64 | 618
310 | K | 7,02a | Stropní závěsy včetně krytu | ks | 1 |  | 0 |  |  | základní |  | 0 | 0 | 0 | 0 | 0 | 64 | K | 2 | ROZPOCET | 0 | 0 | 0 | 0 | 0 | 1 | 0 | 64 | 620
311 | K | 7,03 | Nástěnný ovladač - 5 stupně výkonu - LCD displej - nastavení doběhu | ks | 2 |  | 0 |  |  | základní |  | 0 | 0 | 0 | 0 | 0 | 64 | K | 2 | ROZPOCET | 0 | 0 | 0 | 0 | 0 | 1 | 0 | 64 | 622
| D | D8 | Zařízení č. 8 - Větrání CHÚC typu A v levé části objektu |  |  |  | 0 |  |  |  |  | 0 |  | 0 |  | 0 | 1 | D | 1 | ROZPOCET | [6 empty] | 0
312 | K | 8,01 | Přívodní ventilátor - 3.500m3/h; 450Pa - hlukově izolovaný - krytí IP55 - pracovní teplota -20°C až +40°C | ks | 1 |  | 0 |  |  | základní |  | 0 | 0 | 0 | 0 | 0 | 64 | K | 2 | ROZPOCET | 0 | 0 | 0 | 0 | 0 | 1 | 0 | 64 | 624
313 | K | 8,01a | Pružná manžeta pr.500mm | ks | 1 |  | 0 |  |  | základní |  | 0 | 0 | 0 | 0 | 0 | 64 | K | 2 | ROZPOCET | 0 | 0 | 0 | 0 | 0 | 1 | 0 | 64 | 626
314 | K | 8,02 | Stěnová vyústka s pevnými lamelami - 900x425mm - s regulací - barva přírodní elox - se krytým uchycením - rozteč lamel 12,5mm | ks | 2 |  | 0 |  |  | základní |  | 0 | 0 | 0 | 0 | 0 | 64 | K | 2 | ROZPOCET | 0 | 0 | 0 | 0 | 0 | 1 | 0 | 64 | 628
315 | K | 8,03 | Sací šikmý kus se sítem 250mm | ks | 2 |  | 0 |  |  | základní |  | 0 | 0 | 0 | 0 | 0 | 64 | K | 2 | ROZPOCET | 0 | 0 | 0 | 0 | 0 | 1 | 0 | 64 | 630
316 | K | 8,04 | Uzavírací klapka těsná se servopohonem 230V - 900x250mm - servopohon do venkovního prostředí - s havarijní funkcí (bez napění otevřeno) | ks | 1 |  | 0 |  |  | základní |  | 0 | 0 | 0 | 0 | 0 | 64 | K | 2 | ROZPOCET | 0 | 0 | 0 | 0 | 0 | 1 | 0 | 64 | 632
317 | K | 8,05 | Potrubí pozink Sk.I; těsnost C | m2 | 85 |  | 0 |  |  | základní |  | 0 | 0 | 0 | 0 | 0 | 64 | K | 2 | ROZPOCET | 0 | 0 | 0 | 0 | 0 | 1 | 0 | 64 | 634
318 | K | 8,06 | Požární izolace - odolnost 30min - se samolepem a Al fólií | m2 | 85 |  | 0 |  |  | základní |  | 0 | 0 | 0 | 0 | 0 | 64 | K | 2 | ROZPOCET | 0 | 0 | 0 | 0 | 0 | 1 | 0 | 64 | 636
| D | D9 | Zařízení č. 9 - Větrání CHÚC typu B v levé části objektu |  |  |  | 0 |  |  |  |  | 0 |  | 0 |  | 0 | 1 | D | 1 | ROZPOCET | [6 empty] | 0
319 | K | 9,01 | Přívodní ventilátor - 10.400m3/h; 450Pa - hlukově izolovaný - krytí IP55 - pracovní teplota -20°C až +40°C | ks | 1 |  | 0 |  |  | základní |  | 0 | 0 | 0 | 0 | 0 | 64 | K | 2 | ROZPOCET | 0 | 0 | 0 | 0 | 0 | 1 | 0 | 64 | 638
320 | K | 9,01a | Pružná manžeta pr.560mm | ks | 1 |  | 0 |  |  | základní |  | 0 | 0 | 0 | 0 | 0 | 64 | K | 2 | ROZPOCET | 0 | 0 | 0 | 0 | 0 | 1 | 0 | 64 | 640
321 | K | 9,02 | Stěnová vyústka s pevnými lamelami - 900x425mm - s regulací - barva přírodní elox - se krytým uchycením - rozteč lamel 12,5mm | ks | 6 |  | 0 |  |  | základní |  | 0 | 0 | 0 | 0 | 0 | 64 | K | 2 | ROZPOCET | 0 | 0 | 0 | 0 | 0 | 1 | 0 | 64 | 642
322 | K | 9,03 | Sací šikmý kus se sítem 355mm | ks | 2 |  | 0 |  |  | základní |  | 0 | 0 | 0 | 0 | 0 | 64 | K | 2 | ROZPOCET | 0 | 0 | 0 | 0 | 0 | 1 | 0 | 64 | 644
323 | K | 9,04 | Uzavírací klapka těsná se servopohonem 230V - 900x500mm - servopohon do venkovního prostředí - s havarijní funkcí (bez napění otevřeno) | ks | 1 |  | 0 |  |  | základní |  | 0 | 0 | 0 | 0 | 0 | 64 | K | 2 | ROZPOCET | 0 | 0 | 0 | 0 | 0 | 1 | 0 | 64 | 646
324 | K | 9,05 | Potrubí pozink Sk.I; těsnost C | m2 | 150 |  | 0 |  |  | základní |  | 0 | 0 | 0 | 0 | 0 | 64 | K | 2 | ROZPOCET | 0 | 0 | 0 | 0 | 0 | 1 | 0 | 64 | 648
325 | K | 9,06 | Požární izolace - odolnost 30min - se samolepem a Al fólií | m2 | 150 |  | 0 |  |  | základní |  | 0 | 0 | 0 | 0 | 0 | 64 | K | 2 | ROZPOCET | 0 | 0 | 0 | 0 | 0 | 1 | 0 | 64 | 650
| D | D10 | Zařízení č. 10 - Větrání CHÚC typu A v pravé části objektu |  |  |  | 0 |  |  |  |  | 0 |  | 0 |  | 0 | 1 | D | 1 | ROZPOCET | [6 empty] | 0
326 | K | 10,01 | Přívodní ventilátor - 3.000m3/h; 450Pa - hlukově izolovaný - krytí IP55 - pracovní teplota -20°C až +40°C | ks | 1 |  | 0 |  |  | základní |  | 0 | 0 | 0 | 0 | 0 | 64 | K | 2 | ROZPOCET | 0 | 0 | 0 | 0 | 0 | 1 | 0 | 64 | 652
327 | K | 10,01a | Pružná manžeta pr.500mm | ks | 1 |  | 0 |  |  | základní |  | 0 | 0 | 0 | 0 | 0 | 64 | K | 2 | ROZPOCET | 0 | 0 | 0 | 0 | 0 | 1 | 0 | 64 | 654
328 | K | 10,02 | Stěnová vyústka s pevnými lamelami - 700x525mm - s regulací R1 - se krytým uchycením - rozteč lamel 12,5mm | ks | 2 |  | 0 |  |  | základní |  | 0 | 0 | 0 | 0 | 0 | 64 | K | 2 | ROZPOCET | 0 | 0 | 0 | 0 | 0 | 1 | 0 | 64 | 656
329 | K | 10,03 | Sací šikmý kus se sítem 250mm | ks | 2 |  | 0 |  |  | základní |  | 0 | 0 | 0 | 0 | 0 | 64 | K | 2 | ROZPOCET | 0 | 0 | 0 | 0 | 0 | 1 | 0 | 64 | 658
330 | K | 10,04 | Uzavírací klapka těsná se servopohonem 230V - 700x250mm - servopohon do venkovního prostředí - s havarijní funkcí (bez napění otevřeno) | ks | 1 |  | 0 |  |  | základní |  | 0 | 0 | 0 | 0 | 0 | 64 | K | 2 | ROZPOCET | 0 | 0 | 0 | 0 | 0 | 1 | 0 | 64 | 660
331 | K | 10,05 | Potrubí pozink Sk.I; těsnost C | m2 | 59 |  | 0 |  |  | základní |  | 0 | 0 | 0 | 0 | 0 | 64 | K | 2 | ROZPOCET | 0 | 0 | 0 | 0 | 0 | 1 | 0 | 64 | 662
332 | K | 10,06 | Požární izolace - odolnost 30min - se samolepem a Al fólií | m2 | 58 |  | 0 |  |  | základní |  | 0 | 0 | 0 | 0 | 0 | 64 | K | 2 | ROZPOCET | 0 | 0 | 0 | 0 | 0 | 1 | 0 | 64 | 664
| D | D11 | Zařízení č. 11 - Větrání CHÚC typu B v pravé části objektu |  |  |  | 0 |  |  |  |  | 0 |  | 0 |  | 0 | 1 | D | 1 | ROZPOCET | [6 empty] | 0
333 | K | 11,01 | Přívodní ventilátor - 8.800m3/h; 450Pa - hlukově izolovaný - krytí IP55 - pracovní teplota -20°C až +40°C | ks | 1 |  | 0 |  |  | základní |  | 0 | 0 | 0 | 0 | 0 | 64 | K | 2 | ROZPOCET | 0 | 0 | 0 | 0 | 0 | 1 | 0 | 64 | 666
334 | K | 11,01a | Pružná manžeta pr.500mm | ks | 1 |  | 0 |  |  | základní |  | 0 | 0 | 0 | 0 | 0 | 64 | K | 2 | ROZPOCET | 0 | 0 | 0 | 0 | 0 | 1 | 0 | 64 | 668
335 | K | 11,02 | Stěnová vyústka s pevnými lamelami - 900x425mm - s regulací - barva přírodní elox - se krytým uchycením - rozteč lamel 12,5mm | ks | 5 |  | 0 |  |  | základní |  | 0 | 0 | 0 | 0 | 0 | 64 | K | 2 | ROZPOCET | 0 | 0 | 0 | 0 | 0 | 1 | 0 | 64 | 670
336 | K | 11,03 | Sací šikmý kus se sítem 315mm | ks | 2 |  | 0 |  |  | základní |  | 0 | 0 | 0 | 0 | 0 | 64 | K | 2 | ROZPOCET | 0 | 0 | 0 | 0 | 0 | 1 | 0 | 64 | 672
337 | K | 11,04 | Uzavírací klapka těsná se servopohonem 230V - 900x450mm - servopohon do venkovního prostředí - s havarijní funkcí (bez napění otevřeno) | ks | 1 |  | 0 |  |  | základní |  | 0 | 0 | 0 | 0 | 0 | 64 | K | 2 | ROZPOCET | 0 | 0 | 0 | 0 | 0 | 1 | 0 | 64 | 674
338 | K | 11,05 | Potrubí pozink Sk.I; těsnost C | m2 | 125 |  | 0 |  |  | základní |  | 0 | 0 | 0 | 0 | 0 | 64 | K | 2 | ROZPOCET | 0 | 0 | 0 | 0 | 0 | 1 | 0 | 64 | 676
339 | K | 11,06 | Požární izolace - odolnost 30min - se samolepem a Al fólií | m2 | 130 |  | 0 |  |  | základní |  | 0 | 0 | 0 | 0 | 0 | 64 | K | 2 | ROZPOCET | 0 | 0 | 0 | 0 | 0 | 1 | 0 | 64 | 678
| D | D12 | Zařízení č. 12 - Větrání kolárny 1PP |  |  |  | 0 |  |  |  |  | 0 |  | 0 |  | 0 | 1 | D | 1 | ROZPOCET | [6 empty] | 0
340 | K | 12,01 | Odvodní ventilátor plastový - ultratichý s hlukově absorpční vrstvou - 100m3/h, 150Pa | ks | 1 |  | 0 |  |  | základní |  | 0 | 0 | 0 | 0 | 0 | 64 | K | 2 | ROZPOCET | 0 | 0 | 0 | 0 | 0 | 1 | 0 | 64 | 680
341 | K | 12,01a | Pružná manžeta pr.160mm | ks | 1 |  | 0 |  |  | základní |  | 0 | 0 | 0 | 0 | 0 | 64 | K | 2 | ROZPOCET | 0 | 0 | 0 | 0 | 0 | 1 | 0 | 64 | 682
342 | K | 12,02 | Talířový ventil plastový, univerzální - pr.160mm; včetně montážního kroužku - barva bílá | ks | 2 |  | 0 |  |  | základní |  | 0 | 0 | 0 | 0 | 0 | 64 | K | 2 | ROZPOCET | 0 | 0 | 0 | 0 | 0 | 1 | 0 | 64 | 684
343 | K | 12,03 | Síto na potrubí - 50x200mm; 80% průtočná plocha | ks | 1 |  | 0 |  |  | základní |  | 0 | 0 | 0 | 0 | 0 | 64 | K | 2 | ROZPOCET | 0 | 0 | 0 | 0 | 0 | 1 | 0 | 64 | 686
344 | K | 12,04 | Tlumič hluku - pr.160mm; délka 1000mm | ks | 2 |  | 0 |  |  | základní |  | 0 | 0 | 0 | 0 | 0 | 64 | K | 2 | ROZPOCET | 0 | 0 | 0 | 0 | 0 | 1 | 0 | 64 | 688
345 | K | 12,05 | Zpětná klapka těsná - pr.160mm | ks | 1 |  | 0 |  |  | základní |  | 0 | 0 | 0 | 0 | 0 | 64 | K | 2 | ROZPOCET | 0 | 0 | 0 | 0 | 0 | 1 | 0 | 64 | 690
346 | K | 12,06 | Potrubí pozink Sk.I; těsnost C | m2 | 38 |  | 0 |  |  | základní |  | 0 | 0 | 0 | 0 | 0 | 64 | K | 2 | ROZPOCET | 0 | 0 | 0 | 0 | 0 | 1 | 0 | 64 | 692
| D | D13 | Zařízení č. 13 - Větrání skladu bioodpadu |  |  |  | 0 |  |  |  |  | 0 |  | 0 |  | 0 | 1 | D | 1 | ROZPOCET | [6 empty] | 0
347 | K | 13,01 | Odvodní ventilátor dvouotáčkový - ultratichý s hlukově absorpční vrstvou - 100m3/h; 150Pa - 300m3/h; 170Pa | ks | 1 |  | 0 |  |  | základní |  | 0 | 0 | 0 | 0 | 0 | 64 | K | 2 | ROZPOCET | 0 | 0 | 0 | 0 | 0 | 1 | 0 | 64 | 694
348 | K | 13,01a | Pružná manžeta pr.160mm | ks | 1 |  | 0 |  |  | základní |  | 0 | 0 | 0 | 0 | 0 | 64 | K | 2 | ROZPOCET | 0 | 0 | 0 | 0 | 0 | 1 | 0 | 64 | 696
349 | K | 13,02 | Tlumič hluku - pr.160mm; délka 1000mm | ks | 2 |  | 0 |  |  | základní |  | 0 | 0 | 0 | 0 | 0 | 64 | K | 2 | ROZPOCET | 0 | 0 | 0 | 0 | 0 | 1 | 0 | 64 | 698
350 | K | 13,03 | Talířový ventil plastový, univerzální - pr.200mm; včetně montážního kroužku - barva bílá | ks | 1 |  | 0 |  |  | základní |  | 0 | 0 | 0 | 0 | 0 | 64 | K | 2 | ROZPOCET | 0 | 0 | 0 | 0 | 0 | 1 | 0 | 64 | 700
351 | K | 13,04 | Zpětná klapka těsná - pr.160mm | ks | 1 |  | 0 |  |  | základní |  | 0 | 0 | 0 | 0 | 0 | 64 | K | 2 | ROZPOCET | 0 | 0 | 0 | 0 | 0 | 1 | 0 | 64 | 702
352 | K | 13,05 | Výfuková hlavice pr.125mm | ks | 1 |  | 0 |  |  | základní |  | 0 | 0 | 0 | 0 | 0 | 64 | K | 2 | ROZPOCET | 0 | 0 | 0 | 0 | 0 | 1 | 0 | 64 | 704
353 | K | 13,06 | Flexo-hadice s tepelnou a hlukovou izolací - ekologická nedráždivá vata tloušťky 25mm a parozábranou - pr.200mm | m | 5 |  | 0 |  |  | základní |  | 0 | 0 | 0 | 0 | 0 | 64 | K | 2 | ROZPOCET | 0 | 0 | 0 | 0 | 0 | 1 | 0 | 64 | 706
354 | K | 13,07 | Potrubí pozink Sk.I; těsnost C | m2 | 25 |  | 0 |  |  | základní |  | 0 | 0 | 0 | 0 | 0 | 64 | K | 2 | ROZPOCET | 0 | 0 | 0 | 0 | 0 | 1 | 0 | 64 | 708
| D | D14 | Zařízení č. 14 - Větrání strojovny VZT a kotelny mč.5.12 |  |  |  | 0 |  |  |  |  | 0 |  | 0 |  | 0 | 1 | D | 1 | ROZPOCET | [6 empty] | 0
355 | K | 14,01 | Odvodní ventilátor dvouotáčkový - ultratichý s hlukově absorpční vrstvou - 150m3/h; 150Pa - 350m3/h; 150Pa | ks | 1 |  | 0 |  |  | základní |  | 0 | 0 | 0 | 0 | 0 | 64 | K | 2 | ROZPOCET | 0 | 0 | 0 | 0 | 0 | 1 | 0 | 64 | 710
356 | K | 14,01a | Pružná manžeta pr.160mm | ks | 1 |  | 0 |  |  | základní |  | 0 | 0 | 0 | 0 | 0 | 64 | K | 2 | ROZPOCET | 0 | 0 | 0 | 0 | 0 | 1 | 0 | 64 | 712
357 | K | 14,02 | Tlumič hluku - pr.160mm; délka 1000mm | ks | 2 |  | 0 |  |  | základní |  | 0 | 0 | 0 | 0 | 0 | 64 | K | 2 | ROZPOCET | 0 | 0 | 0 | 0 | 0 | 1 | 0 | 64 | 714
358 | K | 14,03 | Síto na potrubí pr.160mm | ks | 1 |  | 0 |  |  | základní |  | 0 | 0 | 0 | 0 | 0 | 64 | K | 2 | ROZPOCET | 0 | 0 | 0 | 0 | 0 | 1 | 0 | 64 | 716
359 | K | 14,04 | Lamelová požární klapka kouřotěsná - 300x300mm - se servopohonem 230V - s termoelektrickým aktivačním zařízením - 2ks mřížek | ks | 1 |  | 0 |  |  | základní |  | 0 | 0 | 0 | 0 | 0 | 64 | K | 2 | ROZPOCET | 0 | 0 | 0 | 0 | 0 | 1 | 0 | 64 | 718
360 | K | 14,05 | Protidešťová žaluzie - pozink; barva RAL 9005 mat - pr.200mm - se sítem | ks | 1 |  | 0 |  |  | základní |  | 0 | 0 | 0 | 0 | 0 | 64 | K | 2 | ROZPOCET | 0 | 0 | 0 | 0 | 0 | 1 | 0 | 64 | 720
361 | K | 14,06 | Zpětná klapka těsná - pr.160mm | ks | 1 |  | 0 |  |  | základní |  | 0 | 0 | 0 | 0 | 0 | 64 | K | 2 | ROZPOCET | 0 | 0 | 0 | 0 | 0 | 1 | 0 | 64 | 722
362 | K | 14,07 | Lamelová požární klapka kouřotěsná - 300x300mm - se servopohonem 230V - s termoelektrickým aktivačním zařízením - 2ks mřížek | ks | 1 |  | 0 |  |  | základní |  | 0 | 0 | 0 | 0 | 0 | 64 | K | 2 | ROZPOCET | 0 | 0 | 0 | 0 | 0 | 1 | 0 | 64 | 724
363 | K | 14,08 | Potrubí pozink Sk.I; těsnost C | m2 | 10 |  | 0 |  |  | základní |  | 0 | 0 | 0 | 0 | 0 | 64 | K | 2 | ROZPOCET | 0 | 0 | 0 | 0 | 0 | 1 | 0 | 64 | 726
| D | D15 | Zařízení č. 15 - Větrání strojovny VZT a kotelny mč.5.27 |  |  |  | 0 |  |  |  |  | 0 |  | 0 |  | 0 | 1 | D | 1 | ROZPOCET | [6 empty] | 0
364 | K | 15,01 | Odvodní ventilátor dvouotáčkový - ultratichý s hlukově absorpční vrstvou - 150m3/h; 150Pa - 350m3/h; 150Pa | ks | 1 |  | 0 |  |  | základní |  | 0 | 0 | 0 | 0 | 0 | 64 | K | 2 | ROZPOCET | 0 | 0 | 0 | 0 | 0 | 1 | 0 | 64 | 728
365 | K | 15,01a | Pružná manžeta pr.160mm | ks | 1 |  | 0 |  |  | základní |  | 0 | 0 | 0 | 0 | 0 | 64 | K | 2 | ROZPOCET | 0 | 0 | 0 | 0 | 0 | 1 | 0 | 64 | 730
366 | K | 15,02 | Tlumič hluku - pr.160mm; délka 1000mm | ks | 2 |  | 0 |  |  | základní |  | 0 | 0 | 0 | 0 | 0 | 64 | K | 2 | ROZPOCET | 0 | 0 | 0 | 0 | 0 | 1 | 0 | 64 | 732
367 | K | 15,03 | Síto na potrubí pr.160mm | ks | 1 |  | 0 |  |  | základní |  | 0 | 0 | 0 | 0 | 0 | 64 | K | 2 | ROZPOCET | 0 | 0 | 0 | 0 | 0 | 1 | 0 | 64 | 734
368 | K | 15,04 | Lamelová požární klapka kouřotěsná - 300x300mm - se servopohonem 230V - s termoelektrickým aktivačním zařízením - 2ks mřížek | ks | 1 |  | 0 |  |  | základní |  | 0 | 0 | 0 | 0 | 0 | 64 | K | 2 | ROZPOCET | 0 | 0 | 0 | 0 | 0 | 1 | 0 | 64 | 736
369 | K | 15,05 | Protidešťová žaluzie - pozink; barva RAL 9005 mat - pr.200mm - se sítem | ks | 1 |  | 0 |  |  | základní |  | 0 | 0 | 0 | 0 | 0 | 64 | K | 2 | ROZPOCET | 0 | 0 | 0 | 0 | 0 | 1 | 0 | 64 | 738
370 | K | 15,06 | Zpětná klapka těsná - pr.160mm | ks | 1 |  | 0 |  |  | základní |  | 0 | 0 | 0 | 0 | 0 | 64 | K | 2 | ROZPOCET | 0 | 0 | 0 | 0 | 0 | 1 | 0 | 64 | 740
371 | K | 15,07 | Lamelová požární klapka kouřotěsná - 300x300mm - se servopohonem 230V - s termoelektrickým aktivačním zařízením - 2ks mřížek | ks | 1 |  | 0 |  |  | základní |  | 0 | 0 | 0 | 0 | 0 | 64 | K | 2 | ROZPOCET | 0 | 0 | 0 | 0 | 0 | 1 | 0 | 64 | 742
372 | K | 15,08 | Potrubí pozink Sk.I; těsnost C | m2 | 10 |  | 0 |  |  | základní |  | 0 | 0 | 0 | 0 | 0 | 64 | K | 2 | ROZPOCET | 0 | 0 | 0 | 0 | 0 | 1 | 0 | 64 | 744
| D | D16 | Zařízení č. 16 - Větrání rozvoden v chodbě levá jižní část objektu |  |  |  | 0 |  |  |  |  | 0 |  | 0 |  | 0 | 1 | D | 1 | ROZPOCET | [6 empty] | 0
373 | K | 16,01 | VZT přívodní jednotka venkovní provedení, EKODESIGN, ve složení: přívod - filtrační komora G3 - ohřívač elektrický Qt=2,0kW - ventilátorová komora 120m3/h, 100Pa; EC motor MaR - kompletní systém MaR - připojení pro nadřazenou MaR | ks | 1 |  | 0 |  |  | základní |  | 0 | 0 | 0 | 0 | 0 | 64 | K | 2 | ROZPOCET | 0 | 0 | 0 | 0 | 0 | 1 | 0 | 64 | 746
374 | K | 16,01a | Pružná manžeta pr.250mm | ks | 2 |  | 0 |  |  | základní |  | 0 | 0 | 0 | 0 | 0 | 64 | K | 2 | ROZPOCET | 0 | 0 | 0 | 0 | 0 | 1 | 0 | 64 | 748
375 | K | 16,02 | Těsná uzavírací klapka - pr.250mm - se servopohonem 24V; ON/OFF; do venkovního prostředí | ks | 1 |  | 0 |  |  | základní |  | 0 | 0 | 0 | 0 | 0 | 64 | K | 2 | ROZPOCET | 0 | 0 | 0 | 0 | 0 | 1 | 0 | 64 | 750
376 | K | 16,03 | Tlumič hluku - pr.250mm délka 1000mm | ks | 2 |  | 0 |  |  | základní |  | 0 | 0 | 0 | 0 | 0 | 64 | K | 2 | ROZPOCET | 0 | 0 | 0 | 0 | 0 | 1 | 0 | 64 | 752
377 | K | 16,04 | šikmý kus se sítem - pr. 250mm | ks | 1 |  | 0 |  |  | základní |  | 0 | 0 | 0 | 0 | 0 | 64 | K | 2 | ROZPOCET | 0 | 0 | 0 | 0 | 0 | 1 | 0 | 64 | 754
378 | K | 16,05 | Talířový ventil plastový, univerzální - pr.125mm; včetně montážního kroužku - barva bílá | ks | 6 |  | 0 |  |  | základní |  | 0 | 0 | 0 | 0 | 0 | 64 | K | 2 | ROZPOCET | 0 | 0 | 0 | 0 | 0 | 1 | 0 | 64 | 756
379 | K | 16,06 | Lamelová požární klapka kouřotěsná - 300x300mm - se servopohonem 230V - s termoelektrickým aktivačním zařízením - 2ks mřížek | ks | 1 |  | 0 |  |  | základní |  | 0 | 0 | 0 | 0 | 0 | 64 | K | 2 | ROZPOCET | 0 | 0 | 0 | 0 | 0 | 1 | 0 | 64 | 758
380 | K | 16,07 | Lamelová požární klapka kouřotěsná - 300x300mm - se servopohonem 230V - s termoelektrickým aktivačním zařízením - 2ks mřížek | ks | 1 |  | 0 |  |  | základní |  | 0 | 0 | 0 | 0 | 0 | 64 | K | 2 | ROZPOCET | 0 | 0 | 0 | 0 | 0 | 1 | 0 | 64 | 760
381 | K | 16,08 | Lamelová požární klapka kouřotěsná - 300x300mm - se servopohonem 230V - s termoelektrickým aktivačním zařízením - 2ks mřížek | ks | 1 |  | 0 |  |  | základní |  | 0 | 0 | 0 | 0 | 0 | 64 | K | 2 | ROZPOCET | 0 | 0 | 0 | 0 | 0 | 1 | 0 | 64 | 762
382 | K | 16,09 | Lamelová požární klapka kouřotěsná - 300x300mm - se servopohonem 230V - s termoelektrickým aktivačním zařízením - 2ks mřížek | ks | 1 |  | 0 |  |  | základní |  | 0 | 0 | 0 | 0 | 0 | 64 | K | 2 | ROZPOCET | 0 | 0 | 0 | 0 | 0 | 1 | 0 | 64 | 764
383 | K | 16,10 | Lamelová požární klapka kouřotěsná - 300x300mm - se servopohonem 230V - s termoelektrickým aktivačním zařízením - 2ks mřížek | ks | 1 |  | 0 |  |  | základní |  | 0 | 0 | 0 | 0 | 0 | 64 | K | 2 | ROZPOCET | 0 | 0 | 0 | 0 | 0 | 1 | 0 | 64 | 766
384 | K | 16,11 | Lamelová požární klapka kouřotěsná - 300x300mm - se servopohonem 230V - s termoelektrickým aktivačním zařízením - 2ks mřížek | ks | 1 |  | 0 |  |  | základní |  | 0 | 0 | 0 | 0 | 0 | 64 | K | 2 | ROZPOCET | 0 | 0 | 0 | 0 | 0 | 1 | 0 | 64 | 768
385 | K | 16,12 | Potrubí pozink Sk.I; těsnost C | m2 | 29 |  | 0 |  |  | základní |  | 0 | 0 | 0 | 0 | 0 | 64 | K | 2 | ROZPOCET | 0 | 0 | 0 | 0 | 0 | 1 | 0 | 64 | 770
386 | K | 16,13 | Tepelná izolace nenasákavá a nesrážlivá s oplechováním - tloušťka 40mm - se samolepem | m2 | 10 |  | 0 |  |  | základní |  | 0 | 0 | 0 | 0 | 0 | 64 | K | 2 | ROZPOCET | 0 | 0 | 0 | 0 | 0 | 1 | 0 | 64 | 772
| D | D17 | Zařízení č. 17 - Větrání rozvoden v chodbě levá severní část objektu |  |  |  | 0 |  |  |  |  | 0 |  | 0 |  | 0 | 1 | D | 1 | ROZPOCET | [6 empty] | 0
387 | K | 17,01 | VZT přívodní jednotka venkovní provedení, EKODESIGN, ve složení: přívod - filtrační komora G3 - ohřívač elektrický Qt=2,0kW - ventilátorová komora 100m3/h, 100Pa; EC motor MaR - kompletní systém MaR - připojení pro nadřazenou MaR | ks | 1 |  | 0 |  |  | základní |  | 0 | 0 | 0 | 0 | 0 | 64 | K | 2 | ROZPOCET | 0 | 0 | 0 | 0 | 0 | 1 | 0 | 64 | 774
388 | K | 17,01a | Pružná manžeta pr.250mm | ks | 2 |  | 0 |  |  | základní |  | 0 | 0 | 0 | 0 | 0 | 64 | K | 2 | ROZPOCET | 0 | 0 | 0 | 0 | 0 | 1 | 0 | 64 | 776
389 | K | 17,02 | Těsná uzavírací klapka - pr.250mm - se servopohonem 24V; ON/OFF; do venkovního prostředí | ks | 1 |  | 0 |  |  | základní |  | 0 | 0 | 0 | 0 | 0 | 64 | K | 2 | ROZPOCET | 0 | 0 | 0 | 0 | 0 | 1 | 0 | 64 | 778
390 | K | 17,03 | Tlumič hluku - pr.250mm délka 1000mm | ks | 2 |  | 0 |  |  | základní |  | 0 | 0 | 0 | 0 | 0 | 64 | K | 2 | ROZPOCET | 0 | 0 | 0 | 0 | 0 | 1 | 0 | 64 | 780
391 | K | 17,04 | šikmý kus se sítem - pr. 250mm | ks | 1 |  | 0 |  |  | základní |  | 0 | 0 | 0 | 0 | 0 | 64 | K | 2 | ROZPOCET | 0 | 0 | 0 | 0 | 0 | 1 | 0 | 64 | 782
392 | K | 17,05 | Talířový ventil plastový, univerzální - pr.125mm; včetně montážního kroužku - barva bílá | ks | 5 |  | 0 |  |  | základní |  | 0 | 0 | 0 | 0 | 0 | 64 | K | 2 | ROZPOCET | 0 | 0 | 0 | 0 | 0 | 1 | 0 | 64 | 784
393 | K | 17,06 | Lamelová požární klapka kouřotěsná - 300x300mm - se servopohonem 230V - s termoelektrickým aktivačním zařízením - 2ks mřížek | ks | 1 |  | 0 |  |  | základní |  | 0 | 0 | 0 | 0 | 0 | 64 | K | 2 | ROZPOCET | 0 | 0 | 0 | 0 | 0 | 1 | 0 | 64 | 786
394 | K | 17,07 | Lamelová požární klapka kouřotěsná - 300x300mm - se servopohonem 230V - s termoelektrickým aktivačním zařízením - 2ks mřížek | ks | 1 |  | 0 |  |  | základní |  | 0 | 0 | 0 | 0 | 0 | 64 | K | 2 | ROZPOCET | 0 | 0 | 0 | 0 | 0 | 1 | 0 | 64 | 788
395 | K | 17,08 | Lamelová požární klapka kouřotěsná - 300x300mm - se servopohonem 230V - s termoelektrickým aktivačním zařízením - 2ks mřížek | ks | 1 |  | 0 |  |  | základní |  | 0 | 0 | 0 | 0 | 0 | 64 | K | 2 | ROZPOCET | 0 | 0 | 0 | 0 | 0 | 1 | 0 | 64 | 790
396 | K | 17,09 | Lamelová požární klapka kouřotěsná - 300x300mm - se servopohonem 230V - s termoelektrickým aktivačním zařízením - 2ks mřížek | ks | 1 |  | 0 |  |  | základní |  | 0 | 0 | 0 | 0 | 0 | 64 | K | 2 | ROZPOCET | 0 | 0 | 0 | 0 | 0 | 1 | 0 | 64 | 792
397 | K | 17,10 | Lamelová požární klapka kouřotěsná - 300x300mm - se servopohonem 230V - s termoelektrickým aktivačním zařízením - 2ks mřížek | ks | 1 |  | 0 |  |  | základní |  | 0 | 0 | 0 | 0 | 0 | 64 | K | 2 | ROZPOCET | 0 | 0 | 0 | 0 | 0 | 1 | 0 | 64 | 794
398 | K | 17,11 | Potrubí pozink Sk.I; těsnost C | m2 | 22 |  | 0 |  |  | základní |  | 0 | 0 | 0 | 0 | 0 | 64 | K | 2 | ROZPOCET | 0 | 0 | 0 | 0 | 0 | 1 | 0 | 64 | 796
399 | K | 17,12 | Tepelná izolace nenasákavá a nesrážlivá s oplechováním - tloušťka 40mm - se samolepem | m2 | 10 |  | 0 |  |  | základní |  | 0 | 0 | 0 | 0 | 0 | 64 | K | 2 | ROZPOCET | 0 | 0 | 0 | 0 | 0 | 1 | 0 | 64 | 798
| D | D18 | Zařízení č. 18 - Větrání rozvoden v chodbě pravá jižní část objektu |  |  |  | 0 |  |  |  |  | 0 |  | 0 |  | 0 | 1 | D | 1 | ROZPOCET | [6 empty] | 0
400 | K | 18,01 | VZT přívodní jednotka venkovní provedení, EKODESIGN, ve složení: přívod - filtrační komora G3 - ohřívač elektrický Qt=2,0kW - ventilátorová komora 100m3/h, 100Pa; EC motor MaR - kompletní systém MaR - připojení pro nadřazenou MaR | ks | 1 |  | 0 |  |  | základní |  | 0 | 0 | 0 | 0 | 0 | 64 | K | 2 | ROZPOCET | 0 | 0 | 0 | 0 | 0 | 1 | 0 | 64 | 800
401 | K | 18,01a | Pružná manžeta pr.250mm | ks | 2 |  | 0 |  |  | základní |  | 0 | 0 | 0 | 0 | 0 | 64 | K | 2 | ROZPOCET | 0 | 0 | 0 | 0 | 0 | 1 | 0 | 64 | 802
402 | K | 18,02 | Těsná uzavírací klapka - pr.250mm - se servopohonem 24V; ON/OFF; do venkovního prostředí | ks | 1 |  | 0 |  |  | základní |  | 0 | 0 | 0 | 0 | 0 | 64 | K | 2 | ROZPOCET | 0 | 0 | 0 | 0 | 0 | 1 | 0 | 64 | 804
403 | K | 18,03 | Tlumič hluku - pr.250mm délka 1000mm | ks | 2 |  | 0 |  |  | základní |  | 0 | 0 | 0 | 0 | 0 | 64 | K | 2 | ROZPOCET | 0 | 0 | 0 | 0 | 0 | 1 | 0 | 64 | 806
404 | K | 18,04 | šikmý kus se sítem - pr. 250mm | ks | 1 |  | 0 |  |  | základní |  | 0 | 0 | 0 | 0 | 0 | 64 | K | 2 | ROZPOCET | 0 | 0 | 0 | 0 | 0 | 1 | 0 | 64 | 808
405 | K | 18,05 | Talířový ventil plastový, univerzální - pr.125mm; včetně montážního kroužku - barva bílá | ks | 5 |  | 0 |  |  | základní |  | 0 | 0 | 0 | 0 | 0 | 64 | K | 2 | ROZPOCET | 0 | 0 | 0 | 0 | 0 | 1 | 0 | 64 | 810
406 | K | 18,06 | Lamelová požární klapka kouřotěsná - 300x300mm - se servopohonem 230V - s termoelektrickým aktivačním zařízením - 2ks mřížek | ks | 1 |  | 0 |  |  | základní |  | 0 | 0 | 0 | 0 | 0 | 64 | K | 2 | ROZPOCET | 0 | 0 | 0 | 0 | 0 | 1 | 0 | 64 | 812
407 | K | 18,07 | Lamelová požární klapka kouřotěsná - 300x300mm - se servopohonem 230V - s termoelektrickým aktivačním zařízením - 2ks mřížek | ks | 1 |  | 0 |  |  | základní |  | 0 | 0 | 0 | 0 | 0 | 64 | K | 2 | ROZPOCET | 0 | 0 | 0 | 0 | 0 | 1 | 0 | 64 | 814
408 | K | 18,08 | Lamelová požární klapka kouřotěsná - 300x300mm - se servopohonem 230V - s termoelektrickým aktivačním zařízením - 2ks mřížek | ks | 1 |  | 0 |  |  | základní |  | 0 | 0 | 0 | 0 | 0 | 64 | K | 2 | ROZPOCET | 0 | 0 | 0 | 0 | 0 | 1 | 0 | 64 | 816
409 | K | 18,09 | Lamelová požární klapka kouřotěsná - 300x300mm - se servopohonem 230V - s termoelektrickým aktivačním zařízením - 2ks mřížek | ks | 1 |  | 0 |  |  | základní |  | 0 | 0 | 0 | 0 | 0 | 64 | K | 2 | ROZPOCET | 0 | 0 | 0 | 0 | 0 | 1 | 0 | 64 | 818
410 | K | 18,10 | Lamelová požární klapka kouřotěsná - 300x300mm - se servopohonem 230V - s termoelektrickým aktivačním zařízením - 2ks mřížek | ks | 1 |  | 0 |  |  | základní |  | 0 | 0 | 0 | 0 | 0 | 64 | K | 2 | ROZPOCET | 0 | 0 | 0 | 0 | 0 | 1 | 0 | 64 | 820
411 | K | 18,11 | Potrubí pozink Sk.I; těsnost C | m2 | 22 |  | 0 |  |  | základní |  | 0 | 0 | 0 | 0 | 0 | 64 | K | 2 | ROZPOCET | 0 | 0 | 0 | 0 | 0 | 1 | 0 | 64 | 822
412 | K | 18,12 | Tepelná izolace nenasákavá a nesrážlivá s oplechováním - tloušťka 40mm - se samolepem | m2 | 10 |  | 0 |  |  | základní |  | 0 | 0 | 0 | 0 | 0 | 64 | K | 2 | ROZPOCET | 0 | 0 | 0 | 0 | 0 | 1 | 0 | 64 | 824
| D | D19 | Zařízení č. 19 - Větrání rozvoden v chodbě pravá severní část objektu |  |  |  | 0 |  |  |  |  | 0 |  | 0 |  | 0 | 1 | D | 1 | ROZPOCET | [6 empty] | 0
413 | K | 19,01 | VZT přívodní jednotka venkovní provedení, EKODESIGN, ve složení: přívod - filtrační komora G3 - ohřívač elektrický Qt=2,0kW - ventilátorová komora 80m3/h, 100Pa; EC motor MaR - kompletní systém MaR - připojení pro nadřazenou MaR | ks | 1 |  | 0 |  |  | základní |  | 0 | 0 | 0 | 0 | 0 | 64 | K | 2 | ROZPOCET | 0 | 0 | 0 | 0 | 0 | 1 | 0 | 64 | 826
414 | K | 19,01a | Pružná manžeta pr.250mm | ks | 2 |  | 0 |  |  | základní |  | 0 | 0 | 0 | 0 | 0 | 64 | K | 2 | ROZPOCET | 0 | 0 | 0 | 0 | 0 | 1 | 0 | 64 | 828
415 | K | 19,02 | Těsná uzavírací klapka - pr.250mm - se servopohonem 24V; ON/OFF; do venkovního prostředí | ks | 1 |  | 0 |  |  | základní |  | 0 | 0 | 0 | 0 | 0 | 64 | K | 2 | ROZPOCET | 0 | 0 | 0 | 0 | 0 | 1 | 0 | 64 | 830
416 | K | 19,03 | Tlumič hluku - pr.250mm délka 1000mm | ks | 2 |  | 0 |  |  | základní |  | 0 | 0 | 0 | 0 | 0 | 64 | K | 2 | ROZPOCET | 0 | 0 | 0 | 0 | 0 | 1 | 0 | 64 | 832
417 | K | 19,04 | šikmý kus se sítem - pr. 250mm | ks | 1 |  | 0 |  |  | základní |  | 0 | 0 | 0 | 0 | 0 | 64 | K | 2 | ROZPOCET | 0 | 0 | 0 | 0 | 0 | 1 | 0 | 64 | 834
418 | K | 19,05 | Talířový ventil plastový, univerzální - pr.125mm; včetně montážního kroužku - barva bílá | ks | 4 |  | 0 |  |  | základní |  | 0 | 0 | 0 | 0 | 0 | 64 | K | 2 | ROZPOCET | 0 | 0 | 0 | 0 | 0 | 1 | 0 | 64 | 836
419 | K | 19,06 | Lamelová požární klapka kouřotěsná - 300x300mm - se servopohonem 230V - s termoelektrickým aktivačním zařízením - 2ks mřížek | ks | 1 |  | 0 |  |  | základní |  | 0 | 0 | 0 | 0 | 0 | 64 | K | 2 | ROZPOCET | 0 | 0 | 0 | 0 | 0 | 1 | 0 | 64 | 838
420 | K | 19,07 | Lamelová požární klapka kouřotěsná - 300x300mm - se servopohonem 230V - s termoelektrickým aktivačním zařízením - 2ks mřížek | ks | 1 |  | 0 |  |  | základní |  | 0 | 0 | 0 | 0 | 0 | 64 | K | 2 | ROZPOCET | 0 | 0 | 0 | 0 | 0 | 1 | 0 | 64 | 840
421 | K | 19,08 | Lamelová požární klapka kouřotěsná - 300x300mm - se servopohonem 230V - s termoelektrickým aktivačním zařízením - 2ks mřížek | ks | 1 |  | 0 |  |  | základní |  | 0 | 0 | 0 | 0 | 0 | 64 | K | 2 | ROZPOCET | 0 | 0 | 0 | 0 | 0 | 1 | 0 | 64 | 842
422 | K | 19,09 | Lamelová požární klapka kouřotěsná - 300x300mm - se servopohonem 230V - s termoelektrickým aktivačním zařízením - 2ks mřížek | ks | 1 |  | 0 |  |  | základní |  | 0 | 0 | 0 | 0 | 0 | 64 | K | 2 | ROZPOCET | 0 | 0 | 0 | 0 | 0 | 1 | 0 | 64 | 844
423 | K | 19,10 | Potrubí pozink Sk.I; těsnost C | m2 | 19 |  | 0 |  |  | základní |  | 0 | 0 | 0 | 0 | 0 | 64 | K | 2 | ROZPOCET | 0 | 0 | 0 | 0 | 0 | 1 | 0 | 64 | 846
424 | K | 19,11 | Tepelná izolace nenasákavá a nesrážlivá s oplechováním - tloušťka 40mm - se samolepem | m2 | 10 |  | 0 |  |  | základní |  | 0 | 0 | 0 | 0 | 0 | 64 | K | 2 | ROZPOCET | 0 | 0 | 0 | 0 | 0 | 1 | 0 | 64 | 848
| D | D20 | Protipožární ucpávky |  |  |  | 0 |  |  |  |  | 0 |  | 0 |  | 0 | 1 | D | 1 | ROZPOCET | [6 empty] | 0
425 | K | Pol10 | Protipožární ucpávka VZT do průměru 150mm - 30min | ks | 1 |  | 0 |  |  | základní |  | 0 | 0 | 0 | 0 | 0 | 64 | K | 2 | ROZPOCET | 0 | 0 | 0 | 0 | 0 | 1 | 0 | 64 | 850
426 | K | Pol11 | Protipožární ucpávka VZT do průměru 150mm - 45min | ks | 25 |  | 0 |  |  | základní |  | 0 | 0 | 0 | 0 | 0 | 64 | K | 2 | ROZPOCET | 0 | 0 | 0 | 0 | 0 | 1 | 0 | 64 | 852
427 | K | Pol12 | Protipožární ucpávka VZT do průměru 150mm - 60min | ks | 3 |  | 0 |  |  | základní |  | 0 | 0 | 0 | 0 | 0 | 64 | K | 2 | ROZPOCET | 0 | 0 | 0 | 0 | 0 | 1 | 0 | 64 | 854
428 | K | Pol13 | Protipožární ucpávka VZT do průměru 150mm - 180min | ks | 18 |  | 0 |  |  | základní |  | 0 | 0 | 0 | 0 | 0 | 64 | K | 2 | ROZPOCET | 0 | 0 | 0 | 0 | 0 | 1 | 0 | 64 | 856
429 | K | Pol14 | Protipožární ucpávka VZT do průměru 225mm - 30min | ks | 5 |  | 0 |  |  | základní |  | 0 | 0 | 0 | 0 | 0 | 64 | K | 2 | ROZPOCET | 0 | 0 | 0 | 0 | 0 | 1 | 0 | 64 | 858
430 | K | Pol15 | Protipožární ucpávka VZT do průměru 225mm - 45min | ks | 55 |  | 0 |  |  | základní |  | 0 | 0 | 0 | 0 | 0 | 64 | K | 2 | ROZPOCET | 0 | 0 | 0 | 0 | 0 | 1 | 0 | 64 | 860
431 | K | Pol16 | Protipožární ucpávka VZT do průměru 225mm - 60min | ks | 5 |  | 0 |  |  | základní |  | 0 | 0 | 0 | 0 | 0 | 64 | K | 2 | ROZPOCET | 0 | 0 | 0 | 0 | 0 | 1 | 0 | 64 | 862
432 | K | Pol17 | Protipožární ucpávka VZT do průměru 225mm - 180min | ks | 6 |  | 0 |  |  | základní |  | 0 | 0 | 0 | 0 | 0 | 64 | K | 2 | ROZPOCET | 0 | 0 | 0 | 0 | 0 | 1 | 0 | 64 | 864
| D | D21 | Doplňující položky |  |  |  | 0 |  |  |  |  | 0 |  | 0 |  | 0 | 1 | D | 1 | ROZPOCET | [6 empty] | 0
433 | K | Pol18 | Zaregulování systému - VZT | kpl | 1 |  | 0 |  |  | základní |  | 0 | 0 | 0 | 0 | 0 | 64 | K | 2 | ROZPOCET | 0 | 0 | 0 | 0 | 0 | 1 | 0 | 64 | 866
434 | K | Pol19 | Montáž VZT | kpl | 1 |  | 0 |  |  | základní |  | 0 | 0 | 0 | 0 | 0 | 64 | K | 2 | ROZPOCET | 0 | 0 | 0 | 0 | 0 | 1 | 0 | 64 | 868
435 | K | Pol20 | Montážní a spojovací materiál pro VZT | kpl | 1 |  | 0 |  |  | základní |  | 0 | 0 | 0 | 0 | 0 | 64 | K | 2 | ROZPOCET | 0 | 0 | 0 | 0 | 0 | 1 | 0 | 64 | 870
436 | K | Pol21 | Provozní zkoušky, drobné úpravy dokončovací, zaškolení obsluhy | kpl | 1 |  | 0 |  |  | základní |  | 0 | 0 | 0 | 0 | 0 | 64 | K | 2 | ROZPOCET | 0 | 0 | 0 | 0 | 0 | 1 | 0 | 64 | 872
437 | K | Pol22 | První spuštění, odzkoušení, prověření funkčnosti | kpl | 1 |  | 0 |  |  | základní |  | 0 | 0 | 0 | 0 | 0 | 64 | K | 2 | ROZPOCET | 0 | 0 | 0 | 0 | 0 | 1 | 0 | 64 | 874
438 | K | Pol23 | Zprovoznění (oživení) systému VZT | kpl | 1 |  | 0 |  |  | základní |  | 0 | 0 | 0 | 0 | 0 | 64 | K | 2 | ROZPOCET | 0 | 0 | 0 | 0 | 0 | 1 | 0 | 64 | 876
439 | K | Pol24 | Koordinace profesí | kpl | 1 |  | 0 |  |  | základní |  | 0 | 0 | 0 | 0 | 0 | 64 | K | 2 | ROZPOCET | 0 | 0 | 0 | 0 | 0 | 1 | 0 | 64 | 878
440 | K | Pol25 | Drobný materiál ostatní (štítky, cedule,……) | kpl | 1 |  | 0 |  |  | základní |  | 0 | 0 | 0 | 0 | 0 | 64 | K | 2 | ROZPOCET | 0 | 0 | 0 | 0 | 0 | 1 | 0 | 64 | 880
441 | K | Pol26 | Zhotovení dílenské dokumentace VZT | kpl | 1 |  | 0 |  |  | základní |  | 0 | 0 | 0 | 0 | 0 | 64 | K | 2 | ROZPOCET | 0 | 0 | 0 | 0 | 0 | 1 | 0 | 64 | 882
442 | K | Pol27 | Zhotovení dokumentace skutečného provedení VZT | kpl | 1 |  | 0 |  |  | základní |  | 0 | 0 | 0 | 0 | 0 | 64 | K | 2 | ROZPOCET | 0 | 0 | 0 | 0 | 0 | 1 | 0 | 64 | 884
443 | K | Pol28 | Lešení nebo montážní plošina | kpl | 1 |  | 0 |  |  | základní |  | 0 | 0 | 0 | 0 | 0 | 64 | K | 2 | ROZPOCET | 0 | 0 | 0 | 0 | 0 | 1 | 0 | 64 | 886
444 | K | Pol29 | Měření a zkoušení ke kolaudaci | kpl | 1 |  | 0 |  |  | základní |  | 0 | 0 | 0 | 0 | 0 | 64 | K | 2 | ROZPOCET | 0 | 0 | 0 | 0 | 0 | 1 | 0 | 64 | 888
445 | K | Pol30 | Doprava | kpl | 1 |  | 0 |  |  | základní |  | 0 | 0 | 0 | 0 | 0 | 64 | K | 2 | ROZPOCET | 0 | 0 | 0 | 0 | 0 | 1 | 0 | 64 | 890
446 | K | Pol31 | Úklid na staveništi průběžný a závěrečný | kpl | 1 |  | 0 |  |  | základní |  | 0 | 0 | 0 | 0 | 0 | 64 | K | 2 | ROZPOCET | 0 | 0 | 0 | 0 | 0 | 1 | 0 | 64 | 892

## 06 - chlazení
{1a182d98-a74a-4c4d-855c-a9d9364c7a6c}
2
| KRYCÍ LIST SOUPISU PRACÍ | [7 empty] | v --- níže se nacházejí doplnkové a pomocné údaje k sestavám --- v | [8 empty] | False
Stavba:
Krajský úřad kraje Vysočina - administrativní budova E
Objekt:
SO_01 - administrativní budova
Soupis:
06 - chlazení
| KSO: |  |  |  |  | CC-CZ:
| Místo: |  | Jihlava |  |  | Datum: | 1. 7. 2020
| Zadavatel: |  |  |  |  | IČ:
|  | Kraj Vysočina, Žižkova 57, Jihlava 58733 |  |  |  | DIČ:
| Uchazeč: |  |  |  |  | IČ: | Vyplň údaj
|  | Vyplň údaj |  |  |  | DIČ: | Vyplň údaj
| Projektant: |  |  |  |  | IČ:
|  | ARTPROJEKT Jihlava, spol.s r.o., Jihlava |  |  |  | DIČ:
| Zpracovatel: |  |  |  |  | IČ:
|  | IMPORT |  |  |  | DIČ:
Poznámka:
| Cena bez DPH | [5 empty] | 0
|  |  | Základ daně |  |  | Sazba daně | Výše daně
| DPH | základní | 0 |  |  | 21% | 0
|  | snížená | 0 |  |  | 15% | 0
|  | zákl. přenesená | 0 |  |  | 21% | 0
|  | sníž. přenesená | 0 |  |  | 15% | 0
|  | nulová | 0 |  |  | 0% | 0
| Cena s DPH |  |  | v | CZK |  | 0
REKAPITULACE ČLENĚNÍ SOUPISU PRACÍ
Stavba:
Krajský úřad kraje Vysočina - administrativní budova E
Objekt:
SO_01 - administrativní budova
Soupis:
06 - chlazení
Místo: |  |  | Jihlava |  |  | Datum: | 1. 7. 2020
Zadavatel: |  |  | Kraj Vysočina, Žižkova 57, Jihlava 58733 |  |  | Projektant: | ARTPROJEKT Jihlava, spol.s r.o., Jihlava
Uchazeč: |  |  | Vyplň údaj |  |  | Zpracovatel: | IMPORT
Kód dílu - Popis | [6 empty] | Cena celkem [CZK]
Náklady stavby celkem | [6 empty] | 0 | [11 empty] | -1
| M - Práce a dodávky M | [5 empty] | 0
| D1 - Zařízení č. 20 - Zdroj chladu pro VZT č.3 | [5 empty] | 0
| D2 - Zařízení č. 21 - Zdroj chladu pro VZT č.5 | [5 empty] | 0
| D3 - Zařízení č. 22 - Zdroj chladu pro VZT č.6 | [5 empty] | 0
| D4 - Zařízení č. 23- Chlazení serveru 1PP | [5 empty] | 0
| D5 - Zařízení č. 24- Chlazení serveru 1PP (záloha zařízení č.23) | [5 empty] | 0
| D6 - Zařízení č. 25- Chlazení zasedací místnosti 1NP (m.č.1.07) | [5 empty] | 0
| D7 - Zařízení č. 26- Chlazení zasedací místnosti 1NP (m.č.1.44) | [5 empty] | 0
| D8 - Zařízení č. 27- Chlazení zasedací místnosti 2NP+3NP+4NP (levá část objektu) | [5 empty] | 0
| D9 - Zařízení č. 28- Chlazení zasedací místnosti 2NP+3NP+4NP (pravá část objektu) | [5 empty] | 0
| D10 - Zařízení č. 29- Chlazení 5NP (levá část objektu) | [5 empty] | 0
| D11 - Zařízení č. 30- Chlazení 5NP (levá část objektu) | [5 empty] | 0
| D12 - Zařízení č. 31- Chlazení 5NP (pravá část objektu) | [5 empty] | 0
| D13 - Zařízení č. 32- Chlazení 5NP (pravá část objektu) | [5 empty] | 0
| D14 - Zařízení č. 33 - Chlazení rozvodny 0.02 | [5 empty] | 0
| D15 - Zařízení č. 34 - Chlazení rozvodny 1.04 | [5 empty] | 0
| D16 - Zařízení č. 35 - Chlazení rozvodny 2.03 | [5 empty] | 0
| D17 - Zařízení č. 36 - Chlazení rozvodny 3.03 | [5 empty] | 0
| D18 - Zařízení č. 37 - Chlazení rozvodny 4.03 | [5 empty] | 0
| D19 - Zařízení č. 38 - Chlazení rozvodny 5.04 | [5 empty] | 0
| D20 - Zařízení č. 39 - Chlazení rozvodny 1.41 | [5 empty] | 0
| D21 - Zařízení č. 40 - Chlazení rozvodny 2.43 | [5 empty] | 0
| D22 - Zařízení č. 41 - Chlazení rozvodny 3.41 | [5 empty] | 0
| D23 - Zařízení č. 42 - Chlazení rozvodny 4.43 | [5 empty] | 0
| D24 - Zařízení č. 43 - Chlazení rozvodny 5.20 | [5 empty] | 0
| D25 - Zařízení č. 44 - Chlazení rozvodny 0.21 | [5 empty] | 0
| D26 - Zařízení č. 45 - Chlazení rozvodny 1.21 | [5 empty] | 0
| D27 - Zařízení č. 46 - Chlazení rozvodny 2.21 | [5 empty] | 0
| D28 - Zařízení č. 47 - Chlazení rozvodny 3.19 | [5 empty] | 0
| D29 - Zařízení č. 48 - Chlazení rozvodny 4.21 | [5 empty] | 0
| D30 - Zařízení č. 49 - Chlazení rozvodny 1.60 | [5 empty] | 0
| D31 - Zařízení č. 50 - Chlazení rozvodny 2.61 | [5 empty] | 0
| D32 - Zařízení č. 51 - Chlazení rozvodny 3.59 | [5 empty] | 0
| D33 - Zařízení č. 52 - Chlazení rozvodny 4.59 | [5 empty] | 0
| D34 - Zařízení č. 53 - centrální ovladač pro CHL | [5 empty] | 0
| D35 - Protipožární ucpávky | [5 empty] | 0
| D36 - Doplňující položky | [5 empty] | 0
SOUPIS PRACÍ
Stavba:
Krajský úřad kraje Vysočina - administrativní budova E
Objekt:
SO_01 - administrativní budova
Soupis:
06 - chlazení
Místo: |  |  | Jihlava |  |  | Datum: | 1. 7. 2020
Zadavatel: |  |  | Kraj Vysočina, Žižkova 57, Jihlava 58733 |  |  | Projektant: | ARTPROJEKT Jihlava, spol.s r.o., Jihlava
Uchazeč: |  |  | Vyplň údaj |  |  | Zpracovatel: | IMPORT
PČ | Typ | Kód | Popis | MJ | Množství | J.cena [CZK] | Cena celkem [CZK] | Cenová soustava |  | DPH | J. Nh [h] | Nh celkem [h] | J. hmotnost [t] | Hmotnost celkem [t] | J. suť [t] | Suť Celkem [t]
Náklady soupisu celkem | [6 empty] | 0 |  |  |  |  | 0 |  | 0 |  | 0 |  | D | -1 | [7 empty] | 0
| D | M | Práce a dodávky M |  |  |  | 0 |  |  |  |  | 0 |  | 0 |  | 0 | 3 | D | 0 | ROZPOCET | [6 empty] | 0
| D | D1 | Zařízení č. 20 - Zdroj chladu pro VZT č.3 |  |  |  | 0 |  |  |  |  | 0 |  | 0 |  | 0 | 1 | D | 1 | ROZPOCET | [6 empty] | 0
1 | K | 20,01 | Kondenzační jednotka - Qchl=22,4kW - Qtop=24,5kW - příkon 6,3kW - proud 21,3A - napájení 400V - hmotnost 120kg - rozměr 950x1380x330mm - akustický výkon 74dB - akustický tlak 57dBA v 1m | ks | 1 |  | 0 |  |  | základní |  | 0 | 0 | 0 | 0 | 0 | 64 | K | 2 | ROZPOCET | 0 | 0 | 0 | 0 | 0 | 1 | 0 | 64 | 2
2 | K | 20,01a | AHU-box s řízením 0-10V - plynulé řízení dle teploty - elektronicky řízený expanzní ventil | ks | 1 |  | 0 |  |  | základní |  | 0 | 0 | 0 | 0 | 0 | 64 | K | 2 | ROZPOCET | 0 | 0 | 0 | 0 | 0 | 1 | 0 | 64 | 4
3 | K | 20,02 | Kondenzační jednotka - Qchl=22,4kW - Qtop=24,5kW - příkon 6,3kW - proud 21,3A - napájení 400V - hmotnost 120kg - rozměr 950x1380x330mm - akustický výkon 74dB - akustický tlak 57dBA v 1m | ks | 1 |  | 0 |  |  | základní |  | 0 | 0 | 0 | 0 | 0 | 64 | K | 2 | ROZPOCET | 0 | 0 | 0 | 0 | 0 | 1 | 0 | 64 | 6
4 | K | 20,02a | AHU-box s řízením 0-10V - plynulé řízení dle teploty - elektronicky řízený expanzní ventil | ks | 1 |  | 0 |  |  | základní |  | 0 | 0 | 0 | 0 | 0 | 64 | K | 2 | ROZPOCET | 0 | 0 | 0 | 0 | 0 | 1 | 0 | 64 | 8
5 | K | 20,03 | Cu potrubí 9,52/19,05mm včetně tepelné izolace a tvarovek | m | 35 |  | 0 |  |  | základní |  | 0 | 0 | 0 | 0 | 0 | 64 | K | 2 | ROZPOCET | 0 | 0 | 0 | 0 | 0 | 1 | 0 | 64 | 10
6 | K | 20,04 | Komunikační kabel stíněný | m | 55 |  | 0 |  |  | základní |  | 0 | 0 | 0 | 0 | 0 | 64 | K | 2 | ROZPOCET | 0 | 0 | 0 | 0 | 0 | 1 | 0 | 64 | 12
7 | K | 20,05 | Kovový žlab pro vedení potrubí včetně tvarovek a víka pro vedení Cu potrubí na střeše objektu | m | 12 |  | 0 |  |  | základní |  | 0 | 0 | 0 | 0 | 0 | 64 | K | 2 | ROZPOCET | 0 | 0 | 0 | 0 | 0 | 1 | 0 | 64 | 14
8 | K | 20,06 | Doplnění chladiva | kpl | 1 |  | 0 |  |  | základní |  | 0 | 0 | 0 | 0 | 0 | 64 | K | 2 | ROZPOCET | 0 | 0 | 0 | 0 | 0 | 1 | 0 | 64 | 16
| D | D2 | Zařízení č. 21 - Zdroj chladu pro VZT č.5 |  |  |  | 0 |  |  |  |  | 0 |  | 0 |  | 0 | 1 | D | 1 | ROZPOCET | [6 empty] | 0
9 | K | 21,01 | Kondenzační jednotka - Qchl=33,6kW - Qtop=36,7kW - příkon 10,5kW - proud 32,5A - napájení 400V - hmotnost 160kg - rozměr 1090x1625x380mm - akustický výkon 78dB - akustický tlak 60dBA v 1m | ks | 1 |  | 0 |  |  | základní |  | 0 | 0 | 0 | 0 | 0 | 64 | K | 2 | ROZPOCET | 0 | 0 | 0 | 0 | 0 | 1 | 0 | 64 | 18
10 | K | 21,01a | AHU-box s řízením 0-10V - plynulé řízení dle teploty - elektronicky řízený expanzní ventil | ks | 1 |  | 0 |  |  | základní |  | 0 | 0 | 0 | 0 | 0 | 64 | K | 2 | ROZPOCET | 0 | 0 | 0 | 0 | 0 | 1 | 0 | 64 | 20
11 | K | 21,01b | Konzole pod venkovní CHL jednotku | ks | 1 |  | 0 |  |  | základní |  | 0 | 0 | 0 | 0 | 0 | 64 | K | 2 | ROZPOCET | 0 | 0 | 0 | 0 | 0 | 1 | 0 | 64 | 22
12 | K | 21,02 | Kondenzační jednotka - Qchl=33,6kW - Qtop=36,7kW - příkon 10,5kW - proud 32,5A - napájení 400V - hmotnost 160kg - rozměr 1090x1625x380mm - akustický výkon 78dB - akustický tlak 60dBA v 1m | ks | 1 |  | 0 |  |  | základní |  | 0 | 0 | 0 | 0 | 0 | 64 | K | 2 | ROZPOCET | 0 | 0 | 0 | 0 | 0 | 1 | 0 | 64 | 24
13 | K | 21,02a | AHU-box s řízením 0-10V - plynulé řízení dle teploty - elektronicky řízený expanzní ventil | ks | 1 |  | 0 |  |  | základní |  | 0 | 0 | 0 | 0 | 0 | 64 | K | 2 | ROZPOCET | 0 | 0 | 0 | 0 | 0 | 1 | 0 | 64 | 26
14 | K | 21,02b | Konzole pod venkovní CHL jednotku | ks | 1 |  | 0 |  |  | základní |  | 0 | 0 | 0 | 0 | 0 | 64 | K | 2 | ROZPOCET | 0 | 0 | 0 | 0 | 0 | 1 | 0 | 64 | 28
15 | K | 21,03 | Kondenzační jednotka - Qchl=33,6kW - Qtop=36,7kW - příkon 10,5kW - proud 32,5A - napájení 400V - hmotnost 160kg - rozměr 1090x1625x380mm - akustický výkon 78dB - akustický tlak 60dBA v 1m | ks | 1 |  | 0 |  |  | základní |  | 0 | 0 | 0 | 0 | 0 | 64 | K | 2 | ROZPOCET | 0 | 0 | 0 | 0 | 0 | 1 | 0 | 64 | 30
16 | K | 21,03a | AHU-box s řízením 0-10V - plynulé řízení dle teploty - elektronicky řízený expanzní ventil | ks | 1 |  | 0 |  |  | základní |  | 0 | 0 | 0 | 0 | 0 | 64 | K | 2 | ROZPOCET | 0 | 0 | 0 | 0 | 0 | 1 | 0 | 64 | 32
17 | K | 21,03b | Konzole pod venkovní CHL jednotku | ks | 1 |  | 0 |  |  | základní |  | 0 | 0 | 0 | 0 | 0 | 64 | K | 2 | ROZPOCET | 0 | 0 | 0 | 0 | 0 | 1 | 0 | 64 | 34
18 | K | 21,04 | Cu potrubí 12,7/28,58mm včetně tepelné izolace a tvarovek | m | 45 |  | 0 |  |  | základní |  | 0 | 0 | 0 | 0 | 0 | 64 | K | 2 | ROZPOCET | 0 | 0 | 0 | 0 | 0 | 1 | 0 | 64 | 36
19 | K | 21,05 | Komunikační kabel stíněný | m | 66 |  | 0 |  |  | základní |  | 0 | 0 | 0 | 0 | 0 | 64 | K | 2 | ROZPOCET | 0 | 0 | 0 | 0 | 0 | 1 | 0 | 64 | 38
20 | K | 21,06 | Kovový žlab pro vedení potrubí včetně tvarovek a víka pro vedení Cu potrubí na střeše objektu | m | 6 |  | 0 |  |  | základní |  | 0 | 0 | 0 | 0 | 0 | 64 | K | 2 | ROZPOCET | 0 | 0 | 0 | 0 | 0 | 1 | 0 | 64 | 40
21 | K | 21,07 | Kovový žlab pro vedení potrubí včetně tvarovek pro vedení Cu potrubí | m | 6 |  | 0 |  |  | základní |  | 0 | 0 | 0 | 0 | 0 | 64 | K | 2 | ROZPOCET | 0 | 0 | 0 | 0 | 0 | 1 | 0 | 64 | 42
22 | K | 21,08 | Doplnění chladiva | kpl | 1 |  | 0 |  |  | základní |  | 0 | 0 | 0 | 0 | 0 | 64 | K | 2 | ROZPOCET | 0 | 0 | 0 | 0 | 0 | 1 | 0 | 64 | 44
| D | D3 | Zařízení č. 22 - Zdroj chladu pro VZT č.6 |  |  |  | 0 |  |  |  |  | 0 |  | 0 |  | 0 | 1 | D | 1 | ROZPOCET | [6 empty] | 0
23 | K | 22,01 | Kondenzační jednotka - Qchl=33,6kW - Qtop=36,7kW - příkon 10,5kW - proud 32,5A - napájení 400V - hmotnost 160kg - rozměr 1090x1625x380mm - akustický výkon 78dB - akustický tlak 60dBA v 1m | ks | 1 |  | 0 |  |  | základní |  | 0 | 0 | 0 | 0 | 0 | 64 | K | 2 | ROZPOCET | 0 | 0 | 0 | 0 | 0 | 1 | 0 | 64 | 46
24 | K | 22,01a | AHU-box s řízením 0-10V - plynulé řízení dle teploty - elektronicky řízený expanzní ventil | ks | 1 |  | 0 |  |  | základní |  | 0 | 0 | 0 | 0 | 0 | 64 | K | 2 | ROZPOCET | 0 | 0 | 0 | 0 | 0 | 1 | 0 | 64 | 48
25 | K | 22,01b | Konzole pod venkovní CHL jednotku | ks | 1 |  | 0 |  |  | základní |  | 0 | 0 | 0 | 0 | 0 | 64 | K | 2 | ROZPOCET | 0 | 0 | 0 | 0 | 0 | 1 | 0 | 64 | 50
26 | K | 22,02 | Kondenzační jednotka - Qchl=33,6kW - Qtop=36,7kW - příkon 10,5kW - proud 32,5A - napájení 400V - hmotnost 160kg - rozměr 1090x1625x380mm - akustický výkon 78dB - akustický tlak 60dBA v 1m | ks | 1 |  | 0 |  |  | základní |  | 0 | 0 | 0 | 0 | 0 | 64 | K | 2 | ROZPOCET | 0 | 0 | 0 | 0 | 0 | 1 | 0 | 64 | 52
27 | K | 22,02a | AHU-box s řízením 0-10V - plynulé řízení dle teploty - elektronicky řízený expanzní ventil | ks | 1 |  | 0 |  |  | základní |  | 0 | 0 | 0 | 0 | 0 | 64 | K | 2 | ROZPOCET | 0 | 0 | 0 | 0 | 0 | 1 | 0 | 64 | 54
28 | K | 22,02b | Konzole pod venkovní CHL jednotku | ks | 1 |  | 0 |  |  | základní |  | 0 | 0 | 0 | 0 | 0 | 64 | K | 2 | ROZPOCET | 0 | 0 | 0 | 0 | 0 | 1 | 0 | 64 | 56
29 | K | 22,03 | Cu potrubí 12,7/28,58mm včetně tepelné izolace a tvarovek | m | 35 |  | 0 |  |  | základní |  | 0 | 0 | 0 | 0 | 0 | 64 | K | 2 | ROZPOCET | 0 | 0 | 0 | 0 | 0 | 1 | 0 | 64 | 58
30 | K | 22,04 | Komunikační kabel stíněný | m | 45 |  | 0 |  |  | základní |  | 0 | 0 | 0 | 0 | 0 | 64 | K | 2 | ROZPOCET | 0 | 0 | 0 | 0 | 0 | 1 | 0 | 64 | 60
31 | K | 22,05 | Kovový žlab pro vedení potrubí včetně tvarovek a víka pro vedení Cu potrubí na střeše objektu | m | 6 |  | 0 |  |  | základní |  | 0 | 0 | 0 | 0 | 0 | 64 | K | 2 | ROZPOCET | 0 | 0 | 0 | 0 | 0 | 1 | 0 | 64 | 62
32 | K | 22,06 | Kovový žlab pro vedení potrubí včetně tvarovek pro vedení Cu potrubí | m | 6 |  | 0 |  |  | základní |  | 0 | 0 | 0 | 0 | 0 | 64 | K | 2 | ROZPOCET | 0 | 0 | 0 | 0 | 0 | 1 | 0 | 64 | 64
33 | K | 22,07 | Doplnění chladiva | kpl | 1 |  | 0 |  |  | základní |  | 0 | 0 | 0 | 0 | 0 | 64 | K | 2 | ROZPOCET | 0 | 0 | 0 | 0 | 0 | 1 | 0 | 64 | 66
| D | D4 | Zařízení č. 23- Chlazení serveru 1PP |  |  |  | 0 |  |  |  |  | 0 |  | 0 |  | 0 | 1 | D | 1 | ROZPOCET | [6 empty] | 0
34 | K | 23,01 | Venkovní CHL jednotka - Qchl=4,5-13,0kW - Qtop=5,0-13,7kW - příkon 3,7kW - proud 4,0A - napájení 400V - hmotnost 90kg - rozměr 950x1380x330mm - akustický výkon 70dB - akustický tlak 54dBA v 1m - hlášen poruchy - chlazení do -15°C - střídání provozu se zařízením č.23 | ks | 1 |  | 0 |  |  | základní |  | 0 | 0 | 0 | 0 | 0 | 64 | K | 2 | ROZPOCET | 0 | 0 | 0 | 0 | 0 | 1 | 0 | 64 | 68
35 | K | 23,01a | Konzole pod venkovní CHL jednotku | ks | 1 |  | 0 |  |  | základní |  | 0 | 0 | 0 | 0 | 0 | 64 | K | 2 | ROZPOCET | 0 | 0 | 0 | 0 | 0 | 1 | 0 | 64 | 70
36 | K | 23,02 | Vnitřní podstropní jednotka - Qchl=4,5-13kW - rozměr 1600x235x690mm - hmotnost 40kg | ks | 1 |  | 0 |  |  | základní |  | 0 | 0 | 0 | 0 | 0 | 64 | K | 2 | ROZPOCET | 0 | 0 | 0 | 0 | 0 | 1 | 0 | 64 | 72
37 | K | 23,03 | Nástěnný ovladač do místnosti s češtinou a barevným displejem | ks | 1 |  | 0 |  |  | základní |  | 0 | 0 | 0 | 0 | 0 | 64 | K | 2 | ROZPOCET | 0 | 0 | 0 | 0 | 0 | 1 | 0 | 64 | 74
38 | K | 23,04 | Venkovní CHL jednotka - Qchl=4,5-13,0kW - Qtop=5,0-13,7kW - příkon 3,7kW - proud 4,0A - napájení 400V - hmotnost 90kg - rozměr 950x1380x330mm - akustický výkon 70dB - akustický tlak 54dBA v 1m - hlášen poruchy - chlazení do -15°C - střídání provozu se zařízením č.23 | ks | 1 |  | 0 |  |  | základní |  | 0 | 0 | 0 | 0 | 0 | 64 | K | 2 | ROZPOCET | 0 | 0 | 0 | 0 | 0 | 1 | 0 | 64 | 76
39 | K | 23,03a | Konzole pod venkovní CHL jednotku | ks | 1 |  | 0 |  |  | základní |  | 0 | 0 | 0 | 0 | 0 | 64 | K | 2 | ROZPOCET | 0 | 0 | 0 | 0 | 0 | 1 | 0 | 64 | 78
40 | K | 23,05 | Vnitřní podstropní jednotka - Qchl=4,5-13kW - rozměr 1600x235x690mm - hmotnost 40kg | ks | 1 |  | 0 |  |  | základní |  | 0 | 0 | 0 | 0 | 0 | 64 | K | 2 | ROZPOCET | 0 | 0 | 0 | 0 | 0 | 1 | 0 | 64 | 80
41 | K | 23,06 | Nástěnný ovladač do místnosti s češtinou a barevným displejem | ks | 1 |  | 0 |  |  | základní |  | 0 | 0 | 0 | 0 | 0 | 64 | K | 2 | ROZPOCET | 0 | 0 | 0 | 0 | 0 | 1 | 0 | 64 | 82
42 | K | 23,07 | Cu potrubí 9,52/15,88mm včetně tepelné izolace a tvarovek | m | 140 |  | 0 |  |  | základní |  | 0 | 0 | 0 | 0 | 0 | 64 | K | 2 | ROZPOCET | 0 | 0 | 0 | 0 | 0 | 1 | 0 | 64 | 84
43 | K | 23,08 | Komunikační kabel stíněný 5x1,5mm | m | 250 |  | 0 |  |  | základní |  | 0 | 0 | 0 | 0 | 0 | 64 | K | 2 | ROZPOCET | 0 | 0 | 0 | 0 | 0 | 1 | 0 | 64 | 86
44 | K | 23,09 | Kovový žlab pro vedení potrubí včetně tvarovek pro vedení Cu potrubí - ve žlabu vedeno také zařízení č.24 | m | 66 |  | 0 |  |  | základní |  | 0 | 0 | 0 | 0 | 0 | 64 | K | 2 | ROZPOCET | 0 | 0 | 0 | 0 | 0 | 1 | 0 | 64 | 88
45 | K | 23,10 | Detektor úniku chladiva - akustická siréna - světelná signalizace | ks | 2 |  | 0 |  |  | základní |  | 0 | 0 | 0 | 0 | 0 | 64 | K | 2 | ROZPOCET | 0 | 0 | 0 | 0 | 0 | 1 | 0 | 64 | 90
46 | K | Pol32 | Doplnění chladiva | kpl | 1 |  | 0 |  |  | základní |  | 0 | 0 | 0 | 0 | 0 | 64 | K | 2 | ROZPOCET | 0 | 0 | 0 | 0 | 0 | 1 | 0 | 64 | 92
| D | D5 | Zařízení č. 24- Chlazení serveru 1PP (záloha zařízení č.23) |  |  |  | 0 |  |  |  |  | 0 |  | 0 |  | 0 | 1 | D | 1 | ROZPOCET | [6 empty] | 0
47 | K | 24,01 | Venkovní CHL jednotka - Qchl=4,5-13,0kW - Qtop=5,0-13,7kW - příkon 3,7kW - proud 4,0A - napájení 400V - hmotnost 90kg - rozměr 950x1380x330mm - akustický výkon 70dB - akustický tlak 54dBA v 1m - hlášen poruchy - chlazení do -15°C - střídání provozu se zařízením č.23 | ks | 1 |  | 0 |  |  | základní |  | 0 | 0 | 0 | 0 | 0 | 64 | K | 2 | ROZPOCET | 0 | 0 | 0 | 0 | 0 | 1 | 0 | 64 | 94
48 | K | 24,01a | Konzole pod venkovní CHL jednotku | ks | 1 |  | 0 |  |  | základní |  | 0 | 0 | 0 | 0 | 0 | 64 | K | 2 | ROZPOCET | 0 | 0 | 0 | 0 | 0 | 1 | 0 | 64 | 96
49 | K | 24,02 | Vnitřní podstropní jednotka - Qchl=4,5-13kW - rozměr 1600x235x690mm - hmotnost 40kg | ks | 1 |  | 0 |  |  | základní |  | 0 | 0 | 0 | 0 | 0 | 64 | K | 2 | ROZPOCET | 0 | 0 | 0 | 0 | 0 | 1 | 0 | 64 | 98
50 | K | 24,03 | Nástěnný ovladač do místnosti s češtinou a barevným displejem | ks | 1 |  | 0 |  |  | základní |  | 0 | 0 | 0 | 0 | 0 | 64 | K | 2 | ROZPOCET | 0 | 0 | 0 | 0 | 0 | 1 | 0 | 64 | 100
51 | K | 24,04 | Venkovní CHL jednotka - Qchl=4,5-13,0kW - Qtop=5,0-13,7kW - příkon 3,7kW - proud 4,0A - napájení 400V - hmotnost 90kg - rozměr 950x1380x330mm - akustický výkon 70dB - akustický tlak 54dBA v 1m - hlášen poruchy - chlazení do -15°C - střídání provozu se zařízením č.23 | ks | 1 |  | 0 |  |  | základní |  | 0 | 0 | 0 | 0 | 0 | 64 | K | 2 | ROZPOCET | 0 | 0 | 0 | 0 | 0 | 1 | 0 | 64 | 102
52 | K | 24,04a | Konzole pod venkovní CHL jednotku | ks | 1 |  | 0 |  |  | základní |  | 0 | 0 | 0 | 0 | 0 | 64 | K | 2 | ROZPOCET | 0 | 0 | 0 | 0 | 0 | 1 | 0 | 64 | 104
53 | K | 24,05 | Vnitřní podstropní jednotka - Qchl=4,5-13kW - rozměr 1600x235x690mm - hmotnost 40kg | ks | 1 |  | 0 |  |  | základní |  | 0 | 0 | 0 | 0 | 0 | 64 | K | 2 | ROZPOCET | 0 | 0 | 0 | 0 | 0 | 1 | 0 | 64 | 106
54 | K | 24,06 | Nástěnný ovladač do místnosti s češtinou a barevným displejem | ks | 1 |  | 0 |  |  | základní |  | 0 | 0 | 0 | 0 | 0 | 64 | K | 2 | ROZPOCET | 0 | 0 | 0 | 0 | 0 | 1 | 0 | 64 | 108
55 | K | 24,07 | Cu potrubí 9,52/15,88mm včetně tepelné izolace a tvarovek | m | 160 |  | 0 |  |  | základní |  | 0 | 0 | 0 | 0 | 0 | 64 | K | 2 | ROZPOCET | 0 | 0 | 0 | 0 | 0 | 1 | 0 | 64 | 110
56 | K | 24,08 | Komunikační kabel stíněný 5x1,5mm | m | 250 |  | 0 |  |  | základní |  | 0 | 0 | 0 | 0 | 0 | 64 | K | 2 | ROZPOCET | 0 | 0 | 0 | 0 | 0 | 1 | 0 | 64 | 112
57 | K | 24,09 | Doplnění chladiva | kpl | 1 |  | 0 |  |  | základní |  | 0 | 0 | 0 | 0 | 0 | 64 | K | 2 | ROZPOCET | 0 | 0 | 0 | 0 | 0 | 1 | 0 | 64 | 114
| D | D6 | Zařízení č. 25- Chlazení zasedací místnosti 1NP (m.č.1.07) |  |  |  | 0 |  |  |  |  | 0 |  | 0 |  | 0 | 1 | D | 1 | ROZPOCET | [6 empty] | 0
58 | K | 25,01 | Venkovní CHL jednotka - Qchl=min 4,0kW; max 18,5kW - Qtop=min 4,5kW; max 18,8kW - příkon 6,2kW - proud 9,0A - napájení 400V - hmotnost 100kg - rozměr 950x1380x330mm - akustický výkon 69dB - akustický tlak 56dBA v 1m | ks | 1 |  | 0 |  |  | základní |  | 0 | 0 | 0 | 0 | 0 | 64 | K | 2 | ROZPOCET | 0 | 0 | 0 | 0 | 0 | 1 | 0 | 64 | 116
59 | K | 25,01a | Konzole pod venkovní CHL jednotku | ks | 1 |  | 0 |  |  | základní |  | 0 | 0 | 0 | 0 | 0 | 64 | K | 2 | ROZPOCET | 0 | 0 | 0 | 0 | 0 | 1 | 0 | 64 | 118
60 | K | 25,01b | Elektronická řídící deska pro komunikační protokol pro centrální řízení | ks | 1 |  | 0 |  |  | základní |  | 0 | 0 | 0 | 0 | 0 | 64 | K | 2 | ROZPOCET | 0 | 0 | 0 | 0 | 0 | 1 | 0 | 64 | 120
61 | K | 25,02 | Vnitřní 4-cestná CHL jednotka - Qchl=5,3kW - příkon 40W - proud 0,4A - včetně dekoračního panelu 620x620mm - výška CHL jednotky max 260mm - hmotnost CHL jednotky včetně panelu 18,5kg - akustický výkon 57dB | ks | 3 |  | 0 |  |  | základní |  | 0 | 0 | 0 | 0 | 0 | 64 | K | 2 | ROZPOCET | 0 | 0 | 0 | 0 | 0 | 1 | 0 | 64 | 122
62 | K | 25,02a | Suchý kontakt do vnitřní jednotky - vstup pro čidlo pohybu - vstup pro okenní kontakt | ks | 3 |  | 0 |  |  | základní |  | 0 | 0 | 0 | 0 | 0 | 64 | K | 2 | ROZPOCET | 0 | 0 | 0 | 0 | 0 | 1 | 0 | 64 | 124
63 | K | 25,03 | Distribuční box pro 3 vnitřní jednotky - příkon 10W - provozní proud 0,1A - napájení 230V - hmotnost 5kg - rozměr 302x143x252mm | ks | 1 |  | 0 |  |  | základní |  | 0 | 0 | 0 | 0 | 0 | 64 | K | 2 | ROZPOCET | 0 | 0 | 0 | 0 | 0 | 1 | 0 | 64 | 126
64 | K | 25,04 | Nástěnný ovladač do místnosti s češtinou a barevným displejem | ks | 1 |  | 0 |  |  | základní |  | 0 | 0 | 0 | 0 | 0 | 64 | K | 2 | ROZPOCET | 0 | 0 | 0 | 0 | 0 | 1 | 0 | 64 | 128
65 | K | 25,05 | NEOBSAZENO |  | 0 |  | 0 |  |  | základní |  | 0 | 0 | 0 | 0 | 0 | 64 | K | 2 | ROZPOCET | 0 | 0 | 0 | 0 | 0 | 1 | 0 | 64 | 130
66 | K | 25,06 | Čidlo pohybu bílé - zápustné do podhledu - záběr kužele 360° 10m - se zpožděním 15min | ks | 3 |  | 0 |  |  | základní |  | 0 | 0 | 0 | 0 | 0 | 64 | K | 2 | ROZPOCET | 0 | 0 | 0 | 0 | 0 | 1 | 0 | 64 | 132
67 | K | 25,07 | Cu potrubí 6,35/12,7mm včetně tepelné izolace a tvarovek | m | 31 |  | 0 |  |  | základní |  | 0 | 0 | 0 | 0 | 0 | 64 | K | 2 | ROZPOCET | 0 | 0 | 0 | 0 | 0 | 1 | 0 | 64 | 134
68 | K | 25,08 | Cu potrubí 9,52/19,05mm včetně tepelné izolace a tvarovek | m | 45 |  | 0 |  |  | základní |  | 0 | 0 | 0 | 0 | 0 | 64 | K | 2 | ROZPOCET | 0 | 0 | 0 | 0 | 0 | 1 | 0 | 64 | 136
69 | K | 25,09 | Komunikační kabel stíněný 5x1,5mm | m | 138 |  | 0 |  |  | základní |  | 0 | 0 | 0 | 0 | 0 | 64 | K | 2 | ROZPOCET | 0 | 0 | 0 | 0 | 0 | 1 | 0 | 64 | 138
70 | K | 25,10 | Kabel k okenním kontaktům | m | 66 |  | 0 |  |  | základní |  | 0 | 0 | 0 | 0 | 0 | 64 | K | 2 | ROZPOCET | 0 | 0 | 0 | 0 | 0 | 1 | 0 | 64 | 140
71 | K | 25,11 | Kabel pro silové napájení pohybového čidla z vnitřní jednotky | m | 35 |  | 0 |  |  | základní |  | 0 | 0 | 0 | 0 | 0 | 64 | K | 2 | ROZPOCET | 0 | 0 | 0 | 0 | 0 | 1 | 0 | 64 | 142
72 | K | 25,12 | Kovový žlab pro vedení potrubí včetně tvarovek a víka pro vedení Cu potrubí | m | 78 |  | 0 |  |  | základní |  | 0 | 0 | 0 | 0 | 0 | 64 | K | 2 | ROZPOCET | 0 | 0 | 0 | 0 | 0 | 1 | 0 | 64 | 144
73 | K | 25,13 | Doplnění chladiva | kpl | 1 |  | 0 |  |  | základní |  | 0 | 0 | 0 | 0 | 0 | 64 | K | 2 | ROZPOCET | 0 | 0 | 0 | 0 | 0 | 1 | 0 | 64 | 146
| D | D7 | Zařízení č. 26- Chlazení zasedací místnosti 1NP (m.č.1.44) |  |  |  | 0 |  |  |  |  | 0 |  | 0 |  | 0 | 1 | D | 1 | ROZPOCET | [6 empty] | 0
74 | K | 26,01 | Kondenzační jednotka - Qchl=2,8-7,8kW - Qtop=3,2-8,8kW - příkon 3,2kW - proud 8,8A - napájení 230V - hmotnost 60kg - rozměr 950x834x330mm - akustický výkon 67dB - akustický tlak 52dBA v 1m | ks | 1 |  | 0 |  |  | základní |  | 0 | 0 | 0 | 0 | 0 | 64 | K | 2 | ROZPOCET | 0 | 0 | 0 | 0 | 0 | 1 | 0 | 64 | 148
75 | K | 26,01a | Konzole pod venkovní CHL jednotku | ks | 1 |  | 0 |  |  | základní |  | 0 | 0 | 0 | 0 | 0 | 64 | K | 2 | ROZPOCET | 0 | 0 | 0 | 0 | 0 | 1 | 0 | 64 | 150
76 | K | 26,01b | Elektronická řídící deska pro komunikační protokol pro centrální řízení | ks | 1 |  | 0 |  |  | základní |  | 0 | 0 | 0 | 0 | 0 | 64 | K | 2 | ROZPOCET | 0 | 0 | 0 | 0 | 0 | 1 | 0 | 64 | 152
77 | K | 26,02 | Vnitřní 4-cestná CHL jednotka - Qchl=6,7kW - příkon 60W - proud 0,6A - včetně dekoračního panelu 950x950mm - výška CHL jednotky max 260mm - hmotnost CHL jednotky včetně panelu 27,0kg - akustický výkon 57dB | ks | 1 |  | 0 |  |  | základní |  | 0 | 0 | 0 | 0 | 0 | 64 | K | 2 | ROZPOCET | 0 | 0 | 0 | 0 | 0 | 1 | 0 | 64 | 154
78 | K | 26,02a | Suchý kontakt do vnitřní jednotky - vstup pro čidlo pohybu - vstup pro okenní kontakt | ks | 1 |  | 0 |  |  | základní |  | 0 | 0 | 0 | 0 | 0 | 64 | K | 2 | ROZPOCET | 0 | 0 | 0 | 0 | 0 | 1 | 0 | 64 | 156
79 | K | 26,03 | Nástěnný ovladač do místnosti s češtinou a barevným displejem | ks | 1 |  | 0 |  |  | základní |  | 0 | 0 | 0 | 0 | 0 | 64 | K | 2 | ROZPOCET | 0 | 0 | 0 | 0 | 0 | 1 | 0 | 64 | 158
80 | K | 26,04 | Čidlo pohybu bílé - zápustné do podhledu - záběr kužele 360° 10m - se zpožděním 15min | ks | 1 |  | 0 |  |  | základní |  | 0 | 0 | 0 | 0 | 0 | 64 | K | 2 | ROZPOCET | 0 | 0 | 0 | 0 | 0 | 1 | 0 | 64 | 160
81 | K | 26,05 | Cu potrubí 9,52/15,88mm včetně tepelné izolace a tvarovek | m | 25 |  | 0 |  |  | základní |  | 0 | 0 | 0 | 0 | 0 | 64 | K | 2 | ROZPOCET | 0 | 0 | 0 | 0 | 0 | 1 | 0 | 64 | 162
82 | K | 26,06 | Komunikační kabel stíněný 5x1,5mm | m | 50 |  | 0 |  |  | základní |  | 0 | 0 | 0 | 0 | 0 | 64 | K | 2 | ROZPOCET | 0 | 0 | 0 | 0 | 0 | 1 | 0 | 64 | 164
83 | K | 26,07 | Kabel k okenním kontaktům | m | 40 |  | 0 |  |  | základní |  | 0 | 0 | 0 | 0 | 0 | 64 | K | 2 | ROZPOCET | 0 | 0 | 0 | 0 | 0 | 1 | 0 | 64 | 166
84 | K | 26,08 | Kabel pro silové napájení pohybového čidla z vnitřní jednotky | m | 12 |  | 0 |  |  | základní |  | 0 | 0 | 0 | 0 | 0 | 64 | K | 2 | ROZPOCET | 0 | 0 | 0 | 0 | 0 | 1 | 0 | 64 | 168
85 | K | 26,09 | Kovový žlab pro vedení potrubí včetně tvarovek pro vedení Cu potrubí | m | 50 |  | 0 |  |  | základní |  | 0 | 0 | 0 | 0 | 0 | 64 | K | 2 | ROZPOCET | 0 | 0 | 0 | 0 | 0 | 1 | 0 | 64 | 170
86 | K | 26,10 | Doplnění chladiva | kpl | 1 |  | 0 |  |  | základní |  | 0 | 0 | 0 | 0 | 0 | 64 | K | 2 | ROZPOCET | 0 | 0 | 0 | 0 | 0 | 1 | 0 | 64 | 172
| D | D8 | Zařízení č. 27- Chlazení zasedací místnosti 2NP+3NP+4NP (levá část objektu) |  |  |  | 0 |  |  |  |  | 0 |  | 0 |  | 0 | 1 | D | 1 | ROZPOCET | [6 empty] | 0
87 | K | 27,01 | Venkovní CHL jednotka - Qchl=4-18,5kW - Qtop=4,5-18,8kW - příkon 6,2kW - proud 9A - napájení 400V - hmotnost 100kg - rozměr 950x1380x330mm - akustický výkon 69dB - akustický tlak 56dBA v 1m | ks | 1 |  | 0 |  |  | základní |  | 0 | 0 | 0 | 0 | 0 | 64 | K | 2 | ROZPOCET | 0 | 0 | 0 | 0 | 0 | 1 | 0 | 64 | 174
88 | K | 27,01a | Konzole pod venkovní CHL jednotku | ks | 3 |  | 0 |  |  | základní |  | 0 | 0 | 0 | 0 | 0 | 64 | K | 2 | ROZPOCET | 0 | 0 | 0 | 0 | 0 | 1 | 0 | 64 | 176
89 | K | 27,01b | Elektronická řídící deska pro komunikační protokol pro centrální řízení | ks | 1 |  | 0 |  |  | základní |  | 0 | 0 | 0 | 0 | 0 | 64 | K | 2 | ROZPOCET | 0 | 0 | 0 | 0 | 0 | 1 | 0 | 64 | 178
90 | K | 27,02 | Vnitřní 4-cestná CHL jednotka - Qchl=5,3kW - příkon 40W - proud 0,4A - včetně dekoračního panelu 620x620mm - výška CHL jednotky max 260mm - hmotnost CHL jednotky včetně panelu 18,5kg - akustický výkon 57dB | ks | 1 |  | 0 |  |  | základní |  | 0 | 0 | 0 | 0 | 0 | 64 | K | 2 | ROZPOCET | 0 | 0 | 0 | 0 | 0 | 1 | 0 | 64 | 180
91 | K | 27,02a | Suchý kontakt do vnitřní jednotky - vstup pro čidlo pohybu - vstup pro okenní kontakt | ks | 1 |  | 0 |  |  | základní |  | 0 | 0 | 0 | 0 | 0 | 64 | K | 2 | ROZPOCET | 0 | 0 | 0 | 0 | 0 | 1 | 0 | 64 | 182
92 | K | 27,03 | Vnitřní 4-cestná CHL jednotka - Qchl=6,7kW - příkon 60W - proud 0,6A - včetně dekoračního panelu 950x950mm - výška CHL jednotky max 260mm - hmotnost CHL jednotky včetně panelu 27,0kg - akustický výkon 57dB | ks | 2 |  | 0 |  |  | základní |  | 0 | 0 | 0 | 0 | 0 | 64 | K | 2 | ROZPOCET | 0 | 0 | 0 | 0 | 0 | 1 | 0 | 64 | 184
93 | K | 27,03a | Suchý kontakt do vnitřní jednotky - vstup pro čidlo pohybu - vstup pro okenní kontakt | ks | 2 |  | 0 |  |  | základní |  | 0 | 0 | 0 | 0 | 0 | 64 | K | 2 | ROZPOCET | 0 | 0 | 0 | 0 | 0 | 1 | 0 | 64 | 186
94 | K | 27,04 | Distribuční box pro 3 vnitřní jednotky - příkon 10W - provozní proud 0,1A - napájení 230V - hmotnost 5kg - rozměr 302x143x252mm | ks | 1 |  | 0 |  |  | základní |  | 0 | 0 | 0 | 0 | 0 | 64 | K | 2 | ROZPOCET | 0 | 0 | 0 | 0 | 0 | 1 | 0 | 64 | 188
95 | K | 27,05 | Nástěnný ovladač do místnosti s češtinou a barevným displejem | ks | 3 |  | 0 |  |  | základní |  | 0 | 0 | 0 | 0 | 0 | 64 | K | 2 | ROZPOCET | 0 | 0 | 0 | 0 | 0 | 1 | 0 | 64 | 190
96 | K | 27,06 | Čidlo pohybu bílé - zápustné do podhledu - záběr kužele 360° 10m - se zpožděním 15min | ks | 3 |  | 0 |  |  | základní |  | 0 | 0 | 0 | 0 | 0 | 64 | K | 2 | ROZPOCET | 0 | 0 | 0 | 0 | 0 | 1 | 0 | 64 | 192
97 | K | 27,07 | Cu potrubí 9,52/19,05mm včetně tepelné izolace a tvarovek | m | 45 |  | 0 |  |  | základní |  | 0 | 0 | 0 | 0 | 0 | 64 | K | 2 | ROZPOCET | 0 | 0 | 0 | 0 | 0 | 1 | 0 | 64 | 194
98 | K | 27,08 | Cu potrubí 6,35/12,7mm včetně tepelné izolace a tvarovek | m | 20 |  | 0 |  |  | základní |  | 0 | 0 | 0 | 0 | 0 | 64 | K | 2 | ROZPOCET | 0 | 0 | 0 | 0 | 0 | 1 | 0 | 64 | 196
99 | K | 27,09 | Cu potrubí 9,52/15,88mm včetně tepelné izolace a tvarovek | m | 35 |  | 0 |  |  | základní |  | 0 | 0 | 0 | 0 | 0 | 64 | K | 2 | ROZPOCET | 0 | 0 | 0 | 0 | 0 | 1 | 0 | 64 | 198
100 | K | 27,10 | Komunikační kabel stíněný 5x1,5mm | m | 170 |  | 0 |  |  | základní |  | 0 | 0 | 0 | 0 | 0 | 64 | K | 2 | ROZPOCET | 0 | 0 | 0 | 0 | 0 | 1 | 0 | 64 | 200
101 | K | 27,11 | Kabel k okenním kontaktům | m | 85 |  | 0 |  |  | základní |  | 0 | 0 | 0 | 0 | 0 | 64 | K | 2 | ROZPOCET | 0 | 0 | 0 | 0 | 0 | 1 | 0 | 64 | 202
102 | K | 27,12 | Kabel pro silové napájení pohybového čidla z vnitřní jednotky | m | 35 |  | 0 |  |  | základní |  | 0 | 0 | 0 | 0 | 0 | 64 | K | 2 | ROZPOCET | 0 | 0 | 0 | 0 | 0 | 1 | 0 | 64 | 204
103 | K | 27,13 | Kovový žlab pro vedení potrubí včetně tvarovek a víka pro vedení Cu potrubí na střeše objektu | m | 12 |  | 0 |  |  | základní |  | 0 | 0 | 0 | 0 | 0 | 64 | K | 2 | ROZPOCET | 0 | 0 | 0 | 0 | 0 | 1 | 0 | 64 | 206
104 | K | 27,14 | Kovový žlab pro vedení potrubí včetně tvarovek pro vedení Cu potrubí | m | 111 |  | 0 |  |  | základní |  | 0 | 0 | 0 | 0 | 0 | 64 | K | 2 | ROZPOCET | 0 | 0 | 0 | 0 | 0 | 1 | 0 | 64 | 208
105 | K | 27,15 | Doplnění chladiva | kpl | 1 |  | 0 |  |  | základní |  | 0 | 0 | 0 | 0 | 0 | 64 | K | 2 | ROZPOCET | 0 | 0 | 0 | 0 | 0 | 1 | 0 | 64 | 210
| D | D9 | Zařízení č. 28- Chlazení zasedací místnosti 2NP+3NP+4NP (pravá část objektu) |  |  |  | 0 |  |  |  |  | 0 |  | 0 |  | 0 | 1 | D | 1 | ROZPOCET | [6 empty] | 0
106 | K | 28,01 | Venkovní CHL jednotka - Qchl=4-18,5kW - Qtop=4,5-18,8kW - příkon 6,2kW - proud 9A - napájení 400V - hmotnost 100kg - rozměr 950x1380x330mm - akustický výkon 69dB - akustický tlak 56dBA v 1m | ks | 1 |  | 0 |  |  | základní |  | 0 | 0 | 0 | 0 | 0 | 64 | K | 2 | ROZPOCET | 0 | 0 | 0 | 0 | 0 | 1 | 0 | 64 | 212
107 | K | 28,01a | Konzole pod venkovní CHL jednotku | ks | 1 |  | 0 |  |  | základní |  | 0 | 0 | 0 | 0 | 0 | 64 | K | 2 | ROZPOCET | 0 | 0 | 0 | 0 | 0 | 1 | 0 | 64 | 214
108 | K | 28,01b | Elektronická řídící deska pro komunikační protokol pro centrální řízení | ks | 1 |  | 0 |  |  | základní |  | 0 | 0 | 0 | 0 | 0 | 64 | K | 2 | ROZPOCET | 0 | 0 | 0 | 0 | 0 | 1 | 0 | 64 | 216
109 | K | 28,02 | Vnitřní 4-cestná CHL jednotka - Qchl=5,3kW - příkon 40W - proud 0,4A - včetně dekoračního panelu 620x620mm - výška CHL jednotky max 260mm - hmotnost CHL jednotky včetně panelu 18,5kg - akustický výkon 57dB | ks | 1 |  | 0 |  |  | základní |  | 0 | 0 | 0 | 0 | 0 | 64 | K | 2 | ROZPOCET | 0 | 0 | 0 | 0 | 0 | 1 | 0 | 64 | 218
110 | K | 28,02a | Suchý kontakt do vnitřní jednotky - vstup pro čidlo pohybu - vstup pro okenní kontakt | ks | 1 |  | 0 |  |  | základní |  | 0 | 0 | 0 | 0 | 0 | 64 | K | 2 | ROZPOCET | 0 | 0 | 0 | 0 | 0 | 1 | 0 | 64 | 220
111 | K | 28,03 | Vnitřní 4-cestná CHL jednotka - Qchl=6,7kW - příkon 60W - proud 0,6A - včetně dekoračního panelu 950x950mm - výška CHL jednotky max 260mm - hmotnost CHL jednotky včetně panelu 27,0kg - akustický výkon 57dB | ks | 2 |  | 0 |  |  | základní |  | 0 | 0 | 0 | 0 | 0 | 64 | K | 2 | ROZPOCET | 0 | 0 | 0 | 0 | 0 | 1 | 0 | 64 | 222
112 | K | 28,03a | Suchý kontakt do vnitřní jednotky - vstup pro čidlo pohybu - vstup pro okenní kontakt | ks | 2 |  | 0 |  |  | základní |  | 0 | 0 | 0 | 0 | 0 | 64 | K | 2 | ROZPOCET | 0 | 0 | 0 | 0 | 0 | 1 | 0 | 64 | 224
113 | K | 28,04 | Distribuční box pro 3 vnitřní jednotky - příkon 10W - provozní proud 0,1A - napájení 230V - hmotnost 5kg - rozměr 302x143x252mm | ks | 1 |  | 0 |  |  | základní |  | 0 | 0 | 0 | 0 | 0 | 64 | K | 2 | ROZPOCET | 0 | 0 | 0 | 0 | 0 | 1 | 0 | 64 | 226
114 | K | 28,05 | Nástěnný ovladač do místnosti s češtinou a barevným displejem | ks | 3 |  | 0 |  |  | základní |  | 0 | 0 | 0 | 0 | 0 | 64 | K | 2 | ROZPOCET | 0 | 0 | 0 | 0 | 0 | 1 | 0 | 64 | 228
115 | K | 28,06 | Čidlo pohybu bílé - zápustné do podhledu - záběr kužele 360° 10m - se zpožděním 15min | ks | 3 |  | 0 |  |  | základní |  | 0 | 0 | 0 | 0 | 0 | 64 | K | 2 | ROZPOCET | 0 | 0 | 0 | 0 | 0 | 1 | 0 | 64 | 230
116 | K | 28,07 | Cu potrubí 9,52/19,05mm včetně tepelné izolace a tvarovek | m | 45 |  | 0 |  |  | základní |  | 0 | 0 | 0 | 0 | 0 | 64 | K | 2 | ROZPOCET | 0 | 0 | 0 | 0 | 0 | 1 | 0 | 64 | 232
117 | K | 28,08 | Cu potrubí 6,35/12,7mm včetně tepelné izolace a tvarovek | m | 20 |  | 0 |  |  | základní |  | 0 | 0 | 0 | 0 | 0 | 64 | K | 2 | ROZPOCET | 0 | 0 | 0 | 0 | 0 | 1 | 0 | 64 | 234
118 | K | 28,09 | Cu potrubí 9,52/15,88mm včetně tepelné izolace a tvarovek | m | 35 |  | 0 |  |  | základní |  | 0 | 0 | 0 | 0 | 0 | 64 | K | 2 | ROZPOCET | 0 | 0 | 0 | 0 | 0 | 1 | 0 | 64 | 236
119 | K | 28,10 | Komunikační kabel stíněný 5x1,5mm | m | 170 |  | 0 |  |  | základní |  | 0 | 0 | 0 | 0 | 0 | 64 | K | 2 | ROZPOCET | 0 | 0 | 0 | 0 | 0 | 1 | 0 | 64 | 238
120 | K | 28,11 | Kabel k okenním kontaktům | m | 85 |  | 0 |  |  | základní |  | 0 | 0 | 0 | 0 | 0 | 64 | K | 2 | ROZPOCET | 0 | 0 | 0 | 0 | 0 | 1 | 0 | 64 | 240
121 | K | 28,12 | Kabel pro silové napájení pohybového čidla z vnitřní jednotky | m | 35 |  | 0 |  |  | základní |  | 0 | 0 | 0 | 0 | 0 | 64 | K | 2 | ROZPOCET | 0 | 0 | 0 | 0 | 0 | 1 | 0 | 64 | 242
122 | K | 28,13 | Kovový žlab pro vedení potrubí včetně tvarovek a víka pro vedení Cu potrubí na střeše objektu | m | 12 |  | 0 |  |  | základní |  | 0 | 0 | 0 | 0 | 0 | 64 | K | 2 | ROZPOCET | 0 | 0 | 0 | 0 | 0 | 1 | 0 | 64 | 244
123 | K | 28,14 | Kovový žlab pro vedení potrubí včetně tvarovek pro vedení Cu potrubí | m | 111 |  | 0 |  |  | základní |  | 0 | 0 | 0 | 0 | 0 | 64 | K | 2 | ROZPOCET | 0 | 0 | 0 | 0 | 0 | 1 | 0 | 64 | 246
124 | K | 28,15 | Doplnění chladiva | kpl | 1 |  | 0 |  |  | základní |  | 0 | 0 | 0 | 0 | 0 | 64 | K | 2 | ROZPOCET | 0 | 0 | 0 | 0 | 0 | 1 | 0 | 64 | 248
| D | D10 | Zařízení č. 29- Chlazení 5NP (levá část objektu) |  |  |  | 0 |  |  |  |  | 0 |  | 0 |  | 0 | 1 | D | 1 | ROZPOCET | [6 empty] | 0
125 | K | 29,01 | Venkovní CHL jednotka - Qchl=3,3-17,0kW - Qtop=3,7-17,3kW - příkon 5,2kW - proud 7,5A - napájení 400V - hmotnost 100kg - rozměr 950x1380x330mm - akustický výkon 68dB - akustický tlak 56dBA v 1m | ks | 1 |  | 0 |  |  | základní |  | 0 | 0 | 0 | 0 | 0 | 64 | K | 2 | ROZPOCET | 0 | 0 | 0 | 0 | 0 | 1 | 0 | 64 | 250
126 | K | 29,01a | Konzole pod venkovní CHL jednotku | ks | 1 |  | 0 |  |  | základní |  | 0 | 0 | 0 | 0 | 0 | 64 | K | 2 | ROZPOCET | 0 | 0 | 0 | 0 | 0 | 1 | 0 | 64 | 252
127 | K | 29,01b | Elektronická řídící deska pro komunikační protokol pro centrální řízení | ks | 1 |  | 0 |  |  | základní |  | 0 | 0 | 0 | 0 | 0 | 64 | K | 2 | ROZPOCET | 0 | 0 | 0 | 0 | 0 | 1 | 0 | 64 | 254
128 | K | 29,02 | Vnitřní 4-cestná CHL jednotka - Qchl=6,7kW - příkon 60W - proud 0,6A - včetně dekoračního panelu 950x950mm - výška CHL jednotky max 260mm - hmotnost CHL jednotky včetně panelu 27,0kg - akustický výkon 57dB | ks | 2 |  | 0 |  |  | základní |  | 0 | 0 | 0 | 0 | 0 | 64 | K | 2 | ROZPOCET | 0 | 0 | 0 | 0 | 0 | 1 | 0 | 64 | 256
129 | K | 29,02a | Suchý kontakt do vnitřní jednotky - vstup pro čidlo pohybu - vstup pro okenní kontakt | ks | 2 |  | 0 |  |  | základní |  | 0 | 0 | 0 | 0 | 0 | 64 | K | 2 | ROZPOCET | 0 | 0 | 0 | 0 | 0 | 1 | 0 | 64 | 258
130 | K | 29,03 | Vnitřní 4-cestná CHL jednotka - Qchl=3,5kW - příkon 20W - proud 0,4A - včetně dekoračního panelu 620x620mm - výška CHL jednotky max 260mm - hmotnost CHL jednotky včetně panelu 17,0kg - akustický výkon 51dB | ks | 1 |  | 0 |  |  | základní |  | 0 | 0 | 0 | 0 | 0 | 64 | K | 2 | ROZPOCET | 0 | 0 | 0 | 0 | 0 | 1 | 0 | 64 | 260
131 | K | 29,03a | Suchý kontakt do vnitřní jednotky - vstup pro čidlo pohybu - vstup pro okenní kontakt | ks | 1 |  | 0 |  |  | základní |  | 0 | 0 | 0 | 0 | 0 | 64 | K | 2 | ROZPOCET | 0 | 0 | 0 | 0 | 0 | 1 | 0 | 64 | 262
132 | K | 29,04 | Distribuční box pro 3 vnitřní jednotky - příkon 10W - provozní proud 0,1A - napájení 230V - hmotnost 5kg - rozměr 302x143x252mm | ks | 1 |  | 0 |  |  | základní |  | 0 | 0 | 0 | 0 | 0 | 64 | K | 2 | ROZPOCET | 0 | 0 | 0 | 0 | 0 | 1 | 0 | 64 | 264
133 | K | 29,05 | Nástěnný ovladač do místnosti s češtinou a barevným displejem | ks | 3 |  | 0 |  |  | základní |  | 0 | 0 | 0 | 0 | 0 | 64 | K | 2 | ROZPOCET | 0 | 0 | 0 | 0 | 0 | 1 | 0 | 64 | 266
134 | K | 29,06 | Čidlo pohybu bílé - zápustné do podhledu - záběr kužele 360° 10m - se zpožděním 15min | ks | 3 |  | 0 |  |  | základní |  | 0 | 0 | 0 | 0 | 0 | 64 | K | 2 | ROZPOCET | 0 | 0 | 0 | 0 | 0 | 1 | 0 | 64 | 268
135 | K | 29,07 | Cu potrubí 9,52/19,05mm včetně tepelné izolace a tvarovek | m | 55 |  | 0 |  |  | základní |  | 0 | 0 | 0 | 0 | 0 | 64 | K | 2 | ROZPOCET | 0 | 0 | 0 | 0 | 0 | 1 | 0 | 64 | 270
136 | K | 29,08 | Cu potrubí 6,35/12,7mm včetně tepelné izolace a tvarovek | m | 20 |  | 0 |  |  | základní |  | 0 | 0 | 0 | 0 | 0 | 64 | K | 2 | ROZPOCET | 0 | 0 | 0 | 0 | 0 | 1 | 0 | 64 | 272
137 | K | 29,09 | Cu potrubí 9,52/15,88mm včetně tepelné izolace a tvarovek | m | 35 |  | 0 |  |  | základní |  | 0 | 0 | 0 | 0 | 0 | 64 | K | 2 | ROZPOCET | 0 | 0 | 0 | 0 | 0 | 1 | 0 | 64 | 274
138 | K | 29,10 | Komunikační kabel stíněný 5x1,5mm | m | 170 |  | 0 |  |  | základní |  | 0 | 0 | 0 | 0 | 0 | 64 | K | 2 | ROZPOCET | 0 | 0 | 0 | 0 | 0 | 1 | 0 | 64 | 276
139 | K | 29,11 | Kabel k okenním kontaktům | m | 60 |  | 0 |  |  | základní |  | 0 | 0 | 0 | 0 | 0 | 64 | K | 2 | ROZPOCET | 0 | 0 | 0 | 0 | 0 | 1 | 0 | 64 | 278
140 | K | 29,12 | Kabel pro silové napájení pohybového čidla z vnitřní jednotky | m | 35 |  | 0 |  |  | základní |  | 0 | 0 | 0 | 0 | 0 | 64 | K | 2 | ROZPOCET | 0 | 0 | 0 | 0 | 0 | 1 | 0 | 64 | 280
141 | K | 29,13 | Kovový žlab pro vedení potrubí včetně tvarovek a víka pro vedení Cu potrubí na střeše objektu | m | 6 |  | 0 |  |  | základní |  | 0 | 0 | 0 | 0 | 0 | 64 | K | 2 | ROZPOCET | 0 | 0 | 0 | 0 | 0 | 1 | 0 | 64 | 282
142 | K | 29,14 | Kovový žlab pro vedení potrubí včetně tvarovek pro vedení Cu potrubí | m | 66 |  | 0 |  |  | základní |  | 0 | 0 | 0 | 0 | 0 | 64 | K | 2 | ROZPOCET | 0 | 0 | 0 | 0 | 0 | 1 | 0 | 64 | 284
143 | K | 29,15 | Doplnění chladiva | kpl | 1 |  | 0 |  |  | základní |  | 0 | 0 | 0 | 0 | 0 | 64 | K | 2 | ROZPOCET | 0 | 0 | 0 | 0 | 0 | 1 | 0 | 64 | 286
| D | D11 | Zařízení č. 30- Chlazení 5NP (levá část objektu) |  |  |  | 0 |  |  |  |  | 0 |  | 0 |  | 0 | 1 | D | 1 | ROZPOCET | [6 empty] | 0
144 | K | 30,01 | Venkovní CHL jednotka - Qchl=2,8-14,1kW - Qtop=3,2-15,2kW - příkon 4,7kW - proud 6,9A - napájení 400V - hmotnost 100kg - rozměr 950x1380x330mm - akustický výkon 67dB - akustický tlak 55dBA v 1m | ks | 1 |  | 0 |  |  | základní |  | 0 | 0 | 0 | 0 | 0 | 64 | K | 2 | ROZPOCET | 0 | 0 | 0 | 0 | 0 | 1 | 0 | 64 | 288
145 | K | 30,01a | Konzole pod venkovní CHL jednotku | ks | 1 |  | 0 |  |  | základní |  | 0 | 0 | 0 | 0 | 0 | 64 | K | 2 | ROZPOCET | 0 | 0 | 0 | 0 | 0 | 1 | 0 | 64 | 290
146 | K | 30,01b | Elektronická řídící deska pro komunikační protokol pro centrální řízení | ks | 1 |  | 0 |  |  | základní |  | 0 | 0 | 0 | 0 | 0 | 64 | K | 2 | ROZPOCET | 0 | 0 | 0 | 0 | 0 | 1 | 0 | 64 | 292
147 | K | 30,02 | Vnitřní 4-cestná CHL jednotka - Qchl=6,7kW - příkon 60W - proud 0,6A - včetně dekoračního panelu 950x950mm - výška CHL jednotky max 260mm - hmotnost CHL jednotky včetně panelu 27,0kg - akustický výkon 57dB | ks | 2 |  | 0 |  |  | základní |  | 0 | 0 | 0 | 0 | 0 | 64 | K | 2 | ROZPOCET | 0 | 0 | 0 | 0 | 0 | 1 | 0 | 64 | 294
148 | K | 30,02a | Suchý kontakt do vnitřní jednotky - vstup pro čidlo pohybu - vstup pro okenní kontakt | ks | 2 |  | 0 |  |  | základní |  | 0 | 0 | 0 | 0 | 0 | 64 | K | 2 | ROZPOCET | 0 | 0 | 0 | 0 | 0 | 1 | 0 | 64 | 296
149 | K | 30,03 | Nástěnný ovladač do místnosti s češtinou a barevným displejem | ks | 2 |  | 0 |  |  | základní |  | 0 | 0 | 0 | 0 | 0 | 64 | K | 2 | ROZPOCET | 0 | 0 | 0 | 0 | 0 | 1 | 0 | 64 | 298
150 | K | 30,04 | Distribuční box pro 3 vnitřní jednotky - příkon 10W - provozní proud 0,1A - napájení 230V - hmotnost 5kg - rozměr 302x143x252mm | ks | 1 |  | 0 |  |  | základní |  | 0 | 0 | 0 | 0 | 0 | 64 | K | 2 | ROZPOCET | 0 | 0 | 0 | 0 | 0 | 1 | 0 | 64 | 300
151 | K | 30,05 | Čidlo pohybu bílé - zápustné do podhledu - záběr kužele 360° 10m - se zpožděním 15min | ks | 2 |  | 0 |  |  | základní |  | 0 | 0 | 0 | 0 | 0 | 64 | K | 2 | ROZPOCET | 0 | 0 | 0 | 0 | 0 | 1 | 0 | 64 | 302
152 | K | 30,06 | Cu potrubí 9,52/19,05mm včetně tepelné izolace a tvarovek | m | 45 |  | 0 |  |  | základní |  | 0 | 0 | 0 | 0 | 0 | 64 | K | 2 | ROZPOCET | 0 | 0 | 0 | 0 | 0 | 1 | 0 | 64 | 304
153 | K | 30,07 | Cu potrubí 9,52/15,88mm včetně tepelné izolace a tvarovek | m | 35 |  | 0 |  |  | základní |  | 0 | 0 | 0 | 0 | 0 | 64 | K | 2 | ROZPOCET | 0 | 0 | 0 | 0 | 0 | 1 | 0 | 64 | 306
154 | K | 30,08 | Komunikační kabel stíněný 5x1,5mm | m | 110 |  | 0 |  |  | základní |  | 0 | 0 | 0 | 0 | 0 | 64 | K | 2 | ROZPOCET | 0 | 0 | 0 | 0 | 0 | 1 | 0 | 64 | 308
155 | K | 30,09 | Kabel k okenním kontaktům | m | 60 |  | 0 |  |  | základní |  | 0 | 0 | 0 | 0 | 0 | 64 | K | 2 | ROZPOCET | 0 | 0 | 0 | 0 | 0 | 1 | 0 | 64 | 310
156 | K | 30,10 | Kabel pro silové napájení pohybového čidla z vnitřní jednotky | m | 26 |  | 0 |  |  | základní |  | 0 | 0 | 0 | 0 | 0 | 64 | K | 2 | ROZPOCET | 0 | 0 | 0 | 0 | 0 | 1 | 0 | 64 | 312
157 | K | 30,11 | Kovový žlab pro vedení potrubí včetně tvarovek a víka pro vedení Cu potrubí na střeše objektu | m | 6 |  | 0 |  |  | základní |  | 0 | 0 | 0 | 0 | 0 | 64 | K | 2 | ROZPOCET | 0 | 0 | 0 | 0 | 0 | 1 | 0 | 64 | 314
158 | K | 30,12 | Kovový žlab pro vedení potrubí včetně tvarovek pro vedení Cu potrubí | m | 66 |  | 0 |  |  | základní |  | 0 | 0 | 0 | 0 | 0 | 64 | K | 2 | ROZPOCET | 0 | 0 | 0 | 0 | 0 | 1 | 0 | 64 | 316
159 | K | 30,13 | Doplnění chladiva | kpl | 1 |  | 0 |  |  | základní |  | 0 | 0 | 0 | 0 | 0 | 64 | K | 2 | ROZPOCET | 0 | 0 | 0 | 0 | 0 | 1 | 0 | 64 | 318
| D | D12 | Zařízení č. 31- Chlazení 5NP (pravá část objektu) |  |  |  | 0 |  |  |  |  | 0 |  | 0 |  | 0 | 1 | D | 1 | ROZPOCET | [6 empty] | 0
160 | K | 31,01 | Venkovní CHL jednotka - Qchl=2,8-14,1kW - Qtop=3,2-15,2kW - příkon 4,7kW - proud 6,9A - napájení 400V - hmotnost 100kg - rozměr 950x1380x330mm - akustický výkon 67dB - akustický tlak 55dBA v 1m | ks | 1 |  | 0 |  |  | základní |  | 0 | 0 | 0 | 0 | 0 | 64 | K | 2 | ROZPOCET | 0 | 0 | 0 | 0 | 0 | 1 | 0 | 64 | 320
161 | K | 31,01a | Konzole pod venkovní CHL jednotku | ks | 1 |  | 0 |  |  | základní |  | 0 | 0 | 0 | 0 | 0 | 64 | K | 2 | ROZPOCET | 0 | 0 | 0 | 0 | 0 | 1 | 0 | 64 | 322
162 | K | 31,01b | Elektronická řídící deska pro komunikační protokol pro centrální řízení | ks | 1 |  | 0 |  |  | základní |  | 0 | 0 | 0 | 0 | 0 | 64 | K | 2 | ROZPOCET | 0 | 0 | 0 | 0 | 0 | 1 | 0 | 64 | 324
163 | K | 31,02 | Vnitřní 4-cestná CHL jednotka - Qchl=6,7kW - příkon 60W - proud 0,6A - včetně dekoračního panelu 950x950mm - výška CHL jednotky max 260mm - hmotnost CHL jednotky včetně panelu 27,0kg - akustický výkon 57dB | ks | 2 |  | 0 |  |  | základní |  | 0 | 0 | 0 | 0 | 0 | 64 | K | 2 | ROZPOCET | 0 | 0 | 0 | 0 | 0 | 1 | 0 | 64 | 326
164 | K | 31,02a | Suchý kontakt do vnitřní jednotky - vstup pro čidlo pohybu - vstup pro okenní kontakt | ks | 2 |  | 0 |  |  | základní |  | 0 | 0 | 0 | 0 | 0 | 64 | K | 2 | ROZPOCET | 0 | 0 | 0 | 0 | 0 | 1 | 0 | 64 | 328
165 | K | 31,03 | Distribuční box pro 3 vnitřní jednotky - příkon 10W - provozní proud 0,1A - napájení 230V - hmotnost 5kg - rozměr 302x143x252mm | ks | 1 |  | 0 |  |  | základní |  | 0 | 0 | 0 | 0 | 0 | 64 | K | 2 | ROZPOCET | 0 | 0 | 0 | 0 | 0 | 1 | 0 | 64 | 330
166 | K | 31,04 | Nástěnný ovladač do místnosti s češtinou a barevným displejem | ks | 1 |  | 0 |  |  | základní |  | 0 | 0 | 0 | 0 | 0 | 64 | K | 2 | ROZPOCET | 0 | 0 | 0 | 0 | 0 | 1 | 0 | 64 | 332
167 | K | 31,05 | Čidlo pohybu bílé - zápustné do podhledu - záběr kužele 360° 10m - se zpožděním 15min | ks | 2 |  | 0 |  |  | základní |  | 0 | 0 | 0 | 0 | 0 | 64 | K | 2 | ROZPOCET | 0 | 0 | 0 | 0 | 0 | 1 | 0 | 64 | 334
168 | K | 31,06 | Cu potrubí 9,52/19,05mm včetně tepelné izolace a tvarovek | m | 45 |  | 0 |  |  | základní |  | 0 | 0 | 0 | 0 | 0 | 64 | K | 2 | ROZPOCET | 0 | 0 | 0 | 0 | 0 | 1 | 0 | 64 | 336
169 | K | 31,07 | Cu potrubí 9,52/15,88mm včetně tepelné izolace a tvarovek | m | 35 |  | 0 |  |  | základní |  | 0 | 0 | 0 | 0 | 0 | 64 | K | 2 | ROZPOCET | 0 | 0 | 0 | 0 | 0 | 1 | 0 | 64 | 338
170 | K | 31,08 | Komunikační kabel stíněný 5x1,5mm | m | 110 |  | 0 |  |  | základní |  | 0 | 0 | 0 | 0 | 0 | 64 | K | 2 | ROZPOCET | 0 | 0 | 0 | 0 | 0 | 1 | 0 | 64 | 340
171 | K | 31,09 | Kabel k okenním kontaktům | m | 50 |  | 0 |  |  | základní |  | 0 | 0 | 0 | 0 | 0 | 64 | K | 2 | ROZPOCET | 0 | 0 | 0 | 0 | 0 | 1 | 0 | 64 | 342
172 | K | 31,10 | Kabel pro silové napájení pohybového čidla z vnitřní jednotky | m | 25 |  | 0 |  |  | základní |  | 0 | 0 | 0 | 0 | 0 | 64 | K | 2 | ROZPOCET | 0 | 0 | 0 | 0 | 0 | 1 | 0 | 64 | 344
173 | K | 31,11 | Kovový žlab pro vedení potrubí včetně tvarovek a víka pro vedení Cu potrubí na střeše objektu | m | 6 |  | 0 |  |  | základní |  | 0 | 0 | 0 | 0 | 0 | 64 | K | 2 | ROZPOCET | 0 | 0 | 0 | 0 | 0 | 1 | 0 | 64 | 346
174 | K | 31,12 | Kovový žlab pro vedení potrubí včetně tvarovek pro vedení Cu potrubí | m | 66 |  | 0 |  |  | základní |  | 0 | 0 | 0 | 0 | 0 | 64 | K | 2 | ROZPOCET | 0 | 0 | 0 | 0 | 0 | 1 | 0 | 64 | 348
175 | K | 31,13 | Doplnění chladiva | kpl | 1 |  | 0 |  |  | základní |  | 0 | 0 | 0 | 0 | 0 | 64 | K | 2 | ROZPOCET | 0 | 0 | 0 | 0 | 0 | 1 | 0 | 64 | 350
| D | D13 | Zařízení č. 32- Chlazení 5NP (pravá část objektu) |  |  |  | 0 |  |  |  |  | 0 |  | 0 |  | 0 | 1 | D | 1 | ROZPOCET | [6 empty] | 0
176 | K | 32,01 | Venkovní CHL jednotka - Qchl=2,8-14,1kW - Qtop=3,2-15,2kW - příkon 4,7kW - proud 6,9A - napájení 400V - hmotnost 100kg - rozměr 950x1380x330mm - akustický výkon 67dB - akustický tlak 55dBA v 1m | ks | 1 |  | 0 |  |  | základní |  | 0 | 0 | 0 | 0 | 0 | 64 | K | 2 | ROZPOCET | 0 | 0 | 0 | 0 | 0 | 1 | 0 | 64 | 352
177 | K | 32,01a | Konzole pod venkovní CHL jednotku | ks | 1 |  | 0 |  |  | základní |  | 0 | 0 | 0 | 0 | 0 | 64 | K | 2 | ROZPOCET | 0 | 0 | 0 | 0 | 0 | 1 | 0 | 64 | 354
178 | K | 32,01b | Elektronická řídící deska pro komunikační protokol pro centrální řízení | ks | 1 |  | 0 |  |  | základní |  | 0 | 0 | 0 | 0 | 0 | 64 | K | 2 | ROZPOCET | 0 | 0 | 0 | 0 | 0 | 1 | 0 | 64 | 356
179 | K | 32,02 | Vnitřní 4-cestná CHL jednotka - Qchl=6,7kW - příkon 60W - proud 0,6A - včetně dekoračního panelu 950x950mm - výška CHL jednotky max 260mm - hmotnost CHL jednotky včetně panelu 27,0kg - akustický výkon 57dB | ks | 2 |  | 0 |  |  | základní |  | 0 | 0 | 0 | 0 | 0 | 64 | K | 2 | ROZPOCET | 0 | 0 | 0 | 0 | 0 | 1 | 0 | 64 | 358
180 | K | 32,02a | Suchý kontakt do vnitřní jednotky - vstup pro čidlo pohybu - vstup pro okenní kontakt | ks | 2 |  | 0 |  |  | základní |  | 0 | 0 | 0 | 0 | 0 | 64 | K | 2 | ROZPOCET | 0 | 0 | 0 | 0 | 0 | 1 | 0 | 64 | 360
181 | K | 32,03 | Distribuční box pro 3 vnitřní jednotky - příkon 10W - provozní proud 0,1A - napájení 230V - hmotnost 5kg - rozměr 302x143x252mm | ks | 1 |  | 0 |  |  | základní |  | 0 | 0 | 0 | 0 | 0 | 64 | K | 2 | ROZPOCET | 0 | 0 | 0 | 0 | 0 | 1 | 0 | 64 | 362
182 | K | 32,04 | Nástěnný ovladač do místnosti s češtinou a barevným displejem | ks | 2 |  | 0 |  |  | základní |  | 0 | 0 | 0 | 0 | 0 | 64 | K | 2 | ROZPOCET | 0 | 0 | 0 | 0 | 0 | 1 | 0 | 64 | 364
183 | K | 32,05 | Čidlo pohybu bílé - zápustné do podhledu - záběr kužele 360° 10m - se zpožděním 15min | ks | 2 |  | 0 |  |  | základní |  | 0 | 0 | 0 | 0 | 0 | 64 | K | 2 | ROZPOCET | 0 | 0 | 0 | 0 | 0 | 1 | 0 | 64 | 366
184 | K | 32,06 | Cu potrubí 9,52/19,05mm včetně tepelné izolace a tvarovek | m | 45 |  | 0 |  |  | základní |  | 0 | 0 | 0 | 0 | 0 | 64 | K | 2 | ROZPOCET | 0 | 0 | 0 | 0 | 0 | 1 | 0 | 64 | 368
185 | K | 32,07 | Cu potrubí 9,52/15,88mm včetně tepelné izolace a tvarovek | m | 35 |  | 0 |  |  | základní |  | 0 | 0 | 0 | 0 | 0 | 64 | K | 2 | ROZPOCET | 0 | 0 | 0 | 0 | 0 | 1 | 0 | 64 | 370
186 | K | 32,08 | Komunikační kabel stíněný 5x1,5mm | m | 110 |  | 0 |  |  | základní |  | 0 | 0 | 0 | 0 | 0 | 64 | K | 2 | ROZPOCET | 0 | 0 | 0 | 0 | 0 | 1 | 0 | 64 | 372
187 | K | 32,09 | Kabel k okenním kontaktům | m | 55 |  | 0 |  |  | základní |  | 0 | 0 | 0 | 0 | 0 | 64 | K | 2 | ROZPOCET | 0 | 0 | 0 | 0 | 0 | 1 | 0 | 64 | 374
188 | K | 32,10 | Kabel pro silové napájení pohybového čidla z vnitřní jednotky | m | 30 |  | 0 |  |  | základní |  | 0 | 0 | 0 | 0 | 0 | 64 | K | 2 | ROZPOCET | 0 | 0 | 0 | 0 | 0 | 1 | 0 | 64 | 376
189 | K | 32,11 | Kovový žlab pro vedení potrubí včetně tvarovek a víka pro vedení Cu potrubí na střeše objektu | m | 6 |  | 0 |  |  | základní |  | 0 | 0 | 0 | 0 | 0 | 64 | K | 2 | ROZPOCET | 0 | 0 | 0 | 0 | 0 | 1 | 0 | 64 | 378
190 | K | 32,12 | Kovový žlab pro vedení potrubí včetně tvarovek pro vedení Cu potrubí | m | 66 |  | 0 |  |  | základní |  | 0 | 0 | 0 | 0 | 0 | 64 | K | 2 | ROZPOCET | 0 | 0 | 0 | 0 | 0 | 1 | 0 | 64 | 380
191 | K | 32,13 | Doplnění chladiva | kpl | 1 |  | 0 |  |  | základní |  | 0 | 0 | 0 | 0 | 0 | 64 | K | 2 | ROZPOCET | 0 | 0 | 0 | 0 | 0 | 1 | 0 | 64 | 382
| D | D14 | Zařízení č. 33 - Chlazení rozvodny 0.02 |  |  |  | 0 |  |  |  |  | 0 |  | 0 |  | 0 | 1 | D | 1 | ROZPOCET | [6 empty] | 0
192 | K | 33,01 | Venkovní CHL jednotka - Qchl=0,9/3,5/4,0kW - Qtop=0,9/4,0/6,0kW - příkon 1,7kW - proud 7,0A - napájení 230V - hmotnost 35kg - rozměr 770x545x288mm - akustický výkon 65dB - akustický tlak 51dBA v 1m - celoroční chlazení | ks | 1 |  | 0 |  |  | základní |  | 0 | 0 | 0 | 0 | 0 | 64 | K | 2 | ROZPOCET | 0 | 0 | 0 | 0 | 0 | 1 | 0 | 64 | 384
193 | K | 33,01a | Elektronická řídící deska pro komunikační protokol pro centrální řízení | ks | 1 |  | 0 |  |  | základní |  | 0 | 0 | 0 | 0 | 0 | 64 | K | 2 | ROZPOCET | 0 | 0 | 0 | 0 | 0 | 1 | 0 | 64 | 386
194 | K | 33,02 | Vnitřní nástěnná jednotka - Qchl=0,9/3,5/4,0kW - rozměr 837x308x189mm - hmotnost 8,4kg | ks | 1 |  | 0 |  |  | základní |  | 0 | 0 | 0 | 0 | 0 | 64 | K | 2 | ROZPOCET | 0 | 0 | 0 | 0 | 0 | 1 | 0 | 64 | 388
195 | K | 33,03 | Nástěnný ovladač zjednodušený | ks | 1 |  | 0 |  |  | základní |  | 0 | 0 | 0 | 0 | 0 | 64 | K | 2 | ROZPOCET | 0 | 0 | 0 | 0 | 0 | 1 | 0 | 64 | 390
196 | K | 33,04 | Cu potrubí 6,35/9,52mm včetně tepelné izolace a tvarovek | m | 20 |  | 0 |  |  | základní |  | 0 | 0 | 0 | 0 | 0 | 64 | K | 2 | ROZPOCET | 0 | 0 | 0 | 0 | 0 | 1 | 0 | 64 | 392
197 | K | 33,05 | Komunikační kabel stíněný 5x1,5mm | m | 31 |  | 0 |  |  | základní |  | 0 | 0 | 0 | 0 | 0 | 64 | K | 2 | ROZPOCET | 0 | 0 | 0 | 0 | 0 | 1 | 0 | 64 | 394
198 | K | 33,06 | Kovový žlab pro vedení potrubí včetně tvarovek pro vedení Cu potrubí | m | 6 |  | 0 |  |  | základní |  | 0 | 0 | 0 | 0 | 0 | 64 | K | 2 | ROZPOCET | 0 | 0 | 0 | 0 | 0 | 1 | 0 | 64 | 396
| D | D15 | Zařízení č. 34 - Chlazení rozvodny 1.04 |  |  |  | 0 |  |  |  |  | 0 |  | 0 |  | 0 | 1 | D | 1 | ROZPOCET | [6 empty] | 0
199 | K | 34,01 | Venkovní CHL jednotka - Qchl=0,9/3,5/4,0kW - Qtop=0,9/4,0/6,0kW - příkon 1,7kW - proud 7,0A - napájení 230V - hmotnost 35kg - rozměr 770x545x288mm - akustický výkon 65dB - akustický tlak 51dBA v 1m - celoroční chlazení | ks | 1 |  | 0 |  |  | základní |  | 0 | 0 | 0 | 0 | 0 | 64 | K | 2 | ROZPOCET | 0 | 0 | 0 | 0 | 0 | 1 | 0 | 64 | 398
200 | K | 34,01a | Elektronická řídící deska pro komunikační protokol pro centrální řízení | ks | 1 |  | 0 |  |  | základní |  | 0 | 0 | 0 | 0 | 0 | 64 | K | 2 | ROZPOCET | 0 | 0 | 0 | 0 | 0 | 1 | 0 | 64 | 400
201 | K | 34,02 | Vnitřní nástěnná jednotka - Qchl=0,9/3,5/4,0kW - rozměr 837x308x189mm - hmotnost 8,4kg | ks | 1 |  | 0 |  |  | základní |  | 0 | 0 | 0 | 0 | 0 | 64 | K | 2 | ROZPOCET | 0 | 0 | 0 | 0 | 0 | 1 | 0 | 64 | 402
202 | K | 34,03 | Nástěnný ovladač zjednodušený | ks | 1 |  | 0 |  |  | základní |  | 0 | 0 | 0 | 0 | 0 | 64 | K | 2 | ROZPOCET | 0 | 0 | 0 | 0 | 0 | 1 | 0 | 64 | 404
203 | K | 34,04 | Cu potrubí 6,35/9,52mm včetně tepelné izolace a tvarovek | m | 29 |  | 0 |  |  | základní |  | 0 | 0 | 0 | 0 | 0 | 64 | K | 2 | ROZPOCET | 0 | 0 | 0 | 0 | 0 | 1 | 0 | 64 | 406
204 | K | 34,05 | Komunikační kabel stíněný 5x1,5mm | m | 35 |  | 0 |  |  | základní |  | 0 | 0 | 0 | 0 | 0 | 64 | K | 2 | ROZPOCET | 0 | 0 | 0 | 0 | 0 | 1 | 0 | 64 | 408
205 | K | 34,06 | Kovový žlab pro vedení potrubí včetně tvarovek pro vedení Cu potrubí | m | 6 |  | 0 |  |  | základní |  | 0 | 0 | 0 | 0 | 0 | 64 | K | 2 | ROZPOCET | 0 | 0 | 0 | 0 | 0 | 1 | 0 | 64 | 410
| D | D16 | Zařízení č. 35 - Chlazení rozvodny 2.03 |  |  |  | 0 |  |  |  |  | 0 |  | 0 |  | 0 | 1 | D | 1 | ROZPOCET | [6 empty] | 0
206 | K | 35,01 | Venkovní CHL jednotka - Qchl=0,9/3,5/4,0kW - Qtop=0,9/4,0/6,0kW - příkon 1,7kW - proud 7,0A - napájení 230V - hmotnost 35kg - rozměr 770x545x288mm - akustický výkon 65dB - akustický tlak 51dBA v 1m - celoroční chlazení | ks | 1 |  | 0 |  |  | základní |  | 0 | 0 | 0 | 0 | 0 | 64 | K | 2 | ROZPOCET | 0 | 0 | 0 | 0 | 0 | 1 | 0 | 64 | 412
207 | K | 35,01a | Elektronická řídící deska pro komunikační protokol pro centrální řízení | ks | 1 |  | 0 |  |  | základní |  | 0 | 0 | 0 | 0 | 0 | 64 | K | 2 | ROZPOCET | 0 | 0 | 0 | 0 | 0 | 1 | 0 | 64 | 414
208 | K | 35,02 | Vnitřní nástěnná jednotka - Qchl=0,9/3,5/4,0kW - rozměr 837x308x189mm - hmotnost 8,4kg | ks | 1 |  | 0 |  |  | základní |  | 0 | 0 | 0 | 0 | 0 | 64 | K | 2 | ROZPOCET | 0 | 0 | 0 | 0 | 0 | 1 | 0 | 64 | 416
209 | K | 35,03 | Nástěnný ovladač zjednodušený | ks | 1 |  | 0 |  |  | základní |  | 0 | 0 | 0 | 0 | 0 | 64 | K | 2 | ROZPOCET | 0 | 0 | 0 | 0 | 0 | 1 | 0 | 64 | 418
210 | K | 35,04 | Cu potrubí 6,35/9,52mm včetně tepelné izolace a tvarovek | m | 29 |  | 0 |  |  | základní |  | 0 | 0 | 0 | 0 | 0 | 64 | K | 2 | ROZPOCET | 0 | 0 | 0 | 0 | 0 | 1 | 0 | 64 | 420
211 | K | 35,05 | Komunikační kabel stíněný 5x1,5mm | m | 35 |  | 0 |  |  | základní |  | 0 | 0 | 0 | 0 | 0 | 64 | K | 2 | ROZPOCET | 0 | 0 | 0 | 0 | 0 | 1 | 0 | 64 | 422
212 | K | 35,06 | Kovový žlab pro vedení potrubí včetně tvarovek pro vedení Cu potrubí | m | 6 |  | 0 |  |  | základní |  | 0 | 0 | 0 | 0 | 0 | 64 | K | 2 | ROZPOCET | 0 | 0 | 0 | 0 | 0 | 1 | 0 | 64 | 424
| D | D17 | Zařízení č. 36 - Chlazení rozvodny 3.03 |  |  |  | 0 |  |  |  |  | 0 |  | 0 |  | 0 | 1 | D | 1 | ROZPOCET | [6 empty] | 0
213 | K | 36,01 | Venkovní CHL jednotka - Qchl=0,9/3,5/4,0kW - Qtop=0,9/4,0/6,0kW - příkon 1,7kW - proud 7,0A - napájení 230V - hmotnost 35kg - rozměr 770x545x288mm - akustický výkon 65dB - akustický tlak 51dBA v 1m - celoroční chlazení | ks | 1 |  | 0 |  |  | základní |  | 0 | 0 | 0 | 0 | 0 | 64 | K | 2 | ROZPOCET | 0 | 0 | 0 | 0 | 0 | 1 | 0 | 64 | 426
214 | K | 36,01a | Elektronická řídící deska pro komunikační protokol pro centrální řízení | ks | 1 |  | 0 |  |  | základní |  | 0 | 0 | 0 | 0 | 0 | 64 | K | 2 | ROZPOCET | 0 | 0 | 0 | 0 | 0 | 1 | 0 | 64 | 428
215 | K | 36,02 | Vnitřní nástěnná jednotka - Qchl=0,9/3,5/4,0kW - rozměr 837x308x189mm - hmotnost 8,4kg | ks | 1 |  | 0 |  |  | základní |  | 0 | 0 | 0 | 0 | 0 | 64 | K | 2 | ROZPOCET | 0 | 0 | 0 | 0 | 0 | 1 | 0 | 64 | 430
216 | K | 36,03 | Nástěnný ovladač zjednodušený | ks | 1 |  | 0 |  |  | základní |  | 0 | 0 | 0 | 0 | 0 | 64 | K | 2 | ROZPOCET | 0 | 0 | 0 | 0 | 0 | 1 | 0 | 64 | 432
217 | K | 36,04 | Cu potrubí 6,35/9,52mm včetně tepelné izolace a tvarovek | m | 29 |  | 0 |  |  | základní |  | 0 | 0 | 0 | 0 | 0 | 64 | K | 2 | ROZPOCET | 0 | 0 | 0 | 0 | 0 | 1 | 0 | 64 | 434
218 | K | 36,05 | Komunikační kabel stíněný 5x1,5mm | m | 35 |  | 0 |  |  | základní |  | 0 | 0 | 0 | 0 | 0 | 64 | K | 2 | ROZPOCET | 0 | 0 | 0 | 0 | 0 | 1 | 0 | 64 | 436
219 | K | 36,06 | Kovový žlab pro vedení potrubí včetně tvarovek pro vedení Cu potrubí | m | 6 |  | 0 |  |  | základní |  | 0 | 0 | 0 | 0 | 0 | 64 | K | 2 | ROZPOCET | 0 | 0 | 0 | 0 | 0 | 1 | 0 | 64 | 438
| D | D18 | Zařízení č. 37 - Chlazení rozvodny 4.03 |  |  |  | 0 |  |  |  |  | 0 |  | 0 |  | 0 | 1 | D | 1 | ROZPOCET | [6 empty] | 0
220 | K | 37,01 | Venkovní CHL jednotka - Qchl=0,9/3,5/4,0kW - Qtop=0,9/4,0/6,0kW - příkon 1,7kW - proud 7,0A - napájení 230V - hmotnost 35kg - rozměr 770x545x288mm - akustický výkon 65dB - akustický tlak 51dBA v 1m - celoroční chlazení | ks | 1 |  | 0 |  |  | základní |  | 0 | 0 | 0 | 0 | 0 | 64 | K | 2 | ROZPOCET | 0 | 0 | 0 | 0 | 0 | 1 | 0 | 64 | 440
221 | K | 37,01a | Elektronická řídící deska pro komunikační protokol pro centrální řízení | ks | 1 |  | 0 |  |  | základní |  | 0 | 0 | 0 | 0 | 0 | 64 | K | 2 | ROZPOCET | 0 | 0 | 0 | 0 | 0 | 1 | 0 | 64 | 442
222 | K | 37,02 | Vnitřní nástěnná jednotka - Qchl=0,9/3,5/4,0kW - rozměr 837x308x189mm - hmotnost 8,4kg | ks | 1 |  | 0 |  |  | základní |  | 0 | 0 | 0 | 0 | 0 | 64 | K | 2 | ROZPOCET | 0 | 0 | 0 | 0 | 0 | 1 | 0 | 64 | 444
223 | K | 37,03 | Nástěnný ovladač zjednodušený | ks | 1 |  | 0 |  |  | základní |  | 0 | 0 | 0 | 0 | 0 | 64 | K | 2 | ROZPOCET | 0 | 0 | 0 | 0 | 0 | 1 | 0 | 64 | 446
224 | K | 37,04 | Cu potrubí 6,35/9,52mm včetně tepelné izolace a tvarovek | m | 29 |  | 0 |  |  | základní |  | 0 | 0 | 0 | 0 | 0 | 64 | K | 2 | ROZPOCET | 0 | 0 | 0 | 0 | 0 | 1 | 0 | 64 | 448
225 | K | 37,05 | Komunikační kabel stíněný 5x1,5mm | m | 35 |  | 0 |  |  | základní |  | 0 | 0 | 0 | 0 | 0 | 64 | K | 2 | ROZPOCET | 0 | 0 | 0 | 0 | 0 | 1 | 0 | 64 | 450
226 | K | 37,06 | Kovový žlab pro vedení potrubí včetně tvarovek pro vedení Cu potrubí | m | 6 |  | 0 |  |  | základní |  | 0 | 0 | 0 | 0 | 0 | 64 | K | 2 | ROZPOCET | 0 | 0 | 0 | 0 | 0 | 1 | 0 | 64 | 452
| D | D19 | Zařízení č. 38 - Chlazení rozvodny 5.04 |  |  |  | 0 |  |  |  |  | 0 |  | 0 |  | 0 | 1 | D | 1 | ROZPOCET | [6 empty] | 0
227 | K | 38,01 | Venkovní CHL jednotka - Qchl=0,9/3,5/4,0kW - Qtop=0,9/4,0/6,0kW - příkon 1,7kW - proud 7,0A - napájení 230V - hmotnost 35kg - rozměr 770x545x288mm - akustický výkon 65dB - akustický tlak 51dBA v 1m - celoroční chlazení | ks | 1 |  | 0 |  |  | základní |  | 0 | 0 | 0 | 0 | 0 | 64 | K | 2 | ROZPOCET | 0 | 0 | 0 | 0 | 0 | 1 | 0 | 64 | 454
228 | K | 38,01a | Elektronická řídící deska pro komunikační protokol pro centrální řízení | ks | 1 |  | 0 |  |  | základní |  | 0 | 0 | 0 | 0 | 0 | 64 | K | 2 | ROZPOCET | 0 | 0 | 0 | 0 | 0 | 1 | 0 | 64 | 456
229 | K | 38,02 | Vnitřní nástěnná jednotka - Qchl=0,9/3,5/4,0kW - rozměr 837x308x189mm - hmotnost 8,4kg | ks | 1 |  | 0 |  |  | základní |  | 0 | 0 | 0 | 0 | 0 | 64 | K | 2 | ROZPOCET | 0 | 0 | 0 | 0 | 0 | 1 | 0 | 64 | 458
230 | K | 38,03 | Nástěnný ovladač zjednodušený | ks | 1 |  | 0 |  |  | základní |  | 0 | 0 | 0 | 0 | 0 | 64 | K | 2 | ROZPOCET | 0 | 0 | 0 | 0 | 0 | 1 | 0 | 64 | 460
231 | K | 38,04 | Cu potrubí 6,35/9,52mm včetně tepelné izolace a tvarovek | m | 20 |  | 0 |  |  | základní |  | 0 | 0 | 0 | 0 | 0 | 64 | K | 2 | ROZPOCET | 0 | 0 | 0 | 0 | 0 | 1 | 0 | 64 | 462
232 | K | 38,05 | Komunikační kabel stíněný 5x1,5mm | m | 31 |  | 0 |  |  | základní |  | 0 | 0 | 0 | 0 | 0 | 64 | K | 2 | ROZPOCET | 0 | 0 | 0 | 0 | 0 | 1 | 0 | 64 | 464
233 | K | 38,06 | Kovový žlab pro vedení potrubí včetně tvarovek pro vedení Cu potrubí | m | 6 |  | 0 |  |  | základní |  | 0 | 0 | 0 | 0 | 0 | 64 | K | 2 | ROZPOCET | 0 | 0 | 0 | 0 | 0 | 1 | 0 | 64 | 466
| D | D20 | Zařízení č. 39 - Chlazení rozvodny 1.41 |  |  |  | 0 |  |  |  |  | 0 |  | 0 |  | 0 | 1 | D | 1 | ROZPOCET | [6 empty] | 0
234 | K | 39,01 | Venkovní CHL jednotka - Qchl=0,9/3,5/4,0kW - Qtop=0,9/4,0/6,0kW - příkon 1,7kW - proud 7,0A - napájení 230V - hmotnost 35kg - rozměr 770x545x288mm - akustický výkon 65dB - akustický tlak 51dBA v 1m - celoroční chlazení | ks | 1 |  | 0 |  |  | základní |  | 0 | 0 | 0 | 0 | 0 | 64 | K | 2 | ROZPOCET | 0 | 0 | 0 | 0 | 0 | 1 | 0 | 64 | 468
235 | K | 39,01a | Elektronická řídící deska pro komunikační protokol pro centrální řízení | ks | 1 |  | 0 |  |  | základní |  | 0 | 0 | 0 | 0 | 0 | 64 | K | 2 | ROZPOCET | 0 | 0 | 0 | 0 | 0 | 1 | 0 | 64 | 470
236 | K | 39,02 | Vnitřní nástěnná jednotka - Qchl=0,9/3,5/4,0kW - rozměr 837x308x189mm - hmotnost 8,4kg | ks | 1 |  | 0 |  |  | základní |  | 0 | 0 | 0 | 0 | 0 | 64 | K | 2 | ROZPOCET | 0 | 0 | 0 | 0 | 0 | 1 | 0 | 64 | 472
237 | K | 39,03 | Nástěnný ovladač zjednodušený | ks | 1 |  | 0 |  |  | základní |  | 0 | 0 | 0 | 0 | 0 | 64 | K | 2 | ROZPOCET | 0 | 0 | 0 | 0 | 0 | 1 | 0 | 64 | 474
238 | K | 39,04 | Cu potrubí 6,35/9,52mm včetně tepelné izolace a tvarovek | m | 29 |  | 0 |  |  | základní |  | 0 | 0 | 0 | 0 | 0 | 64 | K | 2 | ROZPOCET | 0 | 0 | 0 | 0 | 0 | 1 | 0 | 64 | 476
239 | K | 39,05 | Komunikační kabel stíněný 5x1,5mm | m | 35 |  | 0 |  |  | základní |  | 0 | 0 | 0 | 0 | 0 | 64 | K | 2 | ROZPOCET | 0 | 0 | 0 | 0 | 0 | 1 | 0 | 64 | 478
240 | K | 39,06 | Kovový žlab pro vedení potrubí včetně tvarovek pro vedení Cu potrubí | m | 6 |  | 0 |  |  | základní |  | 0 | 0 | 0 | 0 | 0 | 64 | K | 2 | ROZPOCET | 0 | 0 | 0 | 0 | 0 | 1 | 0 | 64 | 480
| D | D21 | Zařízení č. 40 - Chlazení rozvodny 2.43 |  |  |  | 0 |  |  |  |  | 0 |  | 0 |  | 0 | 1 | D | 1 | ROZPOCET | [6 empty] | 0
241 | K | 40,01 | Venkovní CHL jednotka - Qchl=0,9/3,5/4,0kW - Qtop=0,9/4,0/6,0kW - příkon 1,7kW - proud 7,0A - napájení 230V - hmotnost 35kg - rozměr 770x545x288mm - akustický výkon 65dB - akustický tlak 51dBA v 1m - celoroční chlazení | ks | 1 |  | 0 |  |  | základní |  | 0 | 0 | 0 | 0 | 0 | 64 | K | 2 | ROZPOCET | 0 | 0 | 0 | 0 | 0 | 1 | 0 | 64 | 482
242 | K | 40,01a | Elektronická řídící deska pro komunikační protokol pro centrální řízení | ks | 1 |  | 0 |  |  | základní |  | 0 | 0 | 0 | 0 | 0 | 64 | K | 2 | ROZPOCET | 0 | 0 | 0 | 0 | 0 | 1 | 0 | 64 | 484
243 | K | 40,02 | Vnitřní nástěnná jednotka - Qchl=0,9/3,5/4,0kW - rozměr 837x308x189mm - hmotnost 8,4kg | ks | 1 |  | 0 |  |  | základní |  | 0 | 0 | 0 | 0 | 0 | 64 | K | 2 | ROZPOCET | 0 | 0 | 0 | 0 | 0 | 1 | 0 | 64 | 486
244 | K | 40,03 | Nástěnný ovladač zjednodušený | ks | 1 |  | 0 |  |  | základní |  | 0 | 0 | 0 | 0 | 0 | 64 | K | 2 | ROZPOCET | 0 | 0 | 0 | 0 | 0 | 1 | 0 | 64 | 488
245 | K | 40,04 | Cu potrubí 6,35/9,52mm včetně tepelné izolace a tvarovek | m | 29 |  | 0 |  |  | základní |  | 0 | 0 | 0 | 0 | 0 | 64 | K | 2 | ROZPOCET | 0 | 0 | 0 | 0 | 0 | 1 | 0 | 64 | 490
246 | K | 40,05 | Komunikační kabel stíněný 5x1,5mm | m | 35 |  | 0 |  |  | základní |  | 0 | 0 | 0 | 0 | 0 | 64 | K | 2 | ROZPOCET | 0 | 0 | 0 | 0 | 0 | 1 | 0 | 64 | 492
247 | K | 40,06 | Kovový žlab pro vedení potrubí včetně tvarovek pro vedení Cu potrubí | m | 6 |  | 0 |  |  | základní |  | 0 | 0 | 0 | 0 | 0 | 64 | K | 2 | ROZPOCET | 0 | 0 | 0 | 0 | 0 | 1 | 0 | 64 | 494
| D | D22 | Zařízení č. 41 - Chlazení rozvodny 3.41 |  |  |  | 0 |  |  |  |  | 0 |  | 0 |  | 0 | 1 | D | 1 | ROZPOCET | [6 empty] | 0
248 | K | 41,01 | Venkovní CHL jednotka - Qchl=0,9/3,5/4,0kW - Qtop=0,9/4,0/6,0kW - příkon 1,7kW - proud 7,0A - napájení 230V - hmotnost 35kg - rozměr 770x545x288mm - akustický výkon 65dB - akustický tlak 51dBA v 1m - celoroční chlazení | ks | 1 |  | 0 |  |  | základní |  | 0 | 0 | 0 | 0 | 0 | 64 | K | 2 | ROZPOCET | 0 | 0 | 0 | 0 | 0 | 1 | 0 | 64 | 496
249 | K | 41,01a | Elektronická řídící deska pro komunikační protokol pro centrální řízení | ks | 1 |  | 0 |  |  | základní |  | 0 | 0 | 0 | 0 | 0 | 64 | K | 2 | ROZPOCET | 0 | 0 | 0 | 0 | 0 | 1 | 0 | 64 | 498
250 | K | 41,02 | Vnitřní nástěnná jednotka - Qchl=0,9/3,5/4,0kW - rozměr 837x308x189mm - hmotnost 8,4kg | ks | 1 |  | 0 |  |  | základní |  | 0 | 0 | 0 | 0 | 0 | 64 | K | 2 | ROZPOCET | 0 | 0 | 0 | 0 | 0 | 1 | 0 | 64 | 500
251 | K | 41,03 | Nástěnný ovladač zjednodušený | ks | 1 |  | 0 |  |  | základní |  | 0 | 0 | 0 | 0 | 0 | 64 | K | 2 | ROZPOCET | 0 | 0 | 0 | 0 | 0 | 1 | 0 | 64 | 502
252 | K | 41,04 | Cu potrubí 6,35/9,52mm včetně tepelné izolace a tvarovek | m | 29 |  | 0 |  |  | základní |  | 0 | 0 | 0 | 0 | 0 | 64 | K | 2 | ROZPOCET | 0 | 0 | 0 | 0 | 0 | 1 | 0 | 64 | 504
253 | K | 41,05 | Komunikační kabel stíněný 5x1,5mm | m | 35 |  | 0 |  |  | základní |  | 0 | 0 | 0 | 0 | 0 | 64 | K | 2 | ROZPOCET | 0 | 0 | 0 | 0 | 0 | 1 | 0 | 64 | 506
254 | K | 41,06 | Kovový žlab pro vedení potrubí včetně tvarovek pro vedení Cu potrubí | m | 6 |  | 0 |  |  | základní |  | 0 | 0 | 0 | 0 | 0 | 64 | K | 2 | ROZPOCET | 0 | 0 | 0 | 0 | 0 | 1 | 0 | 64 | 508
| D | D23 | Zařízení č. 42 - Chlazení rozvodny 4.43 |  |  |  | 0 |  |  |  |  | 0 |  | 0 |  | 0 | 1 | D | 1 | ROZPOCET | [6 empty] | 0
255 | K | 42,01 | Venkovní CHL jednotka - Qchl=0,9/3,5/4,0kW - Qtop=0,9/4,0/6,0kW - příkon 1,7kW - proud 7,0A - napájení 230V - hmotnost 35kg - rozměr 770x545x288mm - akustický výkon 65dB - akustický tlak 51dBA v 1m - celoroční chlazení | ks | 1 |  | 0 |  |  | základní |  | 0 | 0 | 0 | 0 | 0 | 64 | K | 2 | ROZPOCET | 0 | 0 | 0 | 0 | 0 | 1 | 0 | 64 | 510
256 | K | 42,01a | Elektronická řídící deska pro komunikační protokol pro centrální řízení | ks | 1 |  | 0 |  |  | základní |  | 0 | 0 | 0 | 0 | 0 | 64 | K | 2 | ROZPOCET | 0 | 0 | 0 | 0 | 0 | 1 | 0 | 64 | 512
257 | K | 42,02 | Vnitřní nástěnná jednotka - Qchl=0,9/3,5/4,0kW - rozměr 837x308x189mm - hmotnost 8,4kg | ks | 1 |  | 0 |  |  | základní |  | 0 | 0 | 0 | 0 | 0 | 64 | K | 2 | ROZPOCET | 0 | 0 | 0 | 0 | 0 | 1 | 0 | 64 | 514
258 | K | 42,03 | Nástěnný ovladač zjednodušený | ks | 1 |  | 0 |  |  | základní |  | 0 | 0 | 0 | 0 | 0 | 64 | K | 2 | ROZPOCET | 0 | 0 | 0 | 0 | 0 | 1 | 0 | 64 | 516
259 | K | 42,04 | Cu potrubí 6,35/9,52mm včetně tepelné izolace a tvarovek | m | 29 |  | 0 |  |  | základní |  | 0 | 0 | 0 | 0 | 0 | 64 | K | 2 | ROZPOCET | 0 | 0 | 0 | 0 | 0 | 1 | 0 | 64 | 518
260 | K | 42,05 | Komunikační kabel stíněný 5x1,5mm | m | 35 |  | 0 |  |  | základní |  | 0 | 0 | 0 | 0 | 0 | 64 | K | 2 | ROZPOCET | 0 | 0 | 0 | 0 | 0 | 1 | 0 | 64 | 520
261 | K | 42,06 | Kovový žlab pro vedení potrubí včetně tvarovek pro vedení Cu potrubí | m | 6 |  | 0 |  |  | základní |  | 0 | 0 | 0 | 0 | 0 | 64 | K | 2 | ROZPOCET | 0 | 0 | 0 | 0 | 0 | 1 | 0 | 64 | 522
| D | D24 | Zařízení č. 43 - Chlazení rozvodny 5.20 |  |  |  | 0 |  |  |  |  | 0 |  | 0 |  | 0 | 1 | D | 1 | ROZPOCET | [6 empty] | 0
262 | K | 43,01 | Venkovní CHL jednotka - Qchl=0,9/3,5/4,0kW - Qtop=0,9/4,0/6,0kW - příkon 1,7kW - proud 7,0A - napájení 230V - hmotnost 35kg - rozměr 770x545x288mm - akustický výkon 65dB - akustický tlak 51dBA v 1m - celoroční chlazení | ks | 1 |  | 0 |  |  | základní |  | 0 | 0 | 0 | 0 | 0 | 64 | K | 2 | ROZPOCET | 0 | 0 | 0 | 0 | 0 | 1 | 0 | 64 | 524
263 | K | 43,01a | Elektronická řídící deska pro komunikační protokol pro centrální řízení | ks | 1 |  | 0 |  |  | základní |  | 0 | 0 | 0 | 0 | 0 | 64 | K | 2 | ROZPOCET | 0 | 0 | 0 | 0 | 0 | 1 | 0 | 64 | 526
264 | K | 43,02 | Vnitřní nástěnná jednotka - Qchl=0,9/3,5/4,0kW - rozměr 837x308x189mm - hmotnost 8,4kg | ks | 1 |  | 0 |  |  | základní |  | 0 | 0 | 0 | 0 | 0 | 64 | K | 2 | ROZPOCET | 0 | 0 | 0 | 0 | 0 | 1 | 0 | 64 | 528
265 | K | 43,03 | Nástěnný ovladač zjednodušený | ks | 1 |  | 0 |  |  | základní |  | 0 | 0 | 0 | 0 | 0 | 64 | K | 2 | ROZPOCET | 0 | 0 | 0 | 0 | 0 | 1 | 0 | 64 | 530
266 | K | 43,04 | Cu potrubí 6,35/9,52mm včetně tepelné izolace a tvarovek | m | 20 |  | 0 |  |  | základní |  | 0 | 0 | 0 | 0 | 0 | 64 | K | 2 | ROZPOCET | 0 | 0 | 0 | 0 | 0 | 1 | 0 | 64 | 532
267 | K | 43,05 | Komunikační kabel stíněný 5x1,5mm | m | 31 |  | 0 |  |  | základní |  | 0 | 0 | 0 | 0 | 0 | 64 | K | 2 | ROZPOCET | 0 | 0 | 0 | 0 | 0 | 1 | 0 | 64 | 534
268 | K | 43,06 | Kovový žlab pro vedení potrubí včetně tvarovek pro vedení Cu potrubí | m | 6 |  | 0 |  |  | základní |  | 0 | 0 | 0 | 0 | 0 | 64 | K | 2 | ROZPOCET | 0 | 0 | 0 | 0 | 0 | 1 | 0 | 64 | 536
| D | D25 | Zařízení č. 44 - Chlazení rozvodny 0.21 |  |  |  | 0 |  |  |  |  | 0 |  | 0 |  | 0 | 1 | D | 1 | ROZPOCET | [6 empty] | 0
269 | K | 44,01 | Venkovní CHL jednotka - Qchl=0,9/3,5/4,0kW - Qtop=0,9/4,0/6,0kW - příkon 1,7kW - proud 7,0A - napájení 230V - hmotnost 35kg - rozměr 770x545x288mm - akustický výkon 65dB - akustický tlak 51dBA v 1m - celoroční chlazení | ks | 1 |  | 0 |  |  | základní |  | 0 | 0 | 0 | 0 | 0 | 64 | K | 2 | ROZPOCET | 0 | 0 | 0 | 0 | 0 | 1 | 0 | 64 | 538
270 | K | 44,01a | Elektronická řídící deska pro komunikační protokol pro centrální řízení | ks | 1 |  | 0 |  |  | základní |  | 0 | 0 | 0 | 0 | 0 | 64 | K | 2 | ROZPOCET | 0 | 0 | 0 | 0 | 0 | 1 | 0 | 64 | 540
271 | K | 44,02 | Vnitřní nástěnná jednotka - Qchl=0,9/3,5/4,0kW - rozměr 837x308x189mm - hmotnost 8,4kg | ks | 1 |  | 0 |  |  | základní |  | 0 | 0 | 0 | 0 | 0 | 64 | K | 2 | ROZPOCET | 0 | 0 | 0 | 0 | 0 | 1 | 0 | 64 | 542
272 | K | 44,03 | Nástěnný ovladač zjednodušený | ks | 1 |  | 0 |  |  | základní |  | 0 | 0 | 0 | 0 | 0 | 64 | K | 2 | ROZPOCET | 0 | 0 | 0 | 0 | 0 | 1 | 0 | 64 | 544
273 | K | 44,04 | Cu potrubí 6,35/9,52mm včetně tepelné izolace a tvarovek | m | 28 |  | 0 |  |  | základní |  | 0 | 0 | 0 | 0 | 0 | 64 | K | 2 | ROZPOCET | 0 | 0 | 0 | 0 | 0 | 1 | 0 | 64 | 546
274 | K | 44,05 | Komunikační kabel stíněný 5x1,5mm | m | 35 |  | 0 |  |  | základní |  | 0 | 0 | 0 | 0 | 0 | 64 | K | 2 | ROZPOCET | 0 | 0 | 0 | 0 | 0 | 1 | 0 | 64 | 548
275 | K | 44,06 | Kovový žlab pro vedení potrubí včetně tvarovek pro vedení Cu potrubí | m | 6 |  | 0 |  |  | základní |  | 0 | 0 | 0 | 0 | 0 | 64 | K | 2 | ROZPOCET | 0 | 0 | 0 | 0 | 0 | 1 | 0 | 64 | 550
| D | D26 | Zařízení č. 45 - Chlazení rozvodny 1.21 |  |  |  | 0 |  |  |  |  | 0 |  | 0 |  | 0 | 1 | D | 1 | ROZPOCET | [6 empty] | 0
276 | K | 45,01 | Venkovní CHL jednotka - Qchl=0,9/3,5/4,0kW - Qtop=0,9/4,0/6,0kW - příkon 1,7kW - proud 7,0A - napájení 230V - hmotnost 35kg - rozměr 770x545x288mm - akustický výkon 65dB - akustický tlak 51dBA v 1m - celoroční chlazení | ks | 1 |  | 0 |  |  | základní |  | 0 | 0 | 0 | 0 | 0 | 64 | K | 2 | ROZPOCET | 0 | 0 | 0 | 0 | 0 | 1 | 0 | 64 | 552
277 | K | 45,01a | Elektronická řídící deska pro komunikační protokol pro centrální řízení | ks | 1 |  | 0 |  |  | základní |  | 0 | 0 | 0 | 0 | 0 | 64 | K | 2 | ROZPOCET | 0 | 0 | 0 | 0 | 0 | 1 | 0 | 64 | 554
278 | K | 45,02 | Vnitřní nástěnná jednotka - Qchl=0,9/3,5/4,0kW - rozměr 837x308x189mm - hmotnost 8,4kg | ks | 1 |  | 0 |  |  | základní |  | 0 | 0 | 0 | 0 | 0 | 64 | K | 2 | ROZPOCET | 0 | 0 | 0 | 0 | 0 | 1 | 0 | 64 | 556
279 | K | 45,03 | Nástěnný ovladač zjednodušený | ks | 1 |  | 0 |  |  | základní |  | 0 | 0 | 0 | 0 | 0 | 64 | K | 2 | ROZPOCET | 0 | 0 | 0 | 0 | 0 | 1 | 0 | 64 | 558
280 | K | 45,04 | Cu potrubí 6,35/9,52mm včetně tepelné izolace a tvarovek | m | 29 |  | 0 |  |  | základní |  | 0 | 0 | 0 | 0 | 0 | 64 | K | 2 | ROZPOCET | 0 | 0 | 0 | 0 | 0 | 1 | 0 | 64 | 560
281 | K | 45,05 | Komunikační kabel stíněný 5x1,5mm | m | 35 |  | 0 |  |  | základní |  | 0 | 0 | 0 | 0 | 0 | 64 | K | 2 | ROZPOCET | 0 | 0 | 0 | 0 | 0 | 1 | 0 | 64 | 562
282 | K | 45,06 | Kovový žlab pro vedení potrubí včetně tvarovek pro vedení Cu potrubí | m | 6 |  | 0 |  |  | základní |  | 0 | 0 | 0 | 0 | 0 | 64 | K | 2 | ROZPOCET | 0 | 0 | 0 | 0 | 0 | 1 | 0 | 64 | 564
| D | D27 | Zařízení č. 46 - Chlazení rozvodny 2.21 |  |  |  | 0 |  |  |  |  | 0 |  | 0 |  | 0 | 1 | D | 1 | ROZPOCET | [6 empty] | 0
283 | K | 46,01 | Venkovní CHL jednotka - Qchl=0,9/3,5/4,0kW - Qtop=0,9/4,0/6,0kW - příkon 1,7kW - proud 7,0A - napájení 230V - hmotnost 35kg - rozměr 770x545x288mm - akustický výkon 65dB - akustický tlak 51dBA v 1m - celoroční chlazení | ks | 1 |  | 0 |  |  | základní |  | 0 | 0 | 0 | 0 | 0 | 64 | K | 2 | ROZPOCET | 0 | 0 | 0 | 0 | 0 | 1 | 0 | 64 | 566
284 | K | 46,01a | Elektronická řídící deska pro komunikační protokol pro centrální řízení | ks | 1 |  | 0 |  |  | základní |  | 0 | 0 | 0 | 0 | 0 | 64 | K | 2 | ROZPOCET | 0 | 0 | 0 | 0 | 0 | 1 | 0 | 64 | 568
285 | K | 46,02 | Vnitřní nástěnná jednotka - Qchl=0,9/3,5/4,0kW - rozměr 837x308x189mm - hmotnost 8,4kg | ks | 1 |  | 0 |  |  | základní |  | 0 | 0 | 0 | 0 | 0 | 64 | K | 2 | ROZPOCET | 0 | 0 | 0 | 0 | 0 | 1 | 0 | 64 | 570
286 | K | 46,03 | Nástěnný ovladač zjednodušený | ks | 1 |  | 0 |  |  | základní |  | 0 | 0 | 0 | 0 | 0 | 64 | K | 2 | ROZPOCET | 0 | 0 | 0 | 0 | 0 | 1 | 0 | 64 | 572
287 | K | 46,04 | Cu potrubí 6,35/9,52mm včetně tepelné izolace a tvarovek | m | 29 |  | 0 |  |  | základní |  | 0 | 0 | 0 | 0 | 0 | 64 | K | 2 | ROZPOCET | 0 | 0 | 0 | 0 | 0 | 1 | 0 | 64 | 574
288 | K | 46,05 | Komunikační kabel stíněný 5x1,5mm | m | 35 |  | 0 |  |  | základní |  | 0 | 0 | 0 | 0 | 0 | 64 | K | 2 | ROZPOCET | 0 | 0 | 0 | 0 | 0 | 1 | 0 | 64 | 576
289 | K | 46,06 | Kovový žlab pro vedení potrubí včetně tvarovek pro vedení Cu potrubí | m | 6 |  | 0 |  |  | základní |  | 0 | 0 | 0 | 0 | 0 | 64 | K | 2 | ROZPOCET | 0 | 0 | 0 | 0 | 0 | 1 | 0 | 64 | 578
| D | D28 | Zařízení č. 47 - Chlazení rozvodny 3.19 |  |  |  | 0 |  |  |  |  | 0 |  | 0 |  | 0 | 1 | D | 1 | ROZPOCET | [6 empty] | 0
290 | K | 47,01 | Venkovní CHL jednotka - Qchl=0,9/3,5/4,0kW - Qtop=0,9/4,0/6,0kW - příkon 1,7kW - proud 7,0A - napájení 230V - hmotnost 35kg - rozměr 770x545x288mm - akustický výkon 65dB - akustický tlak 51dBA v 1m - celoroční chlazení | ks | 1 |  | 0 |  |  | základní |  | 0 | 0 | 0 | 0 | 0 | 64 | K | 2 | ROZPOCET | 0 | 0 | 0 | 0 | 0 | 1 | 0 | 64 | 580
291 | K | 47,01a | Elektronická řídící deska pro komunikační protokol pro centrální řízení | ks | 1 |  | 0 |  |  | základní |  | 0 | 0 | 0 | 0 | 0 | 64 | K | 2 | ROZPOCET | 0 | 0 | 0 | 0 | 0 | 1 | 0 | 64 | 582
292 | K | 47,02 | Vnitřní nástěnná jednotka - Qchl=0,9/3,5/4,0kW - rozměr 837x308x189mm - hmotnost 8,4kg | ks | 1 |  | 0 |  |  | základní |  | 0 | 0 | 0 | 0 | 0 | 64 | K | 2 | ROZPOCET | 0 | 0 | 0 | 0 | 0 | 1 | 0 | 64 | 584
293 | K | 47,03 | Nástěnný ovladač zjednodušený | ks | 1 |  | 0 |  |  | základní |  | 0 | 0 | 0 | 0 | 0 | 64 | K | 2 | ROZPOCET | 0 | 0 | 0 | 0 | 0 | 1 | 0 | 64 | 586
294 | K | 47,04 | Cu potrubí 6,35/9,52mm včetně tepelné izolace a tvarovek | m | 29 |  | 0 |  |  | základní |  | 0 | 0 | 0 | 0 | 0 | 64 | K | 2 | ROZPOCET | 0 | 0 | 0 | 0 | 0 | 1 | 0 | 64 | 588
295 | K | 47,05 | Komunikační kabel stíněný 5x1,5mm | m | 35 |  | 0 |  |  | základní |  | 0 | 0 | 0 | 0 | 0 | 64 | K | 2 | ROZPOCET | 0 | 0 | 0 | 0 | 0 | 1 | 0 | 64 | 590
296 | K | 47,06 | Kovový žlab pro vedení potrubí včetně tvarovek pro vedení Cu potrubí | m | 6 |  | 0 |  |  | základní |  | 0 | 0 | 0 | 0 | 0 | 64 | K | 2 | ROZPOCET | 0 | 0 | 0 | 0 | 0 | 1 | 0 | 64 | 592
| D | D29 | Zařízení č. 48 - Chlazení rozvodny 4.21 |  |  |  | 0 |  |  |  |  | 0 |  | 0 |  | 0 | 1 | D | 1 | ROZPOCET | [6 empty] | 0
297 | K | 48,01 | Venkovní CHL jednotka - Qchl=0,9/3,5/4,0kW - Qtop=0,9/4,0/6,0kW - příkon 1,7kW - proud 7,0A - napájení 230V - hmotnost 35kg - rozměr 770x545x288mm - akustický výkon 65dB - akustický tlak 51dBA v 1m - celoroční chlazení | ks | 1 |  | 0 |  |  | základní |  | 0 | 0 | 0 | 0 | 0 | 64 | K | 2 | ROZPOCET | 0 | 0 | 0 | 0 | 0 | 1 | 0 | 64 | 594
298 | K | 48,01a | Elektronická řídící deska pro komunikační protokol pro centrální řízení | ks | 1 |  | 0 |  |  | základní |  | 0 | 0 | 0 | 0 | 0 | 64 | K | 2 | ROZPOCET | 0 | 0 | 0 | 0 | 0 | 1 | 0 | 64 | 596
299 | K | 48,02 | Vnitřní nástěnná jednotka - Qchl=0,9/3,5/4,0kW - rozměr 837x308x189mm - hmotnost 8,4kg | ks | 1 |  | 0 |  |  | základní |  | 0 | 0 | 0 | 0 | 0 | 64 | K | 2 | ROZPOCET | 0 | 0 | 0 | 0 | 0 | 1 | 0 | 64 | 598
300 | K | 48,03 | Nástěnný ovladač zjednodušený | ks | 1 |  | 0 |  |  | základní |  | 0 | 0 | 0 | 0 | 0 | 64 | K | 2 | ROZPOCET | 0 | 0 | 0 | 0 | 0 | 1 | 0 | 64 | 600
301 | K | 48,04 | Cu potrubí 6,35/9,52mm včetně tepelné izolace a tvarovek | m | 29 |  | 0 |  |  | základní |  | 0 | 0 | 0 | 0 | 0 | 64 | K | 2 | ROZPOCET | 0 | 0 | 0 | 0 | 0 | 1 | 0 | 64 | 602
302 | K | 48,05 | Komunikační kabel stíněný 5x1,5mm | m | 35 |  | 0 |  |  | základní |  | 0 | 0 | 0 | 0 | 0 | 64 | K | 2 | ROZPOCET | 0 | 0 | 0 | 0 | 0 | 1 | 0 | 64 | 604
303 | K | 48,06 | Kovový žlab pro vedení potrubí včetně tvarovek pro vedení Cu potrubí | m | 6 |  | 0 |  |  | základní |  | 0 | 0 | 0 | 0 | 0 | 64 | K | 2 | ROZPOCET | 0 | 0 | 0 | 0 | 0 | 1 | 0 | 64 | 606
| D | D30 | Zařízení č. 49 - Chlazení rozvodny 1.60 |  |  |  | 0 |  |  |  |  | 0 |  | 0 |  | 0 | 1 | D | 1 | ROZPOCET | [6 empty] | 0
304 | K | 49,01 | Venkovní CHL jednotka - Qchl=0,9/3,5/4,0kW - Qtop=0,9/4,0/6,0kW - příkon 1,7kW - proud 7,0A - napájení 230V - hmotnost 35kg - rozměr 770x545x288mm - akustický výkon 65dB - akustický tlak 51dBA v 1m - celoroční chlazení | ks | 1 |  | 0 |  |  | základní |  | 0 | 0 | 0 | 0 | 0 | 64 | K | 2 | ROZPOCET | 0 | 0 | 0 | 0 | 0 | 1 | 0 | 64 | 608
305 | K | 49,01a | Elektronická řídící deska pro komunikační protokol pro centrální řízení | ks | 1 |  | 0 |  |  | základní |  | 0 | 0 | 0 | 0 | 0 | 64 | K | 2 | ROZPOCET | 0 | 0 | 0 | 0 | 0 | 1 | 0 | 64 | 610
306 | K | 49,02 | Vnitřní nástěnná jednotka - Qchl=0,9/3,5/4,0kW - rozměr 837x308x189mm - hmotnost 8,4kg | ks | 1 |  | 0 |  |  | základní |  | 0 | 0 | 0 | 0 | 0 | 64 | K | 2 | ROZPOCET | 0 | 0 | 0 | 0 | 0 | 1 | 0 | 64 | 612
307 | K | 49,03 | Nástěnný ovladač zjednodušený | ks | 1 |  | 0 |  |  | základní |  | 0 | 0 | 0 | 0 | 0 | 64 | K | 2 | ROZPOCET | 0 | 0 | 0 | 0 | 0 | 1 | 0 | 64 | 614
308 | K | 49,04 | Cu potrubí 6,35/9,52mm včetně tepelné izolace a tvarovek | m | 29 |  | 0 |  |  | základní |  | 0 | 0 | 0 | 0 | 0 | 64 | K | 2 | ROZPOCET | 0 | 0 | 0 | 0 | 0 | 1 | 0 | 64 | 616
309 | K | 49,05 | Komunikační kabel stíněný 5x1,5mm | m | 35 |  | 0 |  |  | základní |  | 0 | 0 | 0 | 0 | 0 | 64 | K | 2 | ROZPOCET | 0 | 0 | 0 | 0 | 0 | 1 | 0 | 64 | 618
310 | K | 49,06 | Kovový žlab pro vedení potrubí včetně tvarovek pro vedení Cu potrubí | m | 6 |  | 0 |  |  | základní |  | 0 | 0 | 0 | 0 | 0 | 64 | K | 2 | ROZPOCET | 0 | 0 | 0 | 0 | 0 | 1 | 0 | 64 | 620
| D | D31 | Zařízení č. 50 - Chlazení rozvodny 2.61 |  |  |  | 0 |  |  |  |  | 0 |  | 0 |  | 0 | 1 | D | 1 | ROZPOCET | [6 empty] | 0
311 | K | 50,01 | Venkovní CHL jednotka - Qchl=0,9/3,5/4,0kW - Qtop=0,9/4,0/6,0kW - příkon 1,7kW - proud 7,0A - napájení 230V - hmotnost 35kg - rozměr 770x545x288mm - akustický výkon 65dB - akustický tlak 51dBA v 1m - celoroční chlazení | ks | 1 |  | 0 |  |  | základní |  | 0 | 0 | 0 | 0 | 0 | 64 | K | 2 | ROZPOCET | 0 | 0 | 0 | 0 | 0 | 1 | 0 | 64 | 622
312 | K | 50,01a | Elektronická řídící deska pro komunikační protokol pro centrální řízení | ks | 1 |  | 0 |  |  | základní |  | 0 | 0 | 0 | 0 | 0 | 64 | K | 2 | ROZPOCET | 0 | 0 | 0 | 0 | 0 | 1 | 0 | 64 | 624
313 | K | 50,02 | Vnitřní nástěnná jednotka - Qchl=0,9/3,5/4,0kW - rozměr 837x308x189mm - hmotnost 8,4kg | ks | 1 |  | 0 |  |  | základní |  | 0 | 0 | 0 | 0 | 0 | 64 | K | 2 | ROZPOCET | 0 | 0 | 0 | 0 | 0 | 1 | 0 | 64 | 626
314 | K | 50,03 | Nástěnný ovladač zjednodušený | ks | 1 |  | 0 |  |  | základní |  | 0 | 0 | 0 | 0 | 0 | 64 | K | 2 | ROZPOCET | 0 | 0 | 0 | 0 | 0 | 1 | 0 | 64 | 628
315 | K | 50,04 | Cu potrubí 6,35/9,52mm včetně tepelné izolace a tvarovek | m | 29 |  | 0 |  |  | základní |  | 0 | 0 | 0 | 0 | 0 | 64 | K | 2 | ROZPOCET | 0 | 0 | 0 | 0 | 0 | 1 | 0 | 64 | 630
316 | K | 50,05 | Komunikační kabel stíněný 5x1,5mm | m | 35 |  | 0 |  |  | základní |  | 0 | 0 | 0 | 0 | 0 | 64 | K | 2 | ROZPOCET | 0 | 0 | 0 | 0 | 0 | 1 | 0 | 64 | 632
317 | K | 50,06 | Kovový žlab pro vedení potrubí včetně tvarovek pro vedení Cu potrubí | m | 6 |  | 0 |  |  | základní |  | 0 | 0 | 0 | 0 | 0 | 64 | K | 2 | ROZPOCET | 0 | 0 | 0 | 0 | 0 | 1 | 0 | 64 | 634
| D | D32 | Zařízení č. 51 - Chlazení rozvodny 3.59 |  |  |  | 0 |  |  |  |  | 0 |  | 0 |  | 0 | 1 | D | 1 | ROZPOCET | [6 empty] | 0
318 | K | 51,01 | Venkovní CHL jednotka - Qchl=0,9/3,5/4,0kW - Qtop=0,9/4,0/6,0kW - příkon 1,7kW - proud 7,0A - napájení 230V - hmotnost 35kg - rozměr 770x545x288mm - akustický výkon 65dB - akustický tlak 51dBA v 1m - celoroční chlazení | ks | 1 |  | 0 |  |  | základní |  | 0 | 0 | 0 | 0 | 0 | 64 | K | 2 | ROZPOCET | 0 | 0 | 0 | 0 | 0 | 1 | 0 | 64 | 636
319 | K | 51,01a | Elektronická řídící deska pro komunikační protokol pro centrální řízení | ks | 1 |  | 0 |  |  | základní |  | 0 | 0 | 0 | 0 | 0 | 64 | K | 2 | ROZPOCET | 0 | 0 | 0 | 0 | 0 | 1 | 0 | 64 | 638
320 | K | 51,02 | Vnitřní nástěnná jednotka - Qchl=0,9/3,5/4,0kW - rozměr 837x308x189mm - hmotnost 8,4kg | ks | 1 |  | 0 |  |  | základní |  | 0 | 0 | 0 | 0 | 0 | 64 | K | 2 | ROZPOCET | 0 | 0 | 0 | 0 | 0 | 1 | 0 | 64 | 640
321 | K | 51,03 | Nástěnný ovladač zjednodušený | ks | 1 |  | 0 |  |  | základní |  | 0 | 0 | 0 | 0 | 0 | 64 | K | 2 | ROZPOCET | 0 | 0 | 0 | 0 | 0 | 1 | 0 | 64 | 642
322 | K | 51,04 | Cu potrubí 6,35/9,52mm včetně tepelné izolace a tvarovek | m | 29 |  | 0 |  |  | základní |  | 0 | 0 | 0 | 0 | 0 | 64 | K | 2 | ROZPOCET | 0 | 0 | 0 | 0 | 0 | 1 | 0 | 64 | 644
323 | K | 51,05 | Komunikační kabel stíněný 5x1,5mm | m | 35 |  | 0 |  |  | základní |  | 0 | 0 | 0 | 0 | 0 | 64 | K | 2 | ROZPOCET | 0 | 0 | 0 | 0 | 0 | 1 | 0 | 64 | 646
324 | K | 51,06 | Kovový žlab pro vedení potrubí včetně tvarovek pro vedení Cu potrubí | m | 6 |  | 0 |  |  | základní |  | 0 | 0 | 0 | 0 | 0 | 64 | K | 2 | ROZPOCET | 0 | 0 | 0 | 0 | 0 | 1 | 0 | 64 | 648
| D | D33 | Zařízení č. 52 - Chlazení rozvodny 4.59 |  |  |  | 0 |  |  |  |  | 0 |  | 0 |  | 0 | 1 | D | 1 | ROZPOCET | [6 empty] | 0
325 | K | 52,01 | Venkovní CHL jednotka - Qchl=0,9/3,5/4,0kW - Qtop=0,9/4,0/6,0kW - příkon 1,7kW - proud 7,0A - napájení 230V - hmotnost 35kg - rozměr 770x545x288mm - akustický výkon 65dB - akustický tlak 51dBA v 1m - celoroční chlazení | ks | 1 |  | 0 |  |  | základní |  | 0 | 0 | 0 | 0 | 0 | 64 | K | 2 | ROZPOCET | 0 | 0 | 0 | 0 | 0 | 1 | 0 | 64 | 650
326 | K | 52,01a | Elektronická řídící deska pro komunikační protokol pro centrální řízení | ks | 1 |  | 0 |  |  | základní |  | 0 | 0 | 0 | 0 | 0 | 64 | K | 2 | ROZPOCET | 0 | 0 | 0 | 0 | 0 | 1 | 0 | 64 | 652
327 | K | 52,02 | Vnitřní nástěnná jednotka - Qchl=0,9/3,5/4,0kW - rozměr 837x308x189mm - hmotnost 8,4kg | ks | 1 |  | 0 |  |  | základní |  | 0 | 0 | 0 | 0 | 0 | 64 | K | 2 | ROZPOCET | 0 | 0 | 0 | 0 | 0 | 1 | 0 | 64 | 654
328 | K | 52,03 | Nástěnný ovladač zjednodušený | ks | 1 |  | 0 |  |  | základní |  | 0 | 0 | 0 | 0 | 0 | 64 | K | 2 | ROZPOCET | 0 | 0 | 0 | 0 | 0 | 1 | 0 | 64 | 656
329 | K | 52,04 | Cu potrubí 6,35/9,52mm včetně tepelné izolace a tvarovek | m | 29 |  | 0 |  |  | základní |  | 0 | 0 | 0 | 0 | 0 | 64 | K | 2 | ROZPOCET | 0 | 0 | 0 | 0 | 0 | 1 | 0 | 64 | 658
330 | K | 52,05 | Komunikační kabel stíněný 5x1,5mm | m | 35 |  | 0 |  |  | základní |  | 0 | 0 | 0 | 0 | 0 | 64 | K | 2 | ROZPOCET | 0 | 0 | 0 | 0 | 0 | 1 | 0 | 64 | 660
331 | K | 52,06 | Kovový žlab pro vedení potrubí včetně tvarovek pro vedení Cu potrubí | m | 6 |  | 0 |  |  | základní |  | 0 | 0 | 0 | 0 | 0 | 64 | K | 2 | ROZPOCET | 0 | 0 | 0 | 0 | 0 | 1 | 0 | 64 | 662
| D | D34 | Zařízení č. 53 - centrální ovladač pro CHL |  |  |  | 0 |  |  |  |  | 0 |  | 0 |  | 0 | 1 | D | 1 | ROZPOCET | [6 empty] | 0
332 | K | 53,01 | Centrální ovladač pro veškeré chlazení v objektu - připojení na server a vzdálenou správu - zobrazení vypnutí vnitřní jednotky, chod vnitřní jednotky, porucha vnitřní a venkovní jednotky - 25ks split jednotek - 3ks multisplit jednotky 1+3 - 4ks multisplit jednotky 1+2 | kpl | 1 |  | 0 |  |  | základní |  | 0 | 0 | 0 | 0 | 0 | 64 | K | 2 | ROZPOCET | 0 | 0 | 0 | 0 | 0 | 1 | 0 | 64 | 664
333 | K | 53,02 | Komunikační kabel stíněný 2x1,5mm2 mezi venkovními jednotkami a centrálním ovladačem | m | 6000 |  | 0 |  |  | základní |  | 0 | 0 | 0 | 0 | 0 | 64 | K | 2 | ROZPOCET | 0 | 0 | 0 | 0 | 0 | 1 | 0 | 64 | 666
334 | K | 53,03 | Kovový žlab pro vedení potrubí včetně tvarovek a víka pro vedení kabelu | m | 95 |  | 0 |  |  | základní |  | 0 | 0 | 0 | 0 | 0 | 64 | K | 2 | ROZPOCET | 0 | 0 | 0 | 0 | 0 | 1 | 0 | 64 | 668
335 | K | 53,04 | Kovový žlab pro vedení potrubí včetně tvarovek a víka pro vedení kabelu potrubí na střeše objektu | m | 66 |  | 0 |  |  | základní |  | 0 | 0 | 0 | 0 | 0 | 64 | K | 2 | ROZPOCET | 0 | 0 | 0 | 0 | 0 | 1 | 0 | 64 | 670
| D | D35 | Protipožární ucpávky |  |  |  | 0 |  |  |  |  | 0 |  | 0 |  | 0 | 1 | D | 1 | ROZPOCET | [6 empty] | 0
336 | K | Pol33 | Protipožární ucpávka CHL pro chladivové potrubí a kabel - 30min | ks | 3 |  | 0 |  |  | základní |  | 0 | 0 | 0 | 0 | 0 | 64 | K | 2 | ROZPOCET | 0 | 0 | 0 | 0 | 0 | 1 | 0 | 64 | 672
337 | K | Pol34 | Protipožární ucpávka CHL pro chladivové potrubí a kabel - 45min | ks | 18 |  | 0 |  |  | základní |  | 0 | 0 | 0 | 0 | 0 | 64 | K | 2 | ROZPOCET | 0 | 0 | 0 | 0 | 0 | 1 | 0 | 64 | 674
338 | K | Pol35 | Protipožární ucpávka CHL pro chladivové potrubí a kabel - 60min | ks | 3 |  | 0 |  |  | základní |  | 0 | 0 | 0 | 0 | 0 | 64 | K | 2 | ROZPOCET | 0 | 0 | 0 | 0 | 0 | 1 | 0 | 64 | 676
339 | K | Pol36 | Protipožární ucpávka CHL pro chladivové potrubí a kabel - 180min | ks | 11 |  | 0 |  |  | základní |  | 0 | 0 | 0 | 0 | 0 | 64 | K | 2 | ROZPOCET | 0 | 0 | 0 | 0 | 0 | 1 | 0 | 64 | 678
340 | K | Pol37 | Protipožární ucpávka pro a kabel - 30min | ks | 1 |  | 0 |  |  | základní |  | 0 | 0 | 0 | 0 | 0 | 64 | K | 2 | ROZPOCET | 0 | 0 | 0 | 0 | 0 | 1 | 0 | 64 | 680
341 | K | Pol38 | Protipožární ucpávka pro a kabel - 45min | ks | 2 |  | 0 |  |  | základní |  | 0 | 0 | 0 | 0 | 0 | 64 | K | 2 | ROZPOCET | 0 | 0 | 0 | 0 | 0 | 1 | 0 | 64 | 682
| D | D36 | Doplňující položky |  |  |  | 0 |  |  |  |  | 0 |  | 0 |  | 0 | 1 | D | 1 | ROZPOCET | [6 empty] | 0
342 | K | Pol39 | Montáž CHL kondenzační jednotka k VZT včetně AhuBoxu | kpl | 7 |  | 0 |  |  | základní |  | 0 | 0 | 0 | 0 | 0 | 64 | K | 2 | ROZPOCET | 0 | 0 | 0 | 0 | 0 | 1 | 0 | 64 | 684
343 | K | Pol40 | Montáž CHL split jednotky | kpl | 25 |  | 0 |  |  | základní |  | 0 | 0 | 0 | 0 | 0 | 64 | K | 2 | ROZPOCET | 0 | 0 | 0 | 0 | 0 | 1 | 0 | 64 | 686
344 | K | Pol41 | Montáž CHL multisplit 1+2 | kpl | 3 |  | 0 |  |  | základní |  | 0 | 0 | 0 | 0 | 0 | 64 | K | 2 | ROZPOCET | 0 | 0 | 0 | 0 | 0 | 1 | 0 | 64 | 688
345 | K | Pol42 | Montáž CHL multisplit 1+3 | kpl | 4 |  | 0 |  |  | základní |  | 0 | 0 | 0 | 0 | 0 | 64 | K | 2 | ROZPOCET | 0 | 0 | 0 | 0 | 0 | 1 | 0 | 64 | 690
346 | K | Pol43 | Montážní a spojovací materiál pro CHL | kpl | 1 |  | 0 |  |  | základní |  | 0 | 0 | 0 | 0 | 0 | 64 | K | 2 | ROZPOCET | 0 | 0 | 0 | 0 | 0 | 1 | 0 | 64 | 692
347 | K | Pol21 | Provozní zkoušky, drobné úpravy dokončovací, zaškolení obsluhy | kpl | 1 |  | 0 |  |  | základní |  | 0 | 0 | 0 | 0 | 0 | 64 | K | 2 | ROZPOCET | 0 | 0 | 0 | 0 | 0 | 1 | 0 | 64 | 694
348 | K | Pol44 | První spuštění, odzkoušení, prověření funkčnosti | kpl | 1 |  | 0 |  |  | základní |  | 0 | 0 | 0 | 0 | 0 | 64 | K | 2 | ROZPOCET | 0 | 0 | 0 | 0 | 0 | 1 | 0 | 64 | 696
349 | K | Pol45 | Zprovoznění (oživení) systému CHL | kpl | 1 |  | 0 |  |  | základní |  | 0 | 0 | 0 | 0 | 0 | 64 | K | 2 | ROZPOCET | 0 | 0 | 0 | 0 | 0 | 1 | 0 | 64 | 698
350 | K | Pol24 | Koordinace profesí | kpl | 1 |  | 0 |  |  | základní |  | 0 | 0 | 0 | 0 | 0 | 64 | K | 2 | ROZPOCET | 0 | 0 | 0 | 0 | 0 | 1 | 0 | 64 | 700
351 | K | Pol25 | Drobný materiál ostatní (štítky, cedule,……) | kpl | 1 |  | 0 |  |  | základní |  | 0 | 0 | 0 | 0 | 0 | 64 | K | 2 | ROZPOCET | 0 | 0 | 0 | 0 | 0 | 1 | 0 | 64 | 702
352 | K | Pol46 | Zhotovení montážní dokumentace CHL | kpl | 1 |  | 0 |  |  | základní |  | 0 | 0 | 0 | 0 | 0 | 64 | K | 2 | ROZPOCET | 0 | 0 | 0 | 0 | 0 | 1 | 0 | 64 | 704
353 | K | Pol47 | Zhotovení dokumentace skutečného provedení CHL | kpl | 1 |  | 0 |  |  | základní |  | 0 | 0 | 0 | 0 | 0 | 64 | K | 2 | ROZPOCET | 0 | 0 | 0 | 0 | 0 | 1 | 0 | 64 | 706
354 | K | Pol48 | Lešení nebo montážní plošina | kpl | 1 |  | 0 |  |  | základní |  | 0 | 0 | 0 | 0 | 0 | 64 | K | 2 | ROZPOCET | 0 | 0 | 0 | 0 | 0 | 1 | 0 | 64 | 708
355 | K | Pol49 | Měření a zkoušení ke kolaudaci | kpl | 1 |  | 0 |  |  | základní |  | 0 | 0 | 0 | 0 | 0 | 64 | K | 2 | ROZPOCET | 0 | 0 | 0 | 0 | 0 | 1 | 0 | 64 | 710
356 | K | Pol50 | Doprava | kpl | 1 |  | 0 |  |  | základní |  | 0 | 0 | 0 | 0 | 0 | 64 | K | 2 | ROZPOCET | 0 | 0 | 0 | 0 | 0 | 1 | 0 | 64 | 712
357 | K | Pol31 | Úklid na staveništi průběžný a závěrečný | kpl | 1 |  | 0 |  |  | základní |  | 0 | 0 | 0 | 0 | 0 | 64 | K | 2 | ROZPOCET | 0 | 0 | 0 | 0 | 0 | 1 | 0 | 64 | 714

## 07 - Silnoproudá elektrot...
[18 empty] | {4f28a732-481d-4bad-8985-62820b3610af} | [5 empty] | OCK_drŽlab_50x500_PO | 110 | 2
[18 empty] | 2 | [5 empty] | OCK_drŽlab_250x50 | 566 | 2
| KRYCÍ LIST SOUPISU PRACÍ | [7 empty] | v --- níže se nacházejí doplnkové a pomocné údaje k sestavám --- v | [8 empty] | False | [5 empty] | OCK_drŽlab_400x50 | 1660 | 2
[24 empty] | OCK_drŽlab_250x50_N | 113 | 2
| Stavba: | [22 empty] | KAB_CYA_10 | 1210 | 2
|  | Krajský úřad kraje Vysočina - administrativní budova E | [21 empty] | NO_LON | 23 | 2
| Objekt: | [22 empty] | KM_detektor_B | 172 | 2
|  | SO_01 - administrativní budova | [21 empty] | KM_detektor_M2 | 16 | 2
| Soupis: | [22 empty] | KM_odp_3polový_25A | 4 | 2
|  | 07 - Silnoproudá elektrotechnika | [21 empty] | ELM_PVC25_tuhá | 988 | 2
[24 empty] | ELM_PVC40_tuhá | 324 | 2
| KSO: |  |  |  |  | CC-CZ: | [17 empty] | ELM_KFL63 | 600 | 2
| Místo: |  | Jihlava |  |  | Datum: | 1. 7. 2020 | [16 empty] | ELM_KU68 | 1898 | 2
[24 empty] | ELM_KO97 | 401 | 2
| Zadavatel: |  |  |  |  | IČ: | [17 empty] | ELM_PH117 | 807 | 2
|  | Kraj Vysočina, Žižkova 57, Jihlava 58733 |  |  |  | DIČ: | [17 empty] | ELM_PVC_2332 | 3417 | 2
[24 empty] | KM_2zásuvka | 298 | 2
| Uchazeč: |  |  |  |  | IČ: | Vyplň údaj | [16 empty] | ELM_PVC32_tuhá | 643 | 2
|  | Vyplň údaj |  |  |  | DIČ: | Vyplň údaj | [16 empty] | KAB_CYA_50 | 40 | 2
[24 empty] | KAB_J5_1_5_PO | 2840 | 2
| Projektant: |  |  |  |  | IČ: | [17 empty] | KAB_J5x50 | 350 | 2
|  | ARTPROJEKT Jihlava, spol.s r.o., Jihlava |  |  |  | DIČ: | [17 empty] | KAB_J5x70 | 85 | 2
[24 empty] | CYKY_J3x4 | 920 | 2
| Zpracovatel: |  |  |  |  | IČ: | [17 empty] | CYKY_J3x6 | 160 | 2
|  | IMPORT |  |  |  | DIČ: | [17 empty] | KAB_PO_3x2_5 | 4890 | 2
[24 empty] | KAB_PO_3x10 | 50 | 2
| Poznámka: | [22 empty] | KAB_PO_5x2_5 | 370 | 2
|  | Soupis prací je sestaven s využitím Cenové soustavy ÚRS. Položky, které pochází z této cenové soustavy, jsou ve sloupci 'Cenová soustava' označeny popisem 'CS ÚRS' a úrovní příslušného kalendářního pololetí. Veškeré další informace vymezující popis a podmínky použití těchto položek z Cenové soustavy, které nejsou uvedeny přímo v soupisu prací, jsou neomezeně dálkově k dispozici na www.cs-urs.cz, sekce Cenové a technické podmínky. | [21 empty] | HR_svorka_3 | 60 | 2
[24 empty] | KM_žaluzSpínač | 294 | 2
[24 empty] | KM_detektor_S2 | 10 | 2
| Cena bez DPH | [5 empty] | 0 | [16 empty] | KM_1zás_PK | 372 | 2
[24 empty] | KM_1zás_1rám | 100 | 2
|  |  | Základ daně |  |  | Sazba daně | Výše daně | [16 empty] | KM_1zás_hnízdo | 1778 | 2
| DPH | základní | 0 |  |  | 21% | 0 | [16 empty] | KM_2zás_2rám | 11 | 2
|  | snížená | 0 |  |  | 15% | 0 | [16 empty] | KM_1zás_IP44 | 17 | 2
|  | zákl. přenesená | 0 |  |  | 21% | 0 | [16 empty] | KM_2zás_IP44 | 7 | 2
|  | sníž. přenesená | 0 |  |  | 15% | 0 | [16 empty] | KM_400zás16_IP44 | 1 | 2
|  | nulová | 0 |  |  | 0% | 0 | [16 empty] | KAB_PO_5x1_5 | 385 | 2
[24 empty] | KAB_PO_5x6 | 215 | 2
| Cena s DPH |  |  | v | CZK |  | 0 | [16 empty] | KAB_PO_5x10 | 120 | 2
[24 empty] | KAB_PO_4x50_25 | 135 | 2
[24 empty] | KAB_PO_3x95_50 | 150 | 2
[24 empty] | ROZV_EP | 20 | 2
[24 empty] | KM_vyp_1_IP44 | 9 | 2
[24 empty] | KM_vyp_6_IP44 | 2 | 2
REKAPITULACE ČLENĚNÍ SOUPISU PRACÍ | [23 empty] | KM_vyp_1 | 80 | 2
[24 empty] | KM_vyp_5 | 138 | 2
Stavba: | [23 empty] | KM_vyp_6 | 17 | 2
|  | Krajský úřad kraje Vysočina - administrativní budova E | [21 empty] | KM_vyp_66 | 16 | 2
Objekt: | [23 empty] | KM_vyp_71r | 1 | 2
|  | SO_01 - administrativní budova | [21 empty] | HR_pasek30x4 | 780 | 2
Soupis: | [23 empty] | HR_drat10_izol | 574 | 2
|  | 07 - Silnoproudá elektrotechnika | [21 empty] | HR_zkušebníSvorky_1 | 14 | 2
[24 empty] | HR_svorka_1_1 | 172 | 2
Místo: |  |  | Jihlava |  |  | Datum: | 1. 7. 2020 | [16 empty] | HR_svorka_4_1 | 1 | 2
[24 empty] | HR_AlMgSi8_1 | 552 | 2
Zadavatel: |  |  | Kraj Vysočina, Žižkova 57, Jihlava 58733 |  |  | Projektant: | ARTPROJEKT Jihlava, spol.s r.o., Jihlava | [16 empty] | KM_TLAČÍTKO_STOP | 4 | 2
Uchazeč: |  |  | Vyplň údaj |  |  | Zpracovatel: | IMPORT | [16 empty] | OCK_drŽlab_150x50 | 740 | 2
[24 empty] | OCK_příchytka_pásek | 7218 | 2
Kód dílu - Popis | [6 empty] | Cena celkem [CZK] | [16 empty] | OCK_příchytka_sDržák | 4812 | 2
[24 empty] | KAB_J3_1_5_PO | 13600 | 2
Náklady stavby celkem | [6 empty] | 0 | [11 empty] | -1 |  |  |  |  | KAB_J3_2_5_PO | 29700 | 2
| PSV - Práce a dodávky PSV | [5 empty] | 0 | [16 empty] | KAB_O7_2_5 | 2410 | 2
| 741 - Elektroinstalace - silnoproud | [5 empty] | 0 | [16 empty] | KAB_J5_2_5_PO | 2612 | 2
| 7412 - Ostatní | [5 empty] | 0 | [16 empty] | HR_HVIvedeni | 797 | 2
| 7413 - Rozvaděče NN a příslušenství | [5 empty] | 0 | [16 empty] | HR_HVIjímač | 14 | 2
| 7414 - Kompletační materiál | [5 empty] | 0 | [16 empty] | HR_sv_krizova | 126 | 2
| 7416 - Podlahové systémy | [5 empty] | 0 | [16 empty] | HR_sv_drat | 160 | 2
| 7417 - Elektroinstalační materiál | [5 empty] | 0 | [16 empty] | PPJ_termostat | 7 | 2
| 7418 - Ocelové konstrukce a materiál kabelových tras | [5 empty] | 0 | [16 empty] | ROZV_MET | 1 | 2
| 7419 - Kabelové rozvody | [5 empty] | 0 | [16 empty] | ELM_KBT2 | 335 | 2
| 7420 - Připojení el.zařízení a přístrojů, jenž jsou dodávkou ostatních profesí | [5 empty] | 0 | [16 empty] | OCK_přichytka_1 | 17512 | 2
| 7421 - Svítidla | [5 empty] | 0 | [16 empty] | OCK_přichytka_2 | 1264 | 2
| 7432 - Řídící systém osvětlení | [5 empty] | 0 | [16 empty] | OCK_přichytka_3 | 880 | 2
| 7434 - Nouzové osvětlení | [5 empty] | 0 | [16 empty] | OCK_přichytka_4 | 460 | 2
| 7431 - DA + UPS | [5 empty] | 0 | [16 empty] | OCK_přichytka_5 | 480 | 2
| 7433 - Hromosvod a uzemnění | [5 empty] | 0 | [16 empty] | OCK_přichytka_6 | 536 | 2
| M - Práce a dodávky M | [5 empty] | 0 | [16 empty] | KAB_J5_4 | 1460 | 2
| 46-M - Stavební práce při extr.mont.pracích | [5 empty] | 0 | [16 empty] | KAB_J5_6 | 1230 | 2
[24 empty] | KAB_J5_10 | 3480 | 2
[24 empty] | KAB_J5_16 | 390 | 2
[24 empty] | KAB_J5_35 | 360 | 2
[24 empty] | KAB_CYA_4 | 3788 | 2
[24 empty] | KAB_CYA_6 | 566 | 2
[24 empty] | KAB_CYA_16 | 310 | 2
SOUPIS PRACÍ | [23 empty] | KAB_CYA_35 | 440 | 2
[24 empty] | KAB_CYA_70 | 56 | 2
Stavba: | [23 empty] | KAB_JYSTY_2x2x08 | 2300 | 2
|  | Krajský úřad kraje Vysočina - administrativní budova E | [21 empty] | KM_system_2x6mod | 435 | 2
Objekt: | [23 empty] | KM_zásskříň_32 | 7 | 2
|  | SO_01 - administrativní budova | [21 empty] | KM_PK12 | 93 | 2
Soupis: | [23 empty] | ELM_PVC20_tuhá | 826 | 2
|  | 07 - Silnoproudá elektrotechnika | [21 empty] | ELM_PVC_2323 | 7063 | 2
[24 empty] | KM_montRámečky | 764 | 2
Místo: |  |  | Jihlava |  |  | Datum: | 1. 7. 2020 | [16 empty] | ELM_PH117_DZ | 870 | 2
[24 empty] | ELM_monoflex_32 | 1302 | 2
Zadavatel: |  |  | Kraj Vysočina, Žižkova 57, Jihlava 58733 |  |  | Projektant: | ARTPROJEKT Jihlava, spol.s r.o., Jihlava | [16 empty] | OCK_drŽlab_500x50 | 468 | 2
Uchazeč: |  |  | Vyplň údaj |  |  | Zpracovatel: | IMPORT | [16 empty] | OCK_drŽlab_50x250_PO | 420 | 2
PČ | Typ | Kód | Popis | MJ | Množství | J.cena [CZK] | Cena celkem [CZK] | Cenová soustava |  | DPH | J. Nh [h] | Nh celkem [h] | J. hmotnost [t] | Hmotnost celkem [t] | J. suť [t] | Suť Celkem [t]
Náklady soupisu celkem | [6 empty] | 0 |  |  |  |  | 0 |  | 31.4753 |  | 38.3601 |  | D | -1 | [13 empty] | 0
| D | PSV | Práce a dodávky PSV |  |  |  | 0 |  |  |  |  | 0 |  | 31.4753 |  | 0 | 2 | D | 0 |  |  |  | ROZPOCET | [9 empty] | 0
| D | 741 | Elektroinstalace - silnoproud |  |  |  | 0 |  |  |  |  | 0 |  | 31.4753 |  | 0 | 2 | D | 1 |  |  |  | ROZPOCET | [9 empty] | 0
| D | 7412 | Ostatní |  |  |  | 0 |  |  |  |  | 0 |  | 0 |  | 0 | 2 | D | 2 |  |  |  | ROZPOCET | [9 empty] | 0
1 | K | 21-M-06.R01 | Drobný elektroinstalační materiál | kpl | 1 |  | 0 |  |  | základní |  | 0 | 0 | 0 | 0 | 0 | 16 | K | 3 |  |  |  | ROZPOCET |  |  |  | 0 | 0 | 0 | 0 | 0 | 1 | 0 | 16 | -261490888
| P |  | Poznámka k položce: - vývodky, spojky vodičové průřezu do 16 mm2, spojníky - sponky, příchytky, hmoždinky PVC - drobné výrobky z plastů a pryže - drát vázací a svařovací - elektrody - cín - výrobky pro svařování a pájení - plyny na svařování a pájení - odmašťovače - izolační hmoty - lepidla a tmely - kyseliny a odrezovače - kabelová oka a spojky průřezu do 16 mm2 - materiál označovací, např. štítky, vyjma předepsaných projektem - spojovací materiál, např. nýty, vruty, - hřebíky, šrouby a matice - sádra a ostatní... | [14 empty] | P | 3
| VV |  | "Viz výkresová dokumentace | [14 empty] | VV | 3 | 1 | True | 0 | ROZPOCET
| VV |  | 1 |  | 1 | [12 empty] | VV | 3 | 2 | True | 1 | ROZPOCET
2 | K | 7412.R2 | Spolupráce s revizním technikem | kpl | 1 |  | 0 |  |  | základní |  | 0 | 0 | 0 | 0 | 0 | 16 | K | 3 |  |  |  | ROZPOCET |  |  |  | 0 | 0 | 0 | 0 | 0 | 1 | 0 | 16 | -1667452285
3 | K | 7412.R3 | Zaškolení obsluhy | kpl | 1 |  | 0 |  |  | základní |  | 0 | 0 | 0 | 0 | 0 | 16 | K | 3 |  |  |  | ROZPOCET |  |  |  | 0 | 0 | 0 | 0 | 0 | 1 | 0 | 16 | -1448087709
4 | K | 7412.R4 | Provedení výpočtu osvětlení, dodavaného zhotovitelem, před zahájením realizace | kpl | 1 |  | 0 |  |  | základní |  | 0 | 0 | 0 | 0 | 0 | 16 | K | 3 |  |  |  | ROZPOCET |  |  |  | 0 | 0 | 0 | 0 | 0 | 1 | 0 | 16 | 982805007
| P |  | Poznámka k položce: V objektu budou osazena LED svítidla s parametry, kterými bude dosaženo požadované úrovně osvětlení. Před zahájením stavby zhotovitel předloží návrh jím dodávaných svítidel, které musí vyhovět veškerým požadovaným parametrům a požadavkům, specifikovaných projektovou dokumentací a výkazem výměr. Dále doloží výpočet osvětlení dle ČSN EN 12464-1 pro dodávaná svítidla. | [14 empty] | P | 3
5 | K | 7412.R5 | Měření umělého osvětlení v referenčních prostorách po ukončení montáží | kpl | 1 |  | 0 |  |  | základní |  | 0 | 0 | 0 | 0 | 0 | 16 | K | 3 |  |  |  | ROZPOCET |  |  |  | 0 | 0 | 0 | 0 | 0 | 1 | 0 | 16 | -89868446
| P |  | Poznámka k položce: Po ukončení realizace zhotovitel doloží protokol měření umělého osvětlení dle ČSN 36 0011-1 a ČSN EN 12464-1. Měření umělého osvětlení v referenčních prostorách musí splnit požadované parametry pro daný typ prostoru. V případě, že měření prokáže neshodu mezi skutečností a požadovanými hodnotami, provede zhotovitel na své náklady nápravu k dosažení požadovaných parametrů. Navržené řešení k nápravě musí odsouhlasit projektant. | [14 empty] | P | 3
6 | K | 741810003 | Zkoušky a prohlídky elektrických rozvodů a zařízení celková prohlídka a vyhotovení revizní zprávy pro objem montážních prací přes 500 do 1000 tis. Kč | kus | 1 |  | 0 | CS ÚRS 2020 01 |  | základní |  | 0 | 0 | 0 | 0 | 0 | 16 | K | 3 |  |  |  | ROZPOCET |  |  |  | 0 | 0 | 0 | 0 | 0 | 1 | 0 | 16 | 1185964738
| PSC |  | Poznámka k souboru cen: 1. Ceny -0001 až -0011 jsou určeny pro objem montážních prací včetně všech nákladů. | [14 empty] | PSC | 3
7 | K | 741810011 | Zkoušky a prohlídky elektrických rozvodů a zařízení celková prohlídka a vyhotovení revizní zprávy pro objem montážních prací Příplatek k ceně 0003 za každých dalších i započatých 500 tis. Kč přes 1000 tis. Kč | kus | 8 |  | 0 | CS ÚRS 2020 01 |  | základní |  | 0 | 0 | 0 | 0 | 0 | 16 | K | 3 |  |  |  | ROZPOCET |  |  |  | 0 | 0 | 0 | 0 | 0 | 1 | 0 | 16 | -722790567
| PSC |  | Poznámka k souboru cen: 1. Ceny -0001 až -0011 jsou určeny pro objem montážních prací včetně všech nákladů. | [14 empty] | PSC | 3
8 | K | 998741104 | Přesun hmot pro silnoproud stanovený z hmotnosti přesunovaného materiálu vodorovná dopravní vzdálenost do 50 m v objektech výšky přes 24 do 36 m | t | 31.475 |  | 0 | CS ÚRS 2020 01 |  | základní |  | 0 | 0 | 0 | 0 | 0 | 16 | K | 3 |  |  |  | ROZPOCET |  |  |  | 0 | 0 | 0 | 0 | 0 | 1 | 0 | 16 | 951177616
| PSC |  | Poznámka k souboru cen: 1. Ceny pro přesun hmot stanovený z hmotnosti přesunovaného materiálu se používají tehdy, pokud je možné určit hmotnost za celý stavební díl. Do této hmotnosti se započítává i hmotnost materiálů oceňovaných ve specifikaci. 2. Pokud nelze jednoznačně stanovit hmotnost přesunovaných materiálů, lze pro výpočet přesunu hmot použít orientačně procentní sazbu. Touto sazbou se vynásobí rozpočtové náklady za celý stavební díl včetně nákladů na materiál ve specifikacích. 3. Příplatek k cenám -1181 pro přesun prováděný bez použití mechanizace, tj. za ztížených podmínek, lze použít pouze pro hmotnost materiálu, která se tímto způsobem skutečně přemísťuje. | [14 empty] | PSC | 3
| P |  | Poznámka k položce: Přesuny při montážích | [14 empty] | P | 3
9 | K | 741920033 | Montáž a zhotovení ohnivzdorných konstrukcí pro elektrozařízení přepážek ucpávek ve stropním průchodu | m2 | 49 |  | 0 | CS ÚRS 2020 01 |  | základní |  | 0 | 0 | 0 | 0 | 0 | 16 | K | 3 |  |  |  | ROZPOCET |  |  |  | 0 | 0 | 0 | 0 | 0 | 1 | 0 | 16 | 79487632
| P |  | Poznámka k položce: včetně materiálu | [14 empty] | P | 3
| VV |  | (4*4 + 2*1) * 0,7 |  | 12.6 | [12 empty] | VV | 3 | 2 | True | 0 | ROZPOCET
| VV |  | (15+13+4+6+6+8) * 0,7 |  | 36.4 | [12 empty] | VV | 3 | 2 | True | 0 | ROZPOCET
| VV |  | Součet |  | 49 | [12 empty] | VV | 3 | 4 | True | 1 | ROZPOCET
| D | 7413 | Rozvaděče NN a příslušenství |  |  |  | 0 |  |  |  |  | 0 |  | 0.02898 |  | 0 | 2 | D | 2 |  |  |  | ROZPOCET | [9 empty] | 0
10 | K | 210220452.B | Montáž ekvipotenciální ochranné přípojnice EP pod omítku včetně zapojení | kus | 20 |  | 0 |  |  | základní |  | 0 | 0 | 0 | 0 | 0 | 16 | K | 3 |  |  |  | ROZPOCET |  |  |  | 0 | 0 | 0 | 0 | 0 | 1 | 0 | 16 | 1423064718
| VV | ROZV_EP | "EP přípojnice u rozvaděčů" 20 |  | 20 | [12 empty] | VV | 3 | 2 | True | 0 | ROZPOCET
| VV |  | Součet |  | 20 | [12 empty] | VV | 3 | 4 | True | 1 | ROZPOCET
11 | M | 35713102.C | Přípojnice pro ochranné a funkční vyrovnání potenciálů pro min.8x vodič 6mm2 + 3x vodič 25-35mm2 v krabici pod omítku s víkem. | kus | 20 |  | 0 |  |  | základní |  | 0 | 0.00138 | 0.0276 | 0 | 0 | 32 | M | 3 |  |  |  | ROZPOCET |  |  |  | 0 | 0 | 0 | 0 | 0 | 1 | 0 | 16 | 1813192394
| VV |  | ROZV_EP |  | 20 | [12 empty] | VV | 3 | 2 | True | 0 | ROZPOCET
| VV |  | Součet |  | 20 | [12 empty] | VV | 3 | 4 | True | 1 | ROZPOCET
12 | K | 210220452.B2 | Montáž ekvipotenciální ochranné přípojnice MET na omítku včetně zapojení | kus | 1 |  | 0 |  |  | základní |  | 0 | 0 | 0 | 0 | 0 | 16 | K | 3 |  |  |  | ROZPOCET |  |  |  | 0 | 0 | 0 | 0 | 0 | 1 | 0 | 16 | 763743374
| VV | ROZV_MET | 1 |  | 1 | [12 empty] | VV | 3 | 2 | True | 1 | ROZPOCET
13 | M | 35713102.C1 | Hlavní ochraná přípojnice na omítku | kus | 1 |  | 0 |  |  | základní |  | 0 | 0.00138 | 0.00138 | 0 | 0 | 32 | M | 3 |  |  |  | ROZPOCET |  |  |  | 0 | 0 | 0 | 0 | 0 | 1 | 0 | 16 | -409654563
| VV |  | ROZV_MET |  | 1 | [12 empty] | VV | 3 | 2 | True | 1 | ROZPOCET
14 | K | 741210003 | Montáž rozvodnic oceloplechových nebo plastových bez zapojení vodičů běžných, hmotnosti do 100 kg | kus | 20 |  | 0 | CS ÚRS 2020 01 |  | základní |  | 0 | 0 | 0 | 0 | 0 | 16 | K | 3 |  |  |  | ROZPOCET |  |  |  | 0 | 0 | 0 | 0 | 0 | 1 | 0 | 16 | -768247274
| P |  | Poznámka k položce: montáž komplet včetně zapojení viz schéma rozvaděčů | [14 empty] | P | 3
| VV |  | "R11 - rozvaděč rozvodna 1.PP" 1 |  | 1 | [12 empty] | VV | 3 | 2 | True | 0 | ROZPOCET
| VV |  | "R12 - rozvaděč rozvodna 1.PP" 1 |  | 1 | [12 empty] | VV | 3 | 2 | True | 0 | ROZPOCET
| VV |  | "R21 - rozvaděč 1.NP (LH)" 1 |  | 1 | [12 empty] | VV | 3 | 2 | True | 0 | ROZPOCET
| VV |  | "R22 - rozvaděč 1.NP (LD)" 1 |  | 1 | [12 empty] | VV | 3 | 2 | True | 0 | ROZPOCET
| VV |  | "R23 - rozvaděč 1.NP (PH)" 1 |  | 1 | [12 empty] | VV | 3 | 2 | True | 0 | ROZPOCET
| VV |  | "R24 - rozvaděč 1.NP (PD)" 1 |  | 1 | [12 empty] | VV | 3 | 2 | True | 0 | ROZPOCET
| VV |  | "R31 - rozvaděč 2.NP (LH)" 1 |  | 1 | [12 empty] | VV | 3 | 2 | True | 0 | ROZPOCET
| VV |  | "R32 - rozvaděč 2.NP (LD)" 1 |  | 1 | [12 empty] | VV | 3 | 2 | True | 0 | ROZPOCET
| VV |  | "R33 - rozvaděč 2.NP (PH)" 1 |  | 1 | [12 empty] | VV | 3 | 2 | True | 0 | ROZPOCET
| VV |  | "R34 - rozvaděč 2.NP (PD)" 1 |  | 1 | [12 empty] | VV | 3 | 2 | True | 0 | ROZPOCET
| VV |  | "R41 - rozvaděč 3.NP (LH)" 1 |  | 1 | [12 empty] | VV | 3 | 2 | True | 0 | ROZPOCET
| VV |  | "R42 - rozvaděč 3.NP (LD)" 1 |  | 1 | [12 empty] | VV | 3 | 2 | True | 0 | ROZPOCET
| VV |  | "R43 - rozvaděč 3.NP (PH)" 1 |  | 1 | [12 empty] | VV | 3 | 2 | True | 0 | ROZPOCET
| VV |  | "R44 - rozvaděč 3.NP (PD)" 1 |  | 1 | [12 empty] | VV | 3 | 2 | True | 0 | ROZPOCET
| VV |  | "R51 - rozvaděč 4.NP (LH)" 1 |  | 1 | [12 empty] | VV | 3 | 2 | True | 0 | ROZPOCET
| VV |  | "R52 - rozvaděč 4.NP (LD)" 1 |  | 1 | [12 empty] | VV | 3 | 2 | True | 0 | ROZPOCET
| VV |  | "R53 - rozvaděč 4.NP (PH)" 1 |  | 1 | [12 empty] | VV | 3 | 2 | True | 0 | ROZPOCET
| VV |  | "R54 - rozvaděč 4.NP (PD)" 1 |  | 1 | [12 empty] | VV | 3 | 2 | True | 0 | ROZPOCET
| VV |  | "R62 - rozvaděč 5.NP (LD)" 1 |  | 1 | [12 empty] | VV | 3 | 2 | True | 0 | ROZPOCET
| VV |  | "R64 - rozvaděč 5.NP (PD)" 1 |  | 1 | [12 empty] | VV | 3 | 2 | True | 0 | ROZPOCET
| VV |  | Součet |  | 20 | [12 empty] | VV | 3 | 4 | True | 1 | ROZPOCET
15 | K | 741210005 | Montáž rozvodnic oceloplechových nebo plastových bez zapojení vodičů běžných, hmotnosti do 200 kg | kus | 5 |  | 0 | CS ÚRS 2020 01 |  | základní |  | 0 | 0 | 0 | 0 | 0 | 16 | K | 3 |  |  |  | ROZPOCET |  |  |  | 0 | 0 | 0 | 0 | 0 | 1 | 0 | 16 | -734901860
| P |  | Poznámka k položce: montáž komplet včetně zapojení viz schéma rozvaděčů | [14 empty] | P | 3
| VV |  | "R13 - rozvaděč serverovna 1.PP" 1 |  | 1 | [12 empty] | VV | 3 | 2 | True | 0 | ROZPOCET
| VV |  | "RCHL1 - rozvaděč chlazení (LD 5.12)" 1 |  | 1 | [12 empty] | VV | 3 | 2 | True | 0 | ROZPOCET
| VV |  | "RCHL2 - rozvaděč chlazení (PD 5.27)" 1 |  | 1 | [12 empty] | VV | 3 | 2 | True | 0 | ROZPOCET
| VV |  | "Rozvaděč RPO 1.PP" 1 |  | 1 | [12 empty] | VV | 3 | 2 | True | 0 | ROZPOCET
| VV |  | "R25 - rozvaděč gastro" 1 |  | 1 | [12 empty] | VV | 3 | 2 | True | 0 | ROZPOCET
| VV |  | Součet |  | 5 | [12 empty] | VV | 3 | 4 | True | 1 | ROZPOCET
16 | K | 741210006 | Montáž rozvodnic oceloplechových nebo plastových bez zapojení vodičů běžných, hmotnosti do 300 kg | kus | 1 |  | 0 | CS ÚRS 2020 01 |  | základní |  | 0 | 0 | 0 | 0 | 0 | 16 | K | 3 |  |  |  | ROZPOCET |  |  |  | 0 | 0 | 0 | 0 | 0 | 1 | 0 | 16 | -1988120877
| P |  | Poznámka k položce: montáž komplet včetně zapojení viz schéma rozvaděčů | [14 empty] | P | 3
| VV |  | "RH - hlavní rozvaděč" 1 |  | 1 | [12 empty] | VV | 3 | 2 | True | 1 | ROZPOCET
17 | K | 741210001 | Montáž rozvodnic oceloplechových nebo plastových bez zapojení vodičů běžných, hmotnosti do 20 kg | kus | 1 |  | 0 | CS ÚRS 2020 01 |  | základní |  | 0 | 0 | 0 | 0 | 0 | 16 | K | 3 |  |  |  | ROZPOCET |  |  |  | 0 | 0 | 0 | 0 | 0 | 1 | 0 | 16 | 1605269833
| P |  | Poznámka k položce: montáž komplet včetně zapojení viz schéma rozvaděčů | [14 empty] | P | 3
| VV |  | "R 211 - Rozvaděč velká velká zasedací místnost" 1 |  | 1 | [12 empty] | VV | 3 | 2 | True | 1 | ROZPOCET
18 | M | 7413.R001.1 | R11 - rozvaděč rozvodna 1.PP - kompletní viz schéma rozvaděče, včetně kompletace a zapojení | kus | 1 |  | 0 |  |  | základní |  | 0 | 0 | 0 | 0 | 0 | 32 | M | 3 |  |  |  | ROZPOCET |  |  |  | 0 | 0 | 0 | 0 | 0 | 1 | 0 | 16 | -564093114
19 | M | 7413.R002.1 | R12 - rozvaděč rozvodna 1.PP - kompletní viz schéma rozvaděče, včetně kompletace a zapojení | kus | 1 |  | 0 |  |  | základní |  | 0 | 0 | 0 | 0 | 0 | 32 | M | 3 |  |  |  | ROZPOCET |  |  |  | 0 | 0 | 0 | 0 | 0 | 1 | 0 | 16 | 1665072966
20 | M | 7413.R003.1 | R13 - rozvaděč serverovna 1.PP - kompletní viz schéma rozvaděče, včetně kompletace a zapojení | kus | 1 |  | 0 |  |  | základní |  | 0 | 0 | 0 | 0 | 0 | 32 | M | 3 |  |  |  | ROZPOCET |  |  |  | 0 | 0 | 0 | 0 | 0 | 1 | 0 | 16 | 1809810678
21 | M | 7413.R004.1 | R21 - rozvaděč 1.NP (LH) - kompletní viz schéma rozvaděče, včetně kompletace a zapojení | kus | 1 |  | 0 |  |  | základní |  | 0 | 0 | 0 | 0 | 0 | 32 | M | 3 |  |  |  | ROZPOCET |  |  |  | 0 | 0 | 0 | 0 | 0 | 1 | 0 | 16 | 723485493
22 | M | 7413.R005.1 | R22 - rozvaděč 1.NP (LD) - kompletní viz schéma rozvaděče, včetně kompletace a zapojení | kus | 1 |  | 0 |  |  | základní |  | 0 | 0 | 0 | 0 | 0 | 32 | M | 3 |  |  |  | ROZPOCET |  |  |  | 0 | 0 | 0 | 0 | 0 | 1 | 0 | 16 | -80857111
23 | M | 7413.R006 | R23 - rozvaděč 1.NP (PH) - kompletní viz schéma rozvaděče, včetně kompletace a zapojení | kus | 1 |  | 0 |  |  | základní |  | 0 | 0 | 0 | 0 | 0 | 32 | M | 3 |  |  |  | ROZPOCET |  |  |  | 0 | 0 | 0 | 0 | 0 | 1 | 0 | 16 | -469027137
24 | M | 7413.R007.1 | R24 - rozvaděč 1.NP (PD) - kompletní viz schéma rozvaděče, včetně kompletace a zapojení | kus | 1 |  | 0 |  |  | základní |  | 0 | 0 | 0 | 0 | 0 | 32 | M | 3 |  |  |  | ROZPOCET |  |  |  | 0 | 0 | 0 | 0 | 0 | 1 | 0 | 16 | 549585949
25 | M | 7413.R008.1 | R25 - rozvaděč gastro - kompletní viz schéma rozvaděče, včetně kompletace a zapojení | kus | 1 |  | 0 |  |  | základní |  | 0 | 0 | 0 | 0 | 0 | 32 | M | 3 |  |  |  | ROZPOCET |  |  |  | 0 | 0 | 0 | 0 | 0 | 1 | 0 | 16 | 330953832
26 | M | 7413.R009.1 | R31 - rozvaděč 2.NP (LH) - kompletní viz schéma rozvaděče, včetně kompletace a zapojení | kus | 1 |  | 0 |  |  | základní |  | 0 | 0 | 0 | 0 | 0 | 32 | M | 3 |  |  |  | ROZPOCET |  |  |  | 0 | 0 | 0 | 0 | 0 | 1 | 0 | 16 | -1567751894
27 | M | 7413.R010.1 | R32 - rozvaděč 2.NP (LD) - kompletní viz schéma rozvaděče, včetně kompletace a zapojení | kus | 1 |  | 0 |  |  | základní |  | 0 | 0 | 0 | 0 | 0 | 32 | M | 3 |  |  |  | ROZPOCET |  |  |  | 0 | 0 | 0 | 0 | 0 | 1 | 0 | 16 | -827381632
28 | M | 7413.R011.1 | R33 - rozvaděč 2.NP (PH) - kompletní viz schéma rozvaděče, včetně kompletace a zapojení | kus | 1 |  | 0 |  |  | základní |  | 0 | 0 | 0 | 0 | 0 | 32 | M | 3 |  |  |  | ROZPOCET |  |  |  | 0 | 0 | 0 | 0 | 0 | 1 | 0 | 16 | 85338026
29 | M | 7413.R012.1 | R34 - rozvaděč 2.NP (PD) - kompletní viz schéma rozvaděče, včetně kompletace a zapojení | kus | 1 |  | 0 |  |  | základní |  | 0 | 0 | 0 | 0 | 0 | 32 | M | 3 |  |  |  | ROZPOCET |  |  |  | 0 | 0 | 0 | 0 | 0 | 1 | 0 | 16 | -1058913528
30 | M | 7413.R013.1 | R41 - rozvaděč 3.NP (LH) - kompletní viz schéma rozvaděče, včetně kompletace a zapojení | kus | 1 |  | 0 |  |  | základní |  | 0 | 0 | 0 | 0 | 0 | 32 | M | 3 |  |  |  | ROZPOCET |  |  |  | 0 | 0 | 0 | 0 | 0 | 1 | 0 | 16 | 1423188775
31 | M | 7413.R014 | R42 - rozvaděč 3.NP (LD) - kompletní viz schéma rozvaděče, včetně kompletace a zapojení | kus | 1 |  | 0 |  |  | základní |  | 0 | 0 | 0 | 0 | 0 | 32 | M | 3 |  |  |  | ROZPOCET |  |  |  | 0 | 0 | 0 | 0 | 0 | 1 | 0 | 16 | -1183276208
32 | M | 7413.R015 | R43 - rozvaděč 3.NP (PH) - kompletní viz schéma rozvaděče, včetně kompletace a zapojení | kus | 1 |  | 0 |  |  | základní |  | 0 | 0 | 0 | 0 | 0 | 32 | M | 3 |  |  |  | ROZPOCET |  |  |  | 0 | 0 | 0 | 0 | 0 | 1 | 0 | 16 | 1708590323
33 | M | 7413.R016 | R44 - rozvaděč 3.NP (PD) - kompletní viz schéma rozvaděče, včetně kompletace a zapojení | kus | 1 |  | 0 |  |  | základní |  | 0 | 0 | 0 | 0 | 0 | 32 | M | 3 |  |  |  | ROZPOCET |  |  |  | 0 | 0 | 0 | 0 | 0 | 1 | 0 | 16 | 368866840
34 | M | 7413.R017 | R51 - rozvaděč 4.NP (LH) - kompletní viz schéma rozvaděče, včetně kompletace a zapojení | kus | 1 |  | 0 |  |  | základní |  | 0 | 0 | 0 | 0 | 0 | 32 | M | 3 |  |  |  | ROZPOCET |  |  |  | 0 | 0 | 0 | 0 | 0 | 1 | 0 | 16 | -1338224396
35 | M | 7413.R018 | R52 - rozvaděč 4.NP (LD) - kompletní viz schéma rozvaděče, včetně kompletace a zapojení | kus | 1 |  | 0 |  |  | základní |  | 0 | 0 | 0 | 0 | 0 | 32 | M | 3 |  |  |  | ROZPOCET |  |  |  | 0 | 0 | 0 | 0 | 0 | 1 | 0 | 16 | 1653495671
36 | M | 7413.R019 | R53 - rozvaděč 4.NP (PH) - kompletní viz schéma rozvaděče, včetně kompletace a zapojení | kus | 1 |  | 0 |  |  | základní |  | 0 | 0 | 0 | 0 | 0 | 32 | M | 3 |  |  |  | ROZPOCET |  |  |  | 0 | 0 | 0 | 0 | 0 | 1 | 0 | 16 | -1380154346
37 | M | 7413.R020 | R54 - rozvaděč 4.NP (PD) - kompletní viz schéma rozvaděče, včetně kompletace a zapojení | kus | 1 |  | 0 |  |  | základní |  | 0 | 0 | 0 | 0 | 0 | 32 | M | 3 |  |  |  | ROZPOCET |  |  |  | 0 | 0 | 0 | 0 | 0 | 1 | 0 | 16 | -696294842
38 | M | 7413.R021 | R62 - rozvaděč 5.NP (LD) - kompletní viz schéma rozvaděče, včetně kompletace a zapojení | kus | 1 |  | 0 |  |  | základní |  | 0 | 0 | 0 | 0 | 0 | 32 | M | 3 |  |  |  | ROZPOCET |  |  |  | 0 | 0 | 0 | 0 | 0 | 1 | 0 | 16 | 1649815728
39 | M | 7413.R022 | R64 - rozvaděč 5.NP (PD) - kompletní viz schéma rozvaděče, včetně kompletace a zapojení | kus | 1 |  | 0 |  |  | základní |  | 0 | 0 | 0 | 0 | 0 | 32 | M | 3 |  |  |  | ROZPOCET |  |  |  | 0 | 0 | 0 | 0 | 0 | 1 | 0 | 16 | 1460042999
40 | M | 7413.R023 | RH - hlavní rozvaděč - kompletní viz schéma rozvaděče, včetně kompletace a zapojení | kus | 1 |  | 0 |  |  | základní |  | 0 | 0 | 0 | 0 | 0 | 32 | M | 3 |  |  |  | ROZPOCET |  |  |  | 0 | 0 | 0 | 0 | 0 | 1 | 0 | 16 | -716149925
41 | M | 7413.R024 | RCHL1 - rozvaděč chlazení (LD 5.12) - kompletní viz schéma rozvaděče, včetně kompletace a zapojení | kus | 1 |  | 0 |  |  | základní |  | 0 | 0 | 0 | 0 | 0 | 32 | M | 3 |  |  |  | ROZPOCET |  |  |  | 0 | 0 | 0 | 0 | 0 | 1 | 0 | 16 | -634201336
42 | M | 7413.R025 | RCHL2 - rozvaděč chlazení (PD 5.27) - kompletní viz schéma rozvaděče, včetně kompletace a zapojení | kus | 1 |  | 0 |  |  | základní |  | 0 | 0 | 0 | 0 | 0 | 32 | M | 3 |  |  |  | ROZPOCET |  |  |  | 0 | 0 | 0 | 0 | 0 | 1 | 0 | 16 | -1389425309
43 | M | 7413.R026 | Rozvaděč RPO 1.PP - kompletní viz schéma rozvaděče, včetně kompletace a zapojení | kus | 1 |  | 0 |  |  | základní |  | 0 | 0 | 0 | 0 | 0 | 32 | M | 3 |  |  |  | ROZPOCET |  |  |  | 0 | 0 | 0 | 0 | 0 | 1 | 0 | 16 | -1192693360
44 | M | 7413.R027 | R221 - rozvaděč velká zasedací místnost 1.NP - kompletní viz schéma rozvaděče, včetně kompletace a zapojení | kus | 1 |  | 0 |  |  | základní |  | 0 | 0 | 0 | 0 | 0 | 32 | M | 3 |  |  |  | ROZPOCET |  |  |  | 0 | 0 | 0 | 0 | 0 | 1 | 0 | 16 | 2138339591
| D | 7414 | Kompletační materiál |  |  |  | 0 |  |  |  |  | 0 |  | 0.2314 |  | 0 | 2 | D | 2 |  |  |  | ROZPOCET | [9 empty] | 0
45 | K | 741310031 | Montáž spínačů jedno nebo dvoupólových nástěnných se zapojením vodičů, pro prostředí venkovní nebo mokré vypínačů, řazení 1-jednopólových | kus | 9 |  | 0 | CS ÚRS 2020 01 |  | základní |  | 0 | 0 | 0 | 0 | 0 | 16 | K | 3 |  |  |  | ROZPOCET |  |  |  | 0 | 0 | 0 | 0 | 0 | 1 | 0 | 16 | -1462985178
| VV |  | KM_vyp_1_IP44 |  | 9 | [12 empty] | VV | 3 | 2 | True | 1 | ROZPOCET
46 | M | 10.028.722 | Spínač č.1 bílá IP44 | kus | 9 |  | 0 |  |  | základní |  | 0 | 0 | 0 | 0 | 0 | 32 | M | 3 |  |  |  | ROZPOCET |  |  |  | 0 | 0 | 0 | 0 | 0 | 1 | 0 | 16 | -1847803842
| P |  | Poznámka k položce: jednopólový spínač č.1, 16AX, bílá. | [14 empty] | P | 3
| VV |  | 9 |  | 9 | [12 empty] | VV | 3 | 2 | True | 0 | ROZPOCET
| VV | KM_vyp_1_IP44 | Součet |  | 9 | [12 empty] | VV | 3 | 4 | True | 1 | ROZPOCET
47 | K | 741310042 | Montáž spínačů jedno nebo dvoupólových nástěnných se zapojením vodičů, pro prostředí venkovní nebo mokré přepínačů, řazení 6-střídavých | kus | 2 |  | 0 | CS ÚRS 2020 01 |  | základní |  | 0 | 0 | 0 | 0 | 0 | 16 | K | 3 |  |  |  | ROZPOCET |  |  |  | 0 | 0 | 0 | 0 | 0 | 1 | 0 | 16 | -1416441249
| VV |  | KM_vyp_6_IP44 |  | 2 | [12 empty] | VV | 3 | 2 | True | 1 | ROZPOCET
48 | M | 10.028.730 | Spínač č.6 bílá IP44 | kus | 2 |  | 0 |  |  | základní |  | 0 | 0 | 0 | 0 | 0 | 32 | M | 3 |  |  |  | ROZPOCET |  |  |  | 0 | 0 | 0 | 0 | 0 | 1 | 0 | 16 | 376818257
| P |  | Poznámka k položce: přepínač střídavý ř.6, 16AX, bílá. | [14 empty] | P | 3
| VV |  | 2 |  | 2 | [12 empty] | VV | 3 | 2 | True | 0 | ROZPOCET
| VV | KM_vyp_6_IP44 | Součet |  | 2 | [12 empty] | VV | 3 | 4 | True | 1 | ROZPOCET
49 | K | 741310101 | Montáž spínačů jedno nebo dvoupólových polozapuštěných nebo zapuštěných se zapojením vodičů bezšroubové připojení vypínačů, řazení 1-jednopólových | kus | 80 |  | 0 | CS ÚRS 2020 01 |  | základní |  | 0 | 0 | 0 | 0 | 0 | 16 | K | 3 |  |  |  | ROZPOCET |  |  |  | 0 | 0 | 0 | 0 | 0 | 1 | 0 | 16 | -1276614228
| VV |  | KM_vyp_1 |  | 80 | [12 empty] | VV | 3 | 2 | True | 0 | ROZPOCET
| VV |  | Součet |  | 80 | [12 empty] | VV | 3 | 4 | True | 1 | ROZPOCET
50 | M | 10.073.273 | Spínač č.1 2mod, bílý | kus | 80 |  | 0 |  |  | základní |  | 0 | 0 | 0 | 0 | 0 | 32 | M | 3 |  |  |  | ROZPOCET |  |  |  | 0 | 0 | 0 | 0 | 0 | 1 | 0 | 16 | 2047017661
| P |  | Poznámka k položce: spínač jednopólový, 10AX 250V AC, 2mod., polar. - použití zařízení: ovládání - typ produktu nebo součásti: spínač - součást výrobku: vnitřní výkonové připojení. | [14 empty] | P | 3
| VV | KM_vyp_1 | "vypínač č.1 v samostatném rámečku" 80 |  | 80 | [12 empty] | VV | 3 | 2 | True | 0 | ROZPOCET
| VV |  | Součet |  | 80 | [12 empty] | VV | 3 | 4 | True | 1 | ROZPOCET
51 | K | 741310121 | Montáž spínačů jedno nebo dvoupólových polozapuštěných nebo zapuštěných se zapojením vodičů bezšroubové připojení přepínačů, řazení 5-sériových | kus | 138 |  | 0 | CS ÚRS 2020 01 |  | základní |  | 0 | 0 | 0 | 0 | 0 | 16 | K | 3 |  |  |  | ROZPOCET |  |  |  | 0 | 0 | 0 | 0 | 0 | 1 | 0 | 16 | -322871856
| VV |  | KM_vyp_5 |  | 138 | [12 empty] | VV | 3 | 2 | True | 1 | ROZPOCET
52 | M | 10.034.642 | Spínač č.5 2mod, bílý | kus | 138 |  | 0 |  |  | základní |  | 0 | 0 | 0 | 0 | 0 | 32 | M | 3 |  |  |  | ROZPOCET |  |  |  | 0 | 0 | 0 | 0 | 0 | 1 | 0 | 16 | 277725372
| P |  | Poznámka k položce: přepínač sériový, řazení 5, 10AX 250V AC, 2mod., polar. | [14 empty] | P | 3
| VV |  | 138 |  | 138 | [12 empty] | VV | 3 | 2 | True | 0 | ROZPOCET
| VV | KM_vyp_5 | Součet |  | 138 | [12 empty] | VV | 3 | 4 | True | 1 | ROZPOCET
53 | K | 741310233 | Montáž spínačů jedno nebo dvoupólových polozapuštěných nebo zapuštěných se zapojením vodičů šroubové připojení, pro prostředí normální přepínačů, řazení 6-střídavých | kus | 17 |  | 0 | CS ÚRS 2020 01 |  | základní |  | 0 | 0 | 0 | 0 | 0 | 16 | K | 3 |  |  |  | ROZPOCET |  |  |  | 0 | 0 | 0 | 0 | 0 | 1 | 0 | 16 | 1415546999
| VV |  | KM_vyp_6 |  | 17 | [12 empty] | VV | 3 | 2 | True | 0 | ROZPOCET
| VV |  | Součet |  | 17 | [12 empty] | VV | 3 | 4 | True | 1 | ROZPOCET
54 | M | 10.034.446 | Spínač č.6 2mod, bílý | kus | 17 |  | 0 |  |  | základní |  | 0 | 0 | 0 | 0 | 0 | 32 | M | 3 |  |  |  | ROZPOCET |  |  |  | 0 | 0 | 0 | 0 | 0 | 1 | 0 | 16 | -119223138
| P |  | Poznámka k položce: přepínač střídavý, řazení 6, 10AX 250V AC, 2mod., polar. | [14 empty] | P | 3
| VV | KM_vyp_6 | "Vypínač v jednorámečku" 17 |  | 17 | [12 empty] | VV | 3 | 2 | True | 0 | ROZPOCET
| VV |  | Součet |  | 17 | [12 empty] | VV | 3 | 4 | True | 1 | ROZPOCET
55 | K | 741310238 | Montáž spínačů jedno nebo dvoupólových polozapuštěných nebo zapuštěných se zapojením vodičů šroubové připojení, pro prostředí normální přepínačů, řazení 6+6-dvojitých střídavých | kus | 16 |  | 0 | CS ÚRS 2020 01 |  | základní |  | 0 | 0 | 0 | 0 | 0 | 16 | K | 3 |  |  |  | ROZPOCET |  |  |  | 0 | 0 | 0 | 0 | 0 | 1 | 0 | 16 | 490540000
| VV |  | KM_vyp_66 |  | 16 | [12 empty] | VV | 3 | 2 | True | 1 | ROZPOCET
56 | M | 1175245.R1 | Spínač č.6+6 2mod, bílý | kus | 16 |  | 0 |  |  | základní |  | 0 | 5e-05 | 0.0008 | 0 | 0 | 32 | M | 3 |  |  |  | ROZPOCET |  |  |  | 0 | 0 | 0 | 0 | 0 | 1 | 0 | 16 | 1665034594
| P |  | Poznámka k položce: 2x přepínač střídavý, řazení 6, 10AX 250V AC, 2mod., polar. | [14 empty] | P | 3
| VV | KM_vyp_66 | 16 |  | 16 | [12 empty] | VV | 3 | 2 | True | 1 | ROZPOCET
57 | K | 741310239 | Montáž spínačů jedno nebo dvoupólových polozapuštěných nebo zapuštěných se zapojením vodičů šroubové připojení, pro prostředí normální přepínačů, řazení 7-křížových | kus | 2 |  | 0 | CS ÚRS 2020 01 |  | základní |  | 0 | 0 | 0 | 0 | 0 | 16 | K | 3 |  |  |  | ROZPOCET |  |  |  | 0 | 0 | 0 | 0 | 0 | 1 | 0 | 16 | 28491009
| VV |  | KM_vyp_71r * 2 |  | 2 | [12 empty] | VV | 3 | 2 | True | 0 | ROZPOCET
| VV |  | Součet |  | 2 | [12 empty] | VV | 3 | 4 | True | 1 | ROZPOCET
58 | M | 1180144 | Spínač č.7 1mod, bílý | kus | 2 |  | 0 |  |  | základní |  | 0 | 3e-05 | 6e-05 | 0 | 0 | 32 | M | 3 |  |  |  | ROZPOCET |  |  |  | 0 | 0 | 0 | 0 | 0 | 1 | 0 | 16 | 776219885
| VV | KM_vyp_71r | "vypínač 7+7 v jednorámečku" 1 |  | 1 | [12 empty] | VV | 3 | 2 | True | 0 | ROZPOCET
| VV |  | KM_vyp_71r * 1 |  | 1 | [12 empty] | VV | 3 | 2 | True | 0 | ROZPOCET
| VV |  | Součet |  | 2 | [12 empty] | VV | 3 | 4 | True | 1 | ROZPOCET
59 | K | 741310411 | Montáž spínačů tří nebo čtyřpólových nástěnných se zapojením vodičů, pro prostředí venkovní nebo mokré do 16 A | kus | 4 |  | 0 | CS ÚRS 2020 01 |  | základní |  | 0 | 0 | 0 | 0 | 0 | 16 | K | 3 |  |  |  | ROZPOCET |  |  |  | 0 | 0 | 0 | 0 | 0 | 1 | 0 | 16 | -173208492
| VV |  | KM_odp_3polový_25A |  | 4 | [12 empty] | VV | 3 | 2 | True | 0 | ROZPOCET
| VV | KM_odp_3polový_25A | Součet |  | 4 | [12 empty] | VV | 3 | 4 | True | 1 | ROZPOCET
60 | M | 10.317.717 | Odpínač 3P 25A ve skříňce, nástěnné provedení | kus | 4 |  | 0 |  |  | základní |  | 0 | 0 | 0 | 0 | 0 | 32 | M | 3 |  |  |  | ROZPOCET |  |  |  | 0 | 0 | 0 | 0 | 0 | 1 | 0 | 16 | 177220517
| VV |  | 4 |  | 4 | [12 empty] | VV | 3 | 2 | True | 0 | ROZPOCET
| VV | KM_odp_3polový_25A | Součet |  | 4 | [12 empty] | VV | 3 | 4 | True | 1 | ROZPOCET
61 | K | 741310221 | Montáž spínačů jedno nebo dvoupólových polozapuštěných nebo zapuštěných se zapojením vodičů šroubové připojení, pro prostředí normální spínačů, řazení 2-pro žaluzie | kus | 294 |  | 0 | CS ÚRS 2020 01 |  | základní |  | 0 | 0 | 0 | 0 | 0 | 16 | K | 3 |  |  |  | ROZPOCET |  |  |  | 0 | 0 | 0 | 0 | 0 | 1 | 0 | 16 | -1665471956
| VV |  | KM_žaluzSpínač |  | 294 | [12 empty] | VV | 3 | 2 | True | 1 | ROZPOCET
62 | M | 7414.R801 | Tlačítkový žaluziový ovládač 10 A s mechanickým i elektrickým blokováním současného sepnutí, bílý | kus | 294 |  | 0 |  |  | základní |  | 0 | 0 | 0 | 0 | 0 | 32 | M | 3 |  |  |  | ROZPOCET |  |  |  | 0 | 0 | 0 | 0 | 0 | 1 | 0 | 16 | 1564513760
| VV | KM_žaluzSpínač | 294 |  | 294 | [12 empty] | VV | 3 | 2 | True | 1 | ROZPOCET
63 | K | 741311004 | Montáž spínačů speciálních se zapojením vodičů čidla pohybu nástěnného | kus | 198 |  | 0 | CS ÚRS 2020 01 |  | základní |  | 0 | 0 | 0 | 0 | 0 | 16 | K | 3 |  |  |  | ROZPOCET |  |  |  | 0 | 0 | 0 | 0 | 0 | 1 | 0 | 16 | 1727639641
| VV |  | KM_detektor_B |  | 172 | [12 empty] | VV | 3 | 2 | True | 0 | ROZPOCET
| VV |  | KM_detektor_M2 |  | 16 | [12 empty] | VV | 3 | 2 | True | 0 | ROZPOCET
| VV |  | KM_detektor_S2 |  | 10 | [12 empty] | VV | 3 | 2 | True | 0 | ROZPOCET
| VV |  | Součet |  | 198 | [12 empty] | VV | 3 | 4 | True | 1 | ROZPOCET
64 | M | 1232676.R01 | Pohybový detektor vnitřní stropní, 360°, do podhledu | kus | 172 |  | 0 |  |  | základní |  | 0 | 0.00025 | 0.043 | 0 | 0 | 32 | M | 3 |  |  |  | ROZPOCET |  |  |  | 0 | 0 | 0 | 0 | 0 | 1 | 0 | 16 | -311830735
| P |  | Poznámka k položce: Napětí: 110 - 240 V; Rozměry: Ø 80 x 61 mm; Spotřeba elektrické energie: 0,3 W Detekční rozsah: vertikální 360°; Dosah: max. Ø 8 m křížem, max. Ø 4,8 m přímo, max. Ø 3,2 m menší pohyby Velikost snímanéhoprostoru v doporučené výšce: 50 m² / 2,5 m montážní výška Stupeň krytí: IP23 / Třída II; Okolní teplota: -25 °C až +50 °C; Tělo: Obal UV a nárazuvzdorný polykarbonát Pro připojení vodiče: 0,5 – 1,5 mm²; Spínací kapacita: 1000 W, cos φ = 1; 500 VA, cos φ = 0,5; 300W LED zdroje Typ kontaktu: 1x μ kontaktem, NOC; Čas doběhu: 15 s - 60 min; Prahová hodnota sepnutí: 10 – 2 000 Lux | [14 empty] | P | 3
| VV | KM_detektor_B | "typ B" 172 |  | 172 | [12 empty] | VV | 3 | 2 | True | 1 | ROZPOCET
65 | M | 1256303.R02 | Pohybový detektor 360°, přisazený - MASTER | kus | 16 |  | 0 |  |  | základní |  | 0 | 0.00028 | 0.00448 | 0 | 0 | 32 | M | 3 |  |  |  | ROZPOCET |  |  |  | 0 | 0 | 0 | 0 | 0 | 1 | 0 | 16 | 231010323
| P |  | Poznámka k položce: Napětí: 110 - 240 V; Rozměry: Ø 104 x 98 mm; Spotřeba elektrické energie: 0,4 W Detekční rozsah: vertikální 360°; Dosah: max. Ø 24 m křížem, max. Ø 8 m přímo, max. Ø 6,4 m menší pohyby Velikost snímanéhoprostoru v doporučené výšce: 450 m² / 2,5 m montážní výška Stupeň krytí: IP23 / Třída II; Okolní teplota: -25 °C až +50 °C; Tělo: Obal UV a nárazuvzdorný polykarbonát Pro připojení vodiče: 0,5 – 1,5 mm²; Spínací kapacita: 2300 W, cos φ = 1; 1150 VA, cos φ = 0,5; max.náběhový proud 800A Typ kontaktu: 1x μ kontaktem; Čas doběhu: 15 s - 30 min; Prahová hodnota sepnutí: 10 – 2 000 Lux MASTER | [14 empty] | P | 3
| VV |  | "typ M2 (garáže)" 16 |  | 16 | [12 empty] | VV | 3 | 2 | True | 0 | ROZPOCET
| VV | KM_detektor_M2 | Součet |  | 16 | [12 empty] | VV | 3 | 4 | True | 1 | ROZPOCET
66 | M | 1256303.R03 | Pohybový detektor 360°, přisazený - SLAVE | kus | 10 |  | 0 |  |  | základní |  | 0 | 0.00028 | 0.0028 | 0 | 0 | 32 | M | 3 |  |  |  | ROZPOCET |  |  |  | 0 | 0 | 0 | 0 | 0 | 1 | 0 | 16 | 508998948
| P |  | Poznámka k položce: Napětí: 110 - 240 V; Rozměry: Ø 104 x 98 mm; Spotřeba elektrické energie: 0,4 W Detekční rozsah: vertikální 360°; Dosah: max. Ø 24 m křížem, max. Ø 8 m přímo, max. Ø 6,4 m menší pohyby Velikost snímanéhoprostoru v doporučené výšce: 450 m² / 2,5 m montážní výška Stupeň krytí: IP23 / Třída II; Okolní teplota: -25 °C až +50 °C; Tělo: Obal UV a nárazuvzdorný polykarbonát Pro připojení vodiče: 0,5 – 1,5 mm²; Spínací kapacita: 2300 W, cos φ = 1; 1150 VA, cos φ = 0,5; max.náběhový proud 800A Typ kontaktu: 1x μ kontaktem; Čas doběhu: 15 s - 30 min; Prahová hodnota sepnutí: 10 – 2 000 Lux SLAVE | [14 empty] | P | 3
| VV |  | "typ S2 (garáže)" 10 |  | 10 | [12 empty] | VV | 3 | 2 | True | 0 | ROZPOCET
| VV | KM_detektor_S2 | Součet |  | 10 | [12 empty] | VV | 3 | 4 | True | 1 | ROZPOCET
67 | K | 741313001 | Montáž zásuvek domovních se zapojením vodičů bezšroubové připojení polozapuštěných nebo zapuštěných 10/16 A, provedení 2P + PE | kus | 100 |  | 0 | CS ÚRS 2020 01 |  | základní |  | 0 | 0 | 0 | 0 | 0 | 16 | K | 3 |  |  |  | ROZPOCET |  |  |  | 0 | 0 | 0 | 0 | 0 | 1 | 0 | 16 | -901680389
| VV |  | KM_1zás_1rám |  | 100 | [12 empty] | VV | 3 | 2 | True | 1 | ROZPOCET
68 | K | 741313002 | Montáž zásuvek domovních se zapojením vodičů bezšroubové připojení polozapuštěných nebo zapuštěných 10/16 A, provedení 2P + PE dvojí zapojení pro průběžnou montáž | kus | 2161 |  | 0 | CS ÚRS 2020 01 |  | základní |  | 0 | 0 | 0 | 0 | 0 | 16 | K | 3 |  |  |  | ROZPOCET |  |  |  | 0 | 0 | 0 | 0 | 0 | 1 | 0 | 16 | 1355611225
| VV |  | KM_1zás_hnízdo |  | 1778 | [12 empty] | VV | 3 | 2 | True | 0 | ROZPOCET
| VV |  | KM_1zás_PK |  | 372 | [12 empty] | VV | 3 | 2 | True | 0 | ROZPOCET
| VV |  | KM_2zás_2rám |  | 11 | [12 empty] | VV | 3 | 2 | True | 0 | ROZPOCET
| VV |  | Součet |  | 2161 | [12 empty] | VV | 3 | 4 | True | 1 | ROZPOCET
69 | M | 34555101 | zásuvka 1násobná 16A bílý | kus | 1889 |  | 0 | CS ÚRS 2020 01 |  | základní |  | 0 | 6e-05 | 0.11334 | 0 | 0 | 32 | M | 3 |  |  |  | ROZPOCET |  |  |  | 0 | 0 | 0 | 0 | 0 | 1 | 0 | 16 | -1054586956
| VV | KM_1zás_1rám | "zásuvka v 1rámečku" 100 |  | 100 | [12 empty] | VV | 3 | 2 | True | 0 | ROZPOCET
| VV | KM_1zás_hnízdo | "zásuvky ve vícenásobných rámečcích" 1778 |  | 1778 | [12 empty] | VV | 3 | 2 | True | 0 | ROZPOCET
| VV | KM_2zás_2rám | "2x zásuvka ve 2rámečku" 11 |  | 11 | [12 empty] | VV | 3 | 2 | True | 0 | ROZPOCET
| VV |  | Součet |  | 1889 | [12 empty] | VV | 3 | 4 | True | 1 | ROZPOCET
70 | M | 34555101.R4 | zásuvka 1násobná 16A bílý, do podlahové krabice, komplet | kus | 372 |  | 0 |  |  | základní |  | 0 | 6e-05 | 0.02232 | 0 | 0 | 32 | M | 3 |  |  |  | ROZPOCET |  |  |  | 0 | 0 | 0 | 0 | 0 | 1 | 0 | 16 | 947002200
| VV | KM_1zás_PK | "zásuvka do podlahové krabice" 372 |  | 372 | [12 empty] | VV | 3 | 2 | True | 1 | ROZPOCET
71 | K | 741313003 | Montáž zásuvek domovních se zapojením vodičů bezšroubové připojení polozapuštěných nebo zapuštěných 10/16 A, provedení 2x (2P + PE) dvojnásobná | kus | 298 |  | 0 | CS ÚRS 2020 01 |  | základní |  | 0 | 0 | 0 | 0 | 0 | 16 | K | 3 |  |  |  | ROZPOCET |  |  |  | 0 | 0 | 0 | 0 | 0 | 1 | 0 | 16 | -200090
| VV |  | KM_2zásuvka |  | 298 | [12 empty] | VV | 3 | 2 | True | 1 | ROZPOCET
72 | M | 34555121 | zásuvka 2násobná 16A bílá | kus | 298 |  | 0 | CS ÚRS 2020 01 |  | základní |  | 0 | 6e-05 | 0.01788 | 0 | 0 | 32 | M | 3 |  |  |  | ROZPOCET |  |  |  | 0 | 0 | 0 | 0 | 0 | 1 | 0 | 16 | 1117952914
| VV | KM_2zásuvka | "2zásuvky" 298 |  | 298 | [12 empty] | VV | 3 | 2 | True | 1 | ROZPOCET
73 | K | 741313082 | Montáž zásuvek domovních se zapojením vodičů šroubové připojení venkovní nebo mokré, provedení 2P + PE | kus | 17 |  | 0 | CS ÚRS 2020 01 |  | základní |  | 0 | 0 | 0 | 0 | 0 | 16 | K | 3 |  |  |  | ROZPOCET |  |  |  | 0 | 0 | 0 | 0 | 0 | 1 | 0 | 16 | -1189582980
| VV |  | KM_1zás_IP44 |  | 17 | [12 empty] | VV | 3 | 2 | True | 1 | ROZPOCET
74 | M | 34555121.R801 | zásuvka 1násobná 16A bílá, IP44 zapuštěná, komplet | kus | 17 |  | 0 |  |  | základní |  | 0 | 6e-05 | 0.00102 | 0 | 0 | 32 | M | 3 |  |  |  | ROZPOCET |  |  |  | 0 | 0 | 0 | 0 | 0 | 1 | 0 | 16 | -367524883
| VV | KM_1zás_IP44 | "zásuvka 230V zapuštěná" 17 |  | 17 | [12 empty] | VV | 3 | 2 | True | 1 | ROZPOCET
75 | K | 741313083 | Montáž zásuvek domovních se zapojením vodičů šroubové připojení venkovní nebo mokré, provedení 2P + PE dvojí zapojení pro průběžnou montáž | kus | 7 |  | 0 | CS ÚRS 2020 01 |  | základní |  | 0 | 0 | 0 | 0 | 0 | 16 | K | 3 |  |  |  | ROZPOCET |  |  |  | 0 | 0 | 0 | 0 | 0 | 1 | 0 | 16 | -1489526392
| VV |  | KM_2zás_IP44 |  | 7 | [12 empty] | VV | 3 | 2 | True | 1 | ROZPOCET
76 | M | 34555121.R802 | zásuvka 2násobná 16A bílá, IP44 zapuštěná, komplet | kus | 7 |  | 0 |  |  | základní |  | 0 | 6e-05 | 0.00042 | 0 | 0 | 32 | M | 3 |  |  |  | ROZPOCET |  |  |  | 0 | 0 | 0 | 0 | 0 | 1 | 0 | 16 | -17972933
| VV | KM_2zás_IP44 | "zásuvka 230V zapuštěná" 7 |  | 7 | [12 empty] | VV | 3 | 2 | True | 1 | ROZPOCET
77 | K | 741313351 | Montáž zásuvek průmyslových se zapojením vodičů vestavných, provedení IP 44 3P+N+PE 16 A | kus | 1 |  | 0 | CS ÚRS 2020 01 |  | základní |  | 0 | 0 | 0 | 0 | 0 | 16 | K | 3 |  |  |  | ROZPOCET |  |  |  | 0 | 0 | 0 | 0 | 0 | 1 | 0 | 16 | -232699575
| VV |  | KM_400zás16_IP44 |  | 1 | [12 empty] | VV | 3 | 2 | True | 1 | ROZPOCET
78 | M | 35811152.R801 | zásuvka IP44 vestavná 16A 400V 5pólová | kus | 1 |  | 0 |  |  | základní |  | 0 | 0.00021 | 0.00021 | 0 | 0 | 32 | M | 3 |  |  |  | ROZPOCET |  |  |  | 0 | 0 | 0 | 0 | 0 | 1 | 0 | 16 | -166074476
| VV | KM_400zás16_IP44 | 1 |  | 1 | [12 empty] | VV | 3 | 2 | True | 1 | ROZPOCET
79 | M | 10.070.998 | Rámeček montážní pro zásuvky a vypínače | kus | 764 |  | 0 |  |  | základní |  | 0 | 0 | 0 | 0 | 0 | 32 | M | 3 |  |  |  | ROZPOCET |  |  |  | 0 | 0 | 0 | 0 | 0 | 1 | 0 | 16 | -180356735
| P |  | Poznámka k položce: Montážní rámeček, 2mod., jednonásobný pod zásuvky a vypínače, upevnění šrouby. | [14 empty] | P | 3
| VV |  | KM_1zás_1rám *1 |  | 100 | [12 empty] | VV | 3 | 2 | True | 0 | ROZPOCET
| VV |  | KM_vyp_1 *1 |  | 80 | [12 empty] | VV | 3 | 2 | True | 0 | ROZPOCET
| VV |  | KM_vyp_5 *1 |  | 138 | [12 empty] | VV | 3 | 2 | True | 0 | ROZPOCET
| VV |  | KM_vyp_6 *1 |  | 17 | [12 empty] | VV | 3 | 2 | True | 0 | ROZPOCET
| VV |  | KM_vyp_66 *1 |  | 16 | [12 empty] | VV | 3 | 2 | True | 0 | ROZPOCET
| VV |  | KM_vyp_71r *1 |  | 1 | [12 empty] | VV | 3 | 2 | True | 0 | ROZPOCET
| VV |  | KM_žaluzSpínač *1 |  | 294 | [12 empty] | VV | 3 | 2 | True | 0 | ROZPOCET
| VV |  | KM_2zás_2rám * 2 |  | 22 | [12 empty] | VV | 3 | 2 | True | 0 | ROZPOCET
| VV |  | 11*2 + 3*2 + 4*17 |  | 96 | [12 empty] | VV | 3 | 2 | True | 0 | ROZPOCET
| VV | KM_montRámečky | Součet |  | 764 | [12 empty] | VV | 3 | 4 | True | 1 | ROZPOCET
80 | M | 10.071.444 | Rámeček jedn. Polar | kus | 646 |  | 0 |  |  | základní |  | 0 | 0 | 0 | 0 | 0 | 32 | M | 3 |  |  |  | ROZPOCET |  |  |  | 0 | 0 | 0 | 0 | 0 | 1 | 0 | 16 | 2062963155
| P |  | Poznámka k položce: krycí rámeček, jednonásobný, polar/polar. | [14 empty] | P | 3
| VV |  | KM_1zás_1rám |  | 100 | [12 empty] | VV | 3 | 2 | True | 0 | ROZPOCET
| VV |  | KM_vyp_1 |  | 80 | [12 empty] | VV | 3 | 2 | True | 0 | ROZPOCET
| VV |  | KM_vyp_5 |  | 138 | [12 empty] | VV | 3 | 2 | True | 0 | ROZPOCET
| VV |  | KM_vyp_6 |  | 17 | [12 empty] | VV | 3 | 2 | True | 0 | ROZPOCET
| VV |  | KM_vyp_66 |  | 16 | [12 empty] | VV | 3 | 2 | True | 0 | ROZPOCET
| VV |  | KM_vyp_71r |  | 1 | [12 empty] | VV | 3 | 2 | True | 0 | ROZPOCET
| VV |  | KM_žaluzSpínač |  | 294 | [12 empty] | VV | 3 | 2 | True | 0 | ROZPOCET
| VV |  | Součet |  | 646 | [12 empty] | VV | 3 | 4 | True | 1 | ROZPOCET
81 | M | 10.071.137 | Rámeček dvoj. Polar | kus | 11 |  | 0 |  |  | základní |  | 0 | 0 | 0 | 0 | 0 | 32 | M | 3 |  |  |  | ROZPOCET |  |  |  | 0 | 0 | 0 | 0 | 0 | 1 | 0 | 16 | 62624049
| P |  | Poznámka k položce: krycí rámeček, dvojnásobný, polar/polar. | [14 empty] | P | 3
| VV |  | KM_2zás_2rám |  | 11 | [12 empty] | VV | 3 | 2 | True | 0 | ROZPOCET
| VV |  | Součet |  | 11 | [12 empty] | VV | 3 | 4 | True | 1 | ROZPOCET
82 | M | 10.071.138 | Rámeček troj. Polar | kus | 2 |  | 0 |  |  | základní |  | 0 | 0 | 0 | 0 | 0 | 32 | M | 3 |  |  |  | ROZPOCET |  |  |  | 0 | 0 | 0 | 0 | 0 | 1 | 0 | 16 | 686714727
| P |  | Poznámka k položce: krycí rámeček, trojnásobný, polar/polar. | [14 empty] | P | 3
| VV |  | 2 |  | 2 | [12 empty] | VV | 3 | 2 | True | 1 | ROZPOCET
83 | M | 10.071.139 | Rámeček čtyř. Polar | kus | 17 |  | 0 |  |  | základní |  | 0 | 0 | 0 | 0 | 0 | 32 | M | 3 |  |  |  | ROZPOCET |  |  |  | 0 | 0 | 0 | 0 | 0 | 1 | 0 | 16 | -878062789
| P |  | Poznámka k položce: rámeček, čtyřnásobný, polar/polar. | [14 empty] | P | 3
| VV |  | 17 |  | 17 | [12 empty] | VV | 3 | 2 | True | 0 | ROZPOCET
| VV |  | Součet |  | 17 | [12 empty] | VV | 3 | 4 | True | 1 | ROZPOCET
84 | M | 1180073 | Záslepný kryt 1 modul, polar | kus | 960 |  | 0 |  |  | základní |  | 0 | 1e-05 | 0.0096 | 0 | 0 | 32 | M | 3 |  |  |  | ROZPOCET |  |  |  | 0 | 0 | 0 | 0 | 0 | 1 | 0 | 16 | -1880070721
| VV |  | 960 |  | 960 | [12 empty] | VV | 3 | 2 | True | 1 | ROZPOCET
85 | K | 741210122 | Montáž rozváděčů litinových, hliníkových nebo plastových bez zapojení vodičů skříněk hmotnosti do 20 kg | kus | 7 |  | 0 | CS ÚRS 2020 01 |  | základní |  | 0 | 0 | 0 | 0 | 0 | 16 | K | 3 |  |  |  | ROZPOCET |  |  |  | 0 | 0 | 0 | 0 | 0 | 1 | 0 | 16 | 430513445
| VV |  | KM_zásskříň_32 |  | 7 | [12 empty] | VV | 3 | 2 | True | 1 | ROZPOCET
86 | M | 35713103.A1 | Zásuvková skříň IP44 jištěná s chráničem 40/4/003, zásuvky 4x230V, 1x16/5, 1x32/5 | kus | 7 |  | 0 |  |  | základní |  | 0 | 0.00221 | 0.01547 | 0 | 0 | 32 | M | 3 |  |  |  | ROZPOCET |  |  |  | 0 | 0 | 0 | 0 | 0 | 1 | 0 | 16 | -1414867692
| P |  | Poznámka k položce: Přístroje 10kA: 2x B16/1, 1x B16/3, 1x B32/3, 1x 40/4/003/typA na vstupu. 390x265x150mm, světle šedá, nástěnné provedení. | [14 empty] | P | 3
| VV |  | 7 |  | 7 | [12 empty] | VV | 3 | 2 | True | 0 | ROZPOCET
| VV | KM_zásskříň_32 | Součet |  | 7 | [12 empty] | VV | 3 | 4 | True | 1 | ROZPOCET
87 | K | 741330311 | Montáž ovladačů tlačítkových vestavných s průčelní deskou bez zhotovení otvoru kompletů 1 tlačítkových | kus | 4 |  | 0 | CS ÚRS 2020 01 |  | základní |  | 0 | 0 | 0 | 0 | 0 | 16 | K | 3 |  |  |  | ROZPOCET |  |  |  | 0 | 0 | 0 | 0 | 0 | 1 | 0 | 16 | -470962122
| VV |  | KM_TLAČÍTKO_STOP |  | 4 | [12 empty] | VV | 3 | 2 | True | 1 | ROZPOCET
88 | M | 7414.R028 | Červené tlačítko TOTAL/CENTRAL STOP, 1x NO + 1x NC kontakt, ČERVENÉ | kus | 4 |  | 0 |  |  | základní |  | 0 | 0 | 0 | 0 | 0 | 32 | M | 3 |  |  |  | ROZPOCET |  |  |  | 0 | 0 | 0 | 0 | 0 | 1 | 0 | 16 | -517207551
| VV | KM_TLAČÍTKO_STOP | 2 * 2 |  | 4 | [12 empty] | VV | 3 | 2 | True | 1 | ROZPOCET
| D | 7416 | Podlahové systémy |  |  |  | 0 |  |  |  |  | 0 |  | 0 |  | 0 | 2 | D | 2 |  |  |  | ROZPOCET | [9 empty] | 0
89 | K | 741111002 | Montáž systému podlahových kanálů se spojkami, ohyby a rohy a s nasunutím do krabic krabic s vývody | kus | 93 |  | 0 | CS ÚRS 2020 01 |  | základní |  | 0 | 0 | 0 | 0 | 0 | 16 | K | 3 |  |  |  | ROZPOCET |  |  |  | 0 | 0 | 0 | 0 | 0 | 1 | 0 | 16 | -623152424
| P |  | Poznámka k položce: Montáž podlahové krabice komplet | [14 empty] | P | 3
| VV |  | KM_PK12 |  | 93 | [12 empty] | VV | 3 | 2 | True | 1 | ROZPOCET
90 | M | 7416.R01 | Podlahová krabice 12 modulů pro umístění přístrojů, kovová | kus | 93 |  | 0 |  |  | základní |  | 0 | 0 | 0 | 0 | 0 | 32 | M | 3 |  |  |  | ROZPOCET |  |  |  | 0 | 0 | 0 | 0 | 0 | 1 | 0 | 16 | -1751318218
| P |  | Poznámka k položce: Dodávka kompletní krabice bez přístrojů - krabice pro 12 modulů. Splňují požadavky normy ČSN EN 60 670-1. Umožňují vytvořit přípojné místo pracoviště ve zdvojené podlaze nebo v betonové podlaze (za současného použití plastové nebo kovové instalační krabice). Určeny pro podlahy s použitelným prostorem minimálně 75 mm. Reverzibilní nerezový kryt nebo kryt pro vlepení podlahové krytiny (koberec, linoleum, parkety…). Kryt lze snadno otevřít bez použití nástroje a je aretován v otevřené poloze, lze jej uzavřít i při zapojení vidlic napájecích přívodů. Dodávány včetně instalačních vaniček a rámečků pro přímou montáž přístrojů v horizontální pozici. Dno krabice výškově nastavitelné od 56 do 140 mm pomocí 4 stavitelných patek v rozích instalační krabice, přizpůsobených pro použití akumulátorového šroubováku. Boční krycí panely přizpůsobitelné pro spojení s různými rozměry protahovacích kanálů. Dodávány včetně ochranného krytu, který se po instalaci nahradí plným krytem nebo montážním krytem pro podlahové krabice. | [14 empty] | P | 3
| VV | KM_PK12 | 93 |  | 93 | [12 empty] | VV | 3 | 2 | True | 1 | ROZPOCET
| D | 7417 | Elektroinstalační materiál |  |  |  | 0 |  |  |  |  | 0 |  | 2.789 |  | 0 | 2 | D | 2 |  |  |  | ROZPOCET | [9 empty] | 0
91 | K | 741110002 | Montáž trubek elektroinstalačních s nasunutím nebo našroubováním do krabic plastových tuhých, uložených pevně, vnější Ø přes 23 do 35 mm | m | 2457 |  | 0 | CS ÚRS 2020 01 |  | základní |  | 0 | 0 | 0 | 0 | 0 | 16 | K | 3 |  |  |  | ROZPOCET |  |  |  | 0 | 0 | 0 | 0 | 0 | 1 | 0 | 16 | 1504602031
| VV |  | ELM_PVC20_tuhá |  | 826 | [12 empty] | VV | 3 | 2 | True | 0 | ROZPOCET
| VV |  | ELM_PVC25_tuhá |  | 988 | [12 empty] | VV | 3 | 2 | True | 0 | ROZPOCET
| VV |  | ELM_PVC32_tuhá |  | 643 | [12 empty] | VV | 3 | 2 | True | 0 | ROZPOCET
| VV |  | Součet |  | 2457 | [12 empty] | VV | 3 | 4 | True | 1 | ROZPOCET
92 | M | 34571092 | trubka elektroinstalační tuhá z PVC D 17,4/20 mm, délka 3m | m | 826 |  | 0 | CS ÚRS 2020 01 |  | základní |  | 0 | 0.00019 | 0.15694 | 0 | 0 | 32 | M | 3 |  |  |  | ROZPOCET |  |  |  | 0 | 0 | 0 | 0 | 0 | 1 | 0 | 16 | -574537820
| VV |  | 178 + 36*18 |  | 826 | [12 empty] | VV | 3 | 2 | True | 0 | ROZPOCET
| VV | ELM_PVC20_tuhá | Součet |  | 826 | [12 empty] | VV | 3 | 4 | True | 1 | ROZPOCET
93 | M | 74212.R02 | Příchytka tuhé trubky 20 šedá | kus | 1652 |  | 0 |  |  | základní |  | 0 | 0 | 0 | 0 | 0 | 32 | M | 3 |  |  |  | ROZPOCET |  |  |  | 0 | 0 | 0 | 0 | 0 | 1 | 0 | 16 | 501302824
| VV |  | ELM_PVC20_tuhá *2 |  | 1652 | [12 empty] | VV | 3 | 2 | True | 1 | ROZPOCET
94 | M | 34571093 | trubka elektroinstalační tuhá z PVC D 22,1/25 mm, délka 3m | m | 988 |  | 0 | CS ÚRS 2020 01 |  | základní |  | 0 | 0.00031 | 0.30628 | 0 | 0 | 32 | M | 3 |  |  |  | ROZPOCET |  |  |  | 0 | 0 | 0 | 0 | 0 | 1 | 0 | 16 | 581404424
| VV |  | 340 + 36*18 |  | 988 | [12 empty] | VV | 3 | 2 | True | 0 | ROZPOCET
| VV | ELM_PVC25_tuhá | Součet |  | 988 | [12 empty] | VV | 3 | 4 | True | 1 | ROZPOCET
95 | M | 11.058.591 | Příchytka tuché trubky 25 šedá | kus | 988 |  | 0 |  |  | základní |  | 0 | 0 | 0 | 0 | 0 | 32 | M | 3 |  |  |  | ROZPOCET |  |  |  | 0 | 0 | 0 | 0 | 0 | 1 | 0 | 16 | 1643742547
| VV |  | ELM_PVC25_tuhá |  | 988 | [12 empty] | VV | 3 | 2 | True | 1 | ROZPOCET
96 | M | 34571094 | trubka elektroinstalační tuhá z PVC D 28,6/32 mm, délka 3m | m | 643 |  | 0 | CS ÚRS 2020 01 |  | základní |  | 0 | 0.00018 | 0.11574 | 0 | 0 | 32 | M | 3 |  |  |  | ROZPOCET |  |  |  | 0 | 0 | 0 | 0 | 0 | 1 | 0 | 16 | 1601520617
| VV |  | 15*12 + 13*7 + 18*15 |  | 541 | [12 empty] | VV | 3 | 2 | True | 0 | ROZPOCET
| VV |  | 45+16+25+16 |  | 102 | [12 empty] | VV | 3 | 2 | True | 0 | ROZPOCET
| VV | ELM_PVC32_tuhá | Součet |  | 643 | [12 empty] | VV | 3 | 4 | True | 1 | ROZPOCET
97 | M | 74212.R03 | Příchytka tuhé trubky 32 šedá | kus | 1286 |  | 0 |  |  | základní |  | 0 | 0 | 0 | 0 | 0 | 32 | M | 3 |  |  |  | ROZPOCET |  |  |  | 0 | 0 | 0 | 0 | 0 | 1 | 0 | 16 | 1894372842
| VV |  | ELM_PVC32_tuhá * 2 |  | 1286 | [12 empty] | VV | 3 | 2 | True | 1 | ROZPOCET
98 | K | 741110003 | Montáž trubek elektroinstalačních s nasunutím nebo našroubováním do krabic plastových tuhých, uložených pevně, vnější Ø přes 35 mm | m | 324 |  | 0 | CS ÚRS 2020 01 |  | základní |  | 0 | 0 | 0 | 0 | 0 | 16 | K | 3 |  |  |  | ROZPOCET |  |  |  | 0 | 0 | 0 | 0 | 0 | 1 | 0 | 16 | -755905079
| VV |  | ELM_PVC40_tuhá |  | 324 | [12 empty] | VV | 3 | 2 | True | 1 | ROZPOCET
99 | M | 34571095 | trubka elektroinstalační tuhá z PVC D 36,6/40 mm, délka 3m | m | 324 |  | 0 | CS ÚRS 2020 01 |  | základní |  | 0 | 0.00023 | 0.07452 | 0 | 0 | 32 | M | 3 |  |  |  | ROZPOCET |  |  |  | 0 | 0 | 0 | 0 | 0 | 1 | 0 | 16 | -759691546
| VV |  | 35+88+16+25+14+82+18+46 |  | 324 | [12 empty] | VV | 3 | 2 | True | 0 | ROZPOCET
| VV | ELM_PVC40_tuhá | Součet |  | 324 | [12 empty] | VV | 3 | 4 | True | 1 | ROZPOCET
100 | M | 11.058.592 | Příchytka tuhé trubky 40 šedá | kus | 324 |  | 0 |  |  | základní |  | 0 | 0 | 0 | 0 | 0 | 32 | M | 3 |  |  |  | ROZPOCET |  |  |  | 0 | 0 | 0 | 0 | 0 | 1 | 0 | 16 | -1533012042
| VV |  | ELM_PVC40_tuhá |  | 324 | [12 empty] | VV | 3 | 2 | True | 1 | ROZPOCET
101 | K | 741110011 | Montáž trubek elektroinstalačních s nasunutím nebo našroubováním do krabic plastových tuhých, uložených volně, vnější Ø přes 16 do 23 mm | m | 7063 |  | 0 | CS ÚRS 2020 01 |  | základní |  | 0 | 0 | 0 | 0 | 0 | 16 | K | 3 |  |  |  | ROZPOCET |  |  |  | 0 | 0 | 0 | 0 | 0 | 1 | 0 | 16 | -819710019
| VV |  | "Trubka 2323: | [14 empty] | VV | 3 | 1 | True | 0 | ROZPOCET
| VV |  | KM_1zás_1rám * 7 |  | 700 | [12 empty] | VV | 3 | 2 | True | 0 | ROZPOCET
| VV |  | KM_2zás_2rám * 7 |  | 77 | [12 empty] | VV | 3 | 2 | True | 0 | ROZPOCET
| VV |  | KM_2zásuvka * 7 |  | 2086 | [12 empty] | VV | 3 | 2 | True | 0 | ROZPOCET
| VV |  | KM_vyp_1 * 5 |  | 400 | [12 empty] | VV | 3 | 2 | True | 0 | ROZPOCET
| VV |  | KM_vyp_5 *5 |  | 690 | [12 empty] | VV | 3 | 2 | True | 0 | ROZPOCET
| VV |  | KM_vyp_6 *5 |  | 85 | [12 empty] | VV | 3 | 2 | True | 0 | ROZPOCET
| VV |  | KM_vyp_66 *5 |  | 80 | [12 empty] | VV | 3 | 2 | True | 0 | ROZPOCET
| VV |  | KM_vyp_71r *5 |  | 5 | [12 empty] | VV | 3 | 2 | True | 0 | ROZPOCET
| VV |  | KM_žaluzSpínač * 10 |  | 2940 | [12 empty] | VV | 3 | 2 | True | 0 | ROZPOCET
| VV | ELM_PVC_2323 | Součet |  | 7063 | [12 empty] | VV | 3 | 4 | True | 1 | ROZPOCET
102 | M | 34571073 | trubka elektroinstalační ohebná z PVC (EN) 2325 | m | 7063 |  | 0 | CS ÚRS 2020 01 |  | základní |  | 0 | 7e-05 | 0.49441 | 0 | 0 | 32 | M | 3 |  |  |  | ROZPOCET |  |  |  | 0 | 0 | 0 | 0 | 0 | 1 | 0 | 16 | 1052677891
| VV |  | ELM_PVC_2323 |  | 7063 | [12 empty] | VV | 3 | 2 | True | 1 | ROZPOCET
103 | K | 741110012 | Montáž trubek elektroinstalačních s nasunutím nebo našroubováním do krabic plastových tuhých, uložených volně, vnější Ø přes 23 do 35 mm | m | 3417 |  | 0 | CS ÚRS 2020 01 |  | základní |  | 0 | 0 | 0 | 0 | 0 | 16 | K | 3 |  |  |  | ROZPOCET |  |  |  | 0 | 0 | 0 | 0 | 0 | 1 | 0 | 16 | -272437430
| VV |  | KM_1zás_hnízdo |  | 1778 | [12 empty] | VV | 3 | 2 | True | 0 | ROZPOCET
| VV |  | KM_system_2x6mod |  | 435 | [12 empty] | VV | 3 | 2 | True | 0 | ROZPOCET
| VV |  | (40+65+54+54+53+35) * 4 |  | 1204 | [12 empty] | VV | 3 | 2 | True | 0 | ROZPOCET
| VV | ELM_PVC_2332 | Součet |  | 3417 | [12 empty] | VV | 3 | 4 | True | 1 | ROZPOCET
104 | M | 34571074 | trubka elektroinstalační ohebná z PVC (EN) 2332 | m | 3417 |  | 0 | CS ÚRS 2020 01 |  | základní |  | 0 | 0.0001 | 0.3417 | 0 | 0 | 32 | M | 3 |  |  |  | ROZPOCET |  |  |  | 0 | 0 | 0 | 0 | 0 | 1 | 0 | 16 | -384491235
| VV |  | ELM_PVC_2332 |  | 3417 | [12 empty] | VV | 3 | 2 | True | 1 | ROZPOCET
105 | K | 741110043 | Montáž trubek elektroinstalačních s nasunutím nebo našroubováním do krabic plastových ohebných, uložených pevně, vnější Ø přes 35 mm | m | 1302 |  | 0 | CS ÚRS 2020 01 |  | základní |  | 0 | 0 | 0 | 0 | 0 | 16 | K | 3 |  |  |  | ROZPOCET |  |  |  | 0 | 0 | 0 | 0 | 0 | 1 | 0 | 16 | 134668935
| VV |  | ELM_monoflex_32 |  | 1302 | [12 empty] | VV | 3 | 2 | True | 1 | ROZPOCET
106 | M | 34571075.R001 | trubka elektroinstalační ohebná z PVC (EN) 2332, 750N/5cm (SUPERMONOFLEX) | m | 1302 |  | 0 |  |  | základní |  | 0 | 0.00012 | 0.15624 | 0 | 0 | 32 | M | 3 |  |  |  | ROZPOCET |  |  |  | 0 | 0 | 0 | 0 | 0 | 1 | 0 | 16 | -1668671998
| VV |  | KM_PK12 * 14 |  | 1302 | [12 empty] | VV | 3 | 2 | True | 0 | ROZPOCET
| VV | ELM_monoflex_32 | Součet |  | 1302 | [12 empty] | VV | 3 | 4 | True | 1 | ROZPOCET
107 | K | 741110053 | Montáž trubek elektroinstalačních s nasunutím nebo našroubováním do krabic plastových ohebných, uložených volně, vnější Ø přes 35 mm | m | 600 |  | 0 | CS ÚRS 2020 01 |  | základní |  | 0 | 0 | 0 | 0 | 0 | 16 | K | 3 |  |  |  | ROZPOCET |  |  |  | 0 | 0 | 0 | 0 | 0 | 1 | 0 | 16 | -1164199446
| VV |  | ELM_KFL63 |  | 600 | [12 empty] | VV | 3 | 2 | True | 1 | ROZPOCET
108 | M | 34571352 | trubka elektroinstalační ohebná dvouplášťová korugovaná (chránička) D 52/63mm, HDPE+LDPE | m | 600 |  | 0 | CS ÚRS 2020 01 |  | základní |  | 0 | 0.00035 | 0.21 | 0 | 0 | 32 | M | 3 |  |  |  | ROZPOCET |  |  |  | 0 | 0 | 0 | 0 | 0 | 1 | 0 | 16 | -915186932
| VV |  | (5*5 + 5*4 +5*3 + 5*2 + 5) * 2 |  | 150 | [12 empty] | VV | 3 | 2 | True | 0 | ROZPOCET
| VV |  | (5*4 + 5*3 +5*2 + 5) * 2 |  | 100 | [12 empty] | VV | 3 | 2 | True | 0 | ROZPOCET
| VV |  | (5*5 + 5*4 +5*3 + 5*2 + 5) * 2 |  | 150 | [12 empty] | VV | 3 | 2 | True | 0 | ROZPOCET
| VV |  | (5*4 + 5*3 +5*2 + 5) * 2 |  | 100 | [12 empty] | VV | 3 | 2 | True | 0 | ROZPOCET
| VV |  | (5+5+5+5+5) * 2 |  | 50 | [12 empty] | VV | 3 | 2 | True | 0 | ROZPOCET
| VV |  | (5+5+5+5+5) * 2 |  | 50 | [12 empty] | VV | 3 | 2 | True | 0 | ROZPOCET
| VV | ELM_KFL63 | Součet |  | 600 | [12 empty] | VV | 3 | 4 | True | 1 | ROZPOCET
109 | M | 34571350 | trubka elektroinstalační ohebná dvouplášťová korugovaná (chránička) D 32/40mm, HDPE+LDPE | m | 110 |  | 0 | CS ÚRS 2020 01 |  | základní |  | 0 | 0.00019 | 0.0209 | 0 | 0 | 32 | M | 3 |  |  |  | ROZPOCET |  |  |  | 0 | 0 | 0 | 0 | 0 | 1 | 0 | 16 | 1239665432
| VV |  | 90 |  | 90 | [12 empty] | VV | 3 | 2 | True | 0 | ROZPOCET
| VV |  | "chránička kabelu pro parkovací systém před garáží" 20 |  | 20 | [12 empty] | VV | 3 | 2 | True | 0 | ROZPOCET
| VV | ELM_KFL40 | Součet |  | 110 | [12 empty] | VV | 3 | 4 | True | 1 | ROZPOCET
110 | K | 741112001 | Montáž krabic elektroinstalačních bez napojení na trubky a lišty, demontáže a montáže víčka a přístroje protahovacích nebo odbočných zapuštěných plastových kruhových | kus | 2299 |  | 0 | CS ÚRS 2020 01 |  | základní |  | 0 | 0 | 0 | 0 | 0 | 16 | K | 3 |  |  |  | ROZPOCET |  |  |  | 0 | 0 | 0 | 0 | 0 | 1 | 0 | 16 | 729697487
| VV |  | "KU68 | [14 empty] | VV | 3 | 1 | True | 0 | ROZPOCET
| VV |  | KM_montRámečky * 2 |  | 1528 | [12 empty] | VV | 3 | 2 | True | 0 | ROZPOCET
| VV |  | KM_1zás_IP44 * 2 |  | 34 | [12 empty] | VV | 3 | 2 | True | 0 | ROZPOCET
| VV |  | KM_vyp_6_IP44 * 2 |  | 4 | [12 empty] | VV | 3 | 2 | True | 0 | ROZPOCET
| VV |  | KM_2zás_IP44 * 2 |  | 14 | [12 empty] | VV | 3 | 2 | True | 0 | ROZPOCET
| VV |  | KM_vyp_1_IP44 *2 |  | 18 | [12 empty] | VV | 3 | 2 | True | 0 | ROZPOCET
| VV |  | KM_vyp_6_IP44 *2 |  | 4 | [12 empty] | VV | 3 | 2 | True | 0 | ROZPOCET
| VV |  | 32+61+15+18+35+41+39+12+43 |  | 296 | [12 empty] | VV | 3 | 2 | True | 0 | ROZPOCET
| VV | ELM_KU68 | Mezisoučet |  | 1898 | [12 empty] | VV | 3 | 3 | True | 0 | ROZPOCET
| VV |  | "KO97 | [14 empty] | VV | 3 | 1 | True | 0 | ROZPOCET
| VV |  | 38+90+82+78+77+36 |  | 401 | [12 empty] | VV | 3 | 2 | True | 0 | ROZPOCET
| VV | ELM_KO97 | Mezisoučet |  | 401 | [12 empty] | VV | 3 | 3 | True | 0 | ROZPOCET
| VV |  | Součet |  | 2299 | [12 empty] | VV | 3 | 4 | True | 1 | ROZPOCET
111 | M | 34571519 | krabice univerzální odbočná z PH s víčkem, D 73,5mmx43mm | kus | 1898 |  | 0 | CS ÚRS 2020 01 |  | základní |  | 0 | 5e-05 | 0.0949 | 0 | 0 | 32 | M | 3 |  |  |  | ROZPOCET |  |  |  | 0 | 0 | 0 | 0 | 0 | 1 | 0 | 16 | -1556541202
| VV |  | ELM_KU68 |  | 1898 | [12 empty] | VV | 3 | 2 | True | 1 | ROZPOCET
112 | M | 34571523 | krabice přístrojová odbočná s víčkem z PH, D 103mmx50mm | kus | 401 |  | 0 | CS ÚRS 2020 01 |  | základní |  | 0 | 4e-05 | 0.01604 | 0 | 0 | 32 | M | 3 |  |  |  | ROZPOCET |  |  |  | 0 | 0 | 0 | 0 | 0 | 1 | 0 | 16 | 1157216699
| VV |  | ELM_KO97 |  | 401 | [12 empty] | VV | 3 | 2 | True | 1 | ROZPOCET
113 | K | 741112021 | Montáž krabic elektroinstalačních bez napojení na trubky a lišty, demontáže a montáže víčka a přístroje protahovacích nebo odbočných nástěnných plastových čtyřhranných, vel. do 100x100 mm | kus | 1677 |  | 0 | CS ÚRS 2020 01 |  | základní |  | 0 | 0 | 0 | 0 | 0 | 16 | K | 3 |  |  |  | ROZPOCET |  |  |  | 0 | 0 | 0 | 0 | 0 | 1 | 0 | 16 | 1082121573
| VV | ELM_PH117_DZ | "krabice 117x117x58 na drátěný žlab" 870 |  | 870 | [12 empty] | VV | 3 | 2 | True | 0 | ROZPOCET
| VV | ELM_PH117 | "krabice 117x117x58 na povrchu" 807 |  | 807 | [12 empty] | VV | 3 | 2 | True | 0 | ROZPOCET
| VV |  | Součet |  | 1677 | [12 empty] | VV | 3 | 4 | True | 1 | ROZPOCET
114 | M | 34571426 | krabice pancéřová z PH 117x117x58mm | kus | 1677 |  | 0 | CS ÚRS 2020 01 |  | základní |  | 0 | 0.00033 | 0.55341 | 0 | 0 | 32 | M | 3 |  |  |  | ROZPOCET |  |  |  | 0 | 0 | 0 | 0 | 0 | 1 | 0 | 16 | 995703032
| VV |  | ELM_PH117 |  | 807 | [12 empty] | VV | 3 | 2 | True | 0 | ROZPOCET
| VV |  | ELM_PH117_DZ |  | 870 | [12 empty] | VV | 3 | 2 | True | 0 | ROZPOCET
| VV |  | Součet |  | 1677 | [12 empty] | VV | 3 | 4 | True | 1 | ROZPOCET
115 | K | 741112022 | Montáž krabic elektroinstalačních bez napojení na trubky a lišty, demontáže a montáže víčka a přístroje protahovacích nebo odbočných nástěnných plastových čtyřhranných, vel. do 160x160 mm | kus | 435 |  | 0 | CS ÚRS 2020 01 |  | základní |  | 0 | 0 | 0 | 0 | 0 | 16 | K | 3 |  |  |  | ROZPOCET |  |  |  | 0 | 0 | 0 | 0 | 0 | 1 | 0 | 16 | -1317899687
| VV |  | KM_system_2x6mod |  | 435 | [12 empty] | VV | 3 | 2 | True | 1 | ROZPOCET
116 | M | 7414.R001 | Centrální jednotka 2 řady 2x6 modulů pro instalaci přístrojů do jednoho rámečku 195x175mm | kus | 435 |  | 0 |  |  | základní |  | 0 | 0.00057 | 0.24795 | 0 | 0 | 32 | M | 3 |  |  |  | ROZPOCET |  |  |  | 0 | 0 | 0 | 0 | 0 | 1 | 0 | 16 | 1123804883
| P |  | Poznámka k položce: 1 řada = 135 x 45 mm = 6 modulů, obsahuje instalační krabici, montážní rámečky a šrouby, krycí rámeček, držáky na štítky, štítky, vložku, úchytky do dutých příček a ochranný karton pro dokončovací práce (omítání). Viz výkres detail vícerámečkových kombinací. | [14 empty] | P | 3
| VV | KM_system_2x6mod | 435 |  | 435 | [12 empty] | VV | 3 | 2 | True | 1 | ROZPOCET
117 | K | 44211.R0002 | Montáž kompletu krabice KBT-2 | kus | 335 |  | 0 |  |  | základní |  | 0 | 0 | 0 | 0 | 0 | 16 | K | 3 |  |  |  | ROZPOCET |  |  |  | 0 | 0 | 0 | 0 | 0 | 1 | 0 | 16 | -1830298727
| VV | ELM_KBT2 | 6+6+(64*3) + 50 + 35 + 46 |  | 335 | [12 empty] | VV | 3 | 2 | True | 1 | ROZPOCET
118 | M | 44211.R0001 | Sestava KBT-2 - TĚLO KRABICE DO BETONU, barva ORANŽOVÁ, komplet vč.podpěr, rozpěr, spodků a víka | kus | 335 |  | 0 |  |  | základní |  | 0 | 0 | 0 | 0 | 0 | 32 | M | 3 |  |  |  | ROZPOCET |  |  |  | 0 | 0 | 0 | 0 | 0 | 1 | 0 | 16 | 752954581
| VV |  | ELM_KBT2 |  | 335 | [12 empty] | VV | 3 | 2 | True | 1 | ROZPOCET
| D | 7418 | Ocelové konstrukce a materiál kabelových tras |  |  |  | 0 |  |  |  |  | 0 |  | 9.4154 |  | 0 | 2 | D | 2 |  |  |  | ROZPOCET | [9 empty] | 0
119 | K | 210021071 | Montáž příchytek pro kabely plastových jednoduchých, průměru 16 až 25 mm | kus | 7218 |  | 0 | CS ÚRS 2020 01 |  | základní |  | 0 | 0 | 0 | 0 | 0 | 16 | K | 3 |  |  |  | ROZPOCET |  |  |  | 0 | 0 | 0 | 0 | 0 | 1 | 0 | 16 | 1828384702
| VV |  | 18*401 |  | 7218 | [12 empty] | VV | 3 | 2 | True | 0 | ROZPOCET
| VV | OCK_příchytka_pásek | Součet |  | 7218 | [12 empty] | VV | 3 | 4 | True | 1 | ROZPOCET
120 | M | 1218249 | Příchytka pro stahovací pásek 42mm | kus | 7218 |  | 0 |  |  | základní |  | 0 | 0 | 0 | 0 | 0 | 32 | M | 3 |  |  |  | ROZPOCET |  |  |  | 0 | 0 | 0 | 0 | 0 | 1 | 0 | 16 | 723923540
| P |  | Poznámka k položce: Příchytka s hmoždinkou pro uchycení kabelů pomocí stahovacího pásku | [14 empty] | P | 3
| VV |  | OCK_příchytka_pásek |  | 7218 | [12 empty] | VV | 3 | 2 | True | 1 | ROZPOCET
121 | M | 34572308 | páska stahovací kabelová 3,6x200mm | 100 kus | 79.88 |  | 0 | CS ÚRS 2020 01 |  | základní |  | 0 | 0.00109 | 0.087069 | 0 | 0 | 32 | M | 3 |  |  |  | ROZPOCET |  |  |  | 0 | 0 | 0 | 0 | 0 | 1 | 0 | 16 | -409944369
| VV |  | OCK_příchytka_pásek / 100 |  | 72.18 | [12 empty] | VV | 3 | 2 | True | 0 | ROZPOCET
| VV |  | 30 / 100 |  | 0.3 | [12 empty] | VV | 3 | 2 | True | 0 | ROZPOCET
| VV |  | OCK_drŽlab_150x50 / 100 |  | 7.4 | [12 empty] | VV | 3 | 2 | True | 0 | ROZPOCET
| VV |  | Součet |  | 79.88 | [12 empty] | VV | 3 | 4 | True | 1 | ROZPOCET
122 | K | 210021081 | Montáž příchytek pro kabely plastových pro trojsvazek kabelů, průměr 1 kabelu 24 až 27 mm | kus | 4812 |  | 0 | CS ÚRS 2020 01 |  | základní |  | 0 | 0 | 0 | 0 | 0 | 16 | K | 3 |  |  |  | ROZPOCET |  |  |  | 0 | 0 | 0 | 0 | 0 | 1 | 0 | 16 | -406376915
| VV |  | 2*6*401 |  | 4812 | [12 empty] | VV | 3 | 2 | True | 0 | ROZPOCET
| VV | OCK_příchytka_sDržák | Součet |  | 4812 | [12 empty] | VV | 3 | 4 | True | 1 | ROZPOCET
123 | M | 10.783.654 | Svazkový držák 45x40mm komplet vč.hmoždinky a vrutu | kus | 4812 |  | 0 |  |  | základní |  | 0 | 0 | 0 | 0 | 0 | 32 | M | 3 |  |  |  | ROZPOCET |  |  |  | 0 | 0 | 0 | 0 | 0 | 1 | 0 | 16 | 903005022
| P |  | Poznámka k položce: Svazkový držák pro všeobecné použití, vhodný k montáži na stěnu i strop. Nastříknutý upevňovací prvek lze upevnit pomocí natloukací hmoždinky nebo pneumatické hřebíkovačky. Kapacita: maximálně 10 vedení NYM 3 x 1,5 mm². Komplet včetně hmoždinky. | [14 empty] | P | 3
| VV |  | OCK_příchytka_sDržák |  | 4812 | [12 empty] | VV | 3 | 2 | True | 1 | ROZPOCET
124 | K | 741910414 | Montáž žlabů bez stojiny a výložníků kovových s podpěrkami a příslušenstvím bez víka, šířky do 250 mm | m | 1419 |  | 0 | CS ÚRS 2020 01 |  | základní |  | 0 | 0 | 0 | 0 | 0 | 16 | K | 3 |  |  |  | ROZPOCET |  |  |  | 0 | 0 | 0 | 0 | 0 | 1 | 0 | 16 | -1304404795
| VV |  | OCK_drŽlab_150x50 |  | 740 | [12 empty] | VV | 3 | 2 | True | 0 | ROZPOCET
| VV |  | OCK_drŽlab_250x50 |  | 566 | [12 empty] | VV | 3 | 2 | True | 0 | ROZPOCET
| VV |  | OCK_drŽlab_250x50_N |  | 113 | [12 empty] | VV | 3 | 2 | True | 0 | ROZPOCET
| VV |  | Součet |  | 1419 | [12 empty] | VV | 3 | 4 | True | 1 | ROZPOCET
125 | M | 10.712.760 | Žlab drátěný 150/50mm ZZ | m | 740 |  | 0 |  |  | základní |  | 0 | 0 | 0 | 0 | 0 | 32 | M | 3 |  |  |  | ROZPOCET |  |  |  | 0 | 0 | 0 | 0 | 0 | 1 | 0 | 16 | 1771700948
| P |  | Poznámka k položce: žlab komplet, vč.příslušenství - závěsná montáž | [14 empty] | P | 3
| VV |  | 740 |  | 740 | [12 empty] | VV | 3 | 2 | True | 0 | ROZPOCET
| VV | OCK_drŽlab_150x50 | Součet |  | 740 | [12 empty] | VV | 3 | 4 | True | 1 | ROZPOCET
126 | M | 1222543 | Žlab drátěný 250/50 ZZ | m | 566 |  | 0 |  |  | základní |  | 0 | 0.00075 | 0.4245 | 0 | 0 | 32 | M | 3 |  |  |  | ROZPOCET |  |  |  | 0 | 0 | 0 | 0 | 0 | 1 | 0 | 16 | 491040553
| P |  | Poznámka k položce: žlab komplet, vč.příslušenství - závěsná montáž | [14 empty] | P | 3
| VV |  | 120+136+90+90+90+40 |  | 566 | [12 empty] | VV | 3 | 2 | True | 0 | ROZPOCET
| VV | OCK_drŽlab_250x50 | Součet |  | 566 | [12 empty] | VV | 3 | 4 | True | 1 | ROZPOCET
127 | M | 10.847.802 | Žlab MERKUR 250/50 M2 nerez | m | 113 |  | 0 |  |  | základní |  | 0 | 0 | 0 | 0 | 0 | 32 | M | 3 |  |  |  | ROZPOCET |  |  |  | 0 | 0 | 0 | 0 | 0 | 1 | 0 | 16 | 1867243330
| P |  | Poznámka k položce: žlab komplet, vč.příslušenství - montáž na podpěry vedení FB | [14 empty] | P | 3
| VV |  | 45+28+20+20 |  | 113 | [12 empty] | VV | 3 | 2 | True | 0 | ROZPOCET
| VV | OCK_drŽlab_250x50_N | Součet |  | 113 | [12 empty] | VV | 3 | 4 | True | 1 | ROZPOCET
128 | M | 10.881.148 | Víko MERKUR VZM 250 NZ | m | 113 |  | 0 |  |  | základní |  | 0 | 0 | 0 | 0 | 0 | 32 | M | 3 |  |  |  | ROZPOCET |  |  |  | 0 | 0 | 0 | 0 | 0 | 1 | 0 | 16 | 551488778
| VV |  | OCK_drŽlab_250x50_N |  | 113 | [12 empty] | VV | 3 | 2 | True | 1 | ROZPOCET
129 | M | 12001.R253015 | Podpěra vedení FB pro ploché střechy | kus | 254 |  | 0 |  |  | základní |  | 0 | 0.001 | 0.254 | 0 | 0 | 32 | M | 3 |  |  |  | ROZPOCET |  |  |  | 0 | 0 | 0 | 0 | 0 | 1 | 0 | 16 | -1983068427
| P |  | Poznámka k položce: podpěry pro uchycení nerezového drátěného žlabu na ploché střeše | [14 empty] | P | 3
| VV |  | OCK_drŽlab_250x50_N * 1,12 * 2 |  | 253.12 | [12 empty] | VV | 3 | 2 | True | 0 | ROZPOCET
| VV |  | +0,88 |  | 0.88 | [12 empty] | VV | 3 | 2 | True | 0 | ROZPOCET
| VV |  | Součet |  | 254 | [12 empty] | VV | 3 | 4 | True | 1 | ROZPOCET
130 | K | 741910415 | Montáž žlabů bez stojiny a výložníků kovových s podpěrkami a příslušenstvím bez víka, šířky do 500 mm | m | 2128 |  | 0 | CS ÚRS 2020 01 |  | základní |  | 0 | 0 | 0 | 0 | 0 | 16 | K | 3 |  |  |  | ROZPOCET |  |  |  | 0 | 0 | 0 | 0 | 0 | 1 | 0 | 16 | -973149067
| VV |  | OCK_drŽlab_400x50 |  | 1660 | [12 empty] | VV | 3 | 2 | True | 0 | ROZPOCET
| VV |  | OCK_drŽlab_500x50 |  | 468 | [12 empty] | VV | 3 | 2 | True | 0 | ROZPOCET
| VV |  | Součet |  | 2128 | [12 empty] | VV | 3 | 4 | True | 1 | ROZPOCET
131 | M | 1222604 | Žlab drátěný 400/50mm ZZ | m | 1660 |  | 0 |  |  | základní |  | 0 | 0.00101 | 1.6766 | 0 | 0 | 32 | M | 3 |  |  |  | ROZPOCET |  |  |  | 0 | 0 | 0 | 0 | 0 | 1 | 0 | 16 | -1034254592
| P |  | Poznámka k položce: žlab komplet, vč.příslušenství - závěsná montáž | [14 empty] | P | 3
| VV |  | "společné páteřní trasy s profesí slaboproud - žlab s přepážkou" 510+340+340+340+130 |  | 1660 | [12 empty] | VV | 3 | 2 | True | 0 | ROZPOCET
| VV | OCK_drŽlab_400x50 | Součet |  | 1660 | [12 empty] | VV | 3 | 4 | True | 1 | ROZPOCET
132 | M | 34575496 | Žlab drátěný 500/50 mm ZZ | m | 468 |  | 0 | CS ÚRS 2020 01 |  | základní |  | 0 | 0.0149 | 6.9732 | 0 | 0 | 32 | M | 3 |  |  |  | ROZPOCET |  |  |  | 0 | 0 | 0 | 0 | 0 | 1 | 0 | 16 | 969249566
| P |  | Poznámka k položce: žlab komplet, vč.příslušenství - závěsná montáž | [14 empty] | P | 3
| VV |  | "přípojky NN garáže" 120 |  | 120 | [12 empty] | VV | 3 | 2 | True | 0 | ROZPOCET
| VV |  | "páteřní rozvody 1.PP" 18+120+60 |  | 198 | [12 empty] | VV | 3 | 2 | True | 0 | ROZPOCET
| VV |  | 30*5 |  | 150 | [12 empty] | VV | 3 | 2 | True | 0 | ROZPOCET
| VV | OCK_drŽlab_500x50 | Součet |  | 468 | [12 empty] | VV | 3 | 4 | True | 1 | ROZPOCET
133 | K | 741110541 | Montáž lišt a kanálků elektroinstalačních se spojkami, ohyby a rohy a s nasunutím do krabic doplňkové prvky přepážky podélné oddělovací | m | 2226 |  | 0 | CS ÚRS 2020 01 |  | základní |  | 0 | 0 | 0 | 0 | 0 | 16 | K | 3 |  |  |  | ROZPOCET |  |  |  | 0 | 0 | 0 | 0 | 0 | 1 | 0 | 16 | 836760682
| VV |  | OCK_drŽlab_400x50 |  | 1660 | [12 empty] | VV | 3 | 2 | True | 0 | ROZPOCET
| VV |  | OCK_drŽlab_250x50 |  | 566 | [12 empty] | VV | 3 | 2 | True | 0 | ROZPOCET
| VV |  | Součet |  | 2226 | [12 empty] | VV | 3 | 4 | True | 1 | ROZPOCET
134 | M | 10.919.971 | Přepážka MERKUR KPZM M2 50 ŽZ | m | 2226 |  | 0 |  |  | základní |  | 0 | 0 | 0 | 0 | 0 | 32 | M | 3 |  |  |  | ROZPOCET |  |  |  | 0 | 0 | 0 | 0 | 0 | 1 | 0 | 16 | 1657622783
| VV |  | OCK_drŽlab_400x50 |  | 1660 | [12 empty] | VV | 3 | 2 | True | 0 | ROZPOCET
| VV |  | OCK_drŽlab_250x50 |  | 566 | [12 empty] | VV | 3 | 2 | True | 0 | ROZPOCET
| VV |  | Součet |  | 2226 | [12 empty] | VV | 3 | 4 | True | 1 | ROZPOCET
135 | K | 741910512 | Montáž kovových nosných a doplňkových konstrukcí se zhotovením pro upevnění přístrojů a zařízení celkové hmotnosti přes 5 do 10 kg | kus | 1657.6 |  | 0 | CS ÚRS 2020 01 |  | základní |  | 0 | 0 | 0 | 0 | 0 | 16 | K | 3 |  |  |  | ROZPOCET |  |  |  | 0 | 0 | 0 | 0 | 0 | 1 | 0 | 16 | -2096544882
| PSC |  | Poznámka k souboru cen: 1. Ceny -0501 a -0502 jsou určeny pro konstrukce montované v celcích. 2. Montáž nosných kovových konstrukcí pro přístroje celkové hmotnosti přes 100 kg lze oceňovat cenou -0501 nebo -0502. | [14 empty] | PSC | 3
| VV |  | OCK_drŽlab_150x50 * 1,12 *2 |  | 1657.6 | [12 empty] | VV | 3 | 2 | True | 1 | ROZPOCET
136 | K | 741910513 | Montáž kovových nosných a doplňkových konstrukcí se zhotovením pro upevnění přístrojů a zařízení celkové hmotnosti přes 10 do 50 kg | kus | 6034.56 |  | 0 | CS ÚRS 2020 01 |  | základní |  | 0 | 0 | 0 | 0 | 0 | 16 | K | 3 |  |  |  | ROZPOCET |  |  |  | 0 | 0 | 0 | 0 | 0 | 1 | 0 | 16 | 1189425727
| PSC |  | Poznámka k souboru cen: 1. Ceny -0501 a -0502 jsou určeny pro konstrukce montované v celcích. 2. Montáž nosných kovových konstrukcí pro přístroje celkové hmotnosti přes 100 kg lze oceňovat cenou -0501 nebo -0502. | [14 empty] | PSC | 3
| VV |  | OCK_drŽlab_250x50 * 1,12 *2 |  | 1267.84 | [12 empty] | VV | 3 | 2 | True | 0 | ROZPOCET
| VV |  | OCK_drŽlab_400x50 * 1,12 *2 |  | 3718.4 | [12 empty] | VV | 3 | 2 | True | 0 | ROZPOCET
| VV |  | OCK_drŽlab_500x50 * 1,12 *2 |  | 1048.32 | [12 empty] | VV | 3 | 2 | True | 0 | ROZPOCET
| VV |  | Součet |  | 6034.56 | [12 empty] | VV | 3 | 4 | True | 1 | ROZPOCET
137 | M | 10.911.842 | Podpěra MERKUR PZMP 150 ŽZ | kus | 828.8 |  | 0 |  |  | základní |  | 0 | 0 | 0 | 0 | 0 | 32 | M | 3 |  |  |  | ROZPOCET |  |  |  | 0 | 0 | 0 | 0 | 0 | 1 | 0 | 16 | 773216087
| VV |  | OCK_drŽlab_150x50 * 1,12 |  | 828.8 | [12 empty] | VV | 3 | 2 | True | 1 | ROZPOCET
138 | M | 10.078.333 | Podpěra MERKUR PZM 250 ŽZ | kus | 633.92 |  | 0 |  |  | základní |  | 0 | 0 | 0 | 0 | 0 | 32 | M | 3 |  |  |  | ROZPOCET |  |  |  | 0 | 0 | 0 | 0 | 0 | 1 | 0 | 16 | 1618629422
| VV |  | OCK_drŽlab_250x50 * 1,12 |  | 633.92 | [12 empty] | VV | 3 | 2 | True | 1 | ROZPOCET
139 | M | 10.077.527 | Podpěra MERKUR PZM 400 ŽZ | kus | 1859.2 |  | 0 |  |  | základní |  | 0 | 0 | 0 | 0 | 0 | 32 | M | 3 |  |  |  | ROZPOCET |  |  |  | 0 | 0 | 0 | 0 | 0 | 1 | 0 | 16 | 1208230852
| VV |  | OCK_drŽlab_400x50 * 1,12 |  | 1859.2 | [12 empty] | VV | 3 | 2 | True | 1 | ROZPOCET
140 | M | 10.057.544 | Podpěra MERKUR PZM 500 ŽZ | kus | 524.16 |  | 0 |  |  | základní |  | 0 | 0 | 0 | 0 | 0 | 32 | M | 3 |  |  |  | ROZPOCET |  |  |  | 0 | 0 | 0 | 0 | 0 | 1 | 0 | 16 | -558942889
| VV |  | OCK_drŽlab_500x50 * 1,12 |  | 524.16 | [12 empty] | VV | 3 | 2 | True | 1 | ROZPOCET
141 | M | 1181928 | Držák pro uchycení závitových tyčí ke stropu | kus | 7692.16 |  | 0 |  |  | základní |  | 0 | 0 | 0 | 0 | 0 | 32 | M | 3 |  |  |  | ROZPOCET |  |  |  | 0 | 0 | 0 | 0 | 0 | 1 | 0 | 16 | -1201872384
| P |  | Poznámka k položce: Držák se používá pro ukotvení závitových tyčí M8 při prostorových montážích do stropu (dřevěný, hurdiskový, atd.), nebo pod jinou horizontální část stavby, kde nelze použít kovové hmoždinky do betonu. Maximální doporučené zatížení 150 kg. | [14 empty] | P | 3
| VV |  | OCK_drŽlab_150x50 * 1,12 *2 |  | 1657.6 | [12 empty] | VV | 3 | 2 | True | 0 | ROZPOCET
| VV |  | OCK_drŽlab_250x50 * 1,12 *2 |  | 1267.84 | [12 empty] | VV | 3 | 2 | True | 0 | ROZPOCET
| VV |  | OCK_drŽlab_400x50 * 1,12 *2 |  | 3718.4 | [12 empty] | VV | 3 | 2 | True | 0 | ROZPOCET
| VV |  | OCK_drŽlab_500x50 * 1,12 *2 |  | 1048.32 | [12 empty] | VV | 3 | 2 | True | 0 | ROZPOCET
| VV |  | Součet |  | 7692.16 | [12 empty] | VV | 3 | 4 | True | 1 | ROZPOCET
142 | M | 1191844 | Závitová tyč 8MM/1M | kus | 3846.08 |  | 0 |  |  | základní |  | 0 | 0 | 0 | 0 | 0 | 32 | M | 3 |  |  |  | ROZPOCET |  |  |  | 0 | 0 | 0 | 0 | 0 | 1 | 0 | 16 | 1807005691
| VV |  | OCK_drŽlab_150x50 * 1,12 |  | 828.8 | [12 empty] | VV | 3 | 2 | True | 0 | ROZPOCET
| VV |  | OCK_drŽlab_250x50 * 1,12 |  | 633.92 | [12 empty] | VV | 3 | 2 | True | 0 | ROZPOCET
| VV |  | OCK_drŽlab_400x50 * 1,12 |  | 1859.2 | [12 empty] | VV | 3 | 2 | True | 0 | ROZPOCET
| VV |  | OCK_drŽlab_500x50 * 1,12 |  | 524.16 | [12 empty] | VV | 3 | 2 | True | 0 | ROZPOCET
| VV |  | Součet |  | 3846.08 | [12 empty] | VV | 3 | 4 | True | 1 | ROZPOCET
143 | M | 1166269 | Spojka pro spojení žlab - žlab, výška žlabu 50mm | kus | 3547 |  | 0 |  |  | základní |  | 0 | 0 | 0 | 0 | 0 | 32 | M | 3 |  |  |  | ROZPOCET |  |  |  | 0 | 0 | 0 | 0 | 0 | 1 | 0 | 16 | 998814608
| P |  | Poznámka k položce: Používá se pro spojování žlabů kabelové trasy. Sada spojky se skládá z těla spojky (příložky typu A), vratového šroubu M6x14 a matice límcové M6. Balení 10x10ks. | [14 empty] | P | 3
| VV |  | OCK_drŽlab_150x50 |  | 740 | [12 empty] | VV | 3 | 2 | True | 0 | ROZPOCET
| VV |  | OCK_drŽlab_250x50 |  | 566 | [12 empty] | VV | 3 | 2 | True | 0 | ROZPOCET
| VV |  | OCK_drŽlab_400x50 |  | 1660 | [12 empty] | VV | 3 | 2 | True | 0 | ROZPOCET
| VV |  | OCK_drŽlab_500x50 |  | 468 | [12 empty] | VV | 3 | 2 | True | 0 | ROZPOCET
| VV |  | OCK_drŽlab_250x50_N |  | 113 | [12 empty] | VV | 3 | 2 | True | 0 | ROZPOCET
| VV |  | Součet |  | 3547 | [12 empty] | VV | 3 | 4 | True | 1 | ROZPOCET
144 | K | 7418.R9001 | Montáž kabelového žlabu drátěného 250/100 mm - požárně odolná trasa, závěsná montáž, komplet | m | 420 |  | 0 |  |  | základní |  | 0 | 0 | 0 | 0 | 0 | 16 | K | 3 |  |  |  | ROZPOCET |  |  |  | 0 | 0 | 0 | 0 | 0 | 1 | 0 | 16 | 1514289460
| VV |  | OCK_drŽlab_50x250_PO |  | 420 | [12 empty] | VV | 3 | 2 | True | 0 | ROZPOCET
| VV |  | Součet |  | 420 | [12 empty] | VV | 3 | 4 | True | 1 | ROZPOCET
145 | M | 15018.R003 | Požárně odolná kab.trasa z drátěného žlabu 50/250 mm, závěsná stropní montáž, komplet | m | 420 |  | 0 |  |  | základní |  | 0 | 0 | 0 | 0 | 0 | 32 | M | 3 |  |  |  | ROZPOCET |  |  |  | 0 | 0 | 0 | 0 | 0 | 1 | 0 | 16 | 439890036
| P |  | Poznámka k položce: komplet vč.podpěr a ostatního příslušenství pro závěsnou montáž | [14 empty] | P | 3
| VV | OCK_drŽlab_50x250_PO | 420 |  | 420 | [12 empty] | VV | 3 | 2 | True | 1 | ROZPOCET
146 | K | 7418.R9002 | Montáž kabelového žlabu drátěného 500/50 mm - požárně odolná trasa, závěsná montáž, komplet | m | 110 |  | 0 |  |  | základní |  | 0 | 0 | 0 | 0 | 0 | 16 | K | 3 |  |  |  | ROZPOCET |  |  |  | 0 | 0 | 0 | 0 | 0 | 1 | 0 | 16 | -1460207910
| P |  | Poznámka k položce: požárně odolná trasa, závěsná montáž | [14 empty] | P | 3
| VV |  | OCK_drŽlab_50x500_PO |  | 110 | [12 empty] | VV | 3 | 2 | True | 1 | ROZPOCET
147 | M | 15018.R002 | Požárně odolná kab.trasa z drátěného žlabu 50/500 mm, závěsná stropní montáž, komplet | m | 110 |  | 0 |  |  | základní |  | 0 | 0 | 0 | 0 | 0 | 32 | M | 3 |  |  |  | ROZPOCET |  |  |  | 0 | 0 | 0 | 0 | 0 | 1 | 0 | 16 | -1334331588
| P |  | Poznámka k položce: komplet vč.podpěr a ostatního příslušenství pro závěsnou montáž | [14 empty] | P | 3
| VV | OCK_drŽlab_50x500_PO | 110 |  | 110 | [12 empty] | VV | 3 | 2 | True | 1 | ROZPOCET
148 | K | 7418.8002 | montáž držáku rozvodných krabic na drátěný žlab | kus | 870 |  | 0 |  |  | základní |  | 0 | 0 | 0 | 0 | 0 | 16 | K | 3 |  |  |  | ROZPOCET |  |  |  | 0 | 0 | 0 | 0 | 0 | 1 | 0 | 16 | 491005411
| VV |  | ELM_PH117_DZ |  | 870 | [12 empty] | VV | 3 | 2 | True | 1 | ROZPOCET
149 | M | 1166269.R001 | držák rozvodných krabic pro uchycení na drátěný žlab | kus | 870 |  | 0 |  |  | základní |  | 0 | 0 | 0 | 0 | 0 | 32 | M | 3 |  |  |  | ROZPOCET |  |  |  | 0 | 0 | 0 | 0 | 0 | 1 | 0 | 16 | -1957395345
| VV |  | ELM_PH117_DZ |  | 870 | [12 empty] | VV | 3 | 2 | True | 1 | ROZPOCET
150 | K | 742111001 | Montáž příchytek pro kabely samostatné ohniodolné včetně šroubu a hmoždinky | kus | 21132 |  | 0 |  |  | základní |  | 0 | 0 | 0 | 0 | 0 | 16 | K | 3 |  |  |  | ROZPOCET |  |  |  | 0 | 0 | 0 | 0 | 0 | 1 | 0 | 16 | 1240140344
| VV |  | OCK_přichytka_1 |  | 17512 | [12 empty] | VV | 3 | 2 | True | 0 | ROZPOCET
| VV |  | OCK_přichytka_2 |  | 1264 | [12 empty] | VV | 3 | 2 | True | 0 | ROZPOCET
| VV |  | OCK_přichytka_3 |  | 880 | [12 empty] | VV | 3 | 2 | True | 0 | ROZPOCET
| VV |  | OCK_přichytka_4 |  | 460 | [12 empty] | VV | 3 | 2 | True | 0 | ROZPOCET
| VV |  | OCK_přichytka_5 |  | 480 | [12 empty] | VV | 3 | 2 | True | 0 | ROZPOCET
| VV |  | OCK_přichytka_6 |  | 536 | [12 empty] | VV | 3 | 2 | True | 0 | ROZPOCET
| VV |  | Součet |  | 21132 | [12 empty] | VV | 3 | 4 | True | 1 | ROZPOCET
151 | M | 7418.R3001 | Distanční příchytka pro kabely a trubky s připojovacím závitem pro přichycení kabelu s požární odolností 10,5-12 | kus | 17512 |  | 0 |  |  | základní |  | 0 | 0 | 0 | 0 | 0 | 32 | M | 3 |  |  |  | ROZPOCET |  |  |  | 0 | 0 | 0 | 0 | 0 | 1 | 0 | 16 | -1924690018
| P |  | Poznámka k položce: příchytka pro kabelové trasy se zachováním funkčnosti při požáru P60-R | [14 empty] | P | 3
| VV | OCK_přichytka_1 | 4378 * 4 |  | 17512 | [12 empty] | VV | 3 | 2 | True | 1 | ROZPOCET
152 | M | 7418.R3002 | Distanční příchytka pro kabely a trubky s připojovacím závitem pro přichycení kabelu s požární odolností 12,5-14 | kus | 1264 |  | 0 |  |  | základní |  | 0 | 0 | 0 | 0 | 0 | 32 | M | 3 |  |  |  | ROZPOCET |  |  |  | 0 | 0 | 0 | 0 | 0 | 1 | 0 | 16 | 1594498570
| P |  | Poznámka k položce: příchytka pro kabelové trasy se zachováním funkčnosti při požáru P60-R | [14 empty] | P | 3
| VV | OCK_přichytka_2 | 316 * 4 |  | 1264 | [12 empty] | VV | 3 | 2 | True | 1 | ROZPOCET
153 | M | 7418.R3003 | Distanční příchytka pro kabely a trubky s připojovacím závitem pro přichycení kabelu s požární odolností 16,5-18 | kus | 880 |  | 0 |  |  | základní |  | 0 | 0 | 0 | 0 | 0 | 32 | M | 3 |  |  |  | ROZPOCET |  |  |  | 0 | 0 | 0 | 0 | 0 | 1 | 0 | 16 | 1758549854
| P |  | Poznámka k položce: příchytka pro kabelové trasy se zachováním funkčnosti při požáru P60-R | [14 empty] | P | 3
| VV | OCK_přichytka_3 | 220 * 4 |  | 880 | [12 empty] | VV | 3 | 2 | True | 1 | ROZPOCET
154 | M | 7418.R3004 | Distanční příchytka pro kabely a trubky s připojovacím závitem pro přichycení kabelu s požární odolností 18,5-20 | kus | 460 |  | 0 |  |  | základní |  | 0 | 0 | 0 | 0 | 0 | 32 | M | 3 |  |  |  | ROZPOCET |  |  |  | 0 | 0 | 0 | 0 | 0 | 1 | 0 | 16 | -1400515163
| P |  | Poznámka k položce: příchytka pro kabelové trasy se zachováním funkčnosti při požáru P60-R | [14 empty] | P | 3
| VV | OCK_přichytka_4 | 115 * 4 |  | 460 | [12 empty] | VV | 3 | 2 | True | 1 | ROZPOCET
155 | M | 7418.R3005 | Distanční příchytka pro kabely a trubky s připojovacím závitem pro přichycení kabelu s požární odolností 31-33 | kus | 480 |  | 0 |  |  | základní |  | 0 | 0 | 0 | 0 | 0 | 32 | M | 3 |  |  |  | ROZPOCET |  |  |  | 0 | 0 | 0 | 0 | 0 | 1 | 0 | 16 | -724793618
| P |  | Poznámka k položce: příchytka pro kabelové trasy se zachováním funkčnosti při požáru P60-R | [14 empty] | P | 3
| VV | OCK_přichytka_5 | 120 * 4 |  | 480 | [12 empty] | VV | 3 | 2 | True | 1 | ROZPOCET
156 | M | 7418.R3006 | Distanční příchytka pro kabely a trubky s připojovacím závitem pro přichycení kabelu s požární odolností 43-45 | kus | 536 |  | 0 |  |  | základní |  | 0 | 0 | 0 | 0 | 0 | 32 | M | 3 |  |  |  | ROZPOCET |  |  |  | 0 | 0 | 0 | 0 | 0 | 1 | 0 | 16 | -970861783
| P |  | Poznámka k položce: příchytka pro kabelové trasy se zachováním funkčnosti při požáru P60-R | [14 empty] | P | 3
| VV | OCK_přichytka_6 | 134 * 4 |  | 536 | [12 empty] | VV | 3 | 2 | True | 1 | ROZPOCET
157 | M | 10.652.890 | Kotva pro příchytku požárně odolné trasy komplet | kus | 21132 |  | 0 |  |  | základní |  | 0 | 0 | 0 | 0 | 0 | 32 | M | 3 |  |  |  | ROZPOCET |  |  |  | 0 | 0 | 0 | 0 | 0 | 1 | 0 | 16 | -250782011
| P |  | Poznámka k položce: funkční integrita kabelové trasy se zachováním funkčnosti při požáru P60-R | [14 empty] | P | 3
| VV |  | OCK_přichytka_1 |  | 17512 | [12 empty] | VV | 3 | 2 | True | 0 | ROZPOCET
| VV |  | OCK_přichytka_2 |  | 1264 | [12 empty] | VV | 3 | 2 | True | 0 | ROZPOCET
| VV |  | OCK_přichytka_3 |  | 880 | [12 empty] | VV | 3 | 2 | True | 0 | ROZPOCET
| VV |  | OCK_přichytka_4 |  | 460 | [12 empty] | VV | 3 | 2 | True | 0 | ROZPOCET
| VV |  | OCK_přichytka_5 |  | 480 | [12 empty] | VV | 3 | 2 | True | 0 | ROZPOCET
| VV |  | OCK_přichytka_6 |  | 536 | [12 empty] | VV | 3 | 2 | True | 0 | ROZPOCET
| VV |  | Součet |  | 21132 | [12 empty] | VV | 3 | 4 | True | 1 | ROZPOCET
| D | 7419 | Kabelové rozvody |  |  |  | 0 |  |  |  |  | 0 |  | 14.606 |  | 0 | 2 | D | 2 |  |  |  | ROZPOCET | [9 empty] | 0
158 | K | 741120201 | Montáž vodičů izolovaných měděných bez ukončení uložených volně plných a laněných s PVC pláštěm, bezhalogenových, ohniodolných (CY, CHAH-R(V)) průřezu žíly 1,5 až 16 mm2 | m | 5874 |  | 0 | CS ÚRS 2020 01 |  | základní |  | 0 | 0 | 0 | 0 | 0 | 16 | K | 3 |  |  |  | ROZPOCET |  |  |  | 0 | 0 | 0 | 0 | 0 | 1 | 0 | 16 | -930045970
| VV |  | KAB_CYA_4 |  | 3788 | [12 empty] | VV | 3 | 2 | True | 0 | ROZPOCET
| VV |  | KAB_CYA_6 |  | 566 | [12 empty] | VV | 3 | 2 | True | 0 | ROZPOCET
| VV |  | KAB_CYA_10 |  | 1210 | [12 empty] | VV | 3 | 2 | True | 0 | ROZPOCET
| VV |  | KAB_CYA_16 |  | 310 | [12 empty] | VV | 3 | 2 | True | 0 | ROZPOCET
| VV |  | Součet |  | 5874 | [12 empty] | VV | 3 | 4 | True | 1 | ROZPOCET
159 | M | 34141356 | vodič ohebný s Cu jádrem propojovací pro 450/750V 4mm2 | m | 3788 |  | 0 | CS ÚRS 2020 01 |  | základní |  | 0 | 5e-05 | 0.1894 | 0 | 0 | 32 | M | 3 |  |  |  | ROZPOCET |  |  |  | 0 | 0 | 0 | 0 | 0 | 1 | 0 | 16 | 326495475
| VV |  | 1368 |  | 1368 | [12 empty] | VV | 3 | 2 | True | 0 | ROZPOCET
| VV |  | 280*2 * 4 |  | 2240 | [12 empty] | VV | 3 | 2 | True | 0 | ROZPOCET
| VV |  | 90*2 |  | 180 | [12 empty] | VV | 3 | 2 | True | 0 | ROZPOCET
| VV | KAB_CYA_4 | Součet |  | 3788 | [12 empty] | VV | 3 | 4 | True | 1 | ROZPOCET
160 | M | 34141357 | vodič ohebný s Cu jádrem propojovací pro 450/750V 6mm2 | m | 566 |  | 0 | CS ÚRS 2020 01 |  | základní |  | 0 | 8e-05 | 0.04528 | 0 | 0 | 32 | M | 3 |  |  |  | ROZPOCET |  |  |  | 0 | 0 | 0 | 0 | 0 | 1 | 0 | 16 | -1251698346
| VV |  | 320+136+110 |  | 566 | [12 empty] | VV | 3 | 2 | True | 0 | ROZPOCET
| VV | KAB_CYA_6 | Součet |  | 566 | [12 empty] | VV | 3 | 4 | True | 1 | ROZPOCET
161 | M | 34141358 | vodič ohebný s Cu jádrem propojovací pro 450/750V 10mm2 | m | 1210 |  | 0 | CS ÚRS 2020 01 |  | základní |  | 0 | 0.00013 | 0.1573 | 0 | 0 | 32 | M | 3 |  |  |  | ROZPOCET |  |  |  | 0 | 0 | 0 | 0 | 0 | 1 | 0 | 16 | 2029370383
| VV | KAB_CYA_10 | 1210 |  | 1210 | [12 empty] | VV | 3 | 2 | True | 1 | ROZPOCET
162 | M | 34141359 | vodič ohebný s Cu jádrem propojovací pro 450/750V 16mm2 | m | 310 |  | 0 | CS ÚRS 2020 01 |  | základní |  | 0 | 0.0002 | 0.062 | 0 | 0 | 32 | M | 3 |  |  |  | ROZPOCET |  |  |  | 0 | 0 | 0 | 0 | 0 | 1 | 0 | 16 | -659007903
| VV |  | 310 |  | 310 | [12 empty] | VV | 3 | 2 | True | 0 | ROZPOCET
| VV | KAB_CYA_16 | Součet |  | 310 | [12 empty] | VV | 3 | 4 | True | 1 | ROZPOCET
163 | K | 741120203 | Montáž vodičů izolovaných měděných bez ukončení uložených volně plných a laněných s PVC pláštěm, bezhalogenových, ohniodolných (CY, CHAH-R(V)) průřezu žíly 25 až 35 mm2 | m | 440 |  | 0 | CS ÚRS 2020 01 |  | základní |  | 0 | 0 | 0 | 0 | 0 | 16 | K | 3 |  |  |  | ROZPOCET |  |  |  | 0 | 0 | 0 | 0 | 0 | 1 | 0 | 16 | 623720822
| VV |  | KAB_CYA_35 |  | 440 | [12 empty] | VV | 3 | 2 | True | 1 | ROZPOCET
164 | M | 34141361 | vodič ohebný s Cu jádrem propojovací pro 450/750V 35mm2 | m | 440 |  | 0 | CS ÚRS 2020 01 |  | základní |  | 0 | 0.00042 | 0.1848 | 0 | 0 | 32 | M | 3 |  |  |  | ROZPOCET |  |  |  | 0 | 0 | 0 | 0 | 0 | 1 | 0 | 16 | 79678367
| VV |  | 440 |  | 440 | [12 empty] | VV | 3 | 2 | True | 0 | ROZPOCET
| VV | KAB_CYA_35 | Součet |  | 440 | [12 empty] | VV | 3 | 4 | True | 1 | ROZPOCET
165 | K | 741120205 | Montáž vodičů izolovaných měděných bez ukončení uložených volně plných a laněných s PVC pláštěm, bezhalogenových, ohniodolných (CY, CHAH-R(V)) průřezu žíly 50 až 70 mm2 | m | 96 |  | 0 | CS ÚRS 2020 01 |  | základní |  | 0 | 0 | 0 | 0 | 0 | 16 | K | 3 |  |  |  | ROZPOCET |  |  |  | 0 | 0 | 0 | 0 | 0 | 1 | 0 | 16 | 1222956982
| VV |  | KAB_CYA_70 |  | 56 | [12 empty] | VV | 3 | 2 | True | 0 | ROZPOCET
| VV |  | KAB_CYA_50 |  | 40 | [12 empty] | VV | 3 | 2 | True | 0 | ROZPOCET
| VV |  | Součet |  | 96 | [12 empty] | VV | 3 | 4 | True | 1 | ROZPOCET
166 | M | 34141363 | vodič ohebný s Cu jádrem propojovací pro 450/750V 70mm2 | m | 56 |  | 0 | CS ÚRS 2020 01 |  | základní |  | 0 | 0.0008 | 0.0448 | 0 | 0 | 32 | M | 3 |  |  |  | ROZPOCET |  |  |  | 0 | 0 | 0 | 0 | 0 | 1 | 0 | 16 | -637948147
| VV | KAB_CYA_70 | 56 |  | 56 | [12 empty] | VV | 3 | 2 | True | 1 | ROZPOCET
167 | M | 34141362 | vodič ohebný s Cu jádrem propojovací pro 450/750V 50mm2 | m | 40 |  | 0 | CS ÚRS 2020 01 |  | základní |  | 0 | 0.00062 | 0.0248 | 0 | 0 | 32 | M | 3 |  |  |  | ROZPOCET |  |  |  | 0 | 0 | 0 | 0 | 0 | 1 | 0 | 16 | 1020094588
| VV | KAB_CYA_50 | 40 |  | 40 | [12 empty] | VV | 3 | 2 | True | 1 | ROZPOCET
168 | K | 741122015 | Montáž kabelů měděných bez ukončení uložených pod omítku plných kulatých (CYKY), počtu a průřezu žil 3x1,5 mm2 | m | 13600 |  | 0 | CS ÚRS 2020 01 |  | základní |  | 0 | 0 | 0 | 0 | 0 | 16 | K | 3 |  |  |  | ROZPOCET |  |  |  | 0 | 0 | 0 | 0 | 0 | 1 | 0 | 16 | -46211646
| VV |  | KAB_J3_1_5_PO |  | 13600 | [12 empty] | VV | 3 | 2 | True | 1 | ROZPOCET
169 | M | 34111030 | kabel silový s Cu jádrem 1kV 3x1,5mm2 | m | 13600 |  | 0 | CS ÚRS 2020 01 |  | základní |  | 0 | 0.00012 | 1.632 | 0 | 0 | 32 | M | 3 |  |  |  | ROZPOCET |  |  |  | 0 | 0 | 0 | 0 | 0 | 1 | 0 | 16 | -476122403
| VV | KAB_J3_1_5_PO | 13600 |  | 13600 | [12 empty] | VV | 3 | 2 | True | 1 | ROZPOCET
170 | K | 741122016 | Montáž kabelů měděných bez ukončení uložených pod omítku plných kulatých (CYKY), počtu a průřezu žil 3x2,5 až 6 mm2 | m | 29700 |  | 0 | CS ÚRS 2020 01 |  | základní |  | 0 | 0 | 0 | 0 | 0 | 16 | K | 3 |  |  |  | ROZPOCET |  |  |  | 0 | 0 | 0 | 0 | 0 | 1 | 0 | 16 | 963032982
| VV |  | KAB_J3_2_5_PO |  | 29700 | [12 empty] | VV | 3 | 2 | True | 1 | ROZPOCET
171 | M | 34111036 | kabel silový s Cu jádrem 1kV 3x2,5mm2 | m | 29700 |  | 0 | CS ÚRS 2020 01 |  | základní |  | 0 | 0.00017 | 5.049 | 0 | 0 | 32 | M | 3 |  |  |  | ROZPOCET |  |  |  | 0 | 0 | 0 | 0 | 0 | 1 | 0 | 16 | -1170053658
| VV | KAB_J3_2_5_PO | 29700 |  | 29700 | [12 empty] | VV | 3 | 2 | True | 1 | ROZPOCET
172 | K | 741122031 | Montáž kabelů měděných bez ukončení uložených pod omítku plných kulatých (CYKY), počtu a průřezu žil 5x1,5 až 2,5 mm2 | m | 5452 |  | 0 | CS ÚRS 2020 01 |  | základní |  | 0 | 0 | 0 | 0 | 0 | 16 | K | 3 |  |  |  | ROZPOCET |  |  |  | 0 | 0 | 0 | 0 | 0 | 1 | 0 | 16 | -2014817673
| VV |  | KAB_J5_2_5_PO |  | 2612 | [12 empty] | VV | 3 | 2 | True | 0 | ROZPOCET
| VV |  | KAB_J5_1_5_PO |  | 2840 | [12 empty] | VV | 3 | 2 | True | 0 | ROZPOCET
| VV |  | Součet |  | 5452 | [12 empty] | VV | 3 | 4 | True | 1 | ROZPOCET
173 | M | 34111090 | kabel silový s Cu jádrem 1kV 5x1,5mm2 | m | 2840 |  | 0 | CS ÚRS 2020 01 |  | základní |  | 0 | 0.00016 | 0.4544 | 0 | 0 | 32 | M | 3 |  |  |  | ROZPOCET |  |  |  | 0 | 0 | 0 | 0 | 0 | 1 | 0 | 16 | -261792553
| VV | KAB_J5_1_5_PO | 2840 |  | 2840 | [12 empty] | VV | 3 | 2 | True | 1 | ROZPOCET
174 | M | 34111094 | kabel silový s Cu jádrem 1kV 5x2,5mm2 | m | 2612 |  | 0 | CS ÚRS 2020 01 |  | základní |  | 0 | 0.00025 | 0.653 | 0 | 0 | 32 | M | 3 |  |  |  | ROZPOCET |  |  |  | 0 | 0 | 0 | 0 | 0 | 1 | 0 | 16 | -1802242038
| VV | KAB_J5_2_5_PO | 260 + (294*8) |  | 2612 | [12 empty] | VV | 3 | 2 | True | 1 | ROZPOCET
175 | K | 741122232 | Montáž kabelů měděných bez ukončení uložených volně nebo v liště plných kulatých (CYKY) počtu a průřezu žil 5x4 až 6 mm2 | m | 2690 |  | 0 | CS ÚRS 2020 01 |  | základní |  | 0 | 0 | 0 | 0 | 0 | 16 | K | 3 |  |  |  | ROZPOCET |  |  |  | 0 | 0 | 0 | 0 | 0 | 1 | 0 | 16 | -1548242103
| VV |  | KAB_J5_4 |  | 1460 | [12 empty] | VV | 3 | 2 | True | 0 | ROZPOCET
| VV |  | KAB_J5_6 |  | 1230 | [12 empty] | VV | 3 | 2 | True | 0 | ROZPOCET
| VV |  | Součet |  | 2690 | [12 empty] | VV | 3 | 4 | True | 1 | ROZPOCET
176 | M | 34111098 | kabel silový s Cu jádrem 1kV 5x4mm2 | m | 1460 |  | 0 | CS ÚRS 2020 01 |  | základní |  | 0 | 0.00034 | 0.4964 | 0 | 0 | 32 | M | 3 |  |  |  | ROZPOCET |  |  |  | 0 | 0 | 0 | 0 | 0 | 1 | 0 | 16 | -1991411971
| VV | KAB_J5_4 | 1460 |  | 1460 | [12 empty] | VV | 3 | 2 | True | 1 | ROZPOCET
177 | M | 34111100 | kabel silový s Cu jádrem 1kV 5x6mm2 | m | 1230 |  | 0 | CS ÚRS 2020 01 |  | základní |  | 0 | 0.00053 | 0.6519 | 0 | 0 | 32 | M | 3 |  |  |  | ROZPOCET |  |  |  | 0 | 0 | 0 | 0 | 0 | 1 | 0 | 16 | 382212802
| VV |  | 1120 |  | 1120 | [12 empty] | VV | 3 | 2 | True | 0 | ROZPOCET
| VV |  | "kabel pro parkovací systém před garáží" 110 |  | 110 | [12 empty] | VV | 3 | 2 | True | 0 | ROZPOCET
| VV | KAB_J5_6 | Součet |  | 1230 | [12 empty] | VV | 3 | 4 | True | 1 | ROZPOCET
178 | K | 741122233 | Montáž kabelů měděných bez ukončení uložených volně nebo v liště plných kulatých (CYKY) počtu a průřezu žil 5x10 mm2 | m | 3480 |  | 0 | CS ÚRS 2020 01 |  | základní |  | 0 | 0 | 0 | 0 | 0 | 16 | K | 3 |  |  |  | ROZPOCET |  |  |  | 0 | 0 | 0 | 0 | 0 | 1 | 0 | 16 | -986872747
| VV |  | KAB_J5_10 |  | 3480 | [12 empty] | VV | 3 | 2 | True | 1 | ROZPOCET
179 | M | 34111100.A1 | kabel silový s Cu jádrem 1 kV 5x10mm2 | m | 3480 |  | 0 |  |  | základní |  | 0 | 0.00053 | 1.8444 | 0 | 0 | 32 | M | 3 |  |  |  | ROZPOCET |  |  |  | 0 | 0 | 0 | 0 | 0 | 1 | 0 | 16 | -1988215457
| VV | KAB_J5_10 | 3480 |  | 3480 | [12 empty] | VV | 3 | 2 | True | 1 | ROZPOCET
180 | K | 741122237 | Montáž kabelů měděných bez ukončení uložených volně nebo v liště plných kulatých (CYKY) počtu a průřezu žil 7x1,5 až 2,5 mm2 | m | 2410 |  | 0 | CS ÚRS 2020 01 |  | základní |  | 0 | 0 | 0 | 0 | 0 | 16 | K | 3 |  |  |  | ROZPOCET |  |  |  | 0 | 0 | 0 | 0 | 0 | 1 | 0 | 16 | 836750838
| VV |  | KAB_O7_2_5 |  | 2410 | [12 empty] | VV | 3 | 2 | True | 1 | ROZPOCET
181 | M | 34111114 | kabel silový s Cu jádrem 1kV 7x2,5mm2 | m | 2410 |  | 0 | CS ÚRS 2020 01 |  | základní |  | 0 | 0.00033 | 0.7953 | 0 | 0 | 32 | M | 3 |  |  |  | ROZPOCET |  |  |  | 0 | 0 | 0 | 0 | 0 | 1 | 0 | 16 | -783272445
| VV | KAB_O7_2_5 | 2410 |  | 2410 | [12 empty] | VV | 3 | 2 | True | 1 | ROZPOCET
182 | K | 741122226 | Montáž kabelů měděných bez ukončení uložených volně nebo v liště plných kulatých (CYKY) počtu a průřezu žil 3x50+35 až 95+50 mm2 | m | 795 |  | 0 | CS ÚRS 2020 01 |  | základní |  | 0 | 0 | 0 | 0 | 0 | 16 | K | 3 |  |  |  | ROZPOCET |  |  |  | 0 | 0 | 0 | 0 | 0 | 1 | 0 | 16 | 521929173
| VV |  | KAB_J5_35 |  | 360 | [12 empty] | VV | 3 | 2 | True | 0 | ROZPOCET
| VV |  | KAB_J5x50 |  | 350 | [12 empty] | VV | 3 | 2 | True | 0 | ROZPOCET
| VV |  | KAB_J5x70 |  | 85 | [12 empty] | VV | 3 | 2 | True | 0 | ROZPOCET
| VV |  | Součet |  | 795 | [12 empty] | VV | 3 | 4 | True | 1 | ROZPOCET
183 | M | 34113122.R01 | kabel silový s Cu jádrem 1 kV 5x35mm2 | m | 360 |  | 0 |  |  | základní |  | 0 | 0.00104 | 0.3744 | 0 | 0 | 32 | M | 3 |  |  |  | ROZPOCET |  |  |  | 0 | 0 | 0 | 0 | 0 | 1 | 0 | 16 | -1839582840
| VV | KAB_J5_35 | 360 |  | 360 | [12 empty] | VV | 3 | 2 | True | 1 | ROZPOCET
184 | M | 1257444002 | KABEL CYKY-J 5x50, M | m | 350 |  | 0 |  |  | základní |  | 0 | 0.003 | 1.05 | 0 | 0 | 32 | M | 3 |  |  |  | ROZPOCET |  |  |  | 0 | 0 | 0 | 0 | 0 | 1 | 0 | 16 | -563698032
| VV | KAB_J5x50 | 350 |  | 350 | [12 empty] | VV | 3 | 2 | True | 1 | ROZPOCET
185 | M | 1257447002 | KABEL CYKY-J 5x70, M | m | 85 |  | 0 |  |  | základní |  | 0 | 0.00411 | 0.34935 | 0 | 0 | 32 | M | 3 |  |  |  | ROZPOCET |  |  |  | 0 | 0 | 0 | 0 | 0 | 1 | 0 | 16 | 696737892
| VV | KAB_J5x70 | 85 |  | 85 | [12 empty] | VV | 3 | 2 | True | 1 | ROZPOCET
186 | K | 741122234 | Montáž kabelů měděných bez ukončení uložených volně nebo v liště plných kulatých (CYKY) počtu a průřezu žil 5x16 mm2 | m | 390 |  | 0 | CS ÚRS 2020 01 |  | základní |  | 0 | 0 | 0 | 0 | 0 | 16 | K | 3 |  |  |  | ROZPOCET |  |  |  | 0 | 0 | 0 | 0 | 0 | 1 | 0 | 16 | -17716517
| VV |  | KAB_J5_16 |  | 390 | [12 empty] | VV | 3 | 2 | True | 1 | ROZPOCET
187 | M | 34111100.A2 | kabel silový s Cu jádrem 1 kV 5x16mm2 | m | 390 |  | 0 |  |  | základní |  | 0 | 0.00053 | 0.2067 | 0 | 0 | 32 | M | 3 |  |  |  | ROZPOCET |  |  |  | 0 | 0 | 0 | 0 | 0 | 1 | 0 | 16 | -1296876841
| VV | KAB_J5_16 | 390 |  | 390 | [12 empty] | VV | 3 | 2 | True | 1 | ROZPOCET
188 | K | 741122211 | Montáž kabelů měděných bez ukončení uložených volně nebo v liště plných kulatých (CYKY) počtu a průřezu žil 3x1,5 až 6 mm2 | m | 1080 |  | 0 | CS ÚRS 2020 01 |  | základní |  | 0 | 0 | 0 | 0 | 0 | 16 | K | 3 |  |  |  | ROZPOCET |  |  |  | 0 | 0 | 0 | 0 | 0 | 1 | 0 | 16 | -55644559
| VV |  | CYKY_J3x4 |  | 920 | [12 empty] | VV | 3 | 2 | True | 0 | ROZPOCET
| VV |  | CYKY_J3x6 |  | 160 | [12 empty] | VV | 3 | 2 | True | 0 | ROZPOCET
| VV |  | Součet |  | 1080 | [12 empty] | VV | 3 | 4 | True | 1 | ROZPOCET
189 | M | 34111042 | kabel silový s Cu jádrem 1kV 3x4mm2 | m | 920 |  | 0 | CS ÚRS 2020 01 |  | základní |  | 0 | 0.00023 | 0.2116 | 0 | 0 | 32 | M | 3 |  |  |  | ROZPOCET |  |  |  | 0 | 0 | 0 | 0 | 0 | 1 | 0 | 16 | 2116880708
| VV | CYKY_J3x4 | 920 |  | 920 | [12 empty] | VV | 3 | 2 | True | 1 | ROZPOCET
190 | M | 34111048 | kabel silový s Cu jádrem 1kV 3x6mm2 | m | 160 |  | 0 | CS ÚRS 2020 01 |  | základní |  | 0 | 0.00035 | 0.056 | 0 | 0 | 32 | M | 3 |  |  |  | ROZPOCET |  |  |  | 0 | 0 | 0 | 0 | 0 | 1 | 0 | 16 | 426237374
| VV | CYKY_J3x6 | 160 |  | 160 | [12 empty] | VV | 3 | 2 | True | 1 | ROZPOCET
191 | K | 741124701 | Montáž kabelů měděných ovládacích bez ukončení uložených volně stíněných ovládacích s plným jádrem (JYTY) počtu a průměru žil 2 až 19x0,8 mm2 | m | 2300 |  | 0 | CS ÚRS 2020 01 |  | základní |  | 0 | 0 | 0 | 0 | 0 | 16 | K | 3 |  |  |  | ROZPOCET |  |  |  | 0 | 0 | 0 | 0 | 0 | 1 | 0 | 16 | 676748363
| VV |  | KAB_JYSTY_2x2x08 |  | 2300 | [12 empty] | VV | 3 | 2 | True | 1 | ROZPOCET
192 | M | ADI.0036157.URS | J-Y(st)Y 2x2x0.8 červený požární kabel, balení 250m | m | 2300 |  | 0 |  |  | základní |  | 0 | 0 | 0 | 0 | 0 | 32 | M | 3 |  |  |  | ROZPOCET |  |  |  | 0 | 0 | 0 | 0 | 0 | 1 | 0 | 16 | -22640525
| VV |  | 2300 |  | 2300 | [12 empty] | VV | 3 | 2 | True | 0 | ROZPOCET
| VV | KAB_JYSTY_2x2x08 | Součet |  | 2300 | [12 empty] | VV | 3 | 4 | True | 1 | ROZPOCET
193 | K | 741122611 | Montáž kabelů měděných bez ukončení uložených pevně plných kulatých nebo bezhalogenových (CYKY) počtu a průřezu žil 3x1,5 až 6 mm2 | m | 4890 |  | 0 | CS ÚRS 2020 01 |  | základní |  | 0 | 0 | 0 | 0 | 0 | 16 | K | 3 |  |  |  | ROZPOCET |  |  |  | 0 | 0 | 0 | 0 | 0 | 1 | 0 | 16 | -1463146337
| VV |  | KAB_PO_3x2_5 |  | 4890 | [12 empty] | VV | 3 | 2 | True | 1 | ROZPOCET
194 | M | 1151864 | KABEL 1-CHKE-V-J 3x2,5 FE180/P60-R B2CAS | m | 4890 |  | 0 |  |  | základní |  | 0 | 0 | 0 | 0 | 0 | 32 | M | 3 |  |  |  | ROZPOCET |  |  |  | 0 | 0 | 0 | 0 | 0 | 1 | 0 | 16 | -1117487158
| VV | KAB_PO_3x2_5 | 4890 |  | 4890 | [12 empty] | VV | 3 | 2 | True | 1 | ROZPOCET
195 | K | 741122612 | Montáž kabelů měděných bez ukončení uložených pevně plných kulatých nebo bezhalogenových (CYKY) počtu a průřezu žil 3x10 mm2 | m | 50 |  | 0 | CS ÚRS 2020 01 |  | základní |  | 0 | 0 | 0 | 0 | 0 | 16 | K | 3 |  |  |  | ROZPOCET |  |  |  | 0 | 0 | 0 | 0 | 0 | 1 | 0 | 16 | -1162438360
| VV |  | KAB_PO_3x10 |  | 50 | [12 empty] | VV | 3 | 2 | True | 1 | ROZPOCET
196 | M | 1502693 | KABEL 1-CXKH-V-J 3X10 FE180/P60-R /h/-/ | m | 50 |  | 0 |  |  | základní |  | 0 | 0 | 0 | 0 | 0 | 32 | M | 3 |  |  |  | ROZPOCET |  |  |  | 0 | 0 | 0 | 0 | 0 | 1 | 0 | 16 | 1298713408
| VV | KAB_PO_3x10 | 50 |  | 50 | [12 empty] | VV | 3 | 2 | True | 1 | ROZPOCET
197 | K | 741122641 | Montáž kabelů měděných bez ukončení uložených pevně plných kulatých nebo bezhalogenových (CYKY) počtu a průřezu žil 5x1,5 až 2,5 mm2 | m | 755 |  | 0 | CS ÚRS 2020 01 |  | základní |  | 0 | 0 | 0 | 0 | 0 | 16 | K | 3 |  |  |  | ROZPOCET |  |  |  | 0 | 0 | 0 | 0 | 0 | 1 | 0 | 16 | 2053743215
| VV |  | KAB_PO_5x2_5 |  | 370 | [12 empty] | VV | 3 | 2 | True | 0 | ROZPOCET
| VV |  | KAB_PO_5x1_5 |  | 385 | [12 empty] | VV | 3 | 2 | True | 0 | ROZPOCET
| VV |  | Součet |  | 755 | [12 empty] | VV | 3 | 4 | True | 1 | ROZPOCET
198 | M | 1151863 | KABEL 1-CHKE-V-J 5X2,5 FE180/P60-R B2CAS | m | 370 |  | 0 |  |  | základní |  | 0 | 0 | 0 | 0 | 0 | 32 | M | 3 |  |  |  | ROZPOCET |  |  |  | 0 | 0 | 0 | 0 | 0 | 1 | 0 | 16 | 332090032
| VV | KAB_PO_5x2_5 | 30+340 |  | 370 | [12 empty] | VV | 3 | 2 | True | 1 | ROZPOCET
199 | M | 1151862 | KABEL 1-CHKE-V-J 5X1,5 FE180/P60-R B2CAS | m | 385 |  | 0 |  |  | základní |  | 0 | 0.00019 | 0.07315 | 0 | 0 | 32 | M | 3 |  |  |  | ROZPOCET |  |  |  | 0 | 0 | 0 | 0 | 0 | 1 | 0 | 16 | -1263101847
| VV | KAB_PO_5x1_5 | 385 |  | 385 | [12 empty] | VV | 3 | 2 | True | 1 | ROZPOCET
200 | K | 741122642 | Montáž kabelů měděných bez ukončení uložených pevně plných kulatých nebo bezhalogenových (CYKY) počtu a průřezu žil 5x4 až 6 mm2 | m | 215 |  | 0 | CS ÚRS 2020 01 |  | základní |  | 0 | 0 | 0 | 0 | 0 | 16 | K | 3 |  |  |  | ROZPOCET |  |  |  | 0 | 0 | 0 | 0 | 0 | 1 | 0 | 16 | 676641936
| VV |  | KAB_PO_5x6 |  | 215 | [12 empty] | VV | 3 | 2 | True | 1 | ROZPOCET
201 | M | 1295609 | KABEL 1-CHKE-V-J 5X6 FE180/P60-R B2CAS1D | m | 215 |  | 0 |  |  | základní |  | 0 | 0 | 0 | 0 | 0 | 32 | M | 3 |  |  |  | ROZPOCET |  |  |  | 0 | 0 | 0 | 0 | 0 | 1 | 0 | 16 | 418478272
| VV | KAB_PO_5x6 | 215 |  | 215 | [12 empty] | VV | 3 | 2 | True | 1 | ROZPOCET
202 | K | 741122643 | Montáž kabelů měděných bez ukončení uložených pevně plných kulatých nebo bezhalogenových (CYKY) počtu a průřezu žil 5x10 mm2 | m | 120 |  | 0 | CS ÚRS 2020 01 |  | základní |  | 0 | 0 | 0 | 0 | 0 | 16 | K | 3 |  |  |  | ROZPOCET |  |  |  | 0 | 0 | 0 | 0 | 0 | 1 | 0 | 16 | -749587016
| VV |  | KAB_PO_5x10 |  | 120 | [12 empty] | VV | 3 | 2 | True | 1 | ROZPOCET
203 | M | 1215884 | KABEL 1-CHKE-V-J 5X10 FE180/P60-R B2CAS1 | m | 120 |  | 0 |  |  | základní |  | 0 | 0 | 0 | 0 | 0 | 32 | M | 3 |  |  |  | ROZPOCET |  |  |  | 0 | 0 | 0 | 0 | 0 | 1 | 0 | 16 | -969933670
| VV | KAB_PO_5x10 | 120 |  | 120 | [12 empty] | VV | 3 | 2 | True | 1 | ROZPOCET
204 | K | 741122632 | Montáž kabelů měděných bez ukončení uložených pevně plných kulatých nebo bezhalogenových (CYKY) počtu a průřezu žil 3x50+35 až 95+50 mm2 | m | 285 |  | 0 | CS ÚRS 2020 01 |  | základní |  | 0 | 0 | 0 | 0 | 0 | 16 | K | 3 |  |  |  | ROZPOCET |  |  |  | 0 | 0 | 0 | 0 | 0 | 1 | 0 | 16 | -1298706084
| VV |  | KAB_PO_4x50_25 |  | 135 | [12 empty] | VV | 3 | 2 | True | 0 | ROZPOCET
| VV |  | KAB_PO_3x95_50 |  | 150 | [12 empty] | VV | 3 | 2 | True | 0 | ROZPOCET
| VV |  | Součet |  | 285 | [12 empty] | VV | 3 | 4 | True | 1 | ROZPOCET
205 | M | 1226159 | KABEL NHXCH FE180/E30 4X50/25 | m | 135 |  | 0 |  |  | základní |  | 0 | 0 | 0 | 0 | 0 | 32 | M | 3 |  |  |  | ROZPOCET |  |  |  | 0 | 0 | 0 | 0 | 0 | 1 | 0 | 16 | -1457693737
| VV | KAB_PO_4x50_25 | 135 |  | 135 | [12 empty] | VV | 3 | 2 | True | 1 | ROZPOCET
206 | M | 1203988 | KABEL 1-CHKE-V B2cas1d0 3x95+50 | m | 150 |  | 0 |  |  | základní |  | 0 | 0 | 0 | 0 | 0 | 32 | M | 3 |  |  |  | ROZPOCET |  |  |  | 0 | 0 | 0 | 0 | 0 | 1 | 0 | 16 | -1849840556
| VV | KAB_PO_3x95_50 | 150 |  | 150 | [12 empty] | VV | 3 | 2 | True | 1 | ROZPOCET
207 | K | 741410071 | Montáž uzemňovacího vedení s upevněním, propojením a připojením pomocí svorek doplňků ostatních konstrukcí vodičem průřezu do 16 mm2, uloženým volně nebo pod omítkou | m | 432 |  | 0 | CS ÚRS 2020 01 |  | základní |  | 0 | 0 | 0 | 0 | 0 | 16 | K | 3 |  |  |  | ROZPOCET |  |  |  | 0 | 0 | 0 | 0 | 0 | 1 | 0 | 16 | 1131469360
| VV |  | 36*12 |  | 432 | [12 empty] | VV | 3 | 2 | True | 1 | ROZPOCET
| D | 7420 | Připojení el.zařízení a přístrojů, jenž jsou dodávkou ostatních profesí |  |  |  | 0 |  |  |  |  | 0 |  | 0 |  | 0 | 2 | D | 2 |  |  |  | ROZPOCET | [9 empty] | 0
208 | K | 741130115 | Ukončení šnůř se zapojením počtu a průřezu žil 3x0,35 až 4 mm2 | kus | 287 |  | 0 | CS ÚRS 2020 01 |  | základní |  | 0 | 0 | 0 | 0 | 0 | 16 | K | 3 |  |  |  | ROZPOCET |  |  |  | 0 | 0 | 0 | 0 | 0 | 1 | 0 | 16 | 851612486
| P |  | Poznámka k položce: Ukončení kabelu na svorkovnici, případně přípojení stávajícího přístroje | [14 empty] | P | 3
| VV |  | 16+29+118+1 |  | 164 | [12 empty] | VV | 3 | 2 | True | 0 | ROZPOCET
| VV |  | 91 |  | 91 | [12 empty] | VV | 3 | 2 | True | 0 | ROZPOCET
| VV |  | 32 |  | 32 | [12 empty] | VV | 3 | 2 | True | 0 | ROZPOCET
| VV | PP_VV_3vodiče | Součet |  | 287 | [12 empty] | VV | 3 | 4 | True | 1 | ROZPOCET
209 | K | 741130144 | Ukončení šnůř se zapojením počtu a průřezu žil 5x0,5 až 4 mm2 | kus | 739 |  | 0 | CS ÚRS 2020 01 |  | základní |  | 0 | 0 | 0 | 0 | 0 | 16 | K | 3 |  |  |  | ROZPOCET |  |  |  | 0 | 0 | 0 | 0 | 0 | 1 | 0 | 16 | -1387878946
| P |  | Poznámka k položce: Ukončení kabelu na svorkovnici, případně přípojení stávajícího přístroje | [14 empty] | P | 3
| VV |  | 675+17+14 |  | 706 | [12 empty] | VV | 3 | 2 | True | 0 | ROZPOCET
| VV |  | 23+10 |  | 33 | [12 empty] | VV | 3 | 2 | True | 0 | ROZPOCET
| VV | PP_VV_5vodiču | Součet |  | 739 | [12 empty] | VV | 3 | 4 | True | 1 | ROZPOCET
348 | K | 741130145 | Ukončení šnůř se zapojením počtu a průřezu žil 5x6 mm2 | kus | 1 |  | 0 | CS ÚRS 2020 01 |  | základní |  | 0 | 0 | 0 | 0 | 0 | 16 | K | 3 |  |  |  | ROZPOCET |  |  |  | 0 | 0 | 0 | 0 | 0 | 1 | 0 | 16 | -77167070
| VV |  | "zapojení kabely CYKY-J 5x6 pro parkovací systém před garáží v RH na okruh 38" 1 |  | 1 | [12 empty] | VV | 3 | 2 | True | 1 | ROZPOCET
210 | M | 7420.R1 | Svorky propojovací pro ukončení volných vývodů | kpl | 1 |  | 0 |  |  | základní |  | 0 | 0 | 0 | 0 | 0 | 32 | M | 3 |  |  |  | ROZPOCET |  |  |  | 0 | 0 | 0 | 0 | 0 | 1 | 0 | 16 | -1675336016
211 | K | 7422.R012 | Montáž čidla pro topné kabely | kus | 7 |  | 0 |  |  | základní |  | 0 | 0 | 0 | 0 | 0 | 16 | K | 3 |  |  |  | ROZPOCET |  |  |  | 0 | 0 | 0 | 0 | 0 | 1 | 0 | 16 | 1393719107
| VV |  | "teplotní čidlo vpusti" (1+1+1)*2 |  | 6 | [12 empty] | VV | 3 | 2 | True | 0 | ROZPOCET
| VV |  | "teplotní čidlo pro topný kabel ochrany chlazení střecha" 1 |  | 1 | [12 empty] | VV | 3 | 2 | True | 0 | ROZPOCET
| VV | PPJ_termostat | Součet |  | 7 | [12 empty] | VV | 3 | 4 | True | 1 | ROZPOCET
212 | M | 7422.R006 | Čidlo teplotní na fasádu | kus | 7 |  | 0 |  |  | základní |  | 0 | 0 | 0 | 0 | 0 | 32 | M | 3 |  |  |  | ROZPOCET |  |  |  | 0 | 0 | 0 | 0 | 0 | 1 | 0 | 16 | -72126019
| VV |  | PPJ_termostat |  | 7 | [12 empty] | VV | 3 | 2 | True | 1 | ROZPOCET
213 | K | 7422.R013 | Napojení elektrického vytápění vpustí, vč.spojovacího a ostatního materiálu, komplet | kus | 32 |  | 0 |  |  | základní |  | 0 | 0 | 0 | 0 | 0 | 16 | K | 3 |  |  |  | ROZPOCET |  |  |  | 0 | 0 | 0 | 0 | 0 | 1 | 0 | 16 | 1234271422
| P |  | Poznámka k položce: Vpusti jsou dodávkou stavby. Předpokládaná délka kabelu vpusti max.1,5m. Profese elektro provede napojení kabelu vpusti na přívod 1x 230V. | [14 empty] | P | 3
| VV |  | 32 |  | 32 | [12 empty] | VV | 3 | 2 | True | 1 | ROZPOCET
214 | K | 7420.R8001 | automatický topný kabel s termostatem, délka kabelu 30m pro zař.VZT č.3.01 na střeše | kus | 1 |  | 0 |  |  | základní |  | 0 | 0 | 0 | 0 | 0 | 16 | K | 3 |  |  |  | ROZPOCET |  |  |  | 0 | 0 | 0 | 0 | 0 | 1 | 0 | 16 | -461113797
| P |  | Poznámka k položce: teplota sepnutí+3°C teplota rozepnutí+10°C, napájení230 V, 50Hzkrytí / třída ochranyIP x7 / I, čidlo bimetalový termostat. Nutná koordinace s profesí VZT! Dodávka + montáž | [14 empty] | P | 3
215 | K | 7420.R8002 | Dodávka a montáž hladinového spínače + vypínače pro čerpadlo retenční nádrže | kpl | 1 |  | 0 |  |  | základní |  | 0 | 0 | 0 | 0 | 0 | 16 | K | 3 |  |  |  | ROZPOCET |  |  |  | 0 | 0 | 0 | 0 | 0 | 1 | 0 | 16 | -1863318923
| P |  | Poznámka k položce: Čerpadlo je dodávkou ZTI, max.příkon 500W, 230V. Komplet dodávka hladinového spínače do rozvaděče RH, vč.čidel do nádrže + uzamykatelný vypínač 230V/16A/IP66 na fasádu. Dodávka + montáž. | [14 empty] | P | 3
| D | 7421 | Svítidla |  |  |  | 0 |  |  |  |  | 0 |  | 0 |  | 0 | 2 | D | 2 |  |  |  | ROZPOCET | [9 empty] | 0
216 | K | 7421.R8001 | Montáž svítidla A1 komplet vč zapojení | kus | 129 |  | 0 |  |  | základní |  | 0 | 0 | 0 | 0 | 0 | 16 | K | 3 |  |  |  | ROZPOCET |  |  |  | 0 | 0 | 0 | 0 | 0 | 1 | 0 | 16 | -1894554106
217 | K | 7421.R8002 | Montáž svítidla C1 komplet vč zapojení | kus | 233 |  | 0 |  |  | základní |  | 0 | 0 | 0 | 0 | 0 | 16 | K | 3 |  |  |  | ROZPOCET |  |  |  | 0 | 0 | 0 | 0 | 0 | 1 | 0 | 16 | -1349569721
218 | K | 7421.R8003 | Montáž svítidla C2 komplet vč zapojení | kus | 32 |  | 0 |  |  | základní |  | 0 | 0 | 0 | 0 | 0 | 16 | K | 3 |  |  |  | ROZPOCET |  |  |  | 0 | 0 | 0 | 0 | 0 | 1 | 0 | 16 | 1337978638
219 | K | 7421.R8004 | Montáž svítidla D1 komplet vč zapojení | kus | 540 |  | 0 |  |  | základní |  | 0 | 0 | 0 | 0 | 0 | 16 | K | 3 |  |  |  | ROZPOCET |  |  |  | 0 | 0 | 0 | 0 | 0 | 1 | 0 | 16 | -1992153236
220 | K | 7421.R8005 | Montáž svítidla D1-DALI komplet vč zapojení | kus | 21 |  | 0 |  |  | základní |  | 0 | 0 | 0 | 0 | 0 | 16 | K | 3 |  |  |  | ROZPOCET |  |  |  | 0 | 0 | 0 | 0 | 0 | 1 | 0 | 16 | -2125231970
221 | K | 7421.R8006 | Montáž svítidla D2 komplet vč zapojení | kus | 261 |  | 0 |  |  | základní |  | 0 | 0 | 0 | 0 | 0 | 16 | K | 3 |  |  |  | ROZPOCET |  |  |  | 0 | 0 | 0 | 0 | 0 | 1 | 0 | 16 | 793571575
222 | K | 7421.R8007 | Montáž svítidla D2-DALI komplet vč zapojení | kus | 3 |  | 0 |  |  | základní |  | 0 | 0 | 0 | 0 | 0 | 16 | K | 3 |  |  |  | ROZPOCET |  |  |  | 0 | 0 | 0 | 0 | 0 | 1 | 0 | 16 | 1724995755
223 | K | 7421.R8008 | Montáž svítidla E1 komplet vč zapojení | kus | 51 |  | 0 |  |  | základní |  | 0 | 0 | 0 | 0 | 0 | 16 | K | 3 |  |  |  | ROZPOCET |  |  |  | 0 | 0 | 0 | 0 | 0 | 1 | 0 | 16 | 2007583826
224 | K | 7421.R8009 | Montáž svítidla V1 komplet vč zapojení | kus | 2 |  | 0 |  |  | základní |  | 0 | 0 | 0 | 0 | 0 | 16 | K | 3 |  |  |  | ROZPOCET |  |  |  | 0 | 0 | 0 | 0 | 0 | 1 | 0 | 16 | -302825864
225 | K | 7421.R8010 | Montáž svítidla LED1 (L1) komplet vč zapojení | kus | 173 |  | 0 |  |  | základní |  | 0 | 0 | 0 | 0 | 0 | 16 | K | 3 |  |  |  | ROZPOCET |  |  |  | 0 | 0 | 0 | 0 | 0 | 1 | 0 | 16 | 139723788
226 | K | 7421.R8011 | Montáž svítidla LED2 (L2 + L21) komplet vč zapojení | kus | 46 |  | 0 |  |  | základní |  | 0 | 0 | 0 | 0 | 0 | 16 | K | 3 |  |  |  | ROZPOCET |  |  |  | 0 | 0 | 0 | 0 | 0 | 1 | 0 | 16 | -1423348050
227 | K | 7421.R8012 | Montáž svítidla LED4 (L4 + L41) komplet vč zapojení | kus | 17 |  | 0 |  |  | základní |  | 0 | 0 | 0 | 0 | 0 | 16 | K | 3 |  |  |  | ROZPOCET |  |  |  | 0 | 0 | 0 | 0 | 0 | 1 | 0 | 16 | 1087312171
228 | K | 7421.R8013 | Montáž svítidla LED5 (L5) komplet vč zapojení | kus | 2 |  | 0 |  |  | základní |  | 0 | 0 | 0 | 0 | 0 | 16 | K | 3 |  |  |  | ROZPOCET |  |  |  | 0 | 0 | 0 | 0 | 0 | 1 | 0 | 16 | -886675117
229 | M | 7421.R001.1 | Svítidlo A1 viz kniha svítidel | kus | 129 |  | 0 |  |  | základní |  | 0 | 0 | 0 | 0 | 0 | 32 | M | 3 |  |  |  | ROZPOCET |  |  |  | 0 | 0 | 0 | 0 | 0 | 1 | 0 | 16 | 2032578858
230 | M | 7421.R002.1 | Svítidlo C1 viz kniha svítidel | kus | 233 |  | 0 |  |  | základní |  | 0 | 0 | 0 | 0 | 0 | 32 | M | 3 |  |  |  | ROZPOCET |  |  |  | 0 | 0 | 0 | 0 | 0 | 1 | 0 | 16 | 1810968797
231 | M | 7421.R003.1 | Svítidlo C2 viz kniha svítidel | kus | 32 |  | 0 |  |  | základní |  | 0 | 0 | 0 | 0 | 0 | 32 | M | 3 |  |  |  | ROZPOCET |  |  |  | 0 | 0 | 0 | 0 | 0 | 1 | 0 | 16 | 1179637620
232 | M | 7421.R004.1 | Svítidlo D1 viz kniha svítidel | kus | 540 |  | 0 |  |  | základní |  | 0 | 0 | 0 | 0 | 0 | 32 | M | 3 |  |  |  | ROZPOCET |  |  |  | 0 | 0 | 0 | 0 | 0 | 1 | 0 | 16 | -135130648
233 | M | 7421.R005.1 | Svítidlo D1-DALI viz kniha svítidel | kus | 21 |  | 0 |  |  | základní |  | 0 | 0 | 0 | 0 | 0 | 32 | M | 3 |  |  |  | ROZPOCET |  |  |  | 0 | 0 | 0 | 0 | 0 | 1 | 0 | 16 | -719370692
234 | M | 7421.R006.1 | Svítidlo D2 viz kniha svítidel | kus | 261 |  | 0 |  |  | základní |  | 0 | 0 | 0 | 0 | 0 | 32 | M | 3 |  |  |  | ROZPOCET |  |  |  | 0 | 0 | 0 | 0 | 0 | 1 | 0 | 16 | -24518632
235 | M | 7421.R007.1 | Svítidlo D2-DALI viz kniha svítidel | kus | 3 |  | 0 |  |  | základní |  | 0 | 0 | 0 | 0 | 0 | 32 | M | 3 |  |  |  | ROZPOCET |  |  |  | 0 | 0 | 0 | 0 | 0 | 1 | 0 | 16 | 930908941
236 | M | 7421.R008.1 | Svítidlo E1 viz kniha svítidel | kus | 51 |  | 0 |  |  | základní |  | 0 | 0 | 0 | 0 | 0 | 32 | M | 3 |  |  |  | ROZPOCET |  |  |  | 0 | 0 | 0 | 0 | 0 | 1 | 0 | 16 | 1265495351
237 | M | 7421.R009.1 | Svítidlo V1 viz kniha svítidel | kus | 2 |  | 0 |  |  | základní |  | 0 | 0 | 0 | 0 | 0 | 32 | M | 3 |  |  |  | ROZPOCET |  |  |  | 0 | 0 | 0 | 0 | 0 | 1 | 0 | 16 | 1454724226
238 | M | 7421.R010.1 | V1 - Root mount kit, Galvanized steel | kus | 2 |  | 0 |  |  | základní |  | 0 | 0 | 0 | 0 | 0 | 32 | M | 3 |  |  |  | ROZPOCET |  |  |  | 0 | 0 | 0 | 0 | 0 | 1 | 0 | 16 | 741939978
239 | M | 7421.R011.1 | V1 -Circuit breaker box IP44 | kus | 2 |  | 0 |  |  | základní |  | 0 | 0 | 0 | 0 | 0 | 32 | M | 3 |  |  |  | ROZPOCET |  |  |  | 0 | 0 | 0 | 0 | 0 | 1 | 0 | 16 | 393702673
240 | M | 7421.R012 | Svítidlo LED1 (L1) viz kniha svítidel | kus | 173 |  | 0 |  |  | základní |  | 0 | 0 | 0 | 0 | 0 | 32 | M | 3 |  |  |  | ROZPOCET |  |  |  | 0 | 0 | 0 | 0 | 0 | 1 | 0 | 16 | -497007034
241 | M | 7421.R013 | Svítidlo LED2 (L2 + L21) viz kniha svítidel | kus | 46 |  | 0 |  |  | základní |  | 0 | 0 | 0 | 0 | 0 | 32 | M | 3 |  |  |  | ROZPOCET |  |  |  | 0 | 0 | 0 | 0 | 0 | 1 | 0 | 16 | -1958279799
242 | M | 7421.R014.1 | Svítidlo LED4 (L4 + L41) viz kniha svítidel | kus | 17 |  | 0 |  |  | základní |  | 0 | 0 | 0 | 0 | 0 | 32 | M | 3 |  |  |  | ROZPOCET |  |  |  | 0 | 0 | 0 | 0 | 0 | 1 | 0 | 16 | -774382195
243 | M | 7421.R015.1 | Svítidlo LED5 (L5) viz kniha svítidel | kus | 2 |  | 0 |  |  | základní |  | 0 | 0 | 0 | 0 | 0 | 32 | M | 3 |  |  |  | ROZPOCET |  |  |  | 0 | 0 | 0 | 0 | 0 | 1 | 0 | 16 | -2077205045
244 | M | 7421.R016.1 | x Profil SMART10 elox stříbrný mat A/Z 2M . (Profil - P ) | kus | 127 |  | 0 |  |  | základní |  | 0 | 0 | 0 | 0 | 0 | 32 | M | 3 |  |  |  | ROZPOCET |  |  |  | 0 | 0 | 0 | 0 | 0 | 1 | 0 | 16 | -1016364366
245 | M | 7421.R017.1 | x Difuzor A opálový slick, LT70% 2m . (Difuzor ) | kus | 127 |  | 0 |  |  | základní |  | 0 | 0 | 0 | 0 | 0 | 32 | M | 3 |  |  |  | ROZPOCET |  |  |  | 0 | 0 | 0 | 0 | 0 | 1 | 0 | 16 | -255169942
246 | M | 7421.R018.1 | x Profil GROOVE10 elox BC/UX 2m . (Profil - V ) | kus | 419 |  | 0 |  |  | základní |  | 0 | 0 | 0 | 0 | 0 | 32 | M | 3 |  |  |  | ROZPOCET |  |  |  | 0 | 0 | 0 | 0 | 0 | 1 | 0 | 16 | -1376316277
247 | M | 7421.R019.1 | x Difuzor C opálový klip, LT75% 2m . (Difuzor ) | kus | 419 |  | 0 |  |  | základní |  | 0 | 0 | 0 | 0 | 0 | 32 | M | 3 |  |  |  | ROZPOCET |  |  |  | 0 | 0 | 0 | 0 | 0 | 1 | 0 | 16 | -263386529
248 | M | 7421.R020 | x držák pružinový . (Držák pru. ) | kus | 3348 |  | 0 |  |  | základní |  | 0 | 0 | 0 | 0 | 0 | 32 | M | 3 |  |  |  | ROZPOCET |  |  |  | 0 | 0 | 0 | 0 | 0 | 1 | 0 | 16 | 1863108402
249 | M | 7421.R021.1 | x profil 2m venkovní . (Profil ) | kus | 3 |  | 0 |  |  | základní |  | 0 | 0 | 0 | 0 | 0 | 32 | M | 3 |  |  |  | ROZPOCET |  |  |  | 0 | 0 | 0 | 0 | 0 | 1 | 0 | 16 | -1798916486
250 | M | 7421.R022.1 | x difuzor 2m venkovní . (Difuzor ) | kus | 3 |  | 0 |  |  | základní |  | 0 | 0 | 0 | 0 | 0 | 32 | M | 3 |  |  |  | ROZPOCET |  |  |  | 0 | 0 | 0 | 0 | 0 | 1 | 0 | 16 | 952366510
251 | M | 7421.R023.1 | x koncovky profilu (pár) venkovní . (Koncovka ) | kus | 4 |  | 0 |  |  | základní |  | 0 | 0 | 0 | 0 | 0 | 32 | M | 3 |  |  |  | ROZPOCET |  |  |  | 0 | 0 | 0 | 0 | 0 | 1 | 0 | 16 | 1594620766
252 | M | 7421.R024 | DALI 160/220-240/24 1-2CH . (Schodiště ) | kus | 20 |  | 0 |  |  | základní |  | 0 | 0 | 0 | 0 | 0 | 32 | M | 3 |  |  |  | ROZPOCET |  |  |  | 0 | 0 | 0 | 0 | 0 | 1 | 0 | 16 | 116299311
253 | M | 7421.R025 | DALI 50/220-240/24 1-4CH . (Schodiště ) | kus | 2 |  | 0 |  |  | základní |  | 0 | 0 | 0 | 0 | 0 | 32 | M | 3 |  |  |  | ROZPOCET |  |  |  | 0 | 0 | 0 | 0 | 0 | 1 | 0 | 16 | -798083226
254 | M | 7421.R026 | DALI 160/220-240/24 1-2CH . (Chodba ) | kus | 48 |  | 0 |  |  | základní |  | 0 | 0 | 0 | 0 | 0 | 32 | M | 3 |  |  |  | ROZPOCET |  |  |  | 0 | 0 | 0 | 0 | 0 | 1 | 0 | 16 | 1337284859
255 | M | 7421.R027 | DALI 160/220-240/24 1-2CH . (Výtah ) | kus | 20 |  | 0 |  |  | základní |  | 0 | 0 | 0 | 0 | 0 | 32 | M | 3 |  |  |  | ROZPOCET |  |  |  | 0 | 0 | 0 | 0 | 0 | 1 | 0 | 16 | -1597498740
256 | M | 7421.R028 | 250/220-240/24 P . (Místnost1 ) | kus | 2 |  | 0 |  |  | základní |  | 0 | 0 | 0 | 0 | 0 | 32 | M | 3 |  |  |  | ROZPOCET |  |  |  | 0 | 0 | 0 | 0 | 0 | 1 | 0 | 16 | 341634238
257 | M | 7421.R029 | 250/220-240/24 P . (Místnost2 ) | kus | 2 |  | 0 |  |  | základní |  | 0 | 0 | 0 | 0 | 0 | 32 | M | 3 |  |  |  | ROZPOCET |  |  |  | 0 | 0 | 0 | 0 | 0 | 1 | 0 | 16 | -577180809
258 | M | 7421.R030 | 130/220-240/24 P . (Místnost1 ) | kus | 13 |  | 0 |  |  | základní |  | 0 | 0 | 0 | 0 | 0 | 32 | M | 3 |  |  |  | ROZPOCET |  |  |  | 0 | 0 | 0 | 0 | 0 | 1 | 0 | 16 | 1110382139
259 | M | 7421.R031 | 250/220-240/24 P . (Míst.1.24 ) | kus | 1 |  | 0 |  |  | základní |  | 0 | 0 | 0 | 0 | 0 | 32 | M | 3 |  |  |  | ROZPOCET |  |  |  | 0 | 0 | 0 | 0 | 0 | 1 | 0 | 16 | -1218586180
260 | M | 7421.R032 | 250/220-240/24 P . (Míst.1.63 ) | kus | 2 |  | 0 |  |  | základní |  | 0 | 0 | 0 | 0 | 0 | 32 | M | 3 |  |  |  | ROZPOCET |  |  |  | 0 | 0 | 0 | 0 | 0 | 1 | 0 | 16 | -648033707
261 | M | 7421.R033 | 250/220-240/24 P . (Venkovní ) | kus | 2 |  | 0 |  |  | základní |  | 0 | 0 | 0 | 0 | 0 | 32 | M | 3 |  |  |  | ROZPOCET |  |  |  | 0 | 0 | 0 | 0 | 0 | 1 | 0 | 16 | 1041266643
| D | 7432 | Řídící systém osvětlení |  |  |  | 0 |  |  |  |  | 0 |  | 0 |  | 0 | 2 | D | 2 |  |  |  | ROZPOCET | [9 empty] | 0
262 | K | 7432.R007 | x Programování systému + Oživení + Montáž | kpl | 1 |  | 0 |  |  | základní |  | 0 | 0 | 0 | 0 | 0 | 16 | K | 3 |  |  |  | ROZPOCET |  |  |  | 0 | 0 | 0 | 0 | 0 | 1 | 0 | 16 | -832780056
| P |  | Poznámka k položce: Řízení osvětlení pomocí DALI na chodbách a schodištích | [14 empty] | P | 3
263 | M | 7432.R001 | x DALI Repeater | kus | 5 |  | 0 |  |  | základní |  | 0 | 0 | 0 | 0 | 0 | 32 | M | 3 |  |  |  | ROZPOCET |  |  |  | 0 | 0 | 0 | 0 | 0 | 1 | 0 | 16 | -640857660
264 | M | 7432.R002 | x Systém Router N DALI | kus | 2 |  | 0 |  |  | základní |  | 0 | 0 | 0 | 0 | 0 | 32 | M | 3 |  |  |  | ROZPOCET |  |  |  | 0 | 0 | 0 | 0 | 0 | 1 | 0 | 16 | 2112757697
265 | M | 7432.R003 | x Systém Router DALI | kus | 2 |  | 0 |  |  | základní |  | 0 | 0 | 0 | 0 | 0 | 32 | M | 3 |  |  |  | ROZPOCET |  |  |  | 0 | 0 | 0 | 0 | 0 | 1 | 0 | 16 | 831263590
266 | M | 7432.R004 | x Montážní box na povrch pro místnosti č.312, 320 a 321, bílý | kus | 33 |  | 0 |  |  | základní |  | 0 | 0 | 0 | 0 | 0 | 32 | M | 3 |  |  |  | ROZPOCET |  |  |  | 0 | 0 | 0 | 0 | 0 | 1 | 0 | 16 | -189728707
267 | M | 7432.R005 | x Programovatelný DALI senzor (+PIR) N bílý | kus | 165 |  | 0 |  |  | základní |  | 0 | 0 | 0 | 0 | 0 | 32 | M | 3 |  |  |  | ROZPOCET |  |  |  | 0 | 0 | 0 | 0 | 0 | 1 | 0 | 16 | 891527600
268 | M | 7432.R006 | x Switch konfigurovatelný | kus | 2 |  | 0 |  |  | základní |  | 0 | 0 | 0 | 0 | 0 | 32 | M | 3 |  |  |  | ROZPOCET |  |  |  | 0 | 0 | 0 | 0 | 0 | 1 | 0 | 16 | -1395575800
| D | 7434 | Nouzové osvětlení |  |  |  | 0 |  |  |  |  | 0 |  | 0 |  | 0 | 2 | D | 2 |  |  |  | ROZPOCET | [9 empty] | 0
269 | K | 7434.R8001 | kompletace a montáž CBS jednotky | kpl | 1 |  | 0 |  |  | základní |  | 0 | 0 | 0 | 0 | 0 | 16 | K | 3 |  |  |  | ROZPOCET |  |  |  | 0 | 0 | 0 | 0 | 0 | 1 | 0 | 16 | 207271199
270 | K | 7434.R8002 | zaškolení obsluhy a uvedení CBS do provozu | kpl | 1 |  | 0 |  |  | základní |  | 0 | 0 | 0 | 0 | 0 | 16 | K | 3 |  |  |  | ROZPOCET |  |  |  | 0 | 0 | 0 | 0 | 0 | 1 | 0 | 16 | 1789347595
271 | K | 7434.R8003 | Montáž svítidla N1 komplet vč zapojení | kus | 48 |  | 0 |  |  | základní |  | 0 | 0 | 0 | 0 | 0 | 16 | K | 3 |  |  |  | ROZPOCET |  |  |  | 0 | 0 | 0 | 0 | 0 | 1 | 0 | 16 | 1519504887
272 | K | 7434.R8004 | Montáž svítidla N2 komplet vč zapojení | kus | 67 |  | 0 |  |  | základní |  | 0 | 0 | 0 | 0 | 0 | 16 | K | 3 |  |  |  | ROZPOCET |  |  |  | 0 | 0 | 0 | 0 | 0 | 1 | 0 | 16 | -2099496471
273 | K | 7434.R8005 | Montáž svítidla N3 komplet vč zapojení | kus | 24 |  | 0 |  |  | základní |  | 0 | 0 | 0 | 0 | 0 | 16 | K | 3 |  |  |  | ROZPOCET |  |  |  | 0 | 0 | 0 | 0 | 0 | 1 | 0 | 16 | 1491551704
274 | K | 7434.R8006 | Montáž svítidla NZB1 (N11) komplet vč zapojení | kus | 57 |  | 0 |  |  | základní |  | 0 | 0 | 0 | 0 | 0 | 16 | K | 3 |  |  |  | ROZPOCET |  |  |  | 0 | 0 | 0 | 0 | 0 | 1 | 0 | 16 | -551369419
275 | K | 7434.R8007 | Montáž svítidla NZB2 (N12) komplet vč zapojení | kus | 89 |  | 0 |  |  | základní |  | 0 | 0 | 0 | 0 | 0 | 16 | K | 3 |  |  |  | ROZPOCET |  |  |  | 0 | 0 | 0 | 0 | 0 | 1 | 0 | 16 | 976858050
276 | K | 7434.R8008 | Montáž svítidla NO1P (N21) komplet vč zapojení | kus | 51 |  | 0 |  |  | základní |  | 0 | 0 | 0 | 0 | 0 | 16 | K | 3 |  |  |  | ROZPOCET |  |  |  | 0 | 0 | 0 | 0 | 0 | 1 | 0 | 16 | 206128614
277 | K | 7434.R8009 | Montáž svítidla NO2P (N22) komplet vč zapojení | kus | 3 |  | 0 |  |  | základní |  | 0 | 0 | 0 | 0 | 0 | 16 | K | 3 |  |  |  | ROZPOCET |  |  |  | 0 | 0 | 0 | 0 | 0 | 1 | 0 | 16 | -319981951
278 | M | 7434.R001 | Nouzový systém CBS 24V (CBS - LPS/24-E) | kus | 1 |  | 0 |  |  | základní |  | 0 | 0 | 0 | 0 | 0 | 32 | M | 3 |  |  |  | ROZPOCET |  |  |  | 0 | 0 | 0 | 0 | 0 | 1 | 0 | 16 | -1756370931
| P |  | Poznámka k položce: Centrální zdroj nouzového osvětlení kompletní, 230V / 1,5 kW, 24 linek | [14 empty] | P | 3
279 | M | 7434.R002 | Svítidlo N1 viz kniha svítidel | kus | 48 |  | 0 |  |  | základní |  | 0 | 0 | 0 | 0 | 0 | 32 | M | 3 |  |  |  | ROZPOCET |  |  |  | 0 | 0 | 0 | 0 | 0 | 1 | 0 | 16 | 207525227
280 | M | 7434.R003 | Svítidlo N2 viz kniha svítidel | kus | 67 |  | 0 |  |  | základní |  | 0 | 0 | 0 | 0 | 0 | 32 | M | 3 |  |  |  | ROZPOCET |  |  |  | 0 | 0 | 0 | 0 | 0 | 1 | 0 | 16 | -1382922658
281 | M | 7434.R004 | Svítidlo N3 viz kniha svítidel | kus | 24 |  | 0 |  |  | základní |  | 0 | 0 | 0 | 0 | 0 | 32 | M | 3 |  |  |  | ROZPOCET |  |  |  | 0 | 0 | 0 | 0 | 0 | 1 | 0 | 16 | 1263528521
282 | M | 7434.R005 | Svítidlo NZB1 (N11) viz kniha svítidel | kus | 57 |  | 0 |  |  | základní |  | 0 | 0 | 0 | 0 | 0 | 32 | M | 3 |  |  |  | ROZPOCET |  |  |  | 0 | 0 | 0 | 0 | 0 | 1 | 0 | 16 | -1259498168
283 | M | 7434.R006 | Svítidlo NZB2 (N12) viz kniha svítidel | kus | 89 |  | 0 |  |  | základní |  | 0 | 0 | 0 | 0 | 0 | 32 | M | 3 |  |  |  | ROZPOCET |  |  |  | 0 | 0 | 0 | 0 | 0 | 1 | 0 | 16 | -1850948374
284 | M | 7434.R007 | Svítidlo NO1P (N21) viz kniha svítidel | kus | 51 |  | 0 |  |  | základní |  | 0 | 0 | 0 | 0 | 0 | 32 | M | 3 |  |  |  | ROZPOCET |  |  |  | 0 | 0 | 0 | 0 | 0 | 1 | 0 | 16 | 801911624
285 | M | 7434.R008 | Svítidlo NO2P (N22) viz kniha svítidel | kus | 3 |  | 0 |  |  | základní |  | 0 | 0 | 0 | 0 | 0 | 32 | M | 3 |  |  |  | ROZPOCET |  |  |  | 0 | 0 | 0 | 0 | 0 | 1 | 0 | 16 | 1623312607
286 | K | 7434.R8010 | Montáž a zapojení monitorovací jednotky LON do rozvaděče | kus | 23 |  | 0 |  |  | základní |  | 0 | 0 | 0 | 0 | 0 | 16 | K | 3 |  |  |  | ROZPOCET |  |  |  | 0 | 0 | 0 | 0 | 0 | 1 | 0 | 16 | 640768568
| VV | NO_LON | 23 |  | 23 | [12 empty] | VV | 3 | 2 | True | 1 | ROZPOCET
287 | M | 7434.R009 | Monitorovací jednotka LON sledování výpadku napájení okruhů osvětlení v rozvaděčích NN, 24V, RS485 | kus | 23 |  | 0 |  |  | základní |  | 0 | 0 | 0 | 0 | 0 | 32 | M | 3 |  |  |  | ROZPOCET |  |  |  | 0 | 0 | 0 | 0 | 0 | 1 | 0 | 16 | 1324474573
| VV |  | NO_LON |  | 23 | [12 empty] | VV | 3 | 2 | True | 1 | ROZPOCET
| D | 7431 | DA + UPS |  |  |  | 0 |  |  |  |  | 0 |  | 0 |  | 0 | 2 | D | 2 |  |  |  | ROZPOCET | [9 empty] | 0
288 | K | 7431.R0001 | Instalace motorgenerátoru včetně příslušenství, VZT a výfukového potrubí komplet | kpl | 1 |  | 0 |  |  | základní |  | 0 | 0 | 0 | 0 | 0 | 16 | K | 3 |  |  |  | ROZPOCET |  |  |  | 0 | 0 | 0 | 0 | 0 | 1 | 0 | 16 | -2091398360
| P |  | Poznámka k položce: Doprava zařízení od výrobce, předinstalační konzultace s technikem-specialistou, složení na místě, nasunutí na připravený základ (předpokladem je bezbariérová trasa), elektroinstalace na připravenou silovou a komunikační kabeláž, uvedení do provozu, provozní zkouška po dobu 1h, kompletní dokumentace, zaškolení obsluhy | [14 empty] | P | 3
289 | M | 7431.R0002 | Motorgenerátor 165K, 165 kVA / 132 kW | kus | 1 |  | 0 |  |  | základní |  | 0 | 0 | 0 | 0 | 0 | 32 | M | 3 |  |  |  | ROZPOCET |  |  |  | 0 | 0 | 0 | 0 | 0 | 1 | 0 | 16 | 1043692794
| P |  | Poznámka k položce: Motorgenerátor 165K o výkonu 165 kVA Stand-By s jističem s motorovým pohonem a rozvaděčem vlastní spotřeby, interní palivovou nádrží, chladič motoru dimenzovaný na teplotu venkovní 40°C, nádrž ve stroji dimenzovaná na 13 hodin provozu při 75% zatížení. Výfukový tlumič spalin -29dB(A) s pružným mezikusem. Řídící a kontrolní systém motorgenerátoru APM 403P synchro pro krátkodobý paralelníc hod se sítí pro zajištění bezvýpadkového testování stroje, komunikace ModBus RTU. Automatický předehřev motoru a dobíječ akumulátorů. Externí AMF a nastavitelný snímač sítě. Ekologická vana pod soustrojím - plastová certifikovaná svařované fólie. Ochrana proti doteku horkých částí (dle norem CE) | [14 empty] | P | 3
290 | K | 7431.R0003 | Sací a výdechová VZT ve strojovně | kus | 1 |  | 0 |  |  | základní |  | 0 | 0 | 0 | 0 | 0 | 16 | K | 3 |  |  |  | ROZPOCET |  |  |  | 0 | 0 | 0 | 0 | 0 | 1 | 0 | 16 | 224474422
| P |  | Poznámka k položce: Sací a výdechová VZT ve strojovně - sání přes protidešťovou žaluzii se samotížnou klapkou, výdech od kapotáže potrubím do otvoru pro anglický dvorek přes protidešťovou žaluzii se samotížnou klapkou, dodávka + montáž | [14 empty] | P | 3
291 | K | 7431.R0004 | Výfukové potrubí motogenerátoru komplet | kus | 1 |  | 0 |  |  | základní |  | 0 | 0 | 0 | 0 | 0 | 16 | K | 3 |  |  |  | ROZPOCET |  |  |  | 0 | 0 | 0 | 0 | 0 | 1 | 0 | 16 | 1331042255
| P |  | Poznámka k položce: Výfukové potrubí DN150/260, třísložkový nerezový systém, délka do 25m, 3 kolena, 2x kontrolní otvor, dodávka + montáž, revize spalinových cest | [14 empty] | P | 3
292 | K | K001 | Instalace výkonové jednotky UPFD komplet | kus | 1 |  | 0 |  |  | základní |  | 0 | 0 | 0 | 0 | 0 | 16 | K | 3 |  |  |  | ROZPOCET |  |  |  | 0 | 0 | 0 | 0 | 0 | 1 | 0 | 16 | -1082918422
| P |  | Poznámka k položce: Doprava zařízení od výrobce, předinstalační konzultace s technikem-specialistou, složení na místě, nasunutí do stavebně připravené strojovny (předpokladem je bezbariérová trasa), elektroinstalace na připravenou silovou kabeláž, uvedení do provozu, provozní zkouška, dokumentace, zaškolení obsluhy. | [14 empty] | P | 3
293 | M | M002 | Výkonová jednotka UPFD 403-380V-060, 38 kW/400V, 230V (zálohované napájení pro výtahy, VZT CHUC, pož.rolet) | kus | 1 |  | 0 |  |  | základní |  | 0 | 0 | 0 | 0 | 0 | 32 | M | 3 |  |  |  | ROZPOCET |  |  |  | 0 | 0 | 0 | 0 | 0 | 1 | 0 | 16 | -259923696
| P |  | Poznámka k položce: Výkonová jednotka UPFD 403-380V-060, 38 kW/400V, 230V složená ze tří skříní (1x výkonový, 2x externí bateriový modul), doba zálohování 60 minut, inteligentní řízený nabíječ akumulátorů, řídicí jednotka - barevná dotyková obrazovka vč. vizualizačního SW s monitoringem jednotlivých zařízení, denním testovacím režimem, sériovou detekcí chyb, motorové tlumivky, kompletní integrovaná distribuce (multinapájecí zařízení) , motorové spouštěče, životnost akumulátorů 10 let dle norem Eurobat. | [14 empty] | P | 3
294 | K | K003 | Instalace UPS komplet | kus | 1 |  | 0 |  |  | základní |  | 0 | 0 | 0 | 0 | 0 | 16 | K | 3 |  |  |  | ROZPOCET |  |  |  | 0 | 0 | 0 | 0 | 0 | 1 | 0 | 16 | -54646522
| P |  | Poznámka k položce: Doprava od výrobce do ČR, bezbariérové nasunutí UPS, instalace na připravenou kabeláž, uvedení do provozu, protokoly, dokumentace, zaškolení obsluhy, předinstalační konzultace s technikem-specialistou UPS | [14 empty] | P | 3
295 | M | M004 | UPS 10 kVA/10 kW, 3f/3f, doba zálohování 60 minut při zatížení 7,2 kW | kus | 1 |  | 0 |  |  | základní |  | 0 | 0 | 0 | 0 | 0 | 32 | M | 3 |  |  |  | ROZPOCET |  |  |  | 0 | 0 | 0 | 0 | 0 | 1 | 0 | 16 | -1298154943
| P |  | Poznámka k položce: UPS 10 kVA/10 kW, 3f/3f, doba zálohování 60 minut při zatížení 7,2 kW, výstupní účiník 1, certifikovaná provozní účinnost 96,5%, duální síťový vstup, vestavěný statický a elektronický By-pass, výkonové rampování pro spolupráci s DA, dva sloty pro komunikační karty, USB konektor, Ethernet port, Battery Management System, barevný grafický 7" diplej, 3-level IGBT usměrňovač, životnost akumulátorů 10 let dle Eurobat. | [14 empty] | P | 3
| D | 7433 | Hromosvod a uzemnění |  |  |  | 0 |  |  |  |  | 0 |  | 4.4046 |  | 0 | 2 | D | 2 |  |  |  | ROZPOCET | [9 empty] | 0
296 | K | 741410021 | Montáž uzemňovacího vedení s upevněním, propojením a připojením pomocí svorek v zemi s izolací spojů pásku průřezu do 120 mm2 v městské zástavbě | m | 780 |  | 0 | CS ÚRS 2020 01 |  | základní |  | 0 | 0 | 0 | 0 | 0 | 16 | K | 3 |  |  |  | ROZPOCET |  |  |  | 0 | 0 | 0 | 0 | 0 | 1 | 0 | 16 | 62969615
| VV | HR_pasek30x4 | 780 |  | 780 | [12 empty] | VV | 3 | 2 | True | 1 | ROZPOCET
297 | M | 35442062 | pás zemnící 30x4mm FeZn | kg | 741 |  | 0 | CS ÚRS 2020 01 |  | základní |  | 0 | 0.001 | 0.741 | 0 | 0 | 32 | M | 3 |  |  |  | ROZPOCET |  |  |  | 0 | 0 | 0 | 0 | 0 | 1 | 0 | 16 | -49368969
| VV |  | HR_pasek30x4 * 0,95 |  | 741 | [12 empty] | VV | 3 | 2 | True | 1 | ROZPOCET
298 | K | 741410041 | Montáž uzemňovacího vedení s upevněním, propojením a připojením pomocí svorek v zemi s izolací spojů drátu nebo lana Ø do 10 mm v městské zástavbě | m | 574 |  | 0 | CS ÚRS 2020 01 |  | základní |  | 0 | 0 | 0 | 0 | 0 | 16 | K | 3 |  |  |  | ROZPOCET |  |  |  | 0 | 0 | 0 | 0 | 0 | 1 | 0 | 16 | -211035706
| VV |  | (32+10+6+18) * 7 |  | 462 | [12 empty] | VV | 3 | 2 | True | 0 | ROZPOCET
| VV |  | 14 * 8 |  | 112 | [12 empty] | VV | 3 | 2 | True | 0 | ROZPOCET
| VV | HR_drat10_izol | Součet |  | 574 | [12 empty] | VV | 3 | 4 | True | 1 | ROZPOCET
299 | M | 10.343.768 | Drát uzem. FeZn pozink. pr.10 s izolací | m | 574 |  | 0 |  |  | základní |  | 0 | 0 | 0 | 0 | 0 | 32 | M | 3 |  |  |  | ROZPOCET |  |  |  | 0 | 0 | 0 | 0 | 0 | 1 | 0 | 16 | 1900149729
| VV |  | HR_drat10_izol |  | 574 | [12 empty] | VV | 3 | 2 | True | 1 | ROZPOCET
300 | K | 741420022 | Montáž hromosvodného vedení svorek se 3 a více šrouby | kus | 286 |  | 0 | CS ÚRS 2020 01 |  | základní |  | 0 | 0 | 0 | 0 | 0 | 16 | K | 3 |  |  |  | ROZPOCET |  |  |  | 0 | 0 | 0 | 0 | 0 | 1 | 0 | 16 | -1726081385
| PSC |  | Poznámka k souboru cen: 1. Svodovými dráty se rozumí i jímací vedení na střeše. | [14 empty] | PSC | 3
| VV | HR_sv_krizova | "pásek" 18*7 |  | 126 | [12 empty] | VV | 3 | 2 | True | 0 | ROZPOCET
| VV | HR_sv_drat | "drát" (66+14) * 2 |  | 160 | [12 empty] | VV | 3 | 2 | True | 0 | ROZPOCET
| VV |  | Součet |  | 286 | [12 empty] | VV | 3 | 4 | True | 1 | ROZPOCET
301 | M | 35442037 | svorka uzemnění nerez křížová | kus | 126 |  | 0 | CS ÚRS 2020 01 |  | základní |  | 0 | 0.00022 | 0.02772 | 0 | 0 | 32 | M | 3 |  |  |  | ROZPOCET |  |  |  | 0 | 0 | 0 | 0 | 0 | 1 | 0 | 16 | -1599391786
| VV |  | HR_sv_krizova |  | 126 | [12 empty] | VV | 3 | 2 | True | 1 | ROZPOCET
302 | M | 35442040 | svorka uzemnění nerez pro zemnící pásku a drát, nerez | kus | 160 |  | 0 | CS ÚRS 2020 01 |  | základní |  | 0 | 0.00024 | 0.0384 | 0 | 0 | 32 | M | 3 |  |  |  | ROZPOCET |  |  |  | 0 | 0 | 0 | 0 | 0 | 1 | 0 | 16 | -620075987
| VV |  | HR_sv_drat |  | 160 | [12 empty] | VV | 3 | 2 | True | 1 | ROZPOCET
303 | M | 99951114 | hmota zalévací | kg | 6 |  | 0 | CS ÚRS 2020 01 |  | základní |  | 0 | 0.001 | 0.006 | 0 | 0 | 32 | M | 3 |  |  |  | ROZPOCET |  |  |  | 0 | 0 | 0 | 0 | 0 | 1 | 0 | 16 | 1242268375
304 | K | 741820001 | Měření zemních odporů zemniče | kus | 1 |  | 0 | CS ÚRS 2020 01 |  | základní |  | 0 | 0 | 0 | 0 | 0 | 16 | K | 3 |  |  |  | ROZPOCET |  |  |  | 0 | 0 | 0 | 0 | 0 | 1 | 0 | 16 | -1614195403
| VV |  | 1 |  | 1 | [12 empty] | VV | 3 | 2 | True | 1 | ROZPOCET
305 | K | 210220372 | Montáž hromosvodného vedení ochranných prvků a doplňků úhelníků nebo trubek s držáky do zdiva | kus | 14 |  | 0 | CS ÚRS 2020 01 |  | základní |  | 0 | 0 | 0 | 0 | 0 | 16 | K | 3 |  |  |  | ROZPOCET |  |  |  | 0 | 0 | 0 | 0 | 0 | 1 | 0 | 16 | 456387186
| VV |  | HR_zkušebníSvorky_1 |  | 14 | [12 empty] | VV | 3 | 2 | True | 1 | ROZPOCET
306 | M | 35441830 | úhelník ochranný na ochranu svodu - 1700mm, FeZn | kus | 14 |  | 0 | CS ÚRS 2020 01 |  | základní |  | 0 | 0.0042 | 0.0588 | 0 | 0 | 32 | M | 3 |  |  |  | ROZPOCET |  |  |  | 0 | 0 | 0 | 0 | 0 | 1 | 0 | 16 | -1715054547
| VV |  | HR_zkušebníSvorky_1 |  | 14 | [12 empty] | VV | 3 | 2 | True | 1 | ROZPOCET
307 | M | 35441836 | držák ochranného úhelníku do zdiva, FeZn | kus | 28 |  | 0 | CS ÚRS 2020 01 |  | základní |  | 0 | 0.00032 | 0.00896 | 0 | 0 | 32 | M | 3 |  |  |  | ROZPOCET |  |  |  | 0 | 0 | 0 | 0 | 0 | 1 | 0 | 16 | -1747212921
| VV |  | HR_zkušebníSvorky_1 * 2 |  | 28 | [12 empty] | VV | 3 | 2 | True | 1 | ROZPOCET
308 | K | 210220431 | Montáž hromosvodného vedení ochranných prvků a doplňků tvarování prvků | kus | 233 |  | 0 | CS ÚRS 2020 01 |  | základní |  | 0 | 0 | 0 | 0 | 0 | 16 | K | 3 |  |  |  | ROZPOCET |  |  |  | 0 | 0 | 0 | 0 | 0 | 1 | 0 | 16 | -21827928
| VV |  | HR_svorka_1_1 |  | 172 | [12 empty] | VV | 3 | 2 | True | 0 | ROZPOCET
| VV |  | HR_svorka_3 |  | 60 | [12 empty] | VV | 3 | 2 | True | 0 | ROZPOCET
| VV |  | HR_svorka_4_1 |  | 1 | [12 empty] | VV | 3 | 2 | True | 0 | ROZPOCET
| VV |  | Součet |  | 233 | [12 empty] | VV | 3 | 4 | True | 1 | ROZPOCET
309 | K | 741420001 | Montáž hromosvodného vedení svodových drátů nebo lan s podpěrami, Ø do 10 mm | m | 552 |  | 0 | CS ÚRS 2020 01 |  | základní |  | 0 | 0 | 0 | 0 | 0 | 16 | K | 3 |  |  |  | ROZPOCET |  |  |  | 0 | 0 | 0 | 0 | 0 | 1 | 0 | 16 | 1531340146
| PSC |  | Poznámka k souboru cen: 1. Svodovými dráty se rozumí i jímací vedení na střeše. | [14 empty] | PSC | 3
| P |  | Poznámka k položce: včetně nalepení podpěr vedení KF ke krytině | [14 empty] | P | 3
| VV |  | HR_AlMgSi8_1 |  | 552 | [12 empty] | VV | 3 | 2 | True | 1 | ROZPOCET
310 | M | 12001.R840018 | Drát AlMgSi 8mm měkký ke stáčení | m | 552 |  | 0 |  |  | základní |  | 0 | 0.0002 | 0.1104 | 0 | 0 | 32 | M | 3 |  |  |  | ROZPOCET |  |  |  | 0 | 0 | 0 | 0 | 0 | 1 | 0 | 16 | 190577141
| VV |  | "Vedení ekvipotenciální pospojování jímačů HVI" 110 * 2 |  | 220 | [12 empty] | VV | 3 | 2 | True | 0 | ROZPOCET
| VV |  | "Ostatní ekvipotenciální pospojování kovových částí střechy" 166 * 2 |  | 332 | [12 empty] | VV | 3 | 2 | True | 0 | ROZPOCET
| VV | HR_AlMgSi8_1 | Součet |  | 552 | [12 empty] | VV | 3 | 4 | True | 1 | ROZPOCET
311 | M | 1132150 | POD. VEDENI PV 21 DEHN FB BETON/PLAST RD | kus | 497 |  | 0 |  |  | základní |  | 0 | 0.0011 | 0.5467 | 0 | 0 | 32 | M | 3 |  |  |  | ROZPOCET |  |  |  | 0 | 0 | 0 | 0 | 0 | 1 | 0 | 16 | 149876622
| VV |  | "Betonové podpěry pro vedení ekvip. pospojení | [14 empty] | VV | 3 | 1 | True | 0 | ROZPOCET
| VV |  | HR_AlMgSi8_1 * 0,9 |  | 496.8 | [12 empty] | VV | 3 | 2 | True | 0 | ROZPOCET
| VV |  | +0,2 |  | 0.2 | [12 empty] | VV | 3 | 2 | True | 0 | ROZPOCET
| VV |  | Součet |  | 497 | [12 empty] | VV | 3 | 4 | True | 1 | ROZPOCET
312 | M | 1228125 | PODPERA VEDENI DEHNHOLD RD 8-10 /274160/ | kus | 56 |  | 0 |  |  | základní |  | 0 | 4e-05 | 0.00224 | 0 | 0 | 32 | M | 3 |  |  |  | ROZPOCET |  |  |  | 0 | 0 | 0 | 0 | 0 | 1 | 0 | 16 | 1341702674
| VV |  | HR_AlMgSi8_1 * 0,1 |  | 55.2 | [12 empty] | VV | 3 | 2 | True | 0 | ROZPOCET
| VV |  | +0,8 |  | 0.8 | [12 empty] | VV | 3 | 2 | True | 0 | ROZPOCET
| VV |  | Součet |  | 56 | [12 empty] | VV | 3 | 4 | True | 1 | ROZPOCET
313 | K | 741420002 | Montáž hromosvodného vedení svodových drátů nebo lan s podpěrami, Ø přes 10 mm | m | 797 |  | 0 | CS ÚRS 2020 01 |  | základní |  | 0 | 0 | 0 | 0 | 0 | 16 | K | 3 |  |  |  | ROZPOCET |  |  |  | 0 | 0 | 0 | 0 | 0 | 1 | 0 | 16 | -639589474
| PSC |  | Poznámka k souboru cen: 1. Svodovými dráty se rozumí i jímací vedení na střeše. | [14 empty] | PSC | 3
| VV |  | HR_HVIvedeni |  | 797 | [12 empty] | VV | 3 | 2 | True | 1 | ROZPOCET
314 | M | 1223750 | HVI VODIC-LONG D23MM SEDY | m | 797 |  | 0 |  |  | základní |  | 0 | 0.0008 | 0.6376 | 0 | 0 | 32 | M | 3 |  |  |  | ROZPOCET |  |  |  | 0 | 0 | 0 | 0 | 0 | 1 | 0 | 16 | -485213259
| VV |  | (3,5+9+5) *2 |  | 35 | [12 empty] | VV | 3 | 2 | True | 0 | ROZPOCET
| VV |  | (4+25) *2 |  | 58 | [12 empty] | VV | 3 | 2 | True | 0 | ROZPOCET
| VV |  | (4+25) *2 |  | 58 | [12 empty] | VV | 3 | 2 | True | 0 | ROZPOCET
| VV |  | (4+4+12) *2 |  | 40 | [12 empty] | VV | 3 | 2 | True | 0 | ROZPOCET
| VV |  | (12+4+4+4) *2 |  | 48 | [12 empty] | VV | 3 | 2 | True | 0 | ROZPOCET
| VV |  | (9+28) *2 |  | 74 | [12 empty] | VV | 3 | 2 | True | 0 | ROZPOCET
| VV |  | (16+4+4) *2 |  | 48 | [12 empty] | VV | 3 | 2 | True | 0 | ROZPOCET
| VV |  | (10+28) *2 |  | 76 | [12 empty] | VV | 3 | 2 | True | 0 | ROZPOCET
| VV |  | (16+4+4) *2 |  | 48 | [12 empty] | VV | 3 | 2 | True | 0 | ROZPOCET
| VV |  | (10+28) *2 |  | 76 | [12 empty] | VV | 3 | 2 | True | 0 | ROZPOCET
| VV |  | (26+10+4) *2 |  | 80 | [12 empty] | VV | 3 | 2 | True | 0 | ROZPOCET
| VV |  | (4+25) *2 |  | 58 | [12 empty] | VV | 3 | 2 | True | 0 | ROZPOCET
| VV |  | (12+4+4) *2 |  | 40 | [12 empty] | VV | 3 | 2 | True | 0 | ROZPOCET
| VV |  | (4+25) *2 |  | 58 | [12 empty] | VV | 3 | 2 | True | 0 | ROZPOCET
| VV | HR_HVIvedeni | Mezisoučet |  | 797 | [12 empty] | VV | 3 | 3 | True | 0 | ROZPOCET
| VV |  | Součet |  | 797 | [12 empty] | VV | 3 | 4 | True | 1 | ROZPOCET
315 | M | 275239 | Držák vedení pro vodič HVI pro montáž na stěnu, s příložkou se dvěma šrouby. nerez | kus | 604.9 |  | 0 |  |  | základní |  | 0 | 0 | 0 | 0 | 0 | 32 | M | 3 |  |  |  | ROZPOCET |  |  |  | 0 | 0 | 0 | 0 | 0 | 1 | 0 | 16 | 1544956265
| P |  | Poznámka k položce: komplet vč.kotvení do stěny | [14 empty] | P | 3
| VV |  | 20*7*2 * 1,15 |  | 322 | [12 empty] | VV | 3 | 2 | True | 0 | ROZPOCET
| VV |  | 5*5*2 * 1,15 |  | 57.5 | [12 empty] | VV | 3 | 2 | True | 0 | ROZPOCET
| VV |  | 14*7*2 * 1,15 |  | 225.4 | [12 empty] | VV | 3 | 2 | True | 0 | ROZPOCET
| VV |  | Součet |  | 604.9 | [12 empty] | VV | 3 | 4 | True | 1 | ROZPOCET
316 | M | 1132150 | POD. VEDENI PV 21 DEHN FB BETON/PLAST RD | kus | 312 |  | 0 |  |  | základní |  | 0 | 0.0011 | 0.3432 | 0 | 0 | 32 | M | 3 |  |  |  | ROZPOCET |  |  |  | 0 | 0 | 0 | 0 | 0 | 1 | 0 | 16 | -2034739303
| VV |  | 130*2 * 1,2 |  | 312 | [12 empty] | VV | 3 | 2 | True | 1 | ROZPOCET
317 | M | 1136366 | DEHN ADAPTER 23mm PRO HVI /253027/ | kus | 312 |  | 0 |  |  | základní |  | 0 | 1e-05 | 0.00312 | 0 | 0 | 32 | M | 3 |  |  |  | ROZPOCET |  |  |  | 0 | 0 | 0 | 0 | 0 | 1 | 0 | 16 | -1170941185
| VV |  | 130*2 * 1,2 |  | 312 | [12 empty] | VV | 3 | 2 | True | 1 | ROZPOCET
318 | K | 12001.R03 | Ukončení vodiče HVI | kus | 52 |  | 0 |  |  | základní |  | 0 | 0 | 0 | 0 | 0 | 16 | K | 3 |  |  |  | ROZPOCET |  |  |  | 0 | 0 | 0 | 0 | 0 | 1 | 0 | 16 | 1608528701
| VV |  | (7+6) *2 * 2 |  | 52 | [12 empty] | VV | 3 | 2 | True | 1 | ROZPOCET
319 | M | 1360017 | DEHN PRIPOJOVACI CLENY /819147/ | kus | 14 |  | 0 |  |  | základní |  | 0 | 0.00041 | 0.00574 | 0 | 0 | 32 | M | 3 |  |  |  | ROZPOCET |  |  |  | 0 | 0 | 0 | 0 | 0 | 1 | 0 | 16 | -1644333385
| P |  | Poznámka k položce: Sada připojovacích prvků pro vodič HVI®long Ø 23 mm, pro uložení uvnitř podpůrné trubky | [14 empty] | P | 3
| VV |  | "svody HVI" 7*2 |  | 14 | [12 empty] | VV | 3 | 2 | True | 1 | ROZPOCET
320 | M | 1307477 | KONCOVKA SROUB. PRO HVI D23+2XST 819196 | kus | 24 |  | 0 |  |  | základní |  | 0 | 0.00022 | 0.00528 | 0 | 0 | 32 | M | 3 |  |  |  | ROZPOCET |  |  |  | 0 | 0 | 0 | 0 | 0 | 1 | 0 | 16 | 149260037
| P |  | Poznámka k položce: Připojovací prvek pro vodič HVI®long Ø 23 mm, pro uložení vně podpůrné trubky | [14 empty] | P | 3
| VV |  | "propoje HVI mezi jímači" 6 * 2 * 2 |  | 24 | [12 empty] | VV | 3 | 2 | True | 1 | ROZPOCET
321 | K | 741430012 | Montáž jímacích tyčí délky přes 3 m, na stojan | kus | 14 |  | 0 | CS ÚRS 2020 01 |  | základní |  | 0 | 0 | 0 | 0 | 0 | 16 | K | 3 |  |  |  | ROZPOCET |  |  |  | 0 | 0 | 0 | 0 | 0 | 1 | 0 | 16 | 1835605050
| VV | HR_HVIjímač | "HVI jímač v.3,2m na trojramenném stojanu" 7*2 |  | 14 | [12 empty] | VV | 3 | 2 | True | 0 | ROZPOCET
| VV |  | Součet |  | 14 | [12 empty] | VV | 3 | 4 | True | 1 | ROZPOCET
322 | M | 1252773 | TRUBKA PODP. 3200/50 GFK/AL /105326/ | kus | 14 |  | 0 |  |  | základní |  | 0 | 0.0063 | 0.0882 | 0 | 0 | 32 | M | 3 |  |  |  | ROZPOCET |  |  |  | 0 | 0 | 0 | 0 | 0 | 1 | 0 | 16 | 404632699
| P |  | Poznámka k položce: S jímací tyčí dlouhou a stranovým vývodem Podpůrná trubka s vnitřním připojením a pružinovou PA svorkou. Jímací tyč Ø 22 / 16 / 10 mm, délka 2500 mm. | [14 empty] | P | 3
| VV |  | HR_HVIjímač |  | 14 | [12 empty] | VV | 3 | 2 | True | 1 | ROZPOCET
323 | M | 1251977 | ADAPTER AZ 4KS HVI VODICE D20 + PA SVORK | kus | 14 |  | 0 |  |  | základní |  | 0 | 0.00082 | 0.01148 | 0 | 0 | 32 | M | 3 |  |  |  | ROZPOCET |  |  |  | 0 | 0 | 0 | 0 | 0 | 1 | 0 | 16 | 1702183571
| VV |  | HR_HVIjímač |  | 14 | [12 empty] | VV | 3 | 2 | True | 1 | ROZPOCET
324 | M | 1359992 | STATIV 600MM NIRO PRO HVI LONG 1400x1200 | kus | 14 |  | 0 |  |  | základní |  | 0 | 0.00819 | 0.11466 | 0 | 0 | 32 | M | 3 |  |  |  | ROZPOCET |  |  |  | 0 | 0 | 0 | 0 | 0 | 1 | 0 | 16 | 882709441
| VV |  | HR_HVIjímač |  | 14 | [12 empty] | VV | 3 | 2 | True | 1 | ROZPOCET
325 | M | 1631586 | BETONOVY PODSTAVEC 17KG 102012 | kus | 84 |  | 0 |  |  | základní |  | 0 | 0.01848 | 1.5523 | 0 | 0 | 32 | M | 3 |  |  |  | ROZPOCET |  |  |  | 0 | 0 | 0 | 0 | 0 | 1 | 0 | 16 | -987037104
| VV |  | HR_HVIjímač * 6 |  | 84 | [12 empty] | VV | 3 | 2 | True | 1 | ROZPOCET
326 | M | 1225862 | PODLOZKA PLAST POD PODSTAVEC /102050/ | kus | 84 |  | 0 |  |  | základní |  | 0 | 0.00023 | 0.01932 | 0 | 0 | 32 | M | 3 |  |  |  | ROZPOCET |  |  |  | 0 | 0 | 0 | 0 | 0 | 1 | 0 | 16 | -1579407302
| VV |  | HR_HVIjímač * 6 |  | 84 | [12 empty] | VV | 3 | 2 | True | 1 | ROZPOCET
327 | M | 1359994 | SADA ZAVIT. TYCI 3X M16X520 PRO STATIV | kus | 14 |  | 0 |  |  | základní |  | 0 | 0.00294 | 0.04116 | 0 | 0 | 32 | M | 3 |  |  |  | ROZPOCET |  |  |  | 0 | 0 | 0 | 0 | 0 | 1 | 0 | 16 | 1561828778
| VV |  | HR_HVIjímač |  | 14 | [12 empty] | VV | 3 | 2 | True | 1 | ROZPOCET
328 | K | 741420021 | Montáž hromosvodného vedení svorek se 2 šrouby | kus | 172 |  | 0 | CS ÚRS 2020 01 |  | základní |  | 0 | 0 | 0 | 0 | 0 | 16 | K | 3 |  |  |  | ROZPOCET |  |  |  | 0 | 0 | 0 | 0 | 0 | 1 | 0 | 16 | 574545989
| PSC |  | Poznámka k souboru cen: 1. Svodovými dráty se rozumí i jímací vedení na střeše. | [14 empty] | PSC | 3
| VV |  | HR_svorka_1_1 |  | 172 | [12 empty] | VV | 3 | 2 | True | 1 | ROZPOCET
329 | M | 12001.R390059 | Svorka MV, nerez, pro prům. 8-10mm | kus | 172 |  | 0 |  |  | základní |  | 0 | 0.0002 | 0.0344 | 0 | 0 | 32 | M | 3 |  |  |  | ROZPOCET |  |  |  | 0 | 0 | 0 | 0 | 0 | 1 | 0 | 16 | 1181051061
| VV |  | (7+2+12+14+8)*2*2 |  | 172 | [12 empty] | VV | 3 | 2 | True | 0 | ROZPOCET
| VV | HR_svorka_1_1 | Součet |  | 172 | [12 empty] | VV | 3 | 4 | True | 1 | ROZPOCET
330 | K | 741420022 | Montáž hromosvodného vedení svorek se 3 a více šrouby | kus | 74 |  | 0 | CS ÚRS 2020 01 |  | základní |  | 0 | 0 | 0 | 0 | 0 | 16 | K | 3 |  |  |  | ROZPOCET |  |  |  | 0 | 0 | 0 | 0 | 0 | 1 | 0 | 16 | -1786276124
| PSC |  | Poznámka k souboru cen: 1. Svodovými dráty se rozumí i jímací vedení na střeše. | [14 empty] | PSC | 3
| VV |  | HR_svorka_3 |  | 60 | [12 empty] | VV | 3 | 2 | True | 0 | ROZPOCET
| VV |  | HR_zkušebníSvorky_1 |  | 14 | [12 empty] | VV | 3 | 2 | True | 0 | ROZPOCET
| VV |  | Součet |  | 74 | [12 empty] | VV | 3 | 4 | True | 1 | ROZPOCET
331 | M | 12001.R377100 | Připojovací lamela "Z" Al s příložkou pro prům. 6-10mm, FeZn | kus | 60 |  | 0 |  |  | základní |  | 0 | 8e-05 | 0.0048 | 0 | 0 | 32 | M | 3 |  |  |  | ROZPOCET |  |  |  | 0 | 0 | 0 | 0 | 0 | 1 | 0 | 16 | 1496337704
| VV | HR_svorka_3 | "Svorka č.3" (4+26) * 2 |  | 60 | [12 empty] | VV | 3 | 2 | True | 1 | ROZPOCET
332 | M | 35442034 | svorka uzemnění nerez zkušební, 81mm | kus | 14 |  | 0 | CS ÚRS 2020 01 |  | základní |  | 0 | 0.00022 | 0.00308 | 0 | 0 | 32 | M | 3 |  |  |  | ROZPOCET |  |  |  | 0 | 0 | 0 | 0 | 0 | 1 | 0 | 16 | 537904634
| VV |  | "Svody HVI" 7*2 |  | 14 | [12 empty] | VV | 3 | 2 | True | 0 | ROZPOCET
| VV | HR_zkušebníSvorky_1 | Součet |  | 14 | [12 empty] | VV | 3 | 4 | True | 1 | ROZPOCET
333 | K | 741420083 | Montáž hromosvodného vedení doplňků štítků k označení svodů | kus | 14 |  | 0 | CS ÚRS 2020 01 |  | základní |  | 0 | 0 | 0 | 0 | 0 | 16 | K | 3 |  |  |  | ROZPOCET |  |  |  | 0 | 0 | 0 | 0 | 0 | 1 | 0 | 16 | -2045126168
| PSC |  | Poznámka k souboru cen: 1. Svodovými dráty se rozumí i jímací vedení na střeše. | [14 empty] | PSC | 3
| VV |  | HR_zkušebníSvorky_1 |  | 14 | [12 empty] | VV | 3 | 2 | True | 1 | ROZPOCET
334 | M | 12001.R490110 | Číselný štítek Al, příložka Ø 7-10/pásek 30 pro označení svodu nerez, komplet vč. příložky a šroubů | kus | 14 |  | 0 |  |  | základní |  | 0 | 0 | 0 | 0 | 0 | 32 | M | 3 |  |  |  | ROZPOCET |  |  |  | 0 | 0 | 0 | 0 | 0 | 1 | 0 | 16 | 1946845203
| VV |  | HR_zkušebníSvorky_1 |  | 14 | [12 empty] | VV | 3 | 2 | True | 1 | ROZPOCET
335 | K | 7433.R9001 | Ostatní neuvedený materiál pro montáž HVI vodičů a stožárů komplet | kpl | 1 |  | 0 |  |  | základní |  | 0 | 0 | 0 | 0 | 0 | 16 | K | 3 |  |  |  | ROZPOCET |  |  |  | 0 | 0 | 0 | 0 | 0 | 1 | 0 | 16 | -1360610983
| D | M | Práce a dodávky M |  |  |  | 0 |  |  |  |  | 0 |  | 0 |  | 38.3601 | 3 | D | 0 |  |  |  | ROZPOCET | [9 empty] | 0
| D | 46-M | Stavební práce při extr.mont.pracích |  |  |  | 0 |  |  |  |  | 0 |  | 0 |  | 38.3601 | 3 | D | 1 |  |  |  | ROZPOCET | [9 empty] | 0
336 | K | 46.R001 | Zednické výpomoci - práce a úkony nezbytně a bezprostředně nutné k zahájení, průběhu nebo dokončení montáží. Zpravidla nejsou zakresleny v projektech. | kpl | 1 |  | 0 |  |  | základní |  | 0 | 0 | 0 | 0 | 0 | 64 | K | 2 |  |  |  | ROZPOCET |  |  |  | 0 | 0 | 0 | 0 | 0 | 1 | 0 | 64 | -802561635
| P |  | Poznámka k položce: Jsou to zejména tyto práce: a) vysekání nebo vynechání rýh, kapes a prostupů pro rozvody a upevňovací prvky (špalíky, latě, objímky, závěsy, kotvící šrouby vodítek apod.), b) vysekání, vyvrtání nebo vynechání kapes pro konzoly, podpěry, závěsy, pevné body a konstrukce (manipulační plošiny apod.), c) vysekání nebo vynechání nik pro rozvaděče, stoupací, průchozí a jiné manipulační skříně, d) zaplnění, zazdění nebo zabetonování rýh, kapes a prostupů ve stěnách a stropech, e) osazení, zazdění nebo zabetonování konzol, podpěr, objímek, závěsů, pevných bodů a konstrukcí, f) osazení, zazdění nebo zabetonování stoupacích, průchozích a jiných manipul. skříní, g) podezdění nebo pod betonová ní armatur, h) zalití kotevních šroubů, podlití strojů a zařízení betonem, í) zabetonování kotvících rámů do betonových bloků, j) nastřelování upevňovacích prvků. | [14 empty] | P | 2
337 | K | 460680322 | Prorážení otvorů a ostatní bourací práce vybourání otvoru ve stropech a klenbách železobetonových plochy do 0,09 m2 a tloušťky přes 10 do 20 cm | kus | 48 |  | 0 | CS ÚRS 2020 01 |  | základní |  | 0 | 0 | 0 | 0.0234 | 1.1232 | 64 | K | 2 |  |  |  | ROZPOCET |  |  |  | 0 | 0 | 0 | 0 | 0 | 1 | 0 | 64 | -1982862792
| PSC |  | Poznámka k souboru cen: 1. V cenách -0011 až -0013 nejsou započteny náklady na dodávku tvárnic. Tato dodávka se oceňuje ve specifikaci. | [14 empty] | PSC | 2
| VV |  | 48 |  | 48 | [12 empty] | VV | 2 | 2 | True | 1 | ROZPOCET
338 | K | 460680451 | Prorážení otvorů a ostatní bourací práce vysekání kapes nebo výklenků ve zdivu cihelném, pro osazení špalíků, kotevních prvků nebo krabic, velikosti 7x7x5 cm | kus | 949 |  | 0 | CS ÚRS 2020 01 |  | základní |  | 0 | 0 | 0 | 0 | 0 | 64 | K | 2 |  |  |  | ROZPOCET |  |  |  | 0 | 0 | 0 | 0 | 0 | 1 | 0 | 64 | -675400388
| PSC |  | Poznámka k souboru cen: 1. V cenách -0011 až -0013 nejsou započteny náklady na dodávku tvárnic. Tato dodávka se oceňuje ve specifikaci. | [14 empty] | PSC | 2
| VV |  | ELM_KU68 * 0,5 |  | 949 | [12 empty] | VV | 2 | 2 | True | 1 | ROZPOCET
339 | K | 460680452 | Prorážení otvorů a ostatní bourací práce vysekání kapes nebo výklenků ve zdivu cihelném, pro osazení špalíků, kotevních prvků nebo krabic, velikosti 10x10x8 cm | kus | 200.5 |  | 0 | CS ÚRS 2020 01 |  | základní |  | 0 | 0 | 0 | 0 | 0 | 64 | K | 2 |  |  |  | ROZPOCET |  |  |  | 0 | 0 | 0 | 0 | 0 | 1 | 0 | 64 | 743989330
| PSC |  | Poznámka k souboru cen: 1. V cenách -0011 až -0013 nejsou započteny náklady na dodávku tvárnic. Tato dodávka se oceňuje ve specifikaci. | [14 empty] | PSC | 2
| VV |  | ELM_KO97 * 0,5 |  | 200.5 | [12 empty] | VV | 2 | 2 | True | 1 | ROZPOCET
340 | K | 460680592 | Prorážení otvorů a ostatní bourací práce vysekání rýh pro montáž trubek a kabelů v cihelných zdech hloubky přes 3 do 5 cm a šířky do 5 cm | m | 3531.5 |  | 0 | CS ÚRS 2020 01 |  | základní |  | 0 | 0 | 0 | 0 | 0 | 64 | K | 2 |  |  |  | ROZPOCET |  |  |  | 0 | 0 | 0 | 0 | 0 | 1 | 0 | 64 | -1348022506
| PSC |  | Poznámka k souboru cen: 1. V cenách -0011 až -0013 nejsou započteny náklady na dodávku tvárnic. Tato dodávka se oceňuje ve specifikaci. | [14 empty] | PSC | 2
| VV |  | ELM_PVC_2323 *0,5 |  | 3531.5 | [12 empty] | VV | 2 | 2 | True | 1 | ROZPOCET
341 | K | 460680593 | Prorážení otvorů a ostatní bourací práce vysekání rýh pro montáž trubek a kabelů v cihelných zdech hloubky přes 3 do 5 cm a šířky přes 5 do 7 cm | m | 1708.5 |  | 0 | CS ÚRS 2020 01 |  | základní |  | 0 | 0 | 0 | 0.00975 | 16.6579 | 64 | K | 2 |  |  |  | ROZPOCET |  |  |  | 0 | 0 | 0 | 0 | 0 | 1 | 0 | 64 | -2144043975
| PSC |  | Poznámka k souboru cen: 1. V cenách -0011 až -0013 nejsou započteny náklady na dodávku tvárnic. Tato dodávka se oceňuje ve specifikaci. | [14 empty] | PSC | 2
| VV |  | ELM_PVC_2332 *0,5 |  | 1708.5 | [12 empty] | VV | 2 | 2 | True | 1 | ROZPOCET
342 | K | 460680594 | Prorážení otvorů a ostatní bourací práce vysekání rýh pro montáž trubek a kabelů v cihelných zdech hloubky přes 3 do 5 cm a šířky přes 7 do 10 cm | m | 1360 |  | 0 | CS ÚRS 2020 01 |  | základní |  | 0 | 0 | 0 | 0.0065 | 8.84 | 64 | K | 2 |  |  |  | ROZPOCET |  |  |  | 0 | 0 | 0 | 0 | 0 | 1 | 0 | 64 | 205621006
| PSC |  | Poznámka k souboru cen: 1. V cenách -0011 až -0013 nejsou započteny náklady na dodávku tvárnic. Tato dodávka se oceňuje ve specifikaci. | [14 empty] | PSC | 2
| VV |  | 1360 |  | 1360 | [12 empty] | VV | 2 | 2 | True | 1 | ROZPOCET
343 | K | 460680605 | Prorážení otvorů a ostatní bourací práce vysekání rýh pro montáž trubek a kabelů v cihelných zdech hloubky přes 5 do 7 cm a šířky přes 10 do 15 cm | m | 860 |  | 0 | CS ÚRS 2020 01 |  | základní |  | 0 | 0 | 0 | 0.01365 | 11.739 | 64 | K | 2 |  |  |  | ROZPOCET |  |  |  | 0 | 0 | 0 | 0 | 0 | 1 | 0 | 64 | -1387117105
| PSC |  | Poznámka k souboru cen: 1. V cenách -0011 až -0013 nejsou započteny náklady na dodávku tvárnic. Tato dodávka se oceňuje ve specifikaci. | [14 empty] | PSC | 2
| VV |  | 860 |  | 860 | [12 empty] | VV | 2 | 2 | True | 1 | ROZPOCET
344 | K | 997002511 | Vodorovné přemístění suti a vybouraných hmot bez naložení, se složením a hrubým urovnáním na vzdálenost do 1 km | t | 38.36 |  | 0 | CS ÚRS 2020 01 |  | základní |  | 0 | 0 | 0 | 0 | 0 | 64 | K | 2 |  |  |  | ROZPOCET |  |  |  | 0 | 0 | 0 | 0 | 0 | 1 | 0 | 64 | 1049390286
| PSC |  | Poznámka k souboru cen: 1. Cenu nelze použít pro přemístění po železnici, po vodě nebo ručně. 2. V ceně jsou započteny i náklady na terénní přirážky i na jízdu v nepříznivých poměrech (sklon silnice nebo terénu, povrch dopravní plochy, použití přívěsů apod.). 3. Je-li na dopravní dráze nějaká překážka, pro kterou je nutné překládat suť z jednoho dopravního prostředku na jiný, oceňuje se tato lomená doprava suti v každém úseku samostatně. | [14 empty] | PSC | 2
345 | K | 997002519 | Vodorovné přemístění suti a vybouraných hmot bez naložení, se složením a hrubým urovnáním Příplatek k ceně za každý další i započatý 1 km přes 1 km | t | 498.68 |  | 0 | CS ÚRS 2020 01 |  | základní |  | 0 | 0 | 0 | 0 | 0 | 64 | K | 2 |  |  |  | ROZPOCET |  |  |  | 0 | 0 | 0 | 0 | 0 | 1 | 0 | 64 | -1872316639
| PSC |  | Poznámka k souboru cen: 1. Cenu nelze použít pro přemístění po železnici, po vodě nebo ručně. 2. V ceně jsou započteny i náklady na terénní přirážky i na jízdu v nepříznivých poměrech (sklon silnice nebo terénu, povrch dopravní plochy, použití přívěsů apod.). 3. Je-li na dopravní dráze nějaká překážka, pro kterou je nutné překládat suť z jednoho dopravního prostředku na jiný, oceňuje se tato lomená doprava suti v každém úseku samostatně. | [14 empty] | PSC | 2
| VV |  | 38,36*13 'Přepočtené koeficientem množství |  | 498.68 | [12 empty] | VV | 2 | 2 | False | 1 | ROZPOCET
346 | K | 997002611 | Nakládání suti a vybouraných hmot na dopravní prostředek pro vodorovné přemístění | t | 38.36 |  | 0 | CS ÚRS 2020 01 |  | základní |  | 0 | 0 | 0 | 0 | 0 | 64 | K | 2 |  |  |  | ROZPOCET |  |  |  | 0 | 0 | 0 | 0 | 0 | 1 | 0 | 64 | -1921632683
| PSC |  | Poznámka k souboru cen: 1. Cena platí i pro překládání při lomené dopravě. 2. Cenu nelze použít při dopravě po železnici, po vodě nebo ručně. | [14 empty] | PSC | 2
347 | K | 997013831 | Poplatek za uložení stavebního odpadu na skládce (skládkovné) směsného | t | 38.36 |  | 0 |  |  | základní |  | 0 | 0 | 0 | 0 | 0 | 64 | K | 2 |  |  |  | ROZPOCET |  |  |  | 0 | 0 | 0 | 0 | 0 | 1 | 0 | 64 | 2109964032

## 08 - Slaboproudá elektrot...
[18 empty] | {d921e493-9fba-49ea-8193-c255ba7a6eba} | [5 empty] | LAN_DR_serverovna | 8 | 2
[18 empty] | 2 | [5 empty] | LAN_2zás_6_IPkr | 19 | 2
| KRYCÍ LIST SOUPISU PRACÍ | [7 empty] | v --- níže se nacházejí doplnkové a pomocné údaje k sestavám --- v | [8 empty] | False | [5 empty] | LAN_2zás_6_doHnizda | 476 | 2
[24 empty] | LAN_2zás_6_v1ramečku | 43 | 2
| Stavba: | [22 empty] | LAN_2zás_6A_v1ramečk | 140 | 2
|  | Krajský úřad kraje Vysočina - administrativní budova E | [21 empty] | LAN_svárSM | 480 | 2
| Objekt: | [22 empty] | PZS_bezdrPřijímač | 20 | 2
|  | SO_01 - administrativní budova | [21 empty] | ELM_KFL40 | 540 | 2
| Soupis: | [22 empty] | PZS_koncentrátor | 45 | 2
|  | 08 - Slaboproudá elektrotechnika, EZS | [21 empty] | PZS_posilZdroj_konc | 14 | 2
[24 empty] | PZS_krabice | 91 | 2
| KSO: |  |  |  |  | CC-CZ: | [17 empty] | PIR_det | 69 | 2
| Místo: |  | Jihlava |  |  | Datum: | 1. 7. 2020 | [16 empty] | LAN_2zás_6_podlKrabi | 164 | 2
[24 empty] | LAN_2zás_celkem | 847 | 2
| Zadavatel: |  |  |  |  | IČ: | [17 empty] | LAN_optika_přípojka | 2 | 2
|  | Kraj Vysočina, Žižkova 57, Jihlava 58733 |  |  |  | DIČ: | [17 empty] | LAN_optika_DR | 18 | 2
[24 empty] | LAN_optika_serverovn | 9 | 2
| Uchazeč: |  |  |  |  | IČ: | Vyplň údaj | [16 empty] | KAB_UTP_6 | 22161 | 2
|  | Vyplň údaj |  |  |  | DIČ: | Vyplň údaj | [16 empty] | KAB_optika_24vl | 1438 | 2
[24 empty] | PZS_ústředna | 1 | 2
| Projektant: |  |  |  |  | IČ: | [17 empty] | PIR_det_chodby | 36 | 2
|  | ARTPROJEKT Jihlava, spol.s r.o., Jihlava |  |  |  | DIČ: | [17 empty] | DUAL_det_IP44 | 9 | 2
[24 empty] | PZS_klávesnice | 3 | 2
| Zpracovatel: |  |  |  |  | IČ: | [17 empty] | PZS_převodníkRS485 | 1 | 2
|  | IMPORT |  |  |  | DIČ: | [17 empty] | PZS_detektory_celkem | 114 | 2
[24 empty] | ELM_PVC32_tuhá | 1038 | 2
| Poznámka: | [22 empty] | ELM_PVC40_tuhá | 480 | 2
|  | Soupis prací je sestaven s využitím Cenové soustavy ÚRS. Položky, které pochází z této cenové soustavy, jsou ve sloupci 'Cenová soustava' označeny popisem 'CS ÚRS' a úrovní příslušného kalendářního pololetí. Veškeré další informace vymezující popis a podmínky použití těchto položek z Cenové soustavy, které nejsou uvedeny přímo v soupisu prací, jsou neomezeně dálkově k dispozici na www.cs-urs.cz, sekce Cenové a technické podmínky. | [21 empty] | ELM_monoflex_32 | 2296 | 2
[24 empty] | EKV_čtečka_1 | 305 | 2
[24 empty] | EKV_dochTerminál | 2 | 2
| Cena bez DPH | [5 empty] | 0 | [16 empty] | AV_HDMI | 50 | 2
[24 empty] | AV_HDMI_PK | 14 | 2
|  |  | Základ daně |  |  | Sazba daně | Výše daně | [16 empty] | KAB_SYKFY_5_2 | 2460 | 2
| DPH | základní | 0 |  |  | 21% | 0 | [16 empty] | KAB_FTP_5E | 8080 | 2
|  | snížená | 0 |  |  | 15% | 0 | [16 empty] | KAB_FTP_6A | 13188 | 2
|  | zákl. přenesená | 0 |  |  | 21% | 0 | [16 empty] | KAB_FTP_5E_PZS | 920 | 2
|  | sníž. přenesená | 0 |  |  | 15% | 0 | [16 empty] | KAB_lic2_2_5_1 | 3220 | 2
|  | nulová | 0 |  |  | 0% | 0 | [16 empty] | EKV_elZámky | 273 | 2
[24 empty] | KAB_FTP_5E_EKV | 7160 | 2
| Cena s DPH |  |  | v | CZK |  | 0 | [16 empty] | KAB_JYSTY3x4x08 | 5560 | 2
[24 empty] | NPP_světlo | 23 | 2
[24 empty] | NPP_resetJednotka | 23 | 2
[24 empty] | DT_napáječ | 1 | 2
[24 empty] | DT_tablo | 1 | 2
[24 empty] | KAB_HDMI_12 | 32 | 2
REKAPITULACE ČLENĚNÍ SOUPISU PRACÍ | [23 empty] | KAB_O2_2_5 | 8150 | 2
[24 empty] | ELM_KU68 | 1575 | 2
Stavba: | [23 empty] | ELM_KO97 | 118 | 2
|  | Krajský úřad kraje Vysočina - administrativní budova E | [21 empty] | ELM_KO125 | 148 | 2
Objekt: | [23 empty] | ELM_PVC32 | 959 | 2
|  | SO_01 - administrativní budova | [21 empty] | ELM_PVC25 | 4191 | 2
Soupis: | [23 empty] | ELM_PVC20 | 1297 | 2
|  | 08 - Slaboproudá elektrotechnika, EZS | [21 empty] | ELM_PVC20_tuhá | 554 | 2
[24 empty] | OCK_drŽlab_100x50 | 670 | 2
Místo: |  |  | Jihlava |  |  | Datum: | 1. 7. 2020 | [16 empty] | OCK_drŽlab_150x50 | 710 | 2
[24 empty] | OCK_podpěra_100 | 751 | 2
Zadavatel: |  |  | Kraj Vysočina, Žižkova 57, Jihlava 58733 |  |  | Projektant: | ARTPROJEKT Jihlava, spol.s r.o., Jihlava | [16 empty] | OCK_podpěra_150 | 796 | 2
Uchazeč: |  |  | Vyplň údaj |  |  | Zpracovatel: | IMPORT | [16 empty] | OCK_podpěra_200 | 168 | 2
[24 empty] | OCK_podpěra_500 | 23 | 2
Kód dílu - Popis | [6 empty] | Cena celkem [CZK] | [16 empty] | EKV_VOS_1 | 162 | 2
[24 empty] | EKV_zdroj_1 | 20 | 2
Náklady stavby celkem | [6 empty] | 0 | [11 empty] | -1 |  |  |  |  | OCK_příchytka_pásek | 9640 | 2
| PSV - Práce a dodávky PSV | [5 empty] | 0 | [16 empty] | OCK_příchytka_sDržák | 8341 | 2
| 742 - Elektroinstalace - slaboproud | [5 empty] | 0 | [16 empty] | ELM_KBT2 | 246 | 2
| 74203 - Strukturovaná kabeláž | [5 empty] | 0 | [16 empty] | LAN_DR_rozvodna | 18 | 2
| 74204 - Poplachový zabezpečovací systém | [5 empty] | 0 | [16 empty] | KAB_EKV_sběrnice | 2300 | 2
| 44205 - SW nadstavba ALVIS | [5 empty] | 0 | [16 empty] | NPP_táhlSpínač | 23 | 2
| 74208 - Přístupový a docházkový systém | [5 empty] | 0 | [16 empty] | NPP_ŘJ | 23 | 2
| 7461 - Nouzové přivolání pomoci | [5 empty] | 0 | [16 empty] | OCK_drŽlab_150x50_PO | 310 | 2
| 74210 - AV technika | [5 empty] | 0 | [16 empty] | LAN_2zás_6_IPkr_P | 2 | 2
| 742101 - Řídící systém a AV technika velká zasedací místnost č.1.07 | [5 empty] | 0 | [16 empty] | AV_repro | 10 | 2
| 742102 - Ostatní AV technika | [5 empty] | 0 | [16 empty] | KAB_HDMI_20 | 1 | 2
| 74211 - Kabely | [5 empty] | 0 | [16 empty] | LAN_1zás_6_doHnizda | 3 | 2
| 74212 - Elektroinstalační materiál | [5 empty] | 0 | [16 empty] | KAB_O3_1_5 | 20 | 2
| 74213 - Ocelové konstrukce a materiál kabelových tras | [5 empty] | 0 | [16 empty] | SK_vyvazPol_450 | 1 | 2
| 74202 - Ostatní | [5 empty] | 0 | [16 empty] | SK_napájPanel | 1 | 2
| 46-M - Stavební práce při extr.mont.pracích | [5 empty] | 0 | [16 empty] | LAN_vyvaz_panel | 1 | 2
[24 empty] | LAN_patchpanel_24 | 1 | 2
SOUPIS PRACÍ
Stavba:
Krajský úřad kraje Vysočina - administrativní budova E
Objekt:
SO_01 - administrativní budova
Soupis:
08 - Slaboproudá elektrotechnika, EZS
Místo: |  |  | Jihlava |  |  | Datum: | 1. 7. 2020
Zadavatel: |  |  | Kraj Vysočina, Žižkova 57, Jihlava 58733 |  |  | Projektant: | ARTPROJEKT Jihlava, spol.s r.o., Jihlava
Uchazeč: |  |  | Vyplň údaj |  |  | Zpracovatel: | IMPORT
PČ | Typ | Kód | Popis | MJ | Množství | J.cena [CZK] | Cena celkem [CZK] | Cenová soustava |  | DPH | J. Nh [h] | Nh celkem [h] | J. hmotnost [t] | Hmotnost celkem [t] | J. suť [t] | Suť Celkem [t]
Náklady soupisu celkem | [6 empty] | 0 |  |  |  |  | 0 |  | 5.8957 |  | 31.7242 |  | D | -1 | [13 empty] | 0
| D | PSV | Práce a dodávky PSV |  |  |  | 0 |  |  |  |  | 0 |  | 5.8957 |  | 0 | 2 | D | 0 |  |  |  | ROZPOCET | [9 empty] | 0
| D | 742 | Elektroinstalace - slaboproud |  |  |  | 0 |  |  |  |  | 0 |  | 5.8957 |  | 0 | 2 | D | 1 |  |  |  | ROZPOCET | [9 empty] | 0
| D | 74203 | Strukturovaná kabeláž |  |  |  | 0 |  |  |  |  | 0 |  | 0.0025 |  | 0 | 1 | D | 2 |  |  |  | ROZPOCET | [9 empty] | 0
1 | K | 742330002.R01 | Montáž strukturované kabeláže rozvaděče stojanového - serverovna | kus | 8 |  | 0 |  |  | základní |  | 0 | 0 | 0 | 0 | 0 | 16 | K | 3 |  |  |  | ROZPOCET |  |  |  | 0 | 0 | 0 | 0 | 0 | 1 | 0 | 16 | 1408232446
| P |  | Poznámka k položce: montáž rozvaděče komplet včetně příslušenství, viz schéma DR | [14 empty] | P | 3
| VV |  | LAN_DR_serverovna |  | 8 | [12 empty] | VV | 3 | 2 | True | 1 | ROZPOCET
2 | M | 74203.R01121 | Stojanový rozvaděč 19" do serverovny kompletní - viz schéma DR | kus | 8 |  | 0 |  |  | základní |  | 0 | 0 | 0 | 0 | 0 | 32 | M | 3 |  |  |  | ROZPOCET |  |  |  | 0 | 0 | 0 | 0 | 0 | 1 | 0 | 16 | -1403956890
| P |  | Poznámka k položce: včetně výbavy viz schéma DR | [14 empty] | P | 3
| VV |  | "serverovna" 8 |  | 8 | [12 empty] | VV | 3 | 2 | True | 0 | ROZPOCET
| VV | LAN_DR_serverovna | Součet |  | 8 | [12 empty] | VV | 3 | 4 | True | 1 | ROZPOCET
3 | K | 742330002.R02 | Montáž strukturované kabeláže rozvaděče stojanového | kus | 18 |  | 0 | CS ÚRS 2020 01 |  | základní |  | 0 | 0 | 0 | 0 | 0 | 16 | K | 3 |  |  |  | ROZPOCET |  |  |  | 0 | 0 | 0 | 0 | 0 | 1 | 0 | 16 | 421031706
| P |  | Poznámka k položce: montáž rozvaděče komplet včetně příslušenství, viz schéma DR | [14 empty] | P | 3
| VV |  | LAN_DR_rozvodna |  | 18 | [12 empty] | VV | 3 | 2 | True | 0 | ROZPOCET
| VV |  | Součet |  | 18 | [12 empty] | VV | 3 | 4 | True | 1 | ROZPOCET
4 | M | 74203.R01122 | Stojanový rozvaděč 19" do rozvodny kompletní - viz schéma DR | kus | 18 |  | 0 |  |  | základní |  | 0 | 0 | 0 | 0 | 0 | 32 | M | 3 |  |  |  | ROZPOCET |  |  |  | 0 | 0 | 0 | 0 | 0 | 1 | 0 | 16 | -223391742
| P |  | Poznámka k položce: včetně výbavy viz schéma DR | [14 empty] | P | 3
| VV |  | "1.NP" 4 |  | 4 | [12 empty] | VV | 3 | 2 | True | 0 | ROZPOCET
| VV |  | "2.NP" 4 |  | 4 | [12 empty] | VV | 3 | 2 | True | 0 | ROZPOCET
| VV |  | "3.NP" 4 |  | 4 | [12 empty] | VV | 3 | 2 | True | 0 | ROZPOCET
| VV |  | "4.NP" 4 |  | 4 | [12 empty] | VV | 3 | 2 | True | 0 | ROZPOCET
| VV |  | "5.NP" 2 |  | 2 | [12 empty] | VV | 3 | 2 | True | 0 | ROZPOCET
| VV | LAN_DR_rozvodna | Součet |  | 18 | [12 empty] | VV | 3 | 4 | True | 1 | ROZPOCET
5 | K | 742330026 | Montáž strukturované kabeláže příslušenství a ostatní práce k rozvaděčům panelu pro 24 x optický konektor včetně vany | kus | 29 |  | 0 | CS ÚRS 2020 01 |  | základní |  | 0 | 0 | 0 | 0 | 0 | 16 | K | 3 |  |  |  | ROZPOCET |  |  |  | 0 | 0 | 0 | 0 | 0 | 1 | 0 | 16 | -776372781
| P |  | Poznámka k položce: | [14 empty] | P | 3
| VV |  | "DR v rozvodnách 1.NP" 4 |  | 4 | [12 empty] | VV | 3 | 2 | True | 0 | ROZPOCET
| VV |  | "DR v rozvodnách 2.NP" 4 |  | 4 | [12 empty] | VV | 3 | 2 | True | 0 | ROZPOCET
| VV |  | "DR v rozvodnách 3.NP" 4 |  | 4 | [12 empty] | VV | 3 | 2 | True | 0 | ROZPOCET
| VV |  | "DR v rozvodnách 4.NP" 4 |  | 4 | [12 empty] | VV | 3 | 2 | True | 0 | ROZPOCET
| VV |  | "DR v rozvodnách 5.NP" 2 |  | 2 | [12 empty] | VV | 3 | 2 | True | 0 | ROZPOCET
| VV | LAN_optika_DR | Mezisoučet |  | 18 | [12 empty] | VV | 3 | 3 | True | 0 | ROZPOCET
| VV |  | "DR serverovna (FO rozvaděče pro opt.kabely od DR v rozvodnách)" 18/2 |  | 9 | [12 empty] | VV | 3 | 2 | True | 0 | ROZPOCET
| VV | LAN_optika_serverovn | Mezisoučet |  | 9 | [12 empty] | VV | 3 | 3 | True | 0 | ROZPOCET
| VV |  | "přípojky slaboproud ze stáv.budovy KrÚ do DR serverovny" 2 |  | 2 | [12 empty] | VV | 3 | 2 | True | 0 | ROZPOCET
| VV | LAN_optika_přípojka | Mezisoučet |  | 2 | [12 empty] | VV | 3 | 3 | True | 0 | ROZPOCET
| VV |  | Součet |  | 29 | [12 empty] | VV | 3 | 4 | True | 1 | ROZPOCET
6 | M | 74203.R10 | 19" FO rozvaděč pro 24x SC duplex, 1U, komplet vč.vybavení | kus | 29 |  | 0 |  |  | základní |  | 0 | 0 | 0 | 0 | 0 | 32 | M | 3 |  |  |  | ROZPOCET |  |  |  | 0 | 0 | 0 | 0 | 0 | 1 | 0 | 16 | 910508807
| VV |  | LAN_optika_DR |  | 18 | [12 empty] | VV | 3 | 2 | True | 0 | ROZPOCET
| VV |  | LAN_optika_serverovn |  | 9 | [12 empty] | VV | 3 | 2 | True | 0 | ROZPOCET
| VV |  | LAN_optika_přípojka |  | 2 | [12 empty] | VV | 3 | 2 | True | 0 | ROZPOCET
| VV |  | Součet |  | 29 | [12 empty] | VV | 3 | 4 | True | 1 | ROZPOCET
7 | K | 742330031 | Montáž strukturované kabeláže příslušenství a ostatní práce k rozvaděčům teplem smrštitelná ochrana sváru | kus | 480 |  | 0 | CS ÚRS 2020 01 |  | základní |  | 0 | 0 | 0 | 0 | 0 | 16 | K | 3 |  |  |  | ROZPOCET |  |  |  | 0 | 0 | 0 | 0 | 0 | 1 | 0 | 16 | 147877246
| P |  | Poznámka k položce: Ze serverovny do každého datového rozvaděče zatažen optický kabel – SM 24 vláken do každého podružného DR, zavařit pouze 12 vláken. Přípojky pomocí kabelů SM 48 vláken. Vyvařit z každého kabelu 24 vláken SM. | [14 empty] | P | 3
| VV |  | "DR rozvodny" LAN_optika_DR * 12 |  | 216 | [12 empty] | VV | 3 | 2 | True | 0 | ROZPOCET
| VV |  | LAN_optika_serverovn * 2 * 12 |  | 216 | [12 empty] | VV | 3 | 2 | True | 0 | ROZPOCET
| VV |  | "přípojka optika" LAN_optika_přípojka * 24 |  | 48 | [12 empty] | VV | 3 | 2 | True | 0 | ROZPOCET
| VV | LAN_svárSM | Součet |  | 480 | [12 empty] | VV | 3 | 4 | True | 1 | ROZPOCET
8 | M | 74203.R02 | pigtail SC/APC, 1m, 9um SM | kus | 480 |  | 0 |  |  | základní |  | 0 | 0 | 0 | 0 | 0 | 32 | M | 3 |  |  |  | ROZPOCET |  |  |  | 0 | 0 | 0 | 0 | 0 | 1 | 0 | 16 | -1327855334
| P |  | Poznámka k položce: Položka komplet vč.příslušensví | [14 empty] | P | 3
| VV |  | LAN_svárSM |  | 480 | [12 empty] | VV | 3 | 2 | True | 1 | ROZPOCET
9 | K | 742330028 | Montáž strukturované kabeláže příslušenství a ostatní práce k rozvaděčům konektoru MM/SM | kus | 480 |  | 0 | CS ÚRS 2020 01 |  | základní |  | 0 | 0 | 0 | 0 | 0 | 16 | K | 3 |  |  |  | ROZPOCET |  |  |  | 0 | 0 | 0 | 0 | 0 | 1 | 0 | 16 | 1785805804
| VV |  | 480 |  | 480 | [12 empty] | VV | 3 | 2 | True | 0 | ROZPOCET
| VV |  | Součet |  | 480 | [12 empty] | VV | 3 | 4 | True | 1 | ROZPOCET
10 | M | 74203.R031 | Optická duplexní spojka SC/ACP pro singlemodové kabely | kus | 240 |  | 0 |  |  | základní |  | 0 | 0 | 0 | 0 | 0 | 32 | M | 3 |  |  |  | ROZPOCET |  |  |  | 0 | 0 | 0 | 0 | 0 | 1 | 0 | 16 | -389726176
| VV |  | 480/2 |  | 240 | [12 empty] | VV | 3 | 2 | True | 1 | ROZPOCET
11 | K | 742330102 | Montáž strukturované kabeláže měření segmentu optického, měření útlumu, 2 okna | kus | 240 |  | 0 | CS ÚRS 2020 01 |  | základní |  | 0 | 0 | 0 | 0 | 0 | 16 | K | 3 |  |  |  | ROZPOCET |  |  |  | 0 | 0 | 0 | 0 | 0 | 1 | 0 | 16 | -1153636661
| VV |  | 480/2 |  | 240 | [12 empty] | VV | 3 | 2 | True | 0 | ROZPOCET
| VV |  | Součet |  | 240 | [12 empty] | VV | 3 | 4 | True | 1 | ROZPOCET
12 | K | 742330042 | Montáž strukturované kabeláže zásuvek datových pod omítku, do nábytku, do parapetního žlabu nebo podlahové krabice dvouzásuvky | kus | 847 |  | 0 | CS ÚRS 2020 01 |  | základní |  | 0 | 0 | 0 | 0 | 0 | 16 | K | 3 |  |  |  | ROZPOCET |  |  |  | 0 | 0 | 0 | 0 | 0 | 1 | 0 | 16 | -255077886
| VV | LAN_2zás_6_IPkr | "2zás cat.6 v krabici IP" 19 |  | 19 | [12 empty] | VV | 3 | 2 | True | 0 | ROZPOCET
| VV | LAN_2zás_6_doHnizda | "2zás. cat.6 hnízdo" 476 |  | 476 | [12 empty] | VV | 3 | 2 | True | 0 | ROZPOCET
| VV | LAN_2zás_6_v1ramečku | "2zás. cat.6 samost." 43 |  | 43 | [12 empty] | VV | 3 | 2 | True | 0 | ROZPOCET
| VV | LAN_2zás_6A_v1ramečk | "2zás. cat.6A samost." 140 |  | 140 | [12 empty] | VV | 3 | 2 | True | 0 | ROZPOCET
| VV | LAN_2zás_6_podlKrabi | "2zás. cat.6 do PK" 164 |  | 164 | [12 empty] | VV | 3 | 2 | True | 0 | ROZPOCET
| VV | LAN_2zás_6_IPkr_P | "2zás. cat.6 v krabici IP44 pro parkovací systém před garáží" 2 |  | 2 | [12 empty] | VV | 3 | 2 | True | 0 | ROZPOCET
| VV | LAN_1zás_6_doHnizda | "1zás. cat.6 hnízdo (pro ovládání AV techniky velká zas.místnost 1.04)" 3 |  | 3 | [12 empty] | VV | 3 | 2 | True | 0 | ROZPOCET
| VV | LAN_2zás_celkem | Součet |  | 847 | [12 empty] | VV | 3 | 4 | True | 1 | ROZPOCET
13 | M | 74203.R12 | 2-zásuvka komunikační, 2x Keystone RJ45 kat. 6, UTP. 2 datové zásuvky (2x 1 modul) samostatně v jednom společném rámečku s 2x Keystone RJ45 kat. 6, UTP | kus | 43 |  | 0 |  |  | základní |  | 0 | 0 | 0 | 0 | 0 | 32 | M | 3 |  |  |  | ROZPOCET |  |  |  | 0 | 0 | 0 | 0 | 0 | 1 | 0 | 16 | -821651783
| P |  | Poznámka k položce: kompletní zás. vč. rámečku | [14 empty] | P | 3
| VV |  | LAN_2zás_6_v1ramečku |  | 43 | [12 empty] | VV | 3 | 2 | True | 1 | ROZPOCET
187 | M | 74203.R1204 | 1-zásuvka komunikační, 1x Keystone RJ45 kat. 6, UTP. 1 datová zásuvka (1 modul) do připraveného hnízda | kus | 3 |  | 0 |  |  | základní |  | 0 | 0 | 0 | 0 | 0 | 32 | M | 3 |  |  |  | ROZPOCET |  |  |  | 0 | 0 | 0 | 0 | 0 | 1 | 0 | 16 | -293658547
| VV |  | LAN_1zás_6_doHnizda |  | 3 | [12 empty] | VV | 3 | 2 | True | 1 | ROZPOCET
14 | M | 74203.R121 | 2-zásuvka komunikační, 2x Keystone RJ45 kat. 6A 10G, STP. 2 datové zásuvky (2x 1 modul) samostatně v jednom společném rámečku s 2x Keystone RJ45 kat. 6A 10G, STP | kus | 140 |  | 0 |  |  | základní |  | 0 | 0 | 0 | 0 | 0 | 32 | M | 3 |  |  |  | ROZPOCET |  |  |  | 0 | 0 | 0 | 0 | 0 | 1 | 0 | 16 | -1389494568
| P |  | Poznámka k položce: kompletní zás. vč. rámečku | [14 empty] | P | 3
| VV |  | LAN_2zás_6A_v1ramečk |  | 140 | [12 empty] | VV | 3 | 2 | True | 1 | ROZPOCET
15 | M | 74203.R1201 | 2-zásuvka komunikační, 2x Keystone RJ45 kat. 6, UTP. 2 datové zásuvky (2x 1 modul) do připraveného hnízda | kus | 476 |  | 0 |  |  | základní |  | 0 | 0 | 0 | 0 | 0 | 32 | M | 3 |  |  |  | ROZPOCET |  |  |  | 0 | 0 | 0 | 0 | 0 | 1 | 0 | 16 | -224213826
| P |  | Poznámka k položce: kompletní zás. | [14 empty] | P | 3
| VV |  | LAN_2zás_6_doHnizda |  | 476 | [12 empty] | VV | 3 | 2 | True | 1 | ROZPOCET
16 | M | 74203.R1203 | 2-zásuvka komunikační, 2x Keystone RJ45 kat. 6, UTP. 2 datové zásuvky (2x 1 modul) do podlahové krabice | kus | 164 |  | 0 |  |  | základní |  | 0 | 0 | 0 | 0 | 0 | 32 | M | 3 |  |  |  | ROZPOCET |  |  |  | 0 | 0 | 0 | 0 | 0 | 1 | 0 | 16 | 1924557645
| P |  | Poznámka k položce: kompletní zás. | [14 empty] | P | 3
| VV |  | LAN_2zás_6_podlKrabi |  | 164 | [12 empty] | VV | 3 | 2 | True | 1 | ROZPOCET
17 | M | 74203.R14 | 2-zásuvka komunikační IP44, 2x Keystone RJ45 KAT. 6, UTP. Pro nástěnné nebo zapuštěné provedení. Konektory Keystone v boxu s krytím IP44. Krytí i po připojení patchcordů! Krabice v uzamykatelném provedení | kus | 21 |  | 0 |  |  | základní |  | 0 | 0 | 0 | 0 | 0 | 32 | M | 3 |  |  |  | ROZPOCET |  |  |  | 0 | 0 | 0 | 0 | 0 | 1 | 0 | 16 | 1978449429
| P |  | Poznámka k položce: kompletní zás. vč. krabice | [14 empty] | P | 3
| VV |  | LAN_2zás_6_IPkr |  | 19 | [12 empty] | VV | 3 | 2 | True | 0 | ROZPOCET
| VV |  | LAN_2zás_6_IPkr_P |  | 2 | [12 empty] | VV | 3 | 2 | True | 0 | ROZPOCET
| VV |  | Součet |  | 21 | [12 empty] | VV | 3 | 4 | True | 1 | ROZPOCET
18 | K | 742330051 | Montáž strukturované kabeláže zásuvek datových popis portu zásuvky | kus | 1697 |  | 0 | CS ÚRS 2020 01 |  | základní |  | 0 | 0 | 0 | 0 | 0 | 16 | K | 3 |  |  |  | ROZPOCET |  |  |  | 0 | 0 | 0 | 0 | 0 | 1 | 0 | 16 | -206797669
| VV |  | LAN_2zás_celkem *2 |  | 1694 | [12 empty] | VV | 3 | 2 | True | 0 | ROZPOCET
| VV |  | LAN_1zás_6_doHnizda |  | 3 | [12 empty] | VV | 3 | 2 | True | 0 | ROZPOCET
| VV |  | Součet |  | 1697 | [12 empty] | VV | 3 | 4 | True | 1 | ROZPOCET
19 | K | 742330024 | Montáž strukturované kabeláže příslušenství a ostatní práce k rozvaděčům patch panelu 24 portů UTP/FTP | kus | 80.25 |  | 0 | CS ÚRS 2020 01 |  | základní |  | 0 | 0 | 0 | 0 | 0 | 16 | K | 3 |  |  |  | ROZPOCET |  |  |  | 0 | 0 | 0 | 0 | 0 | 1 | 0 | 16 | 950418555
| VV |  | LAN_2zás_celkem *2 / 24 |  | 70.583 | [12 empty] | VV | 3 | 2 | True | 0 | ROZPOCET
| VV |  | "zaokr." +0,667 |  | 0.667 | [12 empty] | VV | 3 | 2 | True | 0 | ROZPOCET
| VV |  | Mezisoučet |  | 71.25 | [12 empty] | VV | 3 | 3 | True | 0 | ROZPOCET
| VV |  | "Metalické propoje mezi serverovnou a DR v rozvodnách (6x kabel cat.6A do každého DR): | [14 empty] | VV | 3 | 1 | True | 0 | ROZPOCET
| VV |  | LAN_DR_rozvodna * 6 * 2 / 24 |  | 9 | [12 empty] | VV | 3 | 2 | True | 0 | ROZPOCET
| VV |  | Součet |  | 80.25 | [12 empty] | VV | 3 | 4 | True | 1 | ROZPOCET
20 | K | 742330052 | Montáž strukturované kabeláže zásuvek datových popis portů patchpanelu | kus | 85.25 |  | 0 | CS ÚRS 2020 01 |  | základní |  | 0 | 0 | 0 | 0 | 0 | 16 | K | 3 |  |  |  | ROZPOCET |  |  |  | 0 | 0 | 0 | 0 | 0 | 1 | 0 | 16 | -996258741
| VV |  | LAN_2zás_celkem * 2 / 24 |  | 70.583 | [12 empty] | VV | 3 | 2 | True | 0 | ROZPOCET
| VV |  | "zaokr." +0,667 |  | 0.667 | [12 empty] | VV | 3 | 2 | True | 0 | ROZPOCET
| VV |  | LAN_DR_rozvodna * 6 * 2 / 24 |  | 9 | [12 empty] | VV | 3 | 2 | True | 0 | ROZPOCET
| VV |  | "rack AV techniky zas.místnost 1.07" LAN_1zás_6_doHnizda + 2 |  | 5 | [12 empty] | VV | 3 | 2 | True | 0 | ROZPOCET
| VV |  | Součet |  | 85.25 | [12 empty] | VV | 3 | 4 | True | 1 | ROZPOCET
21 | K | 742330101 | Montáž strukturované kabeláže měření segmentu metalického s vyhotovením protokolu | kus | 1805 |  | 0 | CS ÚRS 2020 01 |  | základní |  | 0 | 0 | 0 | 0 | 0 | 16 | K | 3 |  |  |  | ROZPOCET |  |  |  | 0 | 0 | 0 | 0 | 0 | 1 | 0 | 16 | 1221782842
| VV |  | LAN_2zás_celkem *2 |  | 1694 | [12 empty] | VV | 3 | 2 | True | 0 | ROZPOCET
| VV |  | LAN_DR_rozvodna * 6 |  | 108 | [12 empty] | VV | 3 | 2 | True | 0 | ROZPOCET
| VV |  | LAN_1zás_6_doHnizda |  | 3 | [12 empty] | VV | 3 | 2 | True | 0 | ROZPOCET
| VV |  | Součet |  | 1805 | [12 empty] | VV | 3 | 4 | True | 1 | ROZPOCET
22 | K | 74203.R8001 | Systemová záruka strukturované kabeláže min.10 let | kpl | 1 |  | 0 |  |  | základní |  | 0 | 0 | 0 | 0 | 0 | 4 | K | 3 |  |  |  | ROZPOCET |  |  |  | 0 | 0 | 0 | 0 | 0 | 1 | 0 | 4 | 1917936186
| P |  | Poznámka k položce: náklady spojené se splněním požadavku systemové záruky LAN | [14 empty] | P | 3
23 | K | 742320031 | Montáž elektricky ovládaných zámků ostatní prvky napájecího zdroje | kus | 1 |  | 0 | CS ÚRS 2020 01 |  | základní |  | 0 | 0 | 0 | 0 | 0 | 16 | K | 3 |  |  |  | ROZPOCET |  |  |  | 0 | 0 | 0 | 0 | 0 | 1 | 0 | 16 | -1971393744
| VV |  | DT_napáječ |  | 1 | [12 empty] | VV | 3 | 2 | True | 1 | ROZPOCET
24 | M | 38227040.A1 | napáječ 12V/2A telefonního tabla | kus | 1 |  | 0 |  |  | základní |  | 0 | 0.001 | 0.001 | 0 | 0 | 32 | M | 3 |  |  |  | ROZPOCET |  |  |  | 0 | 0 | 0 | 0 | 0 | 1 | 0 | 16 | 505758012
| VV |  | 1 |  | 1 | [12 empty] | VV | 3 | 2 | True | 0 | ROZPOCET
| VV | DT_napáječ | Součet |  | 1 | [12 empty] | VV | 3 | 4 | True | 1 | ROZPOCET
25 | K | 742310002 | Montáž domovního telefonu komunikačního tabla | kus | 1 |  | 0 | CS ÚRS 2020 01 |  | základní |  | 0 | 0 | 0 | 0 | 0 | 16 | K | 3 |  |  |  | ROZPOCET |  |  |  | 0 | 0 | 0 | 0 | 0 | 1 | 0 | 16 | -1569814359
| VV |  | DT_tablo |  | 1 | [12 empty] | VV | 3 | 2 | True | 1 | ROZPOCET
26 | M | 38226102.R001 | Telefonní IP audio panel venkovní, 3x2 tlač | kus | 1 |  | 0 |  |  | základní |  | 0 | 0.0015 | 0.0015 | 0 | 0 | 32 | M | 3 |  |  |  | ROZPOCET |  |  |  | 0 | 0 | 0 | 0 | 0 | 1 | 0 | 16 | 1409036770
| VV |  | "hlavní vchod" 1 |  | 1 | [12 empty] | VV | 3 | 2 | True | 0 | ROZPOCET
| VV | DT_tablo | Součet |  | 1 | [12 empty] | VV | 3 | 4 | True | 1 | ROZPOCET
27 | K | 742310004 | Montáž domovního telefonu elektroinstalační krabice pod tablo | kus | 1 |  | 0 | CS ÚRS 2020 01 |  | základní |  | 0 | 0 | 0 | 0 | 0 | 16 | K | 3 |  |  |  | ROZPOCET |  |  |  | 0 | 0 | 0 | 0 | 0 | 1 | 0 | 16 | -642898057
| VV |  | DT_tablo |  | 1 | [12 empty] | VV | 3 | 2 | True | 1 | ROZPOCET
28 | M | 74207.R011 | Zápustná krabice pod omítku pro tlačítkové telefonní tablo | kus | 1 |  | 0 |  |  | základní |  | 0 | 0 | 0 | 0 | 0 | 32 | M | 3 |  |  |  | ROZPOCET |  |  |  | 0 | 0 | 0 | 0 | 0 | 1 | 0 | 16 | -239059478
| P |  | Poznámka k položce: vč.stříšky | [14 empty] | P | 3
| VV |  | DT_tablo |  | 1 | [12 empty] | VV | 3 | 2 | True | 1 | ROZPOCET
29 | K | 742310006.R01 | Připojení telefonního tabla do LAN, propojení v datovém rozaděči, nastavení a oživení komplet (D+M+PPV) | kus | 1 |  | 0 |  |  | základní |  | 0 | 0 | 0 | 0 | 0 | 16 | K | 3 |  |  |  | ROZPOCET |  |  |  | 0 | 0 | 0 | 0 | 0 | 1 | 0 | 16 | 2047722365
| VV |  | DT_tablo |  | 1 | [12 empty] | VV | 3 | 2 | True | 1 | ROZPOCET
| D | 74204 | Poplachový zabezpečovací systém |  |  |  | 0 |  |  |  |  | 0 |  | 0 |  | 0 | 1 | D | 2 |  |  |  | ROZPOCET | [9 empty] | 0
30 | K | 742220003 | Montáž ústředny PZTS s komunikátorem na PCO a zdrojem přes 48 do 520 zón a 32 podsystémů | kus | 1 |  | 0 | CS ÚRS 2020 01 |  | základní |  | 0 | 0 | 0 | 0 | 0 | 16 | K | 3 |  |  |  | ROZPOCET |  |  |  | 0 | 0 | 0 | 0 | 0 | 1 | 0 | 16 | -593677231
| VV |  | PZS_ústředna |  | 1 | [12 empty] | VV | 3 | 2 | True | 1 | ROZPOCET
31 | M | 74204.R09 | Ústředna až 520 zón a 32 grup v krytu bez klávesnice s komunikátorem a zdrojem, kompletní (viz technické listy) | kus | 1 |  | 0 |  |  | základní |  | 0 | 0 | 0 | 0 | 0 | 32 | M | 3 |  |  |  | ROZPOCET |  |  |  | 0 | 0 | 0 | 0 | 0 | 1 | 0 | 16 | 1668562323
| P |  | Poznámka k položce: Kompletní ústředna včetně doplňujícího hardware (rozšiřující moduly, převodníky apod.) pro napojení nového sytému PZTS pomocí optického kabelu do stávající grafické nadstavby ALVIS na vrátnici KrÚ. | [14 empty] | P | 3
| VV |  | "D.4.4.8-12" 1 |  | 1 | [12 empty] | VV | 3 | 2 | True | 0 | ROZPOCET
| VV | PZS_ústředna | Součet |  | 1 | [12 empty] | VV | 3 | 4 | True | 1 | ROZPOCET
32 | K | 742220031 | Montáž koncentrátoru nebo expanderu pro PZTS | kus | 59 |  | 0 | CS ÚRS 2020 01 |  | základní |  | 0 | 0 | 0 | 0 | 0 | 16 | K | 3 |  |  |  | ROZPOCET |  |  |  | 0 | 0 | 0 | 0 | 0 | 1 | 0 | 16 | -1204788353
| VV |  | PZS_koncentrátor |  | 45 | [12 empty] | VV | 3 | 2 | True | 0 | ROZPOCET
| VV |  | PZS_posilZdroj_konc |  | 14 | [12 empty] | VV | 3 | 2 | True | 0 | ROZPOCET
| VV |  | Součet |  | 59 | [12 empty] | VV | 3 | 4 | True | 1 | ROZPOCET
33 | K | 742220051 | Montáž krabice pro expander uložené na omítce | kus | 45 |  | 0 | CS ÚRS 2020 01 |  | základní |  | 0 | 0 | 0 | 0 | 0 | 16 | K | 3 |  |  |  | ROZPOCET |  |  |  | 0 | 0 | 0 | 0 | 0 | 1 | 0 | 16 | -254801618
| VV |  | PZS_koncentrátor |  | 45 | [12 empty] | VV | 3 | 2 | True | 1 | ROZPOCET
34 | M | 1228229 | koncentrátor 8 zón+4 PGM výstupy v plastovém krytu | kus | 45 |  | 0 |  |  | základní |  | 0 | 0 | 0 | 0 | 0 | 32 | M | 3 |  |  |  | ROZPOCET |  |  |  | 0 | 0 | 0 | 0 | 0 | 1 | 0 | 16 | -1052874202
| VV |  | 45 |  | 45 | [12 empty] | VV | 3 | 2 | True | 0 | ROZPOCET
| VV | PZS_koncentrátor | Součet |  | 45 | [12 empty] | VV | 3 | 4 | True | 1 | ROZPOCET
35 | K | 742220141 | Montáž klávesnice pro dodanou ústřednu | kus | 3 |  | 0 | CS ÚRS 2020 01 |  | základní |  | 0 | 0 | 0 | 0 | 0 | 16 | K | 3 |  |  |  | ROZPOCET |  |  |  | 0 | 0 | 0 | 0 | 0 | 1 | 0 | 16 | 414755771
| VV |  | PZS_klávesnice |  | 3 | [12 empty] | VV | 3 | 2 | True | 1 | ROZPOCET
36 | M | 1295871 | Programovací a ovládací klávesnice v klasickém provedení s LCD dvouřádkovým displejem a podsvícením | kus | 3 |  | 0 |  |  | základní |  | 0 | 0 | 0 | 0 | 0 | 32 | M | 3 |  |  |  | ROZPOCET |  |  |  | 0 | 0 | 0 | 0 | 0 | 1 | 0 | 16 | 1370155509
| VV |  | "recepce" 1 |  | 1 | [12 empty] | VV | 3 | 2 | True | 0 | ROZPOCET
| VV |  | "gastro" 1 |  | 1 | [12 empty] | VV | 3 | 2 | True | 0 | ROZPOCET
| VV |  | "vrátnice budovy KrÚ" 1 |  | 1 | [12 empty] | VV | 3 | 2 | True | 0 | ROZPOCET
| VV | PZS_klávesnice | Součet |  | 3 | [12 empty] | VV | 3 | 4 | True | 1 | ROZPOCET
37 | K | 742220053 | Montáž krabice pro magnetický kontakt propojovací | kus | 91 |  | 0 | CS ÚRS 2020 01 |  | základní |  | 0 | 0 | 0 | 0 | 0 | 16 | K | 3 |  |  |  | ROZPOCET |  |  |  | 0 | 0 | 0 | 0 | 0 | 1 | 0 | 16 | 1696423652
| VV |  | PZS_krabice |  | 91 | [12 empty] | VV | 3 | 2 | True | 1 | ROZPOCET
38 | K | 742220201 | Montáž převodníku RS485/Ethernet se zdrojem | kus | 2 |  | 0 | CS ÚRS 2020 01 |  | základní |  | 0 | 0 | 0 | 0 | 0 | 16 | K | 3 |  |  |  | ROZPOCET |  |  |  | 0 | 0 | 0 | 0 | 0 | 1 | 0 | 16 | 1625431778
| VV |  | PZS_převodníkRS485 * 2 |  | 2 | [12 empty] | VV | 3 | 2 | True | 1 | ROZPOCET
39 | M | 41204.R801 | Sada pro přenos RS485(422) po optice SM | kpl | 1 |  | 0 |  |  | základní |  | 0 | 0 | 0 | 0 | 0 | 32 | M | 3 |  |  |  | ROZPOCET |  |  |  | 0 | 0 | 0 | 0 | 0 | 1 | 0 | 16 | 703696828
| P |  | Poznámka k položce: Komplet včetně příslušenství, nutného k napojení klávesnice nové ústředny ve vrátnici KrÚ (převodníky na optiku, propojovací kabely apod.) | [14 empty] | P | 3
| VV | PZS_převodníkRS485 | "Přívod sběrnice RS485 pro klávesnici PZTS pomocí optického kabelu do vrátnice KrÚ" 1 |  | 1 | [12 empty] | VV | 3 | 2 | True | 1 | ROZPOCET
40 | M | 74204.R01 | Propojovací krabice 18+2 pájecí svorky do krabice KU68, bílá. Certifikát dle ČSN EN 50131-1 min.stupeň 3 | kus | 91 |  | 0 |  |  | základní |  | 0 | 0 | 0 | 0 | 0 | 32 | M | 3 |  |  |  | ROZPOCET |  |  |  | 0 | 0 | 0 | 0 | 0 | 1 | 0 | 16 | 1534310383
| VV |  | 91 |  | 91 | [12 empty] | VV | 3 | 2 | True | 0 | ROZPOCET
| VV | PZS_krabice | Součet |  | 91 | [12 empty] | VV | 3 | 4 | True | 1 | ROZPOCET
41 | K | 742220235 | Montáž příslušenství pro PZTS magnetický kontakt povrchový | kus | 91 |  | 0 | CS ÚRS 2020 01 |  | základní |  | 0 | 0 | 0 | 0 | 0 | 16 | K | 3 |  |  |  | ROZPOCET |  |  |  | 0 | 0 | 0 | 0 | 0 | 1 | 0 | 16 | 1245019333
| P |  | Poznámka k položce: Napojení zabudovaných magnetických kontaktů v krabici (magnety jsou v dodávce oken a dveří) a garážových vrat. | [14 empty] | P | 3
| VV |  | PZS_krabice |  | 91 | [12 empty] | VV | 3 | 2 | True | 1 | ROZPOCET
42 | K | 742220161 | Montáž akumulátoru 12V | kus | 14 |  | 0 | CS ÚRS 2020 01 |  | základní |  | 0 | 0 | 0 | 0 | 0 | 16 | K | 3 |  |  |  | ROZPOCET |  |  |  | 0 | 0 | 0 | 0 | 0 | 1 | 0 | 16 | -1319408850
| VV |  | PZS_posilZdroj_konc |  | 14 | [12 empty] | VV | 3 | 2 | True | 1 | ROZPOCET
43 | M | 1145225 | Akumulátor 18Ah/12V | kus | 14 |  | 0 |  |  | základní |  | 0 | 0 | 0 | 0 | 0 | 32 | M | 3 |  |  |  | ROZPOCET |  |  |  | 0 | 0 | 0 | 0 | 0 | 1 | 0 | 16 | -1993417665
| VV |  | PZS_posilZdroj_konc |  | 14 | [12 empty] | VV | 3 | 2 | True | 1 | ROZPOCET
44 | K | 742220221 | Montáž systémového zdroje s akumulátorem a 8 kanálovým expandérem | kus | 14 |  | 0 | CS ÚRS 2020 01 |  | základní |  | 0 | 0 | 0 | 0 | 0 | 16 | K | 3 |  |  |  | ROZPOCET |  |  |  | 0 | 0 | 0 | 0 | 0 | 1 | 0 | 16 | -1675937435
| VV |  | PZS_posilZdroj_konc |  | 14 | [12 empty] | VV | 3 | 2 | True | 1 | ROZPOCET
45 | M | 1231033 | Modul posilovacího zdroje 2,75A v krytu s vestavěným koncentrátorem | kus | 14 |  | 0 |  |  | základní |  | 0 | 0 | 0 | 0 | 0 | 32 | M | 3 |  |  |  | ROZPOCET |  |  |  | 0 | 0 | 0 | 0 | 0 | 1 | 0 | 16 | -170452119
| VV |  | 14 |  | 14 | [12 empty] | VV | 3 | 2 | True | 0 | ROZPOCET
| VV | PZS_posilZdroj_konc | Součet |  | 14 | [12 empty] | VV | 3 | 4 | True | 1 | ROZPOCET
46 | K | 742220041 | Montáž přijímače pro bezdrátové prvky v krytu | kus | 20 |  | 0 | CS ÚRS 2020 01 |  | základní |  | 0 | 0 | 0 | 0 | 0 | 16 | K | 3 |  |  |  | ROZPOCET |  |  |  | 0 | 0 | 0 | 0 | 0 | 1 | 0 | 16 | 1767913045
| P |  | Poznámka k položce: Bezdrátový přijímač pro použití tísňových radiových klíčenek v objektu | [14 empty] | P | 3
| VV |  | PZS_bezdrPřijímač |  | 20 | [12 empty] | VV | 3 | 2 | True | 1 | ROZPOCET
47 | M | ADI.0031720.URS | Modul v krytu s obousměrnou komunikací s bezdrátovými prvky GD, max.16/24 zón | kus | 20 |  | 0 |  |  | základní |  | 0 | 0 | 0 | 0 | 0 | 32 | M | 3 |  |  |  | ROZPOCET |  |  |  | 0 | 0 | 0 | 0 | 0 | 1 | 0 | 16 | 164210329
| VV |  | 20 |  | 20 | [12 empty] | VV | 3 | 2 | True | 0 | ROZPOCET
| VV | PZS_bezdrPřijímač | Součet |  | 20 | [12 empty] | VV | 3 | 4 | True | 1 | ROZPOCET
48 | M | ADI.0031733.URS | Jednotlačítková bezdrátová panic klíčenka pro ústředny Galaxy GD a Flex | kus | 5 |  | 0 |  |  | základní |  | 0 | 0 | 0 | 0 | 0 | 32 | M | 3 |  |  |  | ROZPOCET |  |  |  | 0 | 0 | 0 | 0 | 0 | 1 | 0 | 16 | -308324850
49 | K | 742220231 | Montáž příslušenství pro PZTS kombinovaný kloubový držák pro pohybový detektor na strop nebo na stěnu | kus | 45 |  | 0 | CS ÚRS 2020 01 |  | základní |  | 0 | 0 | 0 | 0 | 0 | 16 | K | 3 |  |  |  | ROZPOCET |  |  |  | 0 | 0 | 0 | 0 | 0 | 1 | 0 | 16 | 1968327638
| VV |  | PIR_det_chodby |  | 36 | [12 empty] | VV | 3 | 2 | True | 0 | ROZPOCET
| VV |  | DUAL_det_IP44 |  | 9 | [12 empty] | VV | 3 | 2 | True | 0 | ROZPOCET
| VV |  | Součet |  | 45 | [12 empty] | VV | 3 | 4 | True | 1 | ROZPOCET
50 | M | 74204R021 | Kloubový stojánek pro detektor s dlouhým dosahem. Instalace kabeláže skrytě, vedená vnitřkem stojánku. | kus | 36 |  | 0 |  |  | základní |  | 0 | 0 | 0 | 0 | 0 | 8 | M | 3 |  |  |  | ROZPOCET |  |  |  | 0 | 0 | 0 | 0 | 0 | 1 | 0 | 4 | 1921898323
| VV |  | PIR_det_chodby |  | 36 | [12 empty] | VV | 3 | 2 | True | 1 | ROZPOCET
51 | M | 74204.R02 | Kloubový stojánek je určen prosměrování duálních detektorů ve vertikálním (38°) a horizontálním (180°) směru. Instalace kabeláže skrytě, vedená vnitřkem stojánku. | kus | 9 |  | 0 |  |  | základní |  | 0 | 0 | 0 | 0 | 0 | 32 | M | 3 |  |  |  | ROZPOCET |  |  |  | 0 | 0 | 0 | 0 | 0 | 1 | 0 | 16 | -93430861
| VV |  | DUAL_det_IP44 |  | 9 | [12 empty] | VV | 3 | 2 | True | 1 | ROZPOCET
52 | K | 742220232 | Montáž příslušenství pro PZTS detektor na stěnu nebo na strop | kus | 114 |  | 0 | CS ÚRS 2020 01 |  | základní |  | 0 | 0 | 0 | 0 | 0 | 16 | K | 3 |  |  |  | ROZPOCET |  |  |  | 0 | 0 | 0 | 0 | 0 | 1 | 0 | 16 | 1948009538
| VV |  | PIR_det |  | 69 | [12 empty] | VV | 3 | 2 | True | 0 | ROZPOCET
| VV |  | PIR_det_chodby |  | 36 | [12 empty] | VV | 3 | 2 | True | 0 | ROZPOCET
| VV |  | DUAL_det_IP44 |  | 9 | [12 empty] | VV | 3 | 2 | True | 0 | ROZPOCET
| VV | PZS_detektory_celkem | Součet |  | 114 | [12 empty] | VV | 3 | 4 | True | 1 | ROZPOCET
53 | M | 74204.R05 | PIR detektor s dosahem 15m včetně PLUG-IN modulu s EOL (viz technické listy) | kus | 69 |  | 0 |  |  | základní |  | 0 | 0 | 0 | 0 | 0 | 32 | M | 3 |  |  |  | ROZPOCET |  |  |  | 0 | 0 | 0 | 0 | 0 | 1 | 0 | 16 | -547695116
| VV |  | 69 |  | 69 | [12 empty] | VV | 3 | 2 | True | 0 | ROZPOCET
| VV | PIR_det | Součet |  | 69 | [12 empty] | VV | 3 | 4 | True | 1 | ROZPOCET
54 | K | 74204R041 | PIR detektor s dosahem 21m včetně PLUG-IN modulu s EOL (viz technické listy) | kus | 36 |  | 0 |  |  | základní |  | 0 | 0 | 0 | 0 | 0 | 4 | K | 3 |  |  |  | ROZPOCET |  |  |  | 0 | 0 | 0 | 0 | 0 | 1 | 0 | 4 | 629044023
| VV |  | 36 |  | 36 | [12 empty] | VV | 3 | 2 | True | 0 | ROZPOCET
| VV | PIR_det_chodby | Součet |  | 36 | [12 empty] | VV | 3 | 4 | True | 1 | ROZPOCET
55 | M | 74204.R03 | Převodník pro připojení duálního detektoru k PC se software pro jeho nastavení přes USB port | kus | 1 |  | 0 |  |  | základní |  | 0 | 0 | 0 | 0 | 0 | 32 | M | 3 |  |  |  | ROZPOCET |  |  |  | 0 | 0 | 0 | 0 | 0 | 1 | 0 | 16 | 1044091271
| VV |  | 1 |  | 1 | [12 empty] | VV | 3 | 2 | True | 1 | ROZPOCET
56 | M | 74204.R04 | Duální detektor se dvěma PIR senzory a jedním mikrovlnným senzorem (viz technické listy) | kus | 9 |  | 0 |  |  | základní |  | 0 | 0 | 0 | 0 | 0 | 32 | M | 3 |  |  |  | ROZPOCET |  |  |  | 0 | 0 | 0 | 0 | 0 | 1 | 0 | 16 | 276910454
| VV |  | 9 |  | 9 | [12 empty] | VV | 3 | 2 | True | 0 | ROZPOCET
| VV | DUAL_det_IP44 | Součet |  | 9 | [12 empty] | VV | 3 | 4 | True | 1 | ROZPOCET
57 | K | 742220401 | Nastavení a oživení PZTS programování základních parametrů ústředny | kus | 1 |  | 0 | CS ÚRS 2020 01 |  | základní |  | 0 | 0 | 0 | 0 | 0 | 16 | K | 3 |  |  |  | ROZPOCET |  |  |  | 0 | 0 | 0 | 0 | 0 | 1 | 0 | 16 | 483995037
58 | K | 742220402 | Nastavení a oživení PZTS programování systému na jeden detektor | kus | 264 |  | 0 | CS ÚRS 2020 01 |  | základní |  | 0 | 0 | 0 | 0 | 0 | 16 | K | 3 |  |  |  | ROZPOCET |  |  |  | 0 | 0 | 0 | 0 | 0 | 1 | 0 | 16 | -17816191
| VV |  | PIR_det |  | 69 | [12 empty] | VV | 3 | 2 | True | 0 | ROZPOCET
| VV |  | DUAL_det_IP44 |  | 9 | [12 empty] | VV | 3 | 2 | True | 0 | ROZPOCET
| VV |  | PIR_det_chodby |  | 36 | [12 empty] | VV | 3 | 2 | True | 0 | ROZPOCET
| VV |  | PZS_krabice |  | 91 | [12 empty] | VV | 3 | 2 | True | 0 | ROZPOCET
| VV |  | PZS_posilZdroj_konc |  | 14 | [12 empty] | VV | 3 | 2 | True | 0 | ROZPOCET
| VV |  | PZS_koncentrátor |  | 45 | [12 empty] | VV | 3 | 2 | True | 0 | ROZPOCET
| VV |  | Součet |  | 264 | [12 empty] | VV | 3 | 4 | True | 1 | ROZPOCET
59 | K | 742220411 | Nastavení a oživení PZTS oživení systému na jeden detektor | kus | 264 |  | 0 | CS ÚRS 2020 01 |  | základní |  | 0 | 0 | 0 | 0 | 0 | 16 | K | 3 |  |  |  | ROZPOCET |  |  |  | 0 | 0 | 0 | 0 | 0 | 1 | 0 | 16 | -455801757
| VV |  | PIR_det |  | 69 | [12 empty] | VV | 3 | 2 | True | 0 | ROZPOCET
| VV |  | DUAL_det_IP44 |  | 9 | [12 empty] | VV | 3 | 2 | True | 0 | ROZPOCET
| VV |  | PIR_det_chodby |  | 36 | [12 empty] | VV | 3 | 2 | True | 0 | ROZPOCET
| VV |  | PZS_krabice |  | 91 | [12 empty] | VV | 3 | 2 | True | 0 | ROZPOCET
| VV |  | PZS_posilZdroj_konc |  | 14 | [12 empty] | VV | 3 | 2 | True | 0 | ROZPOCET
| VV |  | PZS_koncentrátor |  | 45 | [12 empty] | VV | 3 | 2 | True | 0 | ROZPOCET
| VV |  | Součet |  | 264 | [12 empty] | VV | 3 | 4 | True | 1 | ROZPOCET
60 | K | 742220511 | Zkoušky a revize PZTS revize výchozí systému PZTS | kus | 1 |  | 0 | CS ÚRS 2020 01 |  | základní |  | 0 | 0 | 0 | 0 | 0 | 16 | K | 3 |  |  |  | ROZPOCET |  |  |  | 0 | 0 | 0 | 0 | 0 | 1 | 0 | 16 | -1361587216
| VV |  | 1 |  | 1 | [12 empty] | VV | 3 | 2 | True | 1 | ROZPOCET
| D | 44205 | SW nadstavba ALVIS |  |  |  | 0 |  |  |  |  | 0 |  | 0 |  | 0 | 2 | D | 2 |  |  |  | ROZPOCET | [9 empty] | 0
61 | K | 44205.R002 | Aktualizace stávající nadstavby ALVIS 520 na nejnovější verzi + rozšíření | kpl | 1 |  | 0 |  |  | základní |  | 0 | 0 | 0 | 0 | 0 | 16 | K | 3 |  |  |  | ROZPOCET |  |  |  | 0 | 0 | 0 | 0 | 0 | 1 | 0 | 16 | -564966351
| P |  | Poznámka k položce: Pro 520 adres stávajího systému EPS + 1800 nových ares systému EPS+PZTS budovy E (dodávka upgrade + montáž) | [14 empty] | P | 3
62 | K | 44205.R003 | Zanesení stávajícího systému EPS do nadstavby Alvis | kpl | 1 |  | 0 |  |  | základní |  | 0 | 0 | 0 | 0 | 0 | 16 | K | 3 |  |  |  | ROZPOCET |  |  |  | 0 | 0 | 0 | 0 | 0 | 1 | 0 | 16 | 2065886549
| P |  | Poznámka k položce: 520 adres stávajího systému EPS ZETTLER EXPERT ZX4 | [14 empty] | P | 3
63 | K | 44205.R004 | Zanesení nového systému EPS + PZTS budovy E do nadstavby Alvis | kpl | 1 |  | 0 |  |  | základní |  | 0 | 0 | 0 | 0 | 0 | 16 | K | 3 |  |  |  | ROZPOCET |  |  |  | 0 | 0 | 0 | 0 | 0 | 1 | 0 | 16 | -1236664335
64 | K | 44205.R005 | Zapojení prvků pro přenos po optice systému EPS a PZTS z budovy E do nadstavby ALVIS v budově vrátnice KrÚ | kpl | 1 |  | 0 |  |  | základní |  | 0 | 0 | 0 | 0 | 0 | 16 | K | 3 |  |  |  | ROZPOCET |  |  |  | 0 | 0 | 0 | 0 | 0 | 1 | 0 | 16 | 661853510
65 | M | 44205.R001 | DDE server stávající SW nadstavby ALVIS pro novou ústřednu EPS | kpl | 1 |  | 0 |  |  | základní |  | 0 | 0 | 0 | 0 | 0 | 32 | M | 3 |  |  |  | ROZPOCET |  |  |  | 0 | 0 | 0 | 0 | 0 | 1 | 0 | 16 | -618893387
| P |  | Poznámka k položce: Komplet včetně příslušenství, nutného k napojení nové ústředny do stávající SW nadstavby (převodníky na optiku, propojovací kabely apod.) | [14 empty] | P | 3
66 | M | 44205.R0011 | DDE server stávající SW nadstavby ALVIS pro novou ústřednu PZTS | kpl | 1 |  | 0 |  |  | základní |  | 0 | 0 | 0 | 0 | 0 | 32 | M | 3 |  |  |  | ROZPOCET |  |  |  | 0 | 0 | 0 | 0 | 0 | 1 | 0 | 16 | 710239114
| P |  | Poznámka k položce: Komplet včetně příslušenství, nutného k napojení nové ústředny do stávající SW nadstavby (převodníky na optiku, propojovací kabely apod.) | [14 empty] | P | 3
| D | 74208 | Přístupový a docházkový systém |  |  |  | 0 |  |  |  |  | 0 |  | 0 |  | 0 | 1 | D | 2 |  |  |  | ROZPOCET | [9 empty] | 0
67 | K | 742240001 | Montáž elekronické kontroly vstupu čtečky karet | kus | 305 |  | 0 | CS ÚRS 2020 01 |  | základní |  | 0 | 0 | 0 | 0 | 0 | 16 | K | 3 |  |  |  | ROZPOCET |  |  |  | 0 | 0 | 0 | 0 | 0 | 1 | 0 | 16 | 1244266444
| VV |  | EKV_čtečka_1 |  | 305 | [12 empty] | VV | 3 | 2 | True | 1 | ROZPOCET
68 | M | 74208.R01 | Bezkontaktní čtečka karet iClass SE R10 komplet vč.příslušenství | kus | 305 |  | 0 |  |  | základní |  | 0 | 0 | 0 | 0 | 0 | 32 | M | 3 |  |  |  | ROZPOCET |  |  |  | 0 | 0 | 0 | 0 | 0 | 1 | 0 | 16 | 842392326
| P |  | Poznámka k položce: Prvek kompatibilní se stávajícím systémem EKV - ACS NORTHERM NET AS123 ve stávající budově KrÚ, čtečky napojeny do nového systému NORTHERM PRO-3200 | [14 empty] | P | 3
| VV |  | 304 |  | 304 | [12 empty] | VV | 3 | 2 | True | 0 | ROZPOCET
| VV |  | "čtečka pro parkovací systém před garáží" 1 |  | 1 | [12 empty] | VV | 3 | 2 | True | 0 | ROZPOCET
| VV |  | "další čtečka z fasády bude použita pro parkovací systém před garáží | [14 empty] | VV | 3 | 1 | True | 0 | ROZPOCET
| VV | EKV_čtečka_1 | Součet |  | 305 | [12 empty] | VV | 3 | 4 | True | 1 | ROZPOCET
69 | K | 742240004 | Montáž elekronické kontroly vstupu panelu docházkového systému | kus | 2 |  | 0 | CS ÚRS 2020 01 |  | základní |  | 0 | 0 | 0 | 0 | 0 | 16 | K | 3 |  |  |  | ROZPOCET |  |  |  | 0 | 0 | 0 | 0 | 0 | 1 | 0 | 16 | 151771409
| VV |  | EKV_dochTerminál |  | 2 | [12 empty] | VV | 3 | 2 | True | 1 | ROZPOCET
70 | M | 74208.R02 | Docházkový terminál ANET, jednotné čipy s EKV | kus | 2 |  | 0 |  |  | základní |  | 0 | 0 | 0 | 0 | 0 | 32 | M | 3 |  |  |  | ROZPOCET |  |  |  | 0 | 0 | 0 | 0 | 0 | 1 | 0 | 16 | 350166013
| P |  | Poznámka k položce: | [14 empty] | P | 3
| VV |  | 2 |  | 2 | [12 empty] | VV | 3 | 2 | True | 0 | ROZPOCET
| VV | EKV_dochTerminál | Součet |  | 2 | [12 empty] | VV | 3 | 4 | True | 1 | ROZPOCET
71 | K | 742240005 | Montáž elekronické kontroly vstupu řídící jednotka pro připojení čteček | kus | 162 |  | 0 | CS ÚRS 2020 01 |  | základní |  | 0 | 0 | 0 | 0 | 0 | 16 | K | 3 |  |  |  | ROZPOCET |  |  |  | 0 | 0 | 0 | 0 | 0 | 1 | 0 | 16 | 2100919358
| P |  | Poznámka k položce: včetně krytu | [14 empty] | P | 3
| VV |  | EKV_VOS_1 |  | 162 | [12 empty] | VV | 3 | 2 | True | 1 | ROZPOCET
72 | M | 74208.R03 | Modul pro 2 čtečky systému PRO-3200 (PRO32R2) | kus | 162 |  | 0 |  |  | základní |  | 0 | 0 | 0 | 0 | 0 | 32 | M | 3 |  |  |  | ROZPOCET |  |  |  | 0 | 0 | 0 | 0 | 0 | 1 | 0 | 16 | -237932432
| P |  | Poznámka k položce: včetně krytu | [14 empty] | P | 3
| VV |  | 161 |  | 161 | [12 empty] | VV | 3 | 2 | True | 0 | ROZPOCET
| VV |  | "ŘJ pro čtečky parkovacího systému před garáží" 1 |  | 1 | [12 empty] | VV | 3 | 2 | True | 0 | ROZPOCET
| VV | EKV_VOS_1 | Součet |  | 162 | [12 empty] | VV | 3 | 4 | True | 1 | ROZPOCET
73 | K | 742240008 | Montáž elekronické kontroly vstupu spínavého zdroje s krytem 12V, 3,5 A s akumulátorem 12V/17 Ah | kus | 20 |  | 0 | CS ÚRS 2020 01 |  | základní |  | 0 | 0 | 0 | 0 | 0 | 16 | K | 3 |  |  |  | ROZPOCET |  |  |  | 0 | 0 | 0 | 0 | 0 | 1 | 0 | 16 | -1726218667
| P |  | Poznámka k položce: včetně zapojení a oživení kontroleru IC | [14 empty] | P | 3
| VV |  | EKV_zdroj_1 |  | 20 | [12 empty] | VV | 3 | 2 | True | 1 | ROZPOCET
74 | M | 74208.R04 | Nástěnný kovový kryt se zdrojem pro 2 moduly PRO32 | kus | 20 |  | 0 |  |  | základní |  | 0 | 0 | 0 | 0 | 0 | 32 | M | 3 |  |  |  | ROZPOCET |  |  |  | 0 | 0 | 0 | 0 | 0 | 1 | 0 | 16 | -1276349509
| P |  | Poznámka k položce: komplet včetně příslušenství. Včetně zdroje pro napájení min.16 elektromechanických zámků | [14 empty] | P | 3
| VV |  | 20 |  | 20 | [12 empty] | VV | 3 | 2 | True | 0 | ROZPOCET
| VV | EKV_zdroj_1 | Součet |  | 20 | [12 empty] | VV | 3 | 4 | True | 1 | ROZPOCET
75 | M | 74208.R041 | Kontrolér (IC) systému PRO-3200 | kus | 20 |  | 0 |  |  | základní |  | 0 | 0 | 0 | 0 | 0 | 32 | M | 3 |  |  |  | ROZPOCET |  |  |  | 0 | 0 | 0 | 0 | 0 | 1 | 0 | 16 | 468654084
| P |  | Poznámka k položce: Kontrolér (IC) pro středně velké až rozsáhlé instalace, připojení až 16 I/O modulů v libovolné kombinaci po až 2 sběrnicích RS-485. Volné programování činnosti pomocí tzv. triggerů a procedur; vestavěný Ethernetový převodník. Komplet včetně příslušenství a propojovacích kabelů | [14 empty] | P | 3
| VV |  | EKV_zdroj_1 |  | 20 | [12 empty] | VV | 3 | 2 | True | 1 | ROZPOCET
76 | K | 742220161 | Montáž akumulátoru 12V | kus | 20 |  | 0 | CS ÚRS 2020 01 |  | základní |  | 0 | 0 | 0 | 0 | 0 | 16 | K | 3 |  |  |  | ROZPOCET |  |  |  | 0 | 0 | 0 | 0 | 0 | 1 | 0 | 16 | -1602882274
| VV |  | EKV_zdroj_1 |  | 20 | [12 empty] | VV | 3 | 2 | True | 1 | ROZPOCET
77 | M | 1145225 | Akumulátor 18Ah/12V | kus | 20 |  | 0 |  |  | základní |  | 0 | 0 | 0 | 0 | 0 | 32 | M | 3 |  |  |  | ROZPOCET |  |  |  | 0 | 0 | 0 | 0 | 0 | 1 | 0 | 16 | -1646979000
| VV |  | EKV_zdroj_1 |  | 20 | [12 empty] | VV | 3 | 2 | True | 1 | ROZPOCET
78 | K | 742320011 | Montáž elektricky ovládaných zámků elektromechanických samozamykacích s panikovou funkcí | kus | 273 |  | 0 | CS ÚRS 2020 01 |  | základní |  | 0 | 0 | 0 | 0 | 0 | 16 | K | 3 |  |  |  | ROZPOCET |  |  |  | 0 | 0 | 0 | 0 | 0 | 1 | 0 | 16 | -946833450
| VV |  | "Zámky dodané v rámci stavby jako součást dveří: | [14 empty] | VV | 3 | 1 | True | 0 | ROZPOCET
| VV |  | "EL000808 - Elektro mechanický, reverzní" 40 |  | 40 | [12 empty] | VV | 3 | 2 | True | 0 | ROZPOCET
| VV |  | "EL000862 - Elektro mechanický" 1 |  | 1 | [12 empty] | VV | 3 | 2 | True | 0 | ROZPOCET
| VV |  | "EL001272 - Elektrický otvírač" 28 |  | 28 | [12 empty] | VV | 3 | 2 | True | 0 | ROZPOCET
| VV |  | "EL001285 - Elektrický otvírač reverzní" 3 |  | 3 | [12 empty] | VV | 3 | 2 | True | 0 | ROZPOCET
| VV |  | "EL001662 - Elektro motorický" 2 |  | 2 | [12 empty] | VV | 3 | 2 | True | 0 | ROZPOCET
| VV |  | "EL001895 - Elektrický otvírač" 199 |  | 199 | [12 empty] | VV | 3 | 2 | True | 0 | ROZPOCET
| VV | EKV_elZámky | Součet |  | 273 | [12 empty] | VV | 3 | 4 | True | 1 | ROZPOCET
79 | K | 742320011.R01 | Montáž a přípojení ostatních ovládaných zařízení systémem EKV | kus | 34 |  | 0 |  |  | základní |  | 0 | 0 | 0 | 0 | 0 | 16 | K | 3 |  |  |  | ROZPOCET |  |  |  | 0 | 0 | 0 | 0 | 0 | 1 | 0 | 16 | 885788477
| P |  | Poznámka k položce: výtahy, garáž.vrata apod. | [14 empty] | P | 3
| VV |  | EKV_čtečka_1 - EKV_elZámky |  | 32 | [12 empty] | VV | 3 | 2 | True | 0 | ROZPOCET
| VV |  | "ovládání park.systému před garáží" 2 |  | 2 | [12 empty] | VV | 3 | 2 | True | 0 | ROZPOCET
| VV |  | Součet |  | 34 | [12 empty] | VV | 3 | 4 | True | 1 | ROZPOCET
80 | K | 742240021.R02 | Oživení, nastavení, konfigurace EKV a docházky | kpl | 1 |  | 0 |  |  | základní |  | 0 | 0 | 0 | 0 | 0 | 16 | K | 3 |  |  |  | ROZPOCET |  |  |  | 0 | 0 | 0 | 0 | 0 | 1 | 0 | 16 | -2109443600
81 | K | 742240021.R03 | Upgrade stávajícího software EKV na nejnovější verzi pro možnost rozšíření stávajícího systému EKV, komplet (mat.+ montáž) | kpl | 1 |  | 0 |  |  | základní |  | 0 | 0 | 0 | 0 | 0 | 16 | K | 3 |  |  |  | ROZPOCET |  |  |  | 0 | 0 | 0 | 0 | 0 | 1 | 0 | 16 | 581798937
| P |  | Poznámka k položce: Upgrade stávajícího software NORTHERN (HONEYWELL) - WIN-PAK XE - Release 4.4 (Build 685.5.1). Počet klientů: 1; Počet komunikačních serverů: 1 Stávající provozovaný systém EKV v budově KrÚ - NORTHERM NET AS123 (HONEYWELL). V nové budově instalovat systém NORTHERM PRO-3200, jeho implementace do upgradovaného SW. | [14 empty] | P | 3
82 | K | 742240021.R05 | Školení obsluhy | kus | 1 |  | 0 |  |  | základní |  | 0 | 0 | 0 | 0 | 0 | 16 | K | 3 |  |  |  | ROZPOCET |  |  |  | 0 | 0 | 0 | 0 | 0 | 1 | 0 | 16 | 1551615545
83 | K | 742240021.R06 | Celková integrace, nastavení, oživení programu | kus | 1 |  | 0 |  |  | základní |  | 0 | 0 | 0 | 0 | 0 | 16 | K | 3 |  |  |  | ROZPOCET |  |  |  | 0 | 0 | 0 | 0 | 0 | 1 | 0 | 16 | 1008280797
84 | K | 742240021.R07 | Cestovní výlohy | kus | 1 |  | 0 |  |  | základní |  | 0 | 0 | 0 | 0 | 0 | 16 | K | 3 |  |  |  | ROZPOCET |  |  |  | 0 | 0 | 0 | 0 | 0 | 1 | 0 | 16 | -1877080348
85 | K | 742240022.R01 | Koordinace se servisní organizací stávajícího přístupového systému komplet, vč.oživení (D+M+PPV) | kpl | 1 |  | 0 |  |  | základní |  | 0 | 0 | 0 | 0 | 0 | 16 | K | 3 |  |  |  | ROZPOCET |  |  |  | 0 | 0 | 0 | 0 | 0 | 1 | 0 | 16 | 1087059624
| P |  | Poznámka k položce: fa.PATROL group, s.r.o., Jihlava | [14 empty] | P | 3
86 | K | 742240022.R011 | Koordinace se servisní organizací stávajícího docházkové systému komplet, vč.oživení (D+M+PPV) | kpl | 1 |  | 0 |  |  | základní |  | 0 | 0 | 0 | 0 | 0 | 16 | K | 3 |  |  |  | ROZPOCET |  |  |  | 0 | 0 | 0 | 0 | 0 | 1 | 0 | 16 | 885038036
| P |  | Poznámka k položce: fa. ANeT-Advanced Network Technology, s.r.o., Brno | [14 empty] | P | 3
| D | 7461 | Nouzové přivolání pomoci |  |  |  | 0 |  |  |  |  | 0 |  | 0 |  | 0 | 2 | D | 2 |  |  |  | ROZPOCET | [9 empty] | 0
87 | K | 742350001 | Montáž zařízení pro tělesně postižené signalizačního světla s akustickou signalizací | kus | 23 |  | 0 | CS ÚRS 2020 01 |  | základní |  | 0 | 0 | 0 | 0 | 0 | 16 | K | 3 |  |  |  | ROZPOCET |  |  |  | 0 | 0 | 0 | 0 | 0 | 1 | 0 | 16 | 477680856
| VV |  | NPP_světlo |  | 23 | [12 empty] | VV | 3 | 2 | True | 1 | ROZPOCET
88 | M | 7461.R002 | Indikační prvek s akustickou signalizací komplet | kus | 23 |  | 0 |  |  | základní |  | 0 | 0 | 0 | 0 | 0 | 32 | M | 3 |  |  |  | ROZPOCET |  |  |  | 0 | 0 | 0 | 0 | 0 | 1 | 0 | 16 | 441890823
| VV | NPP_světlo | "signální světlo" 23 |  | 23 | [12 empty] | VV | 3 | 2 | True | 1 | ROZPOCET
89 | K | 742350002 | Montáž zařízení pro tělesně postižené potvrzovacího tlačítka | kus | 23 |  | 0 | CS ÚRS 2020 01 |  | základní |  | 0 | 0 | 0 | 0 | 0 | 16 | K | 3 |  |  |  | ROZPOCET |  |  |  | 0 | 0 | 0 | 0 | 0 | 1 | 0 | 16 | 1660536332
| VV |  | NPP_resetJednotka |  | 23 | [12 empty] | VV | 3 | 2 | True | 1 | ROZPOCET
90 | M | 7461.R004 | Resetovací jednotka s akustickou signalizací komplet | kus | 23 |  | 0 |  |  | základní |  | 0 | 0 | 0 | 0 | 0 | 32 | M | 3 |  |  |  | ROZPOCET |  |  |  | 0 | 0 | 0 | 0 | 0 | 1 | 0 | 16 | 1631347982
| VV | NPP_resetJednotka | "resetování jednotka" 23 |  | 23 | [12 empty] | VV | 3 | 2 | True | 1 | ROZPOCET
91 | K | 742350003 | Montáž zařízení pro tělesně postižené volacího tlačítka do výšky 900 mm a táhla do výšky 150 mm | kus | 23 |  | 0 | CS ÚRS 2020 01 |  | základní |  | 0 | 0 | 0 | 0 | 0 | 16 | K | 3 |  |  |  | ROZPOCET |  |  |  | 0 | 0 | 0 | 0 | 0 | 1 | 0 | 16 | -1223319795
| VV |  | NPP_táhlSpínač |  | 23 | [12 empty] | VV | 3 | 2 | True | 1 | ROZPOCET
92 | M | 7461.R003 | Tahový spínač komplet | kus | 23 |  | 0 |  |  | základní |  | 0 | 0 | 0 | 0 | 0 | 32 | M | 3 |  |  |  | ROZPOCET |  |  |  | 0 | 0 | 0 | 0 | 0 | 1 | 0 | 16 | -1243009605
| VV | NPP_táhlSpínač | "tahový spínač" 23 |  | 23 | [12 empty] | VV | 3 | 2 | True | 1 | ROZPOCET
93 | K | 742350004 | Montáž zařízení pro tělesně postižené napájecího zdroje 24 V | kus | 23 |  | 0 | CS ÚRS 2020 01 |  | základní |  | 0 | 0 | 0 | 0 | 0 | 16 | K | 3 |  |  |  | ROZPOCET |  |  |  | 0 | 0 | 0 | 0 | 0 | 1 | 0 | 16 | 546139068
| VV |  | NPP_ŘJ |  | 23 | [12 empty] | VV | 3 | 2 | True | 1 | ROZPOCET
94 | M | 7461.R001 | Řídící jednotka s akustickou signalizací komplet, výstup NO/NC, zálohovací AKU 500 mAh dobíjecí | kus | 23 |  | 0 |  |  | základní |  | 0 | 0 | 0 | 0 | 0 | 32 | M | 3 |  |  |  | ROZPOCET |  |  |  | 0 | 0 | 0 | 0 | 0 | 1 | 0 | 16 | -794728522
| P |  | Poznámka k položce: pro 2 místnosti | [14 empty] | P | 3
| VV | NPP_ŘJ | "řídící komunikační jednotka" 23 |  | 23 | [12 empty] | VV | 3 | 2 | True | 1 | ROZPOCET
95 | K | 7461.R005 | Zapojení a oživení systému nouzového přivolání pomoci | kpl | 23 |  | 0 |  |  | základní |  | 0 | 0 | 0 | 0 | 0 | 16 | K | 3 |  |  |  | ROZPOCET |  |  |  | 0 | 0 | 0 | 0 | 0 | 1 | 0 | 16 | -2118868987
| VV |  | NPP_ŘJ |  | 23 | [12 empty] | VV | 3 | 2 | True | 1 | ROZPOCET
| D | 74210 | AV technika |  |  |  | 0 |  |  |  |  | 0 |  | 0.0032 |  | 0 | 2 | D | 2 |  |  |  | ROZPOCET | [9 empty] | 0
| D | 742101 | Řídící systém a AV technika velká zasedací místnost č.1.07 |  |  |  | 0 |  |  |  |  | 0 |  | 0 |  | 0 | 1 | D | 3 |  |  |  | ROZPOCET | [9 empty] | 0
96 | K | 41210.R002 | Instalace multimediálního systému velké zasedací místnosti m.č.1.07 | kpl | 1 |  | 0 |  |  | základní |  | 0 | 0 | 0 | 0 | 0 | 16 | K | 4 |  |  |  | ROZPOCET |  |  |  | 0 | 0 | 0 | 0 | 0 | 1 | 0 | 16 | 563162902
97 | M | 41210.R001 | Kontrolér řídicího systému | kus | 1 |  | 0 |  |  | základní |  | 0 | 0 | 0 | 0 | 0 | 32 | M | 4 |  |  |  | ROZPOCET |  |  |  | 0 | 0 | 0 | 0 | 0 | 1 | 0 | 16 | 900655116
| P |  | Poznámka k položce: Technické parametry kontroléru: CPU Arm, 256MB RAM, 6x RS232, 8x IR, 8x IO, 4x relé, audio in/out, 1x LAN, slot pro SD kartu (min. 4GB), programování v jazyce XPL2, vestavěný webový server. Napájecí zdroj je součástí balení. | [14 empty] | P | 4
176 | M | 41210.R00101 | Dotykový panel drátový vestavný | kus | 1 |  | 0 |  |  | základní |  | 0 | 0 | 0 | 0 | 0 | 32 | M | 4 |  |  |  | ROZPOCET |  |  |  | 0 | 0 | 0 | 0 | 0 | 1 | 0 | 16 | -825802767
| P |  | Poznámka k položce: Technické parametry panelu: úhlopříčka 7" 16:9, rozlišení 1280x800, 32-bitové barvy, kapacitní dotykový IPS displej, vestavěné reproduktory a mikrofon, vestavěný světelný a pohybový senzor, IP komunikace, napájení přes PoE (adaptér není součástí balení), provedení v masivním hliníkovém šasi. Instalace do běžné elektro krabice KU68. Balení neobsahuje instalační krabici. | [14 empty] | P | 4
177 | M | 41210.R00102 | Komunikační modul | kus | 1 |  | 0 |  |  | základní |  | 0 | 0 | 0 | 0 | 0 | 32 | M | 4 |  |  |  | ROZPOCET |  |  |  | 0 | 0 | 0 | 0 | 0 | 1 | 0 | 16 | -305329303
| P |  | Poznámka k položce: Převodník RS-232/485, automatický poloduplexní provoz, indikace směru přenosu,napájení z jednotek Power Express. Technická specifikace: Napájení: Z modulů po PEXbusu nebo externě 7.5 - 24 V DC/100mA, Přenosová rychlost: 19200 bitů/s, Vstupní/výstupní konektory: RS232 – 9 pin D konektor dutinky nebo svorky do 1.5 mm2, RS485 - 2x konektor RJ-11-4, Rozměry š x v x h: (36 x 90 x 58) mm (2 moduly po 17.5 mm) | [14 empty] | P | 4
178 | M | 41210.R00104 | Odrušovač | kus | 1 |  | 0 |  |  | základní |  | 0 | 0 | 0 | 0 | 0 | 32 | M | 4 |  |  |  | ROZPOCET |  |  |  | 0 | 0 | 0 | 0 | 0 | 1 | 0 | 16 | 274946753
| P |  | Poznámka k položce: Tříkanálová jednotka pro potlačení elektromagnetického rušení pro napětí do 275V, 3 RC odrušovací členy pro spínání motorů. Technická specifikace: Počet odrušovaných okruhů: 3, Maximální odrušované napětí: 275V AC, Maximální odrušovaný proud: 10 A, Svorky: Pro vodiče do průřezu 1.5 mm2, Váha: 0,1 kg, Rozměry š x v x h: (36 x 90 x 58) mm (2 moduly po 17.5 mm) | [14 empty] | P | 4
179 | M | 41210.R00105 | Relé jednotka | kus | 2 |  | 0 |  |  | základní |  | 0 | 0 | 0 | 0 | 0 | 32 | M | 4 |  |  |  | ROZPOCET |  |  |  | 0 | 0 | 0 | 0 | 0 | 1 | 0 | 16 | -1350752297
| P |  | Poznámka k položce: Šestikanálové relé jednotka pro spínání zátěží do 10A, 6 nezávislých bezpotenciálových přepínacích výstupů, řízení po sběrnici PEXbus a externími tlačítky, testovací tlačítka na čelním panelu, programovatelné parametry pro každé relé (odezva na vstup, zpožděné zapnutí/vypnutí, paměť, sekvence pro ovládání motorů), indikace napájení a stavu relé. Technická specifikace: Napájecí napětí: 230V / 50/60Hz, 50 mA, Počet spínaných výstupů: 6, Maximální zátěž: 230V/10A každý výstup při odporové zátěži, Svorky: Pro vodiče do průřezu 1.5 mm2, Váha: 0,5 kg, Rozměry š x v x h: (106 x 90 x 58) mm (6 modulů po 17.5 mm) | [14 empty] | P | 4
180 | M | 41210.R00106 | Aplikace pro emulaci dotykového panelu a kontroléru. | kus | 1 |  | 0 |  |  | základní |  | 0 | 0 | 0 | 0 | 0 | 32 | M | 4 |  |  |  | ROZPOCET |  |  |  | 0 | 0 | 0 | 0 | 0 | 1 | 0 | 16 | -1863612196
| P |  | Poznámka k položce: Kompatibilní s operačním systémem Apple iOS 7.0 a vyšší, Android OS 4.1 a vyšší, Windows PC OS 7 a vyšší. 1 licence přísluší každému jednotlivému zařízení. Určeno pro systémy CUE | [14 empty] | P | 4
181 | M | 41210.R00107 | Maticový přepínač 8x4 HDMI | kus | 1 |  | 0 |  |  | základní |  | 0 | 0 | 0 | 0 | 0 | 32 | M | 4 |  |  |  | ROZPOCET |  |  |  | 0 | 0 | 0 | 0 | 0 | 1 | 0 | 16 | -1297731686
| P |  | Poznámka k položce: Podpora standardů HDMI 2.0 a HDCP 2.2. Podpora rozlišení 4K/UHD @ 60 Hz 4:4:4 Vestavěný audio embeder/de-embeder (2x IN, 2x OUT) Datový přenos max. 18 Gbps EDID manager Barevný LCD displej na předním panelu Ovládání přes otočný ovladač na předním panelu, RS232, USB nebo LAN | [14 empty] | P | 4
182 | M | 41210.R00108 | Koncový zesilovač | kus | 1 |  | 0 |  |  | základní |  | 0 | 0 | 0 | 0 | 0 | 32 | M | 4 |  |  |  | ROZPOCET |  |  |  | 0 | 0 | 0 | 0 | 0 | 1 | 0 | 16 | 124525899
| P |  | Poznámka k položce: Koncový zesilovač, min. parametry: výkon 2x 300W_8Ω nebo 2x 300W /70_100V, 2x nesymetrický vstup, 2 symetrický vstup, chlazení bez hluku, individuální nastavení výšek a basů pro každý výstup, sleep mode, RS-232, možnost vzdáleného ovladače, 19" rack uchycení | [14 empty] | P | 4
184 | M | 41210.R00110 | Mixážní systém | kus | 1 |  | 0 |  |  | základní |  | 0 | 0 | 0 | 0 | 0 | 32 | M | 4 |  |  |  | ROZPOCET |  |  |  | 0 | 0 | 0 | 0 | 0 | 1 | 0 | 16 | 1638576434
| P |  | Poznámka k položce: Mixážní matice s digitálním signálovým processingem, 4 symetrické vstupy / 4 symetrické výstupy, digitální sběrnice s min. 42 zvukovými kanály s latencí max 0,25ms, min. 6 kontrolních vstupů a 4 logické výstupy, indikační LED pro každý kanál, ethernet pro nastavení, kontrolu a monitoring, RS-232 pro řízení | [14 empty] | P | 4
185 | K | 742410062 | Montáž rozhlasu reproduktoru podhledového s krytem | kus | 10 |  | 0 | CS ÚRS 2020 01 |  | základní |  | 0 | 0 | 0 | 0 | 0 | 16 | K | 4 |  |  |  | ROZPOCET |  |  |  | 0 | 0 | 0 | 0 | 0 | 1 | 0 | 16 | 1963264155
| VV | AV_repro | "repro do podhledu m.č.1.07" 10 |  | 10 | [12 empty] | VV | 4 | 2 | True | 1 | ROZPOCET
183 | M | 41210.R00109 | Dvoupásmová podhledová reprosoustava | kus | 10 |  | 0 |  |  | základní |  | 0 | 0 | 0 | 0 | 0 | 32 | M | 4 |  |  |  | ROZPOCET |  |  |  | 0 | 0 | 0 | 0 | 0 | 1 | 0 | 16 | 1546888351
| P |  | Poznámka k položce: Dvoupásmová podhledová reprosoustava, vč. zadního krytu, min. parametry: 25W / 70_100V, 84dB, 85Hz–18kHz, 130° pokrytí, vhodné pro náročné prostředí,200x220 (průměr x výška) mm, 4 kg | [14 empty] | P | 4
| VV |  | AV_repro |  | 10 | [12 empty] | VV | 4 | 2 | True | 1 | ROZPOCET
191 | K | 742330002.R021 | Montáž strukturované kabeláže rozvaděče stojanového - AV technika zas.místnost 1.07 | kus | 18 |  | 0 |  |  | základní |  | 0 | 0 | 0 | 0 | 0 | 16 | K | 4 |  |  |  | ROZPOCET |  |  |  | 0 | 0 | 0 | 0 | 0 | 1 | 0 | 16 | -184759692
| VV |  | LAN_DR_rozvodna |  | 18 | [12 empty] | VV | 4 | 2 | True | 0 | ROZPOCET
| VV |  | Součet |  | 18 | [12 empty] | VV | 4 | 4 | True | 1 | ROZPOCET
190 | M | 74203.R01123 | Stojanový rozvaděč 19" pro AV techniku 21U/600x600 vč.ventilační jednotky s termostatem a příslušenstvím | kus | 1 |  | 0 |  |  | základní |  | 0 | 0 | 0 | 0 | 0 | 32 | M | 4 |  |  |  | ROZPOCET |  |  |  | 0 | 0 | 0 | 0 | 0 | 1 | 0 | 16 | 1202342116
| P |  | Poznámka k položce: | [14 empty] | P | 4
| VV | LAN_DR_AVtevch | 1 |  | 1 | [12 empty] | VV | 4 | 2 | True | 1 | ROZPOCET
192 | K | 742330021 | Montáž strukturované kabeláže příslušenství a ostatní práce k rozvaděčům police | kus | 1 |  | 0 | CS ÚRS 2019 02 |  | základní |  | 0 | 0 | 0 | 0 | 0 | 16 | K | 4 |  |  |  | ROZPOCET |  |  |  | 0 | 0 | 0 | 0 | 0 | 1 | 0 | 16 | -140246978
| VV |  | SK_vyvazPol_450 |  | 1 | [12 empty] | VV | 4 | 2 | True | 0 | ROZPOCET
| VV |  | Součet |  | 1 | [12 empty] | VV | 4 | 4 | True | 1 | ROZPOCET
193 | M | 74203.R051 | Police ukládací, h. 450mm, 19", 1U, 20kg, podpěry | kus | 1 |  | 0 |  |  | základní |  | 0 | 0 | 0 | 0 | 0 | 32 | M | 4 |  |  |  | ROZPOCET |  |  |  | 0 | 0 | 0 | 0 | 0 | 1 | 0 | 16 | 1486524187
| VV |  | 1 |  | 1 | [12 empty] | VV | 4 | 2 | True | 0 | ROZPOCET
| VV | SK_vyvazPol_450 | Součet |  | 1 | [12 empty] | VV | 4 | 4 | True | 1 | ROZPOCET
194 | K | 742330022 | Montáž strukturované kabeláže příslušenství a ostatní práce k rozvaděčům napájecího panelu | kus | 1 |  | 0 | CS ÚRS 2019 02 |  | základní |  | 0 | 0 | 0 | 0 | 0 | 16 | K | 4 |  |  |  | ROZPOCET |  |  |  | 0 | 0 | 0 | 0 | 0 | 1 | 0 | 16 | -1288001401
| VV |  | 1 |  | 1 | [12 empty] | VV | 4 | 2 | True | 0 | ROZPOCET
| VV | SK_napájPanel | Součet |  | 1 | [12 empty] | VV | 4 | 4 | True | 1 | ROZPOCET
195 | M | 74203.R06 | Napájecí panel, 8x230V UTE, 19", 1U, vypínač, 3m | kus | 1 |  | 0 |  |  | základní |  | 0 | 0 | 0 | 0 | 0 | 32 | M | 4 |  |  |  | ROZPOCET |  |  |  | 0 | 0 | 0 | 0 | 0 | 1 | 0 | 16 | 1363456526
| VV |  | SK_napájPanel |  | 1 | [12 empty] | VV | 4 | 2 | True | 1 | ROZPOCET
196 | K | 742330023 | Montáž strukturované kabeláže příslušenství a ostatní práce k rozvaděčům vyvazovacíhoho panelu 1U | kus | 1 |  | 0 | CS ÚRS 2019 02 |  | základní |  | 0 | 0 | 0 | 0 | 0 | 16 | K | 4 |  |  |  | ROZPOCET |  |  |  | 0 | 0 | 0 | 0 | 0 | 1 | 0 | 16 | 1125391629
| VV |  | LAN_vyvaz_panel |  | 1 | [12 empty] | VV | 4 | 2 | True | 1 | ROZPOCET
197 | M | 74203.R07 | Vázací panel, 1U, 19, oboustranný, plastová oka 40x50mm | kus | 1 |  | 0 |  |  | základní |  | 0 | 0 | 0 | 0 | 0 | 32 | M | 4 |  |  |  | ROZPOCET |  |  |  | 0 | 0 | 0 | 0 | 0 | 1 | 0 | 16 | 1399175399
| VV |  | 1 |  | 1 | [12 empty] | VV | 4 | 2 | True | 0 | ROZPOCET
| VV | LAN_vyvaz_panel | Součet |  | 1 | [12 empty] | VV | 4 | 4 | True | 1 | ROZPOCET
198 | K | 742330024 | Montáž strukturované kabeláže příslušenství a ostatní práce k rozvaděčům patch panelu 24 portů UTP/FTP | kus | 1 |  | 0 | CS ÚRS 2020 01 |  | základní |  | 0 | 0 | 0 | 0 | 0 | 16 | K | 4 |  |  |  | ROZPOCET |  |  |  | 0 | 0 | 0 | 0 | 0 | 1 | 0 | 16 | 394653708
| VV |  | LAN_patchpanel_24 |  | 1 | [12 empty] | VV | 4 | 2 | True | 0 | ROZPOCET
| VV |  | Součet |  | 1 | [12 empty] | VV | 4 | 4 | True | 1 | ROZPOCET
199 | K | 742330052.1 | Montáž strukturované kabeláže zásuvek datových popis portů patchpanelu | kus | 1 |  | 0 | CS ÚRS 2019 02 |  | základní |  | 0 | 0 | 0 | 0 | 0 | 16 | K | 4 |  |  |  | ROZPOCET |  |  |  | 0 | 0 | 0 | 0 | 0 | 1 | 0 | 16 | 821517941
| VV |  | LAN_patchpanel_24 |  | 1 | [12 empty] | VV | 4 | 2 | True | 0 | ROZPOCET
| VV |  | Součet |  | 1 | [12 empty] | VV | 4 | 4 | True | 1 | ROZPOCET
200 | M | 74203.R08 | Patch panel UTP 24xRJ45 kat. 6, 1U, 19", osazený, přímý, s vyvazovací lištou | kus | 1 |  | 0 |  |  | základní |  | 0 | 0 | 0 | 0 | 0 | 32 | M | 4 |  |  |  | ROZPOCET |  |  |  | 0 | 0 | 0 | 0 | 0 | 1 | 0 | 16 | 1081497939
| VV |  | 1 |  | 1 | [12 empty] | VV | 4 | 2 | True | 0 | ROZPOCET
| VV | LAN_patchpanel_24 | Součet |  | 1 | [12 empty] | VV | 4 | 4 | True | 1 | ROZPOCET
| D | 742102 | Ostatní AV technika |  |  |  | 0 |  |  |  |  | 0 |  | 0.0032 |  | 0 | 2 | D | 3 |  |  |  | ROZPOCET | [9 empty] | 0
98 | K | 742330041.R201 | Montáž zásuvek AV pod omítku, do nábytku, do parapetního žlabu nebo podlahové krabice jednozásuvky | kus | 64 |  | 0 |  |  | základní |  | 0 | 0 | 0 | 0 | 0 | 16 | K | 4 |  |  |  | ROZPOCET |  |  |  | 0 | 0 | 0 | 0 | 0 | 1 | 0 | 16 | -1645087602
| VV |  | AV_HDMI |  | 50 | [12 empty] | VV | 4 | 2 | True | 0 | ROZPOCET
| VV |  | AV_HDMI_PK |  | 14 | [12 empty] | VV | 4 | 2 | True | 0 | ROZPOCET
| VV |  | Součet |  | 64 | [12 empty] | VV | 4 | 4 | True | 1 | ROZPOCET
99 | M | 1409867.R01 | Předzapojená HDMI zásuvka do připraveného hnízda | kus | 50 |  | 0 |  |  | základní |  | 0 | 5e-05 | 0.0025 | 0 | 0 | 32 | M | 4 |  |  |  | ROZPOCET |  |  |  | 0 | 0 | 0 | 0 | 0 | 1 | 0 | 16 | -292067108
| VV |  | "zasedací místnosti" 50 |  | 50 | [12 empty] | VV | 4 | 2 | True | 0 | ROZPOCET
| VV | AV_HDMI | Součet |  | 50 | [12 empty] | VV | 4 | 4 | True | 1 | ROZPOCET
100 | M | 1409867.R0101 | Předzapojená HDMI zásuvka do podlahové krabice | kus | 14 |  | 0 |  |  | základní |  | 0 | 5e-05 | 0.0007 | 0 | 0 | 32 | M | 4 |  |  |  | ROZPOCET |  |  |  | 0 | 0 | 0 | 0 | 0 | 1 | 0 | 16 | 2040454728
| VV |  | "zasedací místnosti" 14 |  | 14 | [12 empty] | VV | 4 | 2 | True | 0 | ROZPOCET
| VV | AV_HDMI_PK | Součet |  | 14 | [12 empty] | VV | 4 | 4 | True | 1 | ROZPOCET
101 | K | 742330051.R01 | Popis portu zásuvky AV | kus | 64 |  | 0 |  |  | základní |  | 0 | 0 | 0 | 0 | 0 | 16 | K | 4 |  |  |  | ROZPOCET |  |  |  | 0 | 0 | 0 | 0 | 0 | 1 | 0 | 16 | -1346387137
| VV |  | AV_HDMI |  | 50 | [12 empty] | VV | 4 | 2 | True | 0 | ROZPOCET
| VV |  | AV_HDMI_PK |  | 14 | [12 empty] | VV | 4 | 2 | True | 0 | ROZPOCET
| VV |  | Součet |  | 64 | [12 empty] | VV | 4 | 4 | True | 1 | ROZPOCET
102 | K | 742330101.R01 | Měření metalického segmentu zásuvky pro AV techniku s vyhotovením protokolu | kus | 64 |  | 0 |  |  | základní |  | 0 | 0 | 0 | 0 | 0 | 16 | K | 4 |  |  |  | ROZPOCET |  |  |  | 0 | 0 | 0 | 0 | 0 | 1 | 0 | 16 | -1949287299
| VV |  | AV_HDMI |  | 50 | [12 empty] | VV | 4 | 2 | True | 0 | ROZPOCET
| VV |  | AV_HDMI_PK |  | 14 | [12 empty] | VV | 4 | 2 | True | 0 | ROZPOCET
| VV |  | Součet |  | 64 | [12 empty] | VV | 4 | 4 | True | 1 | ROZPOCET
| D | 74211 | Kabely |  |  |  | 0 |  |  |  |  | 0 |  | 4.4306 |  | 0 | 1 | D | 2 |  |  |  | ROZPOCET | [9 empty] | 0
103 | K | 741120501.1 | Montáž šňůr měděných bez ukončení uložených volně lehkých a středních (CGSG), počtu žil do 7 | m | 3220 |  | 0 | CS ÚRS 2020 01 |  | základní |  | 0 | 0 | 0 | 0 | 0 | 16 | K | 3 |  |  |  | ROZPOCET |  |  |  | 0 | 0 | 0 | 0 | 0 | 1 | 0 | 16 | -292107308
| VV |  | KAB_lic2_2_5_1 |  | 3220 | [12 empty] | VV | 3 | 2 | True | 1 | ROZPOCET
104 | M | 34143800.1 | šňůra lehká s Cu jádrem 2x2,50mm2 | m | 3220 |  | 0 | CS ÚRS 2020 01 |  | základní |  | 0 | 0.00014 | 0.4508 | 0 | 0 | 32 | M | 3 |  |  |  | ROZPOCET |  |  |  | 0 | 0 | 0 | 0 | 0 | 1 | 0 | 16 | -1642752781
| VV |  | "napájení PZS" KAB_FTP_5E_PZS |  | 920 | [12 empty] | VV | 3 | 2 | True | 0 | ROZPOCET
| VV |  | "napájení EKV" KAB_EKV_sběrnice |  | 2300 | [12 empty] | VV | 3 | 2 | True | 0 | ROZPOCET
| VV | KAB_lic2_2_5_1 | Součet |  | 3220 | [12 empty] | VV | 3 | 4 | True | 1 | ROZPOCET
105 | K | 741122201 | Montáž kabelů měděných bez ukončení uložených volně nebo v liště plných kulatých (CYKY) počtu a průřezu žil 2x1,5 až 6 mm2 | m | 8150 |  | 0 | CS ÚRS 2020 01 |  | základní |  | 0 | 0 | 0 | 0 | 0 | 16 | K | 3 |  |  |  | ROZPOCET |  |  |  | 0 | 0 | 0 | 0 | 0 | 1 | 0 | 16 | -1191118715
| VV |  | KAB_O2_2_5 |  | 8150 | [12 empty] | VV | 3 | 2 | True | 0 | ROZPOCET
| VV |  | Součet |  | 8150 | [12 empty] | VV | 3 | 4 | True | 1 | ROZPOCET
106 | M | 34111006 | kabel silový s Cu jádrem 1kV 2x2,5mm2 | m | 8150 |  | 0 | CS ÚRS 2020 01 |  | základní |  | 0 | 0.00014 | 1.141 | 0 | 0 | 32 | M | 3 |  |  |  | ROZPOCET |  |  |  | 0 | 0 | 0 | 0 | 0 | 1 | 0 | 16 | 436188497
| VV |  | KAB_FTP_5E_PZS |  | 920 | [12 empty] | VV | 3 | 2 | True | 0 | ROZPOCET
| VV |  | KAB_FTP_5E_EKV |  | 7160 | [12 empty] | VV | 3 | 2 | True | 0 | ROZPOCET
| VV |  | "kabely pro reproduktory velká zas.místnost 1.04" 30+40 |  | 70 | [12 empty] | VV | 3 | 2 | True | 0 | ROZPOCET
| VV | KAB_O2_2_5 | Součet |  | 8150 | [12 empty] | VV | 3 | 4 | True | 1 | ROZPOCET
188 | K | 741122211 | Montáž kabelů měděných bez ukončení uložených volně nebo v liště plných kulatých (CYKY) počtu a průřezu žil 3x1,5 až 6 mm2 | m | 20 |  | 0 | CS ÚRS 2020 01 |  | základní |  | 0 | 0 | 0 | 0 | 0 | 16 | K | 3 |  |  |  | ROZPOCET |  |  |  | 0 | 0 | 0 | 0 | 0 | 1 | 0 | 16 | -319115002
| VV |  | KAB_O3_1_5 |  | 20 | [12 empty] | VV | 3 | 2 | True | 1 | ROZPOCET
189 | M | 34111030 | kabel silový s Cu jádrem 1kV 3x1,5mm2 | m | 20 |  | 0 | CS ÚRS 2020 01 |  | základní |  | 0 | 0.00012 | 0.0024 | 0 | 0 | 32 | M | 3 |  |  |  | ROZPOCET |  |  |  | 0 | 0 | 0 | 0 | 0 | 1 | 0 | 16 | 444462400
| VV | KAB_O3_1_5 | "kabel pro ovládání el.plátna velká zas.místnost 1.04" 20 |  | 20 | [12 empty] | VV | 3 | 2 | True | 1 | ROZPOCET
107 | K | 742121001 | Montáž kabelů sdělovacích pro vnitřní rozvody počtu žil do 15 | m | 51449 |  | 0 | CS ÚRS 2020 01 |  | základní |  | 0 | 0 | 0 | 0 | 0 | 16 | K | 3 |  |  |  | ROZPOCET |  |  |  | 0 | 0 | 0 | 0 | 0 | 1 | 0 | 16 | -1534288330
| PSC |  | Poznámka k souboru cen: 1. Ceny lze použít i pro ocenění koaxiálních kabelů. | [14 empty] | PSC | 3
| VV |  | KAB_SYKFY_5_2 |  | 2460 | [12 empty] | VV | 3 | 2 | True | 0 | ROZPOCET
| VV |  | KAB_FTP_5E |  | 8080 | [12 empty] | VV | 3 | 2 | True | 0 | ROZPOCET
| VV |  | KAB_JYSTY3x4x08 |  | 5560 | [12 empty] | VV | 3 | 2 | True | 0 | ROZPOCET
| VV |  | KAB_FTP_6A |  | 13188 | [12 empty] | VV | 3 | 2 | True | 0 | ROZPOCET
| VV |  | KAB_UTP_6 |  | 22161 | [12 empty] | VV | 3 | 2 | True | 0 | ROZPOCET
| VV |  | Součet |  | 51449 | [12 empty] | VV | 3 | 4 | True | 1 | ROZPOCET
108 | M | 34121050 | kabel sdělovací s Cu jádrem 5x2x0,5mm | m | 2460 |  | 0 | CS ÚRS 2020 01 |  | základní |  | 0 | 4e-05 | 0.0984 | 0 | 0 | 32 | M | 3 |  |  |  | ROZPOCET |  |  |  | 0 | 0 | 0 | 0 | 0 | 1 | 0 | 16 | 592456446
| VV |  | "PZS" 2460 |  | 2460 | [12 empty] | VV | 3 | 2 | True | 0 | ROZPOCET
| VV | KAB_SYKFY_5_2 | Součet |  | 2460 | [12 empty] | VV | 3 | 4 | True | 1 | ROZPOCET
109 | M | 34121015.R01 | kabel sdělovací s Cu jádrem U/FTP 4x2x0,5mm cat.5E | m | 8080 |  | 0 |  |  | základní |  | 0 | 4e-05 | 0.3232 | 0 | 0 | 32 | M | 3 |  |  |  | ROZPOCET |  |  |  | 0 | 0 | 0 | 0 | 0 | 1 | 0 | 16 | 1464129544
| VV |  | "kabel sběrnic PZTS" 200+20+220+20+220+20+200+20 |  | 920 | [12 empty] | VV | 3 | 2 | True | 0 | ROZPOCET
| VV | KAB_FTP_5E_PZS | Mezisoučet |  | 920 | [12 empty] | VV | 3 | 3 | True | 0 | ROZPOCET
| VV | KAB_EKV_sběrnice | "kabel sběrnic EKV" (50+90) + ((160+140)*2) + ((140+110)*2*3) + (30*2) |  | 2300 | [12 empty] | VV | 3 | 2 | True | 0 | ROZPOCET
| VV |  | "kabely ke čtečkám EKV" 4860 |  | 4860 | [12 empty] | VV | 3 | 2 | True | 0 | ROZPOCET
| VV | KAB_FTP_5E_EKV | Mezisoučet |  | 7160 | [12 empty] | VV | 3 | 3 | True | 0 | ROZPOCET
| VV | KAB_FTP_5E | Součet |  | 8080 | [12 empty] | VV | 3 | 4 | True | 1 | ROZPOCET
110 | M | 34126055 | kabel sdělovací Cu 3x4x0,8 | m | 5560 |  | 0 | CS ÚRS 2020 01 |  | základní |  | 0 | 0.00018 | 1.0008 | 0 | 0 | 32 | M | 3 |  |  |  | ROZPOCET |  |  |  | 0 | 0 | 0 | 0 | 0 | 1 | 0 | 16 | -1963600461
| VV |  | "Kabely k ovládání zařázení systémem EKV" 4800 |  | 4800 | [12 empty] | VV | 3 | 2 | True | 0 | ROZPOCET
| VV |  | "Kabely nouzového přivolání pomoci" 760 |  | 760 | [12 empty] | VV | 3 | 2 | True | 0 | ROZPOCET
| VV | KAB_JYSTY3x4x08 | Součet |  | 5560 | [12 empty] | VV | 3 | 4 | True | 1 | ROZPOCET
111 | M | 34121015.R02 | Kabel U/FTP, kat.6A, LSOH Eca. Kabel pro strukturované kabeláže, stíněný, kategorie 6A, drát, bezhalogenový plášť, barvy šedé, pro vnitřní použití, pracovní teplotní rozsah: -20°C až 60°C, NVP 75% | m | 13188 |  | 0 |  |  | základní |  | 0 | 4e-05 | 0.52752 | 0 | 0 | 32 | M | 3 |  |  |  | ROZPOCET |  |  |  | 0 | 0 | 0 | 0 | 0 | 1 | 0 | 16 | 1446098185
| VV |  | "LAN - zásuvky WiFi: | [14 empty] | VV | 3 | 1 | True | 0 | ROZPOCET
| VV |  | 4950 |  | 4950 | [12 empty] | VV | 3 | 2 | True | 0 | ROZPOCET
| VV |  | Mezisoučet |  | 4950 | [12 empty] | VV | 3 | 3 | True | 0 | ROZPOCET
| VV |  | "Metalické propoje mezi serverovnou a DR v rozvodnách (6x kabel cat.6A do každého DR): | [14 empty] | VV | 3 | 1 | True | 0 | ROZPOCET
| VV |  | (50*4 + 3*4 + 2*4 + 1*4 + 4*10) * 6 |  | 1584 | [12 empty] | VV | 3 | 2 | True | 0 | ROZPOCET
| VV |  | (60*4 + 3*4 + 2*4 + 1*4 + 4*10) * 6 |  | 1824 | [12 empty] | VV | 3 | 2 | True | 0 | ROZPOCET
| VV |  | (55*5 + 4*4 + 3*4 + 2*4 + 1*4 + 5*10) * 6 |  | 2190 | [12 empty] | VV | 3 | 2 | True | 0 | ROZPOCET
| VV |  | (70*5 + 4*4 + 3*4 + 2*4 + 1*4 + 5*10) * 6 |  | 2640 | [12 empty] | VV | 3 | 2 | True | 0 | ROZPOCET
| VV |  | Mezisoučet |  | 8238 | [12 empty] | VV | 3 | 3 | True | 0 | ROZPOCET
| VV | KAB_FTP_6A | Součet |  | 13188 | [12 empty] | VV | 3 | 4 | True | 1 | ROZPOCET
112 | M | 34121015.R021 | Kabel pro strukturované kabeláže, nestíněný, kategorie 6, drát, bezhalogenový plášť LSOH, barvy fialové, pro vnitřní použití. Vodičem je měděný drát 0,58mm AWG 23. Průměr kabelu 6,3mm. NVP 69%. -20°C až 60°C. | m | 22161 |  | 0 |  |  | základní |  | 0 | 4e-05 | 0.88644 | 0 | 0 | 32 | M | 3 |  |  |  | ROZPOCET |  |  |  | 0 | 0 | 0 | 0 | 0 | 1 | 0 | 16 | -424441263
| VV |  | "LAN" 21810 |  | 21810 | [12 empty] | VV | 3 | 2 | True | 0 | ROZPOCET
| VV |  | "kabely pro dat.zásuvky parkovacího systému před garáží" 4*69 |  | 276 | [12 empty] | VV | 3 | 2 | True | 0 | ROZPOCET
| VV |  | "kabely pro ovládání AV techniky velká zas.místnost 1.04" 40+10+25 |  | 75 | [12 empty] | VV | 3 | 2 | True | 0 | ROZPOCET
| VV | KAB_UTP_6 | Součet |  | 22161 | [12 empty] | VV | 3 | 4 | True | 1 | ROZPOCET
113 | K | 742121002 | Montáž kabelů sdělovacích pro vnitřní rozvody počtu žil přes 15 | m | 1438 |  | 0 | CS ÚRS 2020 01 |  | základní |  | 0 | 0 | 0 | 0 | 0 | 16 | K | 3 |  |  |  | ROZPOCET |  |  |  | 0 | 0 | 0 | 0 | 0 | 1 | 0 | 16 | 613430173
| PSC |  | Poznámka k souboru cen: 1. Ceny lze použít i pro ocenění koaxiálních kabelů. | [14 empty] | PSC | 3
| VV |  | KAB_optika_24vl |  | 1438 | [12 empty] | VV | 3 | 2 | True | 0 | ROZPOCET
| VV |  | Součet |  | 1438 | [12 empty] | VV | 3 | 4 | True | 1 | ROZPOCET
114 | M | 74211.R021 | Univerzální optický kabel konstrukce CLT s LSOH pláštěm a třídou reakce na oheň Eca 24 vláken SM 9/125 | m | 1438 |  | 0 |  |  | základní |  | 0 | 0 | 0 | 0 | 0 | 32 | M | 3 |  |  |  | ROZPOCET |  |  |  | 0 | 0 | 0 | 0 | 0 | 1 | 0 | 16 | -1272789082
| VV |  | 60*4 + 3*4 + 2*4 + 1*4 + 4*10 |  | 304 | [12 empty] | VV | 3 | 2 | True | 0 | ROZPOCET
| VV |  | 60*4 + 3*4 + 2*4 + 1*4 + 4*10 |  | 304 | [12 empty] | VV | 3 | 2 | True | 0 | ROZPOCET
| VV |  | 60*5 + 4*4 + 3*4 + 2*4 + 1*4 + 5*10 |  | 390 | [12 empty] | VV | 3 | 2 | True | 0 | ROZPOCET
| VV |  | 70*5 + 4*4 + 3*4 + 2*4 + 1*4 + 5*10 |  | 440 | [12 empty] | VV | 3 | 2 | True | 0 | ROZPOCET
| VV | KAB_optika_24vl | Součet |  | 1438 | [12 empty] | VV | 3 | 4 | True | 1 | ROZPOCET
115 | K | 742430022 | Montáž audiovizuální techniky propojovacích kabelů pro AV techniku | kus | 33 |  | 0 | CS ÚRS 2020 01 |  | základní |  | 0 | 0 | 0 | 0 | 0 | 16 | K | 3 |  |  |  | ROZPOCET |  |  |  | 0 | 0 | 0 | 0 | 0 | 1 | 0 | 16 | -360108373
| PSC |  | Poznámka k souboru cen: 1. V ceně 742 43-0003 jsou započteny náklady i na zapojení reprosoustavy. 2. V ceně 742 43-0031 je uvažována montáž kabelu v délce 10 m. | [14 empty] | PSC | 3
| VV |  | KAB_HDMI_12 |  | 32 | [12 empty] | VV | 3 | 2 | True | 0 | ROZPOCET
| VV |  | KAB_HDMI_20 |  | 1 | [12 empty] | VV | 3 | 2 | True | 0 | ROZPOCET
| VV |  | Součet |  | 33 | [12 empty] | VV | 3 | 4 | True | 1 | ROZPOCET
116 | M | 74211.R03 | HDMI kabel 2.0 propojovací 12m zlacené konektory, High Speed, stíněný, podpora ethernet a 3D | kus | 32 |  | 0 |  |  | základní |  | 0 | 0 | 0 | 0 | 0 | 32 | M | 3 |  |  |  | ROZPOCET |  |  |  | 0 | 0 | 0 | 0 | 0 | 1 | 0 | 16 | 1816740976
| P |  | Poznámka k položce: Přesnou délku kabelů pro AV techniku je nutné před započetím montáží naměřit zvlášt v každé místnosti. | [14 empty] | P | 3
| VV |  | AV_HDMI / 2 |  | 25 | [12 empty] | VV | 3 | 2 | True | 0 | ROZPOCET
| VV |  | AV_HDMI_PK / 2 |  | 7 | [12 empty] | VV | 3 | 2 | True | 0 | ROZPOCET
| VV | KAB_HDMI_12 | Součet |  | 32 | [12 empty] | VV | 3 | 4 | True | 1 | ROZPOCET
186 | M | 74211.R031 | HDMI kabel 2.0 propojovací 20m zlacené konektory, High Speed, stíněný, podpora ethernet a 3D | kus | 1 |  | 0 |  |  | základní |  | 0 | 0 | 0 | 0 | 0 | 32 | M | 3 |  |  |  | ROZPOCET |  |  |  | 0 | 0 | 0 | 0 | 0 | 1 | 0 | 16 | 4949466
| P |  | Poznámka k položce: Přesnou délku kabelů pro AV techniku je nutné před započetím montáží naměřit zvlášt v každé místnosti. | [14 empty] | P | 3
| VV |  | "velká zasedací místnost 1.07 - zadní zásuvka TV" 1 |  | 1 | [12 empty] | VV | 3 | 2 | True | 0 | ROZPOCET
| VV | KAB_HDMI_20 | Součet |  | 1 | [12 empty] | VV | 3 | 4 | True | 1 | ROZPOCET
| D | 74212 | Elektroinstalační materiál |  |  |  | 0 |  |  |  |  | 0 |  | 1.4594 |  | 0 | 1 | D | 2 |  |  |  | ROZPOCET | [9 empty] | 0
117 | K | 44211.R0002 | Montáž kompletu krabice KBT-2 | kus | 246 |  | 0 |  |  | základní |  | 0 | 0 | 0 | 0 | 0 | 4 | K | 3 |  |  |  | ROZPOCET |  |  |  | 0 | 0 | 0 | 0 | 0 | 1 | 0 | 4 | 172582145
| VV | ELM_KBT2 | 168+24+54 |  | 246 | [12 empty] | VV | 3 | 2 | True | 1 | ROZPOCET
118 | M | 44211.R0001 | Sestava KBT-2 - TĚLO KRABICE DO BETONU, barva ORANŽOVÁ, komplet vč.podpěr, rozpěr, spodků a víka | kus | 246 |  | 0 |  |  | základní |  | 0 | 0 | 0 | 0 | 0 | 8 | M | 3 |  |  |  | ROZPOCET |  |  |  | 0 | 0 | 0 | 0 | 0 | 1 | 0 | 4 | 2049911045
| VV |  | ELM_KBT2 |  | 246 | [12 empty] | VV | 3 | 2 | True | 1 | ROZPOCET
119 | K | 741110062 | Montáž trubek elektroinstalačních s nasunutím nebo našroubováním do krabic plastových ohebných, uložených pod omítku, vnější Ø přes 23 do 35 mm | m | 6447 |  | 0 | CS ÚRS 2020 01 |  | základní |  | 0 | 0 | 0 | 0 | 0 | 16 | K | 3 |  |  |  | ROZPOCET |  |  |  | 0 | 0 | 0 | 0 | 0 | 1 | 0 | 16 | -101565195
| VV |  | ELM_PVC32 |  | 959 | [12 empty] | VV | 3 | 2 | True | 0 | ROZPOCET
| VV |  | ELM_PVC25 |  | 4191 | [12 empty] | VV | 3 | 2 | True | 0 | ROZPOCET
| VV |  | ELM_PVC20 |  | 1297 | [12 empty] | VV | 3 | 2 | True | 0 | ROZPOCET
| VV |  | Součet |  | 6447 | [12 empty] | VV | 3 | 4 | True | 1 | ROZPOCET
120 | M | 34571074 | trubka elektroinstalační ohebná z PVC (EN) 2332 | m | 959 |  | 0 | CS ÚRS 2020 01 |  | základní |  | 0 | 0.0001 | 0.0959 | 0 | 0 | 32 | M | 3 |  |  |  | ROZPOCET |  |  |  | 0 | 0 | 0 | 0 | 0 | 1 | 0 | 16 | -944156822
| VV |  | "LAN" 460 |  | 460 | [12 empty] | VV | 3 | 2 | True | 0 | ROZPOCET
| VV |  | PZS_koncentrátor * 3 |  | 135 | [12 empty] | VV | 3 | 2 | True | 0 | ROZPOCET
| VV |  | PZS_posilZdroj_konc * 3 |  | 42 | [12 empty] | VV | 3 | 2 | True | 0 | ROZPOCET
| VV |  | "ostatní" 310 |  | 310 | [12 empty] | VV | 3 | 2 | True | 0 | ROZPOCET
| VV |  | "AV velká zas.místnost 1.04" 12 |  | 12 | [12 empty] | VV | 3 | 2 | True | 0 | ROZPOCET
| VV | ELM_PVC32 | Součet |  | 959 | [12 empty] | VV | 3 | 4 | True | 1 | ROZPOCET
121 | M | 34571073 | trubka elektroinstalační ohebná z PVC (EN) 2325 | m | 4191 |  | 0 | CS ÚRS 2020 01 |  | základní |  | 0 | 7e-05 | 0.29337 | 0 | 0 | 32 | M | 3 |  |  |  | ROZPOCET |  |  |  | 0 | 0 | 0 | 0 | 0 | 1 | 0 | 16 | 1600765778
| VV |  | LAN_2zás_6_doHnizda * 3 |  | 1428 | [12 empty] | VV | 3 | 2 | True | 0 | ROZPOCET
| VV |  | LAN_2zás_6_v1ramečku * 3 |  | 129 | [12 empty] | VV | 3 | 2 | True | 0 | ROZPOCET
| VV |  | LAN_2zás_6A_v1ramečk * 3 |  | 420 | [12 empty] | VV | 3 | 2 | True | 0 | ROZPOCET
| VV |  | EKV_čtečka_1 * 3 |  | 915 | [12 empty] | VV | 3 | 2 | True | 0 | ROZPOCET
| VV |  | EKV_elZámky * 4 |  | 1092 | [12 empty] | VV | 3 | 2 | True | 0 | ROZPOCET
| VV |  | NPP_ŘJ * 3 |  | 69 | [12 empty] | VV | 3 | 2 | True | 0 | ROZPOCET
| VV |  | NPP_světlo * 2 |  | 46 | [12 empty] | VV | 3 | 2 | True | 0 | ROZPOCET
| VV |  | NPP_resetJednotka * 4 |  | 92 | [12 empty] | VV | 3 | 2 | True | 0 | ROZPOCET
| VV | ELM_PVC25 | Součet |  | 4191 | [12 empty] | VV | 3 | 4 | True | 1 | ROZPOCET
122 | M | 34571072 | trubka elektroinstalační ohebná z PVC (EN) 2320 | m | 1297 |  | 0 | CS ÚRS 2020 01 |  | základní |  | 0 | 4e-05 | 0.05188 | 0 | 0 | 32 | M | 3 |  |  |  | ROZPOCET |  |  |  | 0 | 0 | 0 | 0 | 0 | 1 | 0 | 16 | -542998661
| VV |  | PZS_detektory_celkem * 3 |  | 342 | [12 empty] | VV | 3 | 2 | True | 0 | ROZPOCET
| VV |  | PZS_krabice * 10 |  | 910 | [12 empty] | VV | 3 | 2 | True | 0 | ROZPOCET
| VV |  | PZS_klávesnice * 15 |  | 45 | [12 empty] | VV | 3 | 2 | True | 0 | ROZPOCET
| VV | ELM_PVC20 | Součet |  | 1297 | [12 empty] | VV | 3 | 4 | True | 1 | ROZPOCET
123 | K | 741110043 | Montáž trubek elektroinstalačních s nasunutím nebo našroubováním do krabic plastových ohebných, uložených pevně, vnější Ø přes 35 mm | m | 2296 |  | 0 | CS ÚRS 2020 01 |  | základní |  | 0 | 0 | 0 | 0 | 0 | 16 | K | 3 |  |  |  | ROZPOCET |  |  |  | 0 | 0 | 0 | 0 | 0 | 1 | 0 | 16 | -857338624
| VV |  | ELM_monoflex_32 |  | 2296 | [12 empty] | VV | 3 | 2 | True | 1 | ROZPOCET
124 | M | 34571075.R001 | trubka elektroinstalační ohebná z PVC (EN) 2332, 750N/5cm (SUPERMONOFLEX) | m | 2296 |  | 0 |  |  | základní |  | 0 | 0.00012 | 0.27552 | 0 | 0 | 32 | M | 3 |  |  |  | ROZPOCET |  |  |  | 0 | 0 | 0 | 0 | 0 | 1 | 0 | 16 | 1610181384
| VV |  | LAN_2zás_6_podlKrabi * 14 |  | 2296 | [12 empty] | VV | 3 | 2 | True | 0 | ROZPOCET
| VV | ELM_monoflex_32 | Součet |  | 2296 | [12 empty] | VV | 3 | 4 | True | 1 | ROZPOCET
125 | K | 741110002 | Montáž trubek elektroinstalačních s nasunutím nebo našroubováním do krabic plastových tuhých, uložených pevně, vnější Ø přes 23 do 35 mm | m | 1592 |  | 0 | CS ÚRS 2020 01 |  | základní |  | 0 | 0 | 0 | 0 | 0 | 16 | K | 3 |  |  |  | ROZPOCET |  |  |  | 0 | 0 | 0 | 0 | 0 | 1 | 0 | 16 | -1797462360
| VV |  | ELM_PVC20_tuhá |  | 554 | [12 empty] | VV | 3 | 2 | True | 0 | ROZPOCET
| VV |  | ELM_PVC32_tuhá |  | 1038 | [12 empty] | VV | 3 | 2 | True | 0 | ROZPOCET
| VV |  | Součet |  | 1592 | [12 empty] | VV | 3 | 4 | True | 1 | ROZPOCET
126 | M | 34571092 | trubka elektroinstalační tuhá z PVC D 17,4/20 mm, délka 3m | m | 554 |  | 0 | CS ÚRS 2020 01 |  | základní |  | 0 | 0.00019 | 0.10526 | 0 | 0 | 32 | M | 3 |  |  |  | ROZPOCET |  |  |  | 0 | 0 | 0 | 0 | 0 | 1 | 0 | 16 | 493421534
| VV |  | "LAN" 290 |  | 290 | [12 empty] | VV | 3 | 2 | True | 0 | ROZPOCET
| VV |  | "PZTS" 264 |  | 264 | [12 empty] | VV | 3 | 2 | True | 0 | ROZPOCET
| VV | ELM_PVC20_tuhá | Součet |  | 554 | [12 empty] | VV | 3 | 4 | True | 1 | ROZPOCET
127 | M | 74212.R02 | Příchytka tuhé trubky 20 šedá | kus | 1108 |  | 0 |  |  | základní |  | 0 | 0 | 0 | 0 | 0 | 32 | M | 3 |  |  |  | ROZPOCET |  |  |  | 0 | 0 | 0 | 0 | 0 | 1 | 0 | 16 | -212811823
| VV |  | ELM_PVC20_tuhá *2 |  | 1108 | [12 empty] | VV | 3 | 2 | True | 1 | ROZPOCET
128 | M | 34571094 | trubka elektroinstalační tuhá z PVC D 28,6/32 mm, délka 3m | m | 1038 |  | 0 | CS ÚRS 2020 01 |  | základní |  | 0 | 0.00018 | 0.18684 | 0 | 0 | 32 | M | 3 |  |  |  | ROZPOCET |  |  |  | 0 | 0 | 0 | 0 | 0 | 1 | 0 | 16 | 1773836192
| VV |  | "LAN" 720 |  | 720 | [12 empty] | VV | 3 | 2 | True | 0 | ROZPOCET
| VV |  | "EKV" 318 |  | 318 | [12 empty] | VV | 3 | 2 | True | 0 | ROZPOCET
| VV | ELM_PVC32_tuhá | Součet |  | 1038 | [12 empty] | VV | 3 | 4 | True | 1 | ROZPOCET
129 | M | 74212.R03 | Příchytka tuhé trubky 32 šedá | kus | 2076 |  | 0 |  |  | základní |  | 0 | 0 | 0 | 0 | 0 | 32 | M | 3 |  |  |  | ROZPOCET |  |  |  | 0 | 0 | 0 | 0 | 0 | 1 | 0 | 16 | 389787783
| VV |  | ELM_PVC32_tuhá * 2 |  | 2076 | [12 empty] | VV | 3 | 2 | True | 1 | ROZPOCET
130 | K | 741110003 | Montáž trubek elektroinstalačních s nasunutím nebo našroubováním do krabic plastových tuhých, uložených pevně, vnější Ø přes 35 mm | m | 480 |  | 0 | CS ÚRS 2020 01 |  | základní |  | 0 | 0 | 0 | 0 | 0 | 16 | K | 3 |  |  |  | ROZPOCET |  |  |  | 0 | 0 | 0 | 0 | 0 | 1 | 0 | 16 | -865001323
| VV |  | ELM_PVC40_tuhá |  | 480 | [12 empty] | VV | 3 | 2 | True | 1 | ROZPOCET
131 | M | 34571095 | trubka elektroinstalační tuhá z PVC D 36,6/40 mm, délka 3m | m | 480 |  | 0 | CS ÚRS 2020 01 |  | základní |  | 0 | 0.00023 | 0.1104 | 0 | 0 | 32 | M | 3 |  |  |  | ROZPOCET |  |  |  | 0 | 0 | 0 | 0 | 0 | 1 | 0 | 16 | 953771857
| VV |  | "LAN" 480 |  | 480 | [12 empty] | VV | 3 | 2 | True | 0 | ROZPOCET
| VV | ELM_PVC40_tuhá | Součet |  | 480 | [12 empty] | VV | 3 | 4 | True | 1 | ROZPOCET
132 | M | 74212.R04 | Příchytka tuhé trubky 40 šedá | kus | 960 |  | 0 |  |  | základní |  | 0 | 0 | 0 | 0 | 0 | 32 | M | 3 |  |  |  | ROZPOCET |  |  |  | 0 | 0 | 0 | 0 | 0 | 1 | 0 | 16 | 200474224
| VV |  | ELM_PVC40_tuhá *2 |  | 960 | [12 empty] | VV | 3 | 2 | True | 1 | ROZPOCET
133 | K | 741110053 | Montáž trubek elektroinstalačních s nasunutím nebo našroubováním do krabic plastových ohebných, uložených volně, vnější Ø přes 35 mm | m | 540 |  | 0 | CS ÚRS 2020 01 |  | základní |  | 0 | 0 | 0 | 0 | 0 | 16 | K | 3 |  |  |  | ROZPOCET |  |  |  | 0 | 0 | 0 | 0 | 0 | 1 | 0 | 16 | 676913747
| VV |  | ELM_KFL40 |  | 540 | [12 empty] | VV | 3 | 2 | True | 1 | ROZPOCET
134 | M | 34571350 | trubka elektroinstalační ohebná dvouplášťová korugovaná (chránička) D 32/40mm, HDPE+LDPE | m | 540 |  | 0 | CS ÚRS 2020 01 |  | základní |  | 0 | 0.00019 | 0.1026 | 0 | 0 | 32 | M | 3 |  |  |  | ROZPOCET |  |  |  | 0 | 0 | 0 | 0 | 0 | 1 | 0 | 16 | 1054675406
| VV |  | (5*4 + 5*3 +5*2 + 5) * 2 |  | 100 | [12 empty] | VV | 3 | 2 | True | 0 | ROZPOCET
| VV |  | (5*5 + 5*4 +5*3 + 5*2 + 5) * 2 |  | 150 | [12 empty] | VV | 3 | 2 | True | 0 | ROZPOCET
| VV |  | (5*4 + 5*3 +5*2 + 5) * 2 |  | 100 | [12 empty] | VV | 3 | 2 | True | 0 | ROZPOCET
| VV |  | (5*5 + 5*4 +5*3 + 5*2 + 5) * 2 |  | 150 | [12 empty] | VV | 3 | 2 | True | 0 | ROZPOCET
| VV |  | "chránička pro kabely EKV+LAN parkovací systém před garáží" 2*20 |  | 40 | [12 empty] | VV | 3 | 2 | True | 0 | ROZPOCET
| VV | ELM_KFL40 | Součet |  | 540 | [12 empty] | VV | 3 | 4 | True | 1 | ROZPOCET
135 | K | 741112001 | Montáž krabic elektroinstalačních bez napojení na trubky a lišty, demontáže a montáže víčka a přístroje protahovacích nebo odbočných zapuštěných plastových kruhových | kus | 1693 |  | 0 | CS ÚRS 2020 01 |  | základní |  | 0 | 0 | 0 | 0 | 0 | 16 | K | 3 |  |  |  | ROZPOCET |  |  |  | 0 | 0 | 0 | 0 | 0 | 1 | 0 | 16 | -447626969
| VV |  | LAN_2zás_6_v1ramečku * 2 |  | 86 | [12 empty] | VV | 3 | 2 | True | 0 | ROZPOCET
| VV |  | LAN_2zás_6A_v1ramečk * 2 |  | 280 | [12 empty] | VV | 3 | 2 | True | 0 | ROZPOCET
| VV |  | PZS_krabice * 2 |  | 182 | [12 empty] | VV | 3 | 2 | True | 0 | ROZPOCET
| VV |  | PZS_klávesnice * 2 |  | 6 | [12 empty] | VV | 3 | 2 | True | 0 | ROZPOCET
| VV |  | EKV_elZámky * 1 |  | 273 | [12 empty] | VV | 3 | 2 | True | 0 | ROZPOCET
| VV |  | EKV_čtečka_1 * 2 |  | 610 | [12 empty] | VV | 3 | 2 | True | 0 | ROZPOCET
| VV |  | NPP_ŘJ * 2 |  | 46 | [12 empty] | VV | 3 | 2 | True | 0 | ROZPOCET
| VV |  | NPP_světlo * 2 |  | 46 | [12 empty] | VV | 3 | 2 | True | 0 | ROZPOCET
| VV |  | NPP_resetJednotka * 2 |  | 46 | [12 empty] | VV | 3 | 2 | True | 0 | ROZPOCET
| VV |  | "KU68 ostatní" 0 |  | 0 | [12 empty] | VV | 3 | 2 | True | 0 | ROZPOCET
| VV | ELM_KU68 | Mezisoučet |  | 1575 | [12 empty] | VV | 3 | 3 | True | 0 | ROZPOCET
| VV |  | PZS_posilZdroj_konc * 2 |  | 28 | [12 empty] | VV | 3 | 2 | True | 0 | ROZPOCET
| VV |  | PZS_koncentrátor * 2 |  | 90 | [12 empty] | VV | 3 | 2 | True | 0 | ROZPOCET
| VV |  | "KO97 ostatní" 0 |  | 0 | [12 empty] | VV | 3 | 2 | True | 0 | ROZPOCET
| VV | ELM_KO97 | Mezisoučet |  | 118 | [12 empty] | VV | 3 | 3 | True | 0 | ROZPOCET
| VV |  | Součet |  | 1693 | [12 empty] | VV | 3 | 4 | True | 1 | ROZPOCET
136 | M | 34571519 | krabice univerzální odbočná z PH s víčkem, D 73,5mmx43mm | kus | 1575 |  | 0 | CS ÚRS 2020 01 |  | základní |  | 0 | 5e-05 | 0.07875 | 0 | 0 | 32 | M | 3 |  |  |  | ROZPOCET |  |  |  | 0 | 0 | 0 | 0 | 0 | 1 | 0 | 16 | 1832955797
| VV |  | ELM_KU68 |  | 1575 | [12 empty] | VV | 3 | 2 | True | 1 | ROZPOCET
137 | M | 34571523 | krabice přístrojová odbočná s víčkem z PH, D 103mmx50mm | kus | 118 |  | 0 | CS ÚRS 2020 01 |  | základní |  | 0 | 4e-05 | 0.00472 | 0 | 0 | 32 | M | 3 |  |  |  | ROZPOCET |  |  |  | 0 | 0 | 0 | 0 | 0 | 1 | 0 | 16 | 599818663
| VV |  | ELM_KO97 |  | 118 | [12 empty] | VV | 3 | 2 | True | 1 | ROZPOCET
138 | K | 742110502 | Montáž krabic elektroinstalačních s víčkem zapuštěných plastových včetně zasekání odbočných čtyřhranných | kus | 148 |  | 0 | CS ÚRS 2020 01 |  | základní |  | 0 | 0 | 0 | 0 | 0 | 16 | K | 3 |  |  |  | ROZPOCET |  |  |  | 0 | 0 | 0 | 0 | 0 | 1 | 0 | 16 | -1948317646
| VV |  | "LAN" 68 |  | 68 | [12 empty] | VV | 3 | 2 | True | 0 | ROZPOCET
| VV |  | "PZTS" 42 |  | 42 | [12 empty] | VV | 3 | 2 | True | 0 | ROZPOCET
| VV |  | "EKV" 38 |  | 38 | [12 empty] | VV | 3 | 2 | True | 0 | ROZPOCET
| VV | ELM_KO125 | Součet |  | 148 | [12 empty] | VV | 3 | 4 | True | 1 | ROZPOCET
139 | M | 34571524 | krabice přístrojová odbočná s víčkem z PH, 132x132mm, hloubka 72mm | kus | 148 |  | 0 | CS ÚRS 2020 01 |  | základní |  | 0 | 0.00023 | 0.03404 | 0 | 0 | 32 | M | 3 |  |  |  | ROZPOCET |  |  |  | 0 | 0 | 0 | 0 | 0 | 1 | 0 | 16 | -1290400631
| VV |  | ELM_KO125 |  | 148 | [12 empty] | VV | 3 | 2 | True | 1 | ROZPOCET
140 | K | 210021071 | Montáž příchytek pro kabely plastových jednoduchých, průměru 16 až 25 mm | kus | 9640 |  | 0 | CS ÚRS 2020 01 |  | základní |  | 0 | 0 | 0 | 0 | 0 | 16 | K | 3 |  |  |  | ROZPOCET |  |  |  | 0 | 0 | 0 | 0 | 0 | 1 | 0 | 16 | 611743637
| VV |  | "LAN" 6210 |  | 6210 | [12 empty] | VV | 3 | 2 | True | 0 | ROZPOCET
| VV |  | "PZS" 1370 |  | 1370 | [12 empty] | VV | 3 | 2 | True | 0 | ROZPOCET
| VV |  | "EKV" 1850 |  | 1850 | [12 empty] | VV | 3 | 2 | True | 0 | ROZPOCET
| VV |  | "AV" 90 |  | 90 | [12 empty] | VV | 3 | 2 | True | 0 | ROZPOCET
| VV |  | "AV velká zas.místnost 1.04" 120 |  | 120 | [12 empty] | VV | 3 | 2 | True | 0 | ROZPOCET
| VV | OCK_příchytka_pásek | Součet |  | 9640 | [12 empty] | VV | 3 | 4 | True | 1 | ROZPOCET
141 | M | 1218249 | Příchytka pro stahovací pásek 42mm | kus | 9640 |  | 0 |  |  | základní |  | 0 | 0 | 0 | 0 | 0 | 32 | M | 3 |  |  |  | ROZPOCET |  |  |  | 0 | 0 | 0 | 0 | 0 | 1 | 0 | 16 | -1376094025
| P |  | Poznámka k položce: Příchytka s hmoždinkou pro uchycení kabelů pomocí stahovacího pásku | [14 empty] | P | 3
| VV |  | OCK_příchytka_pásek |  | 9640 | [12 empty] | VV | 3 | 2 | True | 1 | ROZPOCET
142 | M | 34572308 | páska stahovací kabelová 3,6x200mm | 100 kus | 110.2 |  | 0 | CS ÚRS 2020 01 |  | základní |  | 0 | 0.00109 | 0.12012 | 0 | 0 | 32 | M | 3 |  |  |  | ROZPOCET |  |  |  | 0 | 0 | 0 | 0 | 0 | 1 | 0 | 16 | 1262383697
| VV |  | OCK_příchytka_pásek / 100 |  | 96.4 | [12 empty] | VV | 3 | 2 | True | 0 | ROZPOCET
| VV |  | OCK_drŽlab_100x50 / 100 |  | 6.7 | [12 empty] | VV | 3 | 2 | True | 0 | ROZPOCET
| VV |  | OCK_drŽlab_150x50 / 100 |  | 7.1 | [12 empty] | VV | 3 | 2 | True | 0 | ROZPOCET
| VV |  | Součet |  | 110.2 | [12 empty] | VV | 3 | 4 | True | 1 | ROZPOCET
143 | K | 210021081 | Montáž příchytek pro kabely plastových pro trojsvazek kabelů, průměr 1 kabelu 24 až 27 mm | kus | 8341 |  | 0 | CS ÚRS 2020 01 |  | základní |  | 0 | 0 | 0 | 0 | 0 | 16 | K | 3 |  |  |  | ROZPOCET |  |  |  | 0 | 0 | 0 | 0 | 0 | 1 | 0 | 16 | 1540286754
| VV |  | "LAN" 7616 |  | 7616 | [12 empty] | VV | 3 | 2 | True | 0 | ROZPOCET
| VV |  | "PZS" 700 |  | 700 | [12 empty] | VV | 3 | 2 | True | 0 | ROZPOCET
| VV |  | "AV velká zas.místnost 1.04" 25 |  | 25 | [12 empty] | VV | 3 | 2 | True | 0 | ROZPOCET
| VV | OCK_příchytka_sDržák | Součet |  | 8341 | [12 empty] | VV | 3 | 4 | True | 1 | ROZPOCET
144 | M | 10.783.654 | Svazkový držák 45x40mm komplet vč.hmoždinky a vrutu | kus | 8341 |  | 0 |  |  | základní |  | 0 | 0 | 0 | 0 | 0 | 32 | M | 3 |  |  |  | ROZPOCET |  |  |  | 0 | 0 | 0 | 0 | 0 | 1 | 0 | 16 | -1592971975
| P |  | Poznámka k položce: Svazkový držák pro všeobecné použití, vhodný k montáži na stěnu i strop. Nastříknutý upevňovací prvek lze upevnit pomocí natloukací hmoždinky nebo pneumatické hřebíkovačky. Kapacita: maximálně 10 vedení NYM 3 x 1,5 mm². Komplet včetně hmoždinky. | [14 empty] | P | 3
| VV |  | OCK_příchytka_sDržák |  | 8341 | [12 empty] | VV | 3 | 2 | True | 1 | ROZPOCET
| D | 74213 | Ocelové konstrukce a materiál kabelových tras |  |  |  | 0 |  |  |  |  | 0 |  | 0 |  | 0 | 1 | D | 2 |  |  |  | ROZPOCET | [9 empty] | 0
145 | K | 742110102 | Montáž kabelového žlabu drátěného 150/100 mm | m | 1380 |  | 0 | CS ÚRS 2020 01 |  | základní |  | 0 | 0 | 0 | 0 | 0 | 16 | K | 3 |  |  |  | ROZPOCET |  |  |  | 0 | 0 | 0 | 0 | 0 | 1 | 0 | 16 | 1893900094
| VV |  | OCK_drŽlab_100x50 |  | 670 | [12 empty] | VV | 3 | 2 | True | 0 | ROZPOCET
| VV |  | OCK_drŽlab_150x50 |  | 710 | [12 empty] | VV | 3 | 2 | True | 0 | ROZPOCET
| VV |  | Součet |  | 1380 | [12 empty] | VV | 3 | 4 | True | 1 | ROZPOCET
146 | M | 10.652.787 | Žlab drátěný 100/50mm GZ | m | 670 |  | 0 |  |  | základní |  | 0 | 0 | 0 | 0 | 0 | 32 | M | 3 |  |  |  | ROZPOCET |  |  |  | 0 | 0 | 0 | 0 | 0 | 1 | 0 | 16 | -1529386588
| VV |  | "1.-5.NP (mimo společné trasy se silnoproudem)" (65+80+80+80+30)*2 |  | 670 | [12 empty] | VV | 3 | 2 | True | 0 | ROZPOCET
| VV | OCK_drŽlab_100x50 | Součet |  | 670 | [12 empty] | VV | 3 | 4 | True | 1 | ROZPOCET
147 | M | 10.712.760 | Žlab drátěný 150/50mm ZZ | m | 710 |  | 0 |  |  | základní |  | 0 | 0 | 0 | 0 | 0 | 32 | M | 3 |  |  |  | ROZPOCET |  |  |  | 0 | 0 | 0 | 0 | 0 | 1 | 0 | 16 | -644407315
| VV |  | "1.-5.NP (mimo společné trasy se silnoproudem)" (105+70+70+70+40)*2 |  | 710 | [12 empty] | VV | 3 | 2 | True | 0 | ROZPOCET
| VV | OCK_drŽlab_150x50 | Součet |  | 710 | [12 empty] | VV | 3 | 4 | True | 1 | ROZPOCET
148 | K | 742110122 | Montáž kabelového žlabu nosníku včetně konzol nebo závitových tyčí, šířky 150 mm | kus | 1738 |  | 0 | CS ÚRS 2020 01 |  | základní |  | 0 | 0 | 0 | 0 | 0 | 16 | K | 3 |  |  |  | ROZPOCET |  |  |  | 0 | 0 | 0 | 0 | 0 | 1 | 0 | 16 | -582046491
| VV |  | OCK_podpěra_100 |  | 751 | [12 empty] | VV | 3 | 2 | True | 0 | ROZPOCET
| VV |  | OCK_podpěra_150 |  | 796 | [12 empty] | VV | 3 | 2 | True | 0 | ROZPOCET
| VV |  | OCK_podpěra_200 |  | 168 | [12 empty] | VV | 3 | 2 | True | 0 | ROZPOCET
| VV |  | OCK_podpěra_500 |  | 23 | [12 empty] | VV | 3 | 2 | True | 0 | ROZPOCET
| VV |  | Součet |  | 1738 | [12 empty] | VV | 3 | 4 | True | 1 | ROZPOCET
149 | M | 10.675.121 | Podpěra drátěného žlabu 100mm, GZ | kus | 751 |  | 0 |  |  | základní |  | 0 | 0 | 0 | 0 | 0 | 32 | M | 3 |  |  |  | ROZPOCET |  |  |  | 0 | 0 | 0 | 0 | 0 | 1 | 0 | 16 | 2132029379
| P |  | Poznámka k položce: Podpěry se používají v kombinaci s párem závitových tyčí M8 jako nosné prvky při instalaci prostorové montáže kabelové trasy. Mohou být ovšem použity i pro nástěnnou, nebo v kombinaci s držákem pro podlahovou montáž. | [14 empty] | P | 3
| VV |  | OCK_drŽlab_100x50 * 1,12 |  | 750.4 | [12 empty] | VV | 3 | 2 | True | 0 | ROZPOCET
| VV |  | +0,6 |  | 0.6 | [12 empty] | VV | 3 | 2 | True | 0 | ROZPOCET
| VV | OCK_podpěra_100 | Součet |  | 751 | [12 empty] | VV | 3 | 4 | True | 1 | ROZPOCET
150 | M | 10.066.157 | Podpěra drátěného žlabu 150mm, GZ | kus | 796 |  | 0 |  |  | základní |  | 0 | 0 | 0 | 0 | 0 | 32 | M | 3 |  |  |  | ROZPOCET |  |  |  | 0 | 0 | 0 | 0 | 0 | 1 | 0 | 16 | 891322113
| P |  | Poznámka k položce: Podpěry se používají v kombinaci s párem závitových tyčí M8 jako nosné prvky při instalaci prostorové montáže kabelové trasy. Mohou být ovšem použity i pro nástěnnou, nebo v kombinaci s držákem pro podlahovou montáž. | [14 empty] | P | 3
| VV |  | (OCK_drŽlab_150x50 )* 1,12 |  | 795.2 | [12 empty] | VV | 3 | 2 | True | 0 | ROZPOCET
| VV |  | 0,8 |  | 0.8 | [12 empty] | VV | 3 | 2 | True | 0 | ROZPOCET
| VV | OCK_podpěra_150 | Součet |  | 796 | [12 empty] | VV | 3 | 4 | True | 1 | ROZPOCET
151 | M | 1181928 | Držák pro uchycení závitových tyčí ke stropu | kus | 3476 |  | 0 |  |  | základní |  | 0 | 0 | 0 | 0 | 0 | 32 | M | 3 |  |  |  | ROZPOCET |  |  |  | 0 | 0 | 0 | 0 | 0 | 1 | 0 | 16 | 10516562
| P |  | Poznámka k položce: Držák se používá pro ukotvení závitových tyčí M8 při prostorových montážích do stropu (dřevěný, hurdiskový, atd.), nebo pod jinou horizontální část stavby, kde nelze použít kovové hmoždinky do betonu. Maximální doporučené zatížení 150 kg. | [14 empty] | P | 3
| VV |  | OCK_podpěra_100 * 2 |  | 1502 | [12 empty] | VV | 3 | 2 | True | 0 | ROZPOCET
| VV |  | OCK_podpěra_150 * 2 |  | 1592 | [12 empty] | VV | 3 | 2 | True | 0 | ROZPOCET
| VV |  | OCK_podpěra_200 * 2 |  | 336 | [12 empty] | VV | 3 | 2 | True | 0 | ROZPOCET
| VV |  | OCK_podpěra_500 * 2 |  | 46 | [12 empty] | VV | 3 | 2 | True | 0 | ROZPOCET
| VV |  | Součet |  | 3476 | [12 empty] | VV | 3 | 4 | True | 1 | ROZPOCET
152 | M | 1191844 | Závitová tyč 8MM/1M | kus | 3476 |  | 0 |  |  | základní |  | 0 | 0 | 0 | 0 | 0 | 32 | M | 3 |  |  |  | ROZPOCET |  |  |  | 0 | 0 | 0 | 0 | 0 | 1 | 0 | 16 | -7693649
| VV |  | OCK_podpěra_100 * 2 |  | 1502 | [12 empty] | VV | 3 | 2 | True | 0 | ROZPOCET
| VV |  | OCK_podpěra_150 * 2 |  | 1592 | [12 empty] | VV | 3 | 2 | True | 0 | ROZPOCET
| VV |  | OCK_podpěra_200 * 2 |  | 336 | [12 empty] | VV | 3 | 2 | True | 0 | ROZPOCET
| VV |  | OCK_podpěra_500 * 2 |  | 46 | [12 empty] | VV | 3 | 2 | True | 0 | ROZPOCET
| VV |  | Součet |  | 3476 | [12 empty] | VV | 3 | 4 | True | 1 | ROZPOCET
153 | M | 1166269 | Spojka pro spojení žlab - žlab, výška žlabu 50mm | kus | 1380 |  | 0 |  |  | základní |  | 0 | 0 | 0 | 0 | 0 | 32 | M | 3 |  |  |  | ROZPOCET |  |  |  | 0 | 0 | 0 | 0 | 0 | 1 | 0 | 16 | 1190575938
| P |  | Poznámka k položce: Používá se pro spojování žlabů kabelové trasy. Sada spojky se skládá z těla spojky (příložky typu A), vratového šroubu M6x14 a matice límcové M6. Balení 10x10ks. | [14 empty] | P | 3
| VV |  | OCK_drŽlab_100x50 |  | 670 | [12 empty] | VV | 3 | 2 | True | 0 | ROZPOCET
| VV |  | OCK_drŽlab_150x50 |  | 710 | [12 empty] | VV | 3 | 2 | True | 0 | ROZPOCET
| VV |  | Součet |  | 1380 | [12 empty] | VV | 3 | 4 | True | 1 | ROZPOCET
154 | K | 742110102.R801 | Montáž kabelového žlabu drátěného 150/100 mm, požárně odolného | m | 310 |  | 0 |  |  | základní |  | 0 | 0 | 0 | 0 | 0 | 16 | K | 3 |  |  |  | ROZPOCET |  |  |  | 0 | 0 | 0 | 0 | 0 | 1 | 0 | 16 | -1873608401
| VV |  | OCK_drŽlab_150x50_PO |  | 310 | [12 empty] | VV | 3 | 2 | True | 0 | ROZPOCET
| VV |  | Součet |  | 310 | [12 empty] | VV | 3 | 4 | True | 1 | ROZPOCET
155 | M | 15018.R801 | Požárně odolná kab.trasa z drátěného žlabu 50/150 mm, závěsná stropní montáž, komplet | m | 310 |  | 0 |  |  | základní |  | 0 | 0 | 0 | 0 | 0 | 8 | M | 3 |  |  |  | ROZPOCET |  |  |  | 0 | 0 | 0 | 0 | 0 | 1 | 0 | 4 | 123409929
| P |  | Poznámka k položce: komplet vč.podpěr a ostatního příslušenství pro závěsnou montáž | [14 empty] | P | 3
| VV | OCK_drŽlab_150x50_PO | "1.PP" 50+260 |  | 310 | [12 empty] | VV | 3 | 2 | True | 1 | ROZPOCET
| D | 74202 | Ostatní |  |  |  | 0 |  |  |  |  | 0 |  | 0 |  | 0 | 1 | D | 2 |  |  |  | ROZPOCET | [9 empty] | 0
156 | K | 7411.R202 | Příprava před započetím montáže EKV a koordinační činnost v průběhu montáží | kpl | 1 |  | 0 |  |  | základní |  | 0 | 0 | 0 | 0 | 0 | 16 | K | 3 |  |  |  | ROZPOCET |  |  |  | 0 | 0 | 0 | 0 | 0 | 1 | 0 | 16 | -1355379189
| P |  | Poznámka k položce: Průzkum stávajícího systému, příprava na připojení nových prvků do stávajícího software WIN-PAK, koordinace se stávající servisní organizací PATROL group s.r.o., Jihlava | [14 empty] | P | 3
157 | K | 7411.R203 | Příprava před započetím montáže docházkového systému a koordinační činnost v průběhu montáží | kpl | 1 |  | 0 |  |  | základní |  | 0 | 0 | 0 | 0 | 0 | 16 | K | 3 |  |  |  | ROZPOCET |  |  |  | 0 | 0 | 0 | 0 | 0 | 1 | 0 | 16 | -388617086
| P |  | Poznámka k položce: Průzkum stávajícího systému, příprava na připojení nových prvků do stávajícího software ANET, koordinace se stávající servisní organizací ANeT-Advanced Network Technology, s.r.o, Brno. | [14 empty] | P | 3
158 | K | 7411.R204 | Příprava před započetím montáže PZTS a koordinační činnost v průběhu montáží | kpl | 1 |  | 0 |  |  | základní |  | 0 | 0 | 0 | 0 | 0 | 16 | K | 3 |  |  |  | ROZPOCET |  |  |  | 0 | 0 | 0 | 0 | 0 | 1 | 0 | 16 | -2098322320
| P |  | Poznámka k položce: Příprava na připojení do stávající grafické nadstavby ALVIS, koordinace se stávající servisní organizací PATROL group s.r.o., Jihlava | [14 empty] | P | 3
159 | K | 21-M-06.R01 | Drobný elektroinstalační materiál | kpl | 1 |  | 0 |  |  | základní |  | 0 | 0 | 0 | 0 | 0 | 16 | K | 3 |  |  |  | ROZPOCET |  |  |  | 0 | 0 | 0 | 0 | 0 | 1 | 0 | 16 | -1956158069
| P |  | Poznámka k položce: - vývodky, spojky vodičové průřezu do 16 mm2, spojníky - sponky, příchytky, hmoždinky PVC - drobné výrobky z plastů a pryže - drát vázací a svařovací - elektrody - cín - výrobky pro svařování a pájení - plyny na svařování a pájení - odmašťovače - izolační hmoty - lepidla a tmely - kyseliny a odrezovače - kabelová oka a spojky průřezu do 16 mm2 - materiál označovací, např. štítky, vyjma předepsaných projektem - spojovací materiál, např. nýty, vruty, - hřebíky, šrouby a matice - sádra a ostatní... | [14 empty] | P | 3
160 | K | 7412.R2 | Spolupráce s revizním technikem | kpl | 1 |  | 0 |  |  | základní |  | 0 | 0 | 0 | 0 | 0 | 16 | K | 3 |  |  |  | ROZPOCET |  |  |  | 0 | 0 | 0 | 0 | 0 | 1 | 0 | 16 | -1144345156
161 | K | 7412.R3 | Zaškolení obsluhy | kpl | 1 |  | 0 |  |  | základní |  | 0 | 0 | 0 | 0 | 0 | 16 | K | 3 |  |  |  | ROZPOCET |  |  |  | 0 | 0 | 0 | 0 | 0 | 1 | 0 | 16 | -422194604
162 | K | 741920033 | Montáž a zhotovení ohnivzdorných konstrukcí pro elektrozařízení přepážek ucpávek ve stropním průchodu | m2 | 24.6 |  | 0 | CS ÚRS 2020 01 |  | základní |  | 0 | 0 | 0 | 0 | 0 | 16 | K | 3 |  |  |  | ROZPOCET |  |  |  | 0 | 0 | 0 | 0 | 0 | 1 | 0 | 16 | -799481814
| P |  | Poznámka k položce: včetně materiálu | [14 empty] | P | 3
| VV |  | (4*4 + 2*1) * 0,5 |  | 9 | [12 empty] | VV | 3 | 2 | True | 0 | ROZPOCET
| VV |  | (15+13+4+6+6+8) * 0,3 |  | 15.6 | [12 empty] | VV | 3 | 2 | True | 0 | ROZPOCET
| VV |  | Součet |  | 24.6 | [12 empty] | VV | 3 | 4 | True | 1 | ROZPOCET
| D | 46-M | Stavební práce při extr.mont.pracích |  |  |  | 0 |  |  |  |  | 0 |  | 0 |  | 31.7242 | 3 | D | 0 |  |  |  | ROZPOCET | [9 empty] | 0
163 | K | 46.R001 | Zednické výpomoci - práce a úkony nezbytně a bezprostředně nutné k zahájení, průběhu nebo dokončení montáží. Zpravidla nejsou zakresleny v projektech. | kpl | 1 |  | 0 |  |  | základní |  | 0 | 0 | 0 | 0 | 0 | 64 | K | 1 |  |  |  | ROZPOCET |  |  |  | 0 | 0 | 0 | 0 | 0 | 1 | 0 | 64 | 551924659
| P |  | Poznámka k položce: Jsou to zejména tyto práce: a) vysekání nebo vynechání rýh, kapes a prostupů pro rozvody a upevňovací prvky (špalíky, latě, objímky, závěsy, kotvící šrouby vodítek apod.), b) vysekání, vyvrtání nebo vynechání kapes pro konzoly, podpěry, závěsy, pevné body a konstrukce (manipulační plošiny apod.), c) vysekání nebo vynechání nik pro rozvaděče, stoupací, průchozí a jiné manipulační skříně, d) zaplnění, zazdění nebo zabetonování rýh, kapes a prostupů ve stěnách a stropech, e) osazení, zazdění nebo zabetonování konzol, podpěr, objímek, závěsů, pevných bodů a konstrukcí, f) osazení, zazdění nebo zabetonování stoupacích, průchozích a jiných manipul. skříní, g) podezdění nebo pod betonová ní armatur, h) zalití kotevních šroubů, podlití strojů a zařízení betonem, í) zabetonování kotvících rámů do betonových bloků, j) nastřelování upevňovacích prvků. | [14 empty] | P | 1
164 | K | 460680322 | Prorážení otvorů a ostatní bourací práce vybourání otvoru ve stropech a klenbách železobetonových plochy do 0,09 m2 a tloušťky přes 10 do 20 cm | kus | 24 |  | 0 | CS ÚRS 2020 01 |  | základní |  | 0 | 0 | 0 | 0.0234 | 0.5616 | 64 | K | 1 |  |  |  | ROZPOCET |  |  |  | 0 | 0 | 0 | 0 | 0 | 1 | 0 | 64 | -1620228408
| PSC |  | Poznámka k souboru cen: 1. V cenách -0011 až -0013 nejsou započteny náklady na dodávku tvárnic. Tato dodávka se oceňuje ve specifikaci. | [14 empty] | PSC | 1
| VV |  | 18+6 |  | 24 | [12 empty] | VV | 1 | 2 | True | 1 | ROZPOCET
165 | K | 460680451 | Prorážení otvorů a ostatní bourací práce vysekání kapes nebo výklenků ve zdivu cihelném, pro osazení špalíků, kotevních prvků nebo krabic, velikosti 7x7x5 cm | kus | 788 |  | 0 | CS ÚRS 2020 01 |  | základní |  | 0 | 0 | 0 | 0 | 0 | 64 | K | 1 |  |  |  | ROZPOCET |  |  |  | 0 | 0 | 0 | 0 | 0 | 1 | 0 | 64 | -1223181529
| PSC |  | Poznámka k souboru cen: 1. V cenách -0011 až -0013 nejsou započteny náklady na dodávku tvárnic. Tato dodávka se oceňuje ve specifikaci. | [14 empty] | PSC | 1
| VV |  | ELM_KU68 * 0,5 + 0,5 |  | 788 | [12 empty] | VV | 1 | 2 | True | 1 | ROZPOCET
166 | K | 460680452 | Prorážení otvorů a ostatní bourací práce vysekání kapes nebo výklenků ve zdivu cihelném, pro osazení špalíků, kotevních prvků nebo krabic, velikosti 10x10x8 cm | kus | 59 |  | 0 | CS ÚRS 2020 01 |  | základní |  | 0 | 0 | 0 | 0 | 0 | 64 | K | 1 |  |  |  | ROZPOCET |  |  |  | 0 | 0 | 0 | 0 | 0 | 1 | 0 | 64 | -529557960
| PSC |  | Poznámka k souboru cen: 1. V cenách -0011 až -0013 nejsou započteny náklady na dodávku tvárnic. Tato dodávka se oceňuje ve specifikaci. | [14 empty] | PSC | 1
| VV |  | ELM_KO97 *0,5 |  | 59 | [12 empty] | VV | 1 | 2 | True | 1 | ROZPOCET
167 | K | 460680453 | Prorážení otvorů a ostatní bourací práce vysekání kapes nebo výklenků ve zdivu cihelném, pro osazení, špalíků, kotevních prvků nebo krabic, velikosti 15x15x10 cm | kus | 74 |  | 0 |  |  | základní |  | 0 | 0 | 0 | 0 | 0 | 64 | K | 1 |  |  |  | ROZPOCET |  |  |  | 0 | 0 | 0 | 0 | 0 | 1 | 0 | 64 | -1219941735
| VV |  | ELM_KO125 * 0,5 |  | 74 | [12 empty] | VV | 1 | 2 | True | 1 | ROZPOCET
168 | K | 460680592 | Prorážení otvorů a ostatní bourací práce vysekání rýh pro montáž trubek a kabelů v cihelných zdech hloubky přes 3 do 5 cm a šířky do 5 cm | m | 648.5 |  | 0 | CS ÚRS 2020 01 |  | základní |  | 0 | 0 | 0 | 0 | 0 | 64 | K | 1 |  |  |  | ROZPOCET |  |  |  | 0 | 0 | 0 | 0 | 0 | 1 | 0 | 64 | -982125184
| PSC |  | Poznámka k souboru cen: 1. V cenách -0011 až -0013 nejsou započteny náklady na dodávku tvárnic. Tato dodávka se oceňuje ve specifikaci. | [14 empty] | PSC | 1
| VV |  | ELM_PVC20 *0,5 |  | 648.5 | [12 empty] | VV | 1 | 2 | True | 1 | ROZPOCET
169 | K | 460680593 | Prorážení otvorů a ostatní bourací práce vysekání rýh pro montáž trubek a kabelů v cihelných zdech hloubky přes 3 do 5 cm a šířky přes 5 do 7 cm | m | 2095.5 |  | 0 | CS ÚRS 2020 01 |  | základní |  | 0 | 0 | 0 | 0.00975 | 20.4311 | 64 | K | 1 |  |  |  | ROZPOCET |  |  |  | 0 | 0 | 0 | 0 | 0 | 1 | 0 | 64 | -1599177478
| PSC |  | Poznámka k souboru cen: 1. V cenách -0011 až -0013 nejsou započteny náklady na dodávku tvárnic. Tato dodávka se oceňuje ve specifikaci. | [14 empty] | PSC | 1
| VV |  | ELM_PVC25 *0,5 |  | 2095.5 | [12 empty] | VV | 1 | 2 | True | 1 | ROZPOCET
170 | K | 460680594 | Prorážení otvorů a ostatní bourací práce vysekání rýh pro montáž trubek a kabelů v cihelných zdech hloubky přes 3 do 5 cm a šířky přes 7 do 10 cm | m | 790 |  | 0 | CS ÚRS 2020 01 |  | základní |  | 0 | 0 | 0 | 0.0065 | 5.135 | 64 | K | 1 |  |  |  | ROZPOCET |  |  |  | 0 | 0 | 0 | 0 | 0 | 1 | 0 | 64 | -590707168
| PSC |  | Poznámka k souboru cen: 1. V cenách -0011 až -0013 nejsou započteny náklady na dodávku tvárnic. Tato dodávka se oceňuje ve specifikaci. | [14 empty] | PSC | 1
| VV |  | 790 |  | 790 | [12 empty] | VV | 1 | 2 | True | 1 | ROZPOCET
171 | K | 460680605 | Prorážení otvorů a ostatní bourací práce vysekání rýh pro montáž trubek a kabelů v cihelných zdech hloubky přes 5 do 7 cm a šířky přes 10 do 15 cm | m | 410 |  | 0 | CS ÚRS 2020 01 |  | základní |  | 0 | 0 | 0 | 0.01365 | 5.5965 | 64 | K | 1 |  |  |  | ROZPOCET |  |  |  | 0 | 0 | 0 | 0 | 0 | 1 | 0 | 64 | -48519018
| PSC |  | Poznámka k souboru cen: 1. V cenách -0011 až -0013 nejsou započteny náklady na dodávku tvárnic. Tato dodávka se oceňuje ve specifikaci. | [14 empty] | PSC | 1
| VV |  | 410 |  | 410 | [12 empty] | VV | 1 | 2 | True | 1 | ROZPOCET
172 | K | 997002511.3 | Vodorovné přemístění suti a vybouraných hmot bez naložení, se složením a hrubým urovnáním na vzdálenost do 1 km | t | 31.724 |  | 0 | CS ÚRS 2020 01 |  | základní |  | 0 | 0 | 0 | 0 | 0 | 64 | K | 1 |  |  |  | ROZPOCET |  |  |  | 0 | 0 | 0 | 0 | 0 | 1 | 0 | 64 | -1223645293
| PSC |  | Poznámka k souboru cen: 1. Cenu nelze použít pro přemístění po železnici, po vodě nebo ručně. 2. V ceně jsou započteny i náklady na terénní přirážky i na jízdu v nepříznivých poměrech (sklon silnice nebo terénu, povrch dopravní plochy, použití přívěsů apod.). 3. Je-li na dopravní dráze nějaká překážka, pro kterou je nutné překládat suť z jednoho dopravního prostředku na jiný, oceňuje se tato lomená doprava suti v každém úseku samostatně. | [14 empty] | PSC | 1
173 | K | 997002519.3 | Vodorovné přemístění suti a vybouraných hmot bez naložení, se složením a hrubým urovnáním Příplatek k ceně za každý další i započatý 1 km přes 1 km | t | 412.412 |  | 0 | CS ÚRS 2020 01 |  | základní |  | 0 | 0 | 0 | 0 | 0 | 64 | K | 1 |  |  |  | ROZPOCET |  |  |  | 0 | 0 | 0 | 0 | 0 | 1 | 0 | 64 | 2060149472
| PSC |  | Poznámka k souboru cen: 1. Cenu nelze použít pro přemístění po železnici, po vodě nebo ručně. 2. V ceně jsou započteny i náklady na terénní přirážky i na jízdu v nepříznivých poměrech (sklon silnice nebo terénu, povrch dopravní plochy, použití přívěsů apod.). 3. Je-li na dopravní dráze nějaká překážka, pro kterou je nutné překládat suť z jednoho dopravního prostředku na jiný, oceňuje se tato lomená doprava suti v každém úseku samostatně. | [14 empty] | PSC | 1
| VV |  | 31,724*13 'Přepočtené koeficientem množství |  | 412.412 | [12 empty] | VV | 1 | 2 | False | 1 | ROZPOCET
174 | K | 997002611.3 | Nakládání suti a vybouraných hmot na dopravní prostředek pro vodorovné přemístění | t | 31.724 |  | 0 | CS ÚRS 2020 01 |  | základní |  | 0 | 0 | 0 | 0 | 0 | 64 | K | 1 |  |  |  | ROZPOCET |  |  |  | 0 | 0 | 0 | 0 | 0 | 1 | 0 | 64 | -1793198449
| PSC |  | Poznámka k souboru cen: 1. Cena platí i pro překládání při lomené dopravě. 2. Cenu nelze použít při dopravě po železnici, po vodě nebo ručně. | [14 empty] | PSC | 1
175 | K | 997013831 | Poplatek za uložení stavebního odpadu na skládce (skládkovné) směsného | t | 31.724 |  | 0 |  |  | základní |  | 0 | 0 | 0 | 0 | 0 | 64 | K | 1 |  |  |  | ROZPOCET |  |  |  | 0 | 0 | 0 | 0 | 0 | 1 | 0 | 64 | -512255713

## 09 - EPS
[18 empty] | {2ba122ab-c9cd-48b4-97fa-8468555254f1} | [5 empty] | HLA_MS | 723 | 2
[18 empty] | 2 | [5 empty] | HLA_TEP | 58 | 2
| KRYCÍ LIST SOUPISU PRACÍ | [7 empty] | v --- níže se nacházejí doplnkové a pomocné údaje k sestavám --- v | [8 empty] | False | [5 empty] | HLT_TL | 71 | 2
[24 empty] | HLA_celkemAutHlasice | 781 | 2
| Stavba: | [22 empty] | HL_patice_izol | 70 | 2
|  | Krajský úřad kraje Vysočina - administrativní budova E | [21 empty] | EPS_VV1 | 14 | 2
| Objekt: | [22 empty] | EPS_SIR | 28 | 2
|  | SO_01 - administrativní budova | [21 empty] | EPS_MAJAK | 1 | 2
| Soupis: | [22 empty] | EPS_OPPO | 1 | 2
|  | 09 - EPS | [21 empty] | EPS_KT | 1 | 2
[24 empty] | KAB_3x1_5_PO | 450 | 2
| KSO: |  |  |  |  | CC-CZ: | [17 empty] | KAB_4x2x0_8_PO | 1590 | 2
| Místo: |  | Jihlava |  |  | Datum: | 1. 7. 2020 | [16 empty] | KAB_KL1x2x08 | 4040 | 2
[24 empty] | KAB_2x2x0_8_PO | 3020 | 2
| Zadavatel: |  |  |  |  | IČ: | [17 empty] | ELM_PO100 | 132 | 2
|  | Kraj Vysočina, Žižkova 57, Jihlava 58733 |  |  |  | DIČ: | [17 empty] | KAB_10x2x0_8_PO | 600 | 2
[24 empty] | ELM_prichytky_PO | 22640 | 2
| Uchazeč: |  |  |  |  | IČ: | Vyplň údaj | [16 empty] | ELM_PVC32 | 306 | 2
|  | Vyplň údaj |  |  |  | DIČ: | Vyplň údaj | [16 empty] | ELM_PVC25 | 852 | 2
[24 empty] | ELM_PVC20 | 260 | 2
| Projektant: |  |  |  |  | IČ: | [17 empty] | EPS_optika_přípojka | 1 | 2
|  | ARTPROJEKT Jihlava, spol.s r.o., Jihlava |  |  |  | DIČ: | [17 empty] | LAN_svárSM | 24 | 2
[24 empty] | ELM_KBT2 | 22 | 2
| Zpracovatel: |  |  |  |  | IČ: | [17 empty] | ELM_PVC20_tuhá | 450 | 2
|  | IMPORT |  |  |  | DIČ: | [17 empty] | ELM_PVC32_tuhá | 2032 | 2
[24 empty] | ELM_KU68 | 452 | 2
| Poznámka: | [22 empty] | ELM_KO97 | 63 | 2
|  | Soupis prací je sestaven s využitím Cenové soustavy ÚRS. Položky, které pochází z této cenové soustavy, jsou ve sloupci 'Cenová soustava' označeny popisem 'CS ÚRS' a úrovní příslušného kalendářního pololetí. Veškeré další informace vymezující popis a podmínky použití těchto položek z Cenové soustavy, které nejsou uvedeny přímo v soupisu prací, jsou neomezeně dálkově k dispozici na www.cs-urs.cz, sekce Cenové a technické podmínky. | [21 empty] | OCK_příchytka_pásek | 16160 | 2
| Cena bez DPH | [5 empty] | 0
|  |  | Základ daně |  |  | Sazba daně | Výše daně
| DPH | základní | 0 |  |  | 21% | 0
|  | snížená | 0 |  |  | 15% | 0
|  | zákl. přenesená | 0 |  |  | 21% | 0
|  | sníž. přenesená | 0 |  |  | 15% | 0
|  | nulová | 0 |  |  | 0% | 0
| Cena s DPH |  |  | v | CZK |  | 0
REKAPITULACE ČLENĚNÍ SOUPISU PRACÍ
Stavba:
Krajský úřad kraje Vysočina - administrativní budova E
Objekt:
SO_01 - administrativní budova
Soupis:
09 - EPS
Místo: |  |  | Jihlava |  |  | Datum: | 1. 7. 2020
Zadavatel: |  |  | Kraj Vysočina, Žižkova 57, Jihlava 58733 |  |  | Projektant: | ARTPROJEKT Jihlava, spol.s r.o., Jihlava
Uchazeč: |  |  | Vyplň údaj |  |  | Zpracovatel: | IMPORT
Kód dílu - Popis | [6 empty] | Cena celkem [CZK]
Náklady stavby celkem | [6 empty] | 0 | [11 empty] | -1
| PSV - Práce a dodávky PSV | [5 empty] | 0
| 742 - Elektroinstalace - slaboproud | [5 empty] | 0
| 74201 - Sestava ústředna EPS - musí umožnit zasíťování ke stáv.ústředně EPS PS ZETTLER EXPERT ZX4 | [5 empty] | 0
| 44202 - Doplnění stávající ústředny o prvky pro sesíťování ústředen | [5 empty] | 0
| 74202 - Detekce požáru | [5 empty] | 0
| 44203 - Signalizace a jejich ovládání | [5 empty] | 0
| 44204 - OPPO a KTPO | [5 empty] | 0
| 44205 - Připojení ZDP a sw nadstavby | [5 empty] | 0
| 44206 - Ovládání "Zálohované PBZ" | [5 empty] | 0
| 44207 - Ovládání "Zálohovaná ostatní zařízení v případě výpadku sítě" | [5 empty] | 0
| 44208 - Ovládání "Nezálohované PBZ" | [5 empty] | 0
| 44209 - Ovládání "Nezálohované ostatní zařízení | [5 empty] | 0
| 74204 - Zařízení dálkového přenosu (ZDP) | [5 empty] | 0
| 44210 - Kabelové rozvody | [5 empty] | 0
| 44211 - Elektroinstační materiál | [5 empty] | 0
| 74205 - Ostatní | [5 empty] | 0
| 46-M - Stavební práce při extr.mont.pracích | [5 empty] | 0
SOUPIS PRACÍ
Stavba:
Krajský úřad kraje Vysočina - administrativní budova E
Objekt:
SO_01 - administrativní budova
Soupis:
09 - EPS
Místo: |  |  | Jihlava |  |  | Datum: | 1. 7. 2020
Zadavatel: |  |  | Kraj Vysočina, Žižkova 57, Jihlava 58733 |  |  | Projektant: | ARTPROJEKT Jihlava, spol.s r.o., Jihlava
Uchazeč: |  |  | Vyplň údaj |  |  | Zpracovatel: | IMPORT
PČ | Typ | Kód | Popis | MJ | Množství | J.cena [CZK] | Cena celkem [CZK] | Cenová soustava |  | DPH | J. Nh [h] | Nh celkem [h] | J. hmotnost [t] | Hmotnost celkem [t] | J. suť [t] | Suť Celkem [t]
Náklady soupisu celkem | [6 empty] | 0 |  |  |  |  | 0 |  | 0.38976 |  | 7.5491 |  | D | -1 | [13 empty] | 0
| D | PSV | Práce a dodávky PSV |  |  |  | 0 |  |  |  |  | 0 |  | 0.38976 |  | 0 | 2 | D | 0 |  |  |  | ROZPOCET | [9 empty] | 0
| D | 742 | Elektroinstalace - slaboproud |  |  |  | 0 |  |  |  |  | 0 |  | 0.38976 |  | 0 | 2 | D | 1 |  |  |  | ROZPOCET | [9 empty] | 0
| D | 74201 | Sestava ústředna EPS - musí umožnit zasíťování ke stáv.ústředně EPS PS ZETTLER EXPERT ZX4 |  |  |  | 0 |  |  |  |  | 0 |  | 0 |  | 0 | 2 | D | 2 |  |  |  | ROZPOCET | [9 empty] | 0
1 | K | 742210003 | Montáž ústředny EPS bez čelního panelu čtyř nebo vícekruhové | kus | 1 |  | 0 | CS ÚRS 2020 01 |  | základní |  | 0 | 0 | 0 | 0 | 0 | 16 | K | 3 |  |  |  | ROZPOCET |  |  |  | 0 | 0 | 0 | 0 | 0 | 1 | 0 | 16 | -2010419307
| P |  | Poznámka k položce: Montáž kompletní sestavy ústředny v uvedené konfiguraci | [14 empty] | P | 3
| VV |  | 1 |  | 1 | [12 empty] | VV | 3 | 2 | True | 1 | ROZPOCET
2 | M | EPS.R0001 | P885D_ústředna ZETTLER PROFILE | kus | 1 |  | 0 |  |  | základní |  | 0 | 0 | 0 | 0 | 0 | 32 | M | 3 |  |  |  | ROZPOCET |  |  |  | 0 | 0 | 0 | 0 | 0 | 1 | 0 | 16 | -632517177
| P |  | Poznámka k položce: ústředna pro zasíťování se stávajícím systémem ZETTLER EXPERT ZX4 ve stávající budově KrÚ | [14 empty] | P | 3
| VV |  | 1 |  | 1 | [12 empty] | VV | 3 | 2 | True | 1 | ROZPOCET
3 | M | EPS.R0002 | Sada štítků PROFILE CZ s LED | kus | 1 |  | 0 |  |  | základní |  | 0 | 0 | 0 | 0 | 0 | 32 | M | 3 |  |  |  | ROZPOCET |  |  |  | 0 | 0 | 0 | 0 | 0 | 1 | 0 | 16 | 1092777077
| VV |  | 1 |  | 1 | [12 empty] | VV | 3 | 2 | True | 1 | ROZPOCET
4 | M | EPS.R0003 | XLM800_linkový procesor | kus | 2 |  | 0 |  |  | základní |  | 0 | 0 | 0 | 0 | 0 | 32 | M | 3 |  |  |  | ROZPOCET |  |  |  | 0 | 0 | 0 | 0 | 0 | 1 | 0 | 16 | -1369718235
5 | M | EPS.R0004 | TUD800_deska OPPO_KTPO | kus | 1 |  | 0 |  |  | základní |  | 0 | 0 | 0 | 0 | 0 | 32 | M | 3 |  |  |  | ROZPOCET |  |  |  | 0 | 0 | 0 | 0 | 0 | 1 | 0 | 16 | 769511295
6 | M | EPS.R0005 | IOB800_vstupně výstupní deska | kus | 1 |  | 0 |  |  | základní |  | 0 | 0 | 0 | 0 | 0 | 32 | M | 3 |  |  |  | ROZPOCET |  |  |  | 0 | 0 | 0 | 0 | 0 | 1 | 0 | 16 | 264220059
7 | M | EPS.R0006 | Montážní konzola pro IOB/TUD/LIM | kus | 2 |  | 0 |  |  | základní |  | 0 | 0 | 0 | 0 | 0 | 32 | M | 3 |  |  |  | ROZPOCET |  |  |  | 0 | 0 | 0 | 0 | 0 | 1 | 0 | 16 | 1607807030
8 | M | EPS.R0007 | PSU830K_zdroj | kus | 2 |  | 0 |  |  | základní |  | 0 | 0 | 0 | 0 | 0 | 32 | M | 3 |  |  |  | ROZPOCET |  |  |  | 0 | 0 | 0 | 0 | 0 | 1 | 0 | 16 | -188168031
9 | M | EPS.R0008 | TLI800EN_síťová deska | kus | 1 |  | 0 |  |  | základní |  | 0 | 0 | 0 | 0 | 0 | 32 | M | 3 |  |  |  | ROZPOCET |  |  |  | 0 | 0 | 0 | 0 | 0 | 1 | 0 | 16 | -573393710
10 | M | EPS.R0009 | FOM800-1_sada převodníků na optiku | kus | 2 |  | 0 |  |  | základní |  | 0 | 0 | 0 | 0 | 0 | 32 | M | 3 |  |  |  | ROZPOCET |  |  |  | 0 | 0 | 0 | 0 | 0 | 1 | 0 | 16 | 1852121424
11 | M | EPS.R0010 | PS 12380, AKU 12V/38Ah | kus | 2 |  | 0 |  |  | základní |  | 0 | 0 | 0 | 0 | 0 | 32 | M | 3 |  |  |  | ROZPOCET |  |  |  | 0 | 0 | 0 | 0 | 0 | 1 | 0 | 16 | 1247237190
| D | 44202 | Doplnění stávající ústředny o prvky pro sesíťování ústředen |  |  |  | 0 |  |  |  |  | 0 |  | 0 |  | 0 | 2 | D | 2 |  |  |  | ROZPOCET | [9 empty] | 0
12 | K | 742210006 | Montáž ústředny EPS rozšiřující karty | kus | 1 |  | 0 | CS ÚRS 2020 01 |  | základní |  | 0 | 0 | 0 | 0 | 0 | 16 | K | 3 |  |  |  | ROZPOCET |  |  |  | 0 | 0 | 0 | 0 | 0 | 1 | 0 | 16 | 753136889
13 | M | EPS.R0011 | Síťová deska TLI800EN ve skříni | kus | 1 |  | 0 |  |  | základní |  | 0 | 0 | 0 | 0 | 0 | 32 | M | 3 |  |  |  | ROZPOCET |  |  |  | 0 | 0 | 0 | 0 | 0 | 1 | 0 | 16 | 1245301542
14 | K | 742210101 | Montáž převodníku nebo opakovače linky hlásičů nebo ústředen | kus | 2 |  | 0 | CS ÚRS 2020 01 |  | základní |  | 0 | 0 | 0 | 0 | 0 | 16 | K | 3 |  |  |  | ROZPOCET |  |  |  | 0 | 0 | 0 | 0 | 0 | 1 | 0 | 16 | 1491229272
15 | M | EPS.R0012 | FOM800-1_sada převodníků na optiku | kus | 2 |  | 0 |  |  | základní |  | 0 | 0 | 0 | 0 | 0 | 32 | M | 3 |  |  |  | ROZPOCET |  |  |  | 0 | 0 | 0 | 0 | 0 | 1 | 0 | 16 | -798836576
16 | K | 742330026 | Montáž strukturované kabeláže příslušenství a ostatní práce k rozvaděčům panelu pro 24 x optický, konektor včetně vany | kus | 1 |  | 0 |  |  | základní |  | 0 | 0 | 0 | 0 | 0 | 16 | K | 3 |  |  |  | ROZPOCET |  |  |  | 0 | 0 | 0 | 0 | 0 | 1 | 0 | 16 | -1769617176
| P |  | Poznámka k položce: | [14 empty] | P | 3
| VV |  | "optický propoj s budovou vrátnice KrÚ" 1 |  | 1 | [12 empty] | VV | 3 | 2 | True | 0 | ROZPOCET
| VV | EPS_optika_přípojka | Součet |  | 1 | [12 empty] | VV | 3 | 4 | True | 1 | ROZPOCET
17 | M | 74203.R101 | FO rozvaděč nástěnný pro 12x SC duplex, komplet vč.vybavení | kus | 1 |  | 0 |  |  | základní |  | 0 | 0 | 0 | 0 | 0 | 32 | M | 3 |  |  |  | ROZPOCET |  |  |  | 0 | 0 | 0 | 0 | 0 | 1 | 0 | 16 | -20488744
| VV |  | EPS_optika_přípojka |  | 1 | [12 empty] | VV | 3 | 2 | True | 1 | ROZPOCET
18 | K | 742330031 | Montáž strukturované kabeláže příslušenství a ostatní práce k rozvaděčům teplem smrštitelná ochrana, sváru | kus | 24 |  | 0 |  |  | základní |  | 0 | 0 | 0 | 0 | 0 | 16 | K | 3 |  |  |  | ROZPOCET |  |  |  | 0 | 0 | 0 | 0 | 0 | 1 | 0 | 16 | -899074208
| P |  | Poznámka k položce: Ze serverovny do každého datového rozvaděče zatažen optický kabel – SM 24 vláken do každého podružného DR, zavařit pouze 12 vláken. Přípojky pomocí kabelů SM 48 vláken. Vyvařit z každého kabelu 24 vláken SM. | [14 empty] | P | 3
| VV |  | "přípojka optika EPS" 2 * 12 |  | 24 | [12 empty] | VV | 3 | 2 | True | 0 | ROZPOCET
| VV | LAN_svárSM | Součet |  | 24 | [12 empty] | VV | 3 | 4 | True | 1 | ROZPOCET
19 | M | 74203.R02 | pigtail SC/APC, 1m, 9um SM | kus | 24 |  | 0 |  |  | základní |  | 0 | 0 | 0 | 0 | 0 | 32 | M | 3 |  |  |  | ROZPOCET |  |  |  | 0 | 0 | 0 | 0 | 0 | 1 | 0 | 16 | 1210329361
| P |  | Poznámka k položce: Položka komplet vč.příslušensví | [14 empty] | P | 3
| VV |  | LAN_svárSM |  | 24 | [12 empty] | VV | 3 | 2 | True | 1 | ROZPOCET
20 | K | 742330028.R01 | Montáž optické kabeláže příslušenství a ostatní práce k rozvaděčům konektoru MM/SM | kus | 24 |  | 0 |  |  | základní |  | 0 | 0 | 0 | 0 | 0 | 16 | K | 3 |  |  |  | ROZPOCET |  |  |  | 0 | 0 | 0 | 0 | 0 | 1 | 0 | 16 | 1595819481
| VV |  | 12*2 |  | 24 | [12 empty] | VV | 3 | 2 | True | 0 | ROZPOCET
| VV |  | Součet |  | 24 | [12 empty] | VV | 3 | 4 | True | 1 | ROZPOCET
21 | M | 74203.R031 | Optická duplexní spojka SC/ACP pro singlemodové kabely | kus | 12 |  | 0 |  |  | základní |  | 0 | 0 | 0 | 0 | 0 | 32 | M | 3 |  |  |  | ROZPOCET |  |  |  | 0 | 0 | 0 | 0 | 0 | 1 | 0 | 16 | 651923513
| P |  | Poznámka k položce: včetně propojovacích kabelů na obě strany | [14 empty] | P | 3
| VV |  | 12 |  | 12 | [12 empty] | VV | 3 | 2 | True | 1 | ROZPOCET
22 | K | 742330102 | Montáž strukturované kabeláže měření segmentu optického, měření útlumu, 2 okna | kus | 12 |  | 0 | CS ÚRS 2020 01 |  | základní |  | 0 | 0 | 0 | 0 | 0 | 16 | K | 3 |  |  |  | ROZPOCET |  |  |  | 0 | 0 | 0 | 0 | 0 | 1 | 0 | 16 | -1424464087
| VV |  | 12 |  | 12 | [12 empty] | VV | 3 | 2 | True | 0 | ROZPOCET
| VV |  | Součet |  | 12 | [12 empty] | VV | 3 | 4 | True | 1 | ROZPOCET
| D | 74202 | Detekce požáru |  |  |  | 0 |  |  |  |  | 0 |  | 0 |  | 0 | 2 | D | 2 |  |  |  | ROZPOCET | [9 empty] | 0
23 | K | 742210121 | Montáž hlásiče automatického bodového | kus | 781 |  | 0 | CS ÚRS 2020 01 |  | základní |  | 0 | 0 | 0 | 0 | 0 | 16 | K | 3 |  |  |  | ROZPOCET |  |  |  | 0 | 0 | 0 | 0 | 0 | 1 | 0 | 16 | 1143232945
| VV | HLA_MS | "Hlásiče multisenzorové" 657+66 |  | 723 | [12 empty] | VV | 3 | 2 | True | 0 | ROZPOCET
| VV | HLA_TEP | "Hlásiče tepelné" 47+11 |  | 58 | [12 empty] | VV | 3 | 2 | True | 0 | ROZPOCET
| VV |  | Součet |  | 781 | [12 empty] | VV | 3 | 4 | True | 1 | ROZPOCET
24 | M | EPS.R0013 | 830PH_OPT/TD interaktivní multisenzor | kus | 723 |  | 0 |  |  | základní |  | 0 | 0 | 0 | 0 | 0 | 32 | M | 3 |  |  |  | ROZPOCET |  |  |  | 0 | 0 | 0 | 0 | 0 | 1 | 0 | 16 | 210432496
| VV |  | HLA_MS |  | 723 | [12 empty] | VV | 3 | 2 | True | 1 | ROZPOCET
25 | M | EPS.R0014 | 830H_tepelný interaktivní senzor | kus | 58 |  | 0 |  |  | základní |  | 0 | 0 | 0 | 0 | 0 | 32 | M | 3 |  |  |  | ROZPOCET |  |  |  | 0 | 0 | 0 | 0 | 0 | 1 | 0 | 16 | -1401094181
| VV |  | HLA_TEP |  | 58 | [12 empty] | VV | 3 | 2 | True | 1 | ROZPOCET
26 | K | 742210131 | Montáž soklu hlásiče nebo patice | kus | 781 |  | 0 | CS ÚRS 2020 01 |  | základní |  | 0 | 0 | 0 | 0 | 0 | 16 | K | 3 |  |  |  | ROZPOCET |  |  |  | 0 | 0 | 0 | 0 | 0 | 1 | 0 | 16 | -1277667043
| VV |  | HLA_MS |  | 723 | [12 empty] | VV | 3 | 2 | True | 0 | ROZPOCET
| VV |  | HLA_TEP |  | 58 | [12 empty] | VV | 3 | 2 | True | 0 | ROZPOCET
| VV | HLA_celkemAutHlasice | Součet |  | 781 | [12 empty] | VV | 3 | 4 | True | 1 | ROZPOCET
27 | M | EPS.R0015 | 4B_patice senzoru pro řadu 830,802,601 | kus | 711 |  | 0 |  |  | základní |  | 0 | 0 | 0 | 0 | 0 | 32 | M | 3 |  |  |  | ROZPOCET |  |  |  | 0 | 0 | 0 | 0 | 0 | 1 | 0 | 16 | -472548170
| VV |  | HLA_celkemAutHlasice - HL_patice_izol |  | 711 | [12 empty] | VV | 3 | 2 | True | 0 | ROZPOCET
| VV |  | Součet |  | 711 | [12 empty] | VV | 3 | 4 | True | 1 | ROZPOCET
28 | M | EPS.R0016 | 4B-I_patice s izolátorem | kus | 70 |  | 0 |  |  | základní |  | 0 | 0 | 0 | 0 | 0 | 32 | M | 3 |  |  |  | ROZPOCET |  |  |  | 0 | 0 | 0 | 0 | 0 | 1 | 0 | 16 | -94750900
| VV |  | 70 |  | 70 | [12 empty] | VV | 3 | 2 | True | 0 | ROZPOCET
| VV | HL_patice_izol | Součet |  | 70 | [12 empty] | VV | 3 | 4 | True | 1 | ROZPOCET
29 | K | 742210151 | Montáž hlásiče tlačítkového se sklíčkem | kus | 71 |  | 0 | CS ÚRS 2020 01 |  | základní |  | 0 | 0 | 0 | 0 | 0 | 16 | K | 3 |  |  |  | ROZPOCET |  |  |  | 0 | 0 | 0 | 0 | 0 | 1 | 0 | 16 | 1623732099
| VV | HLT_TL | "Hlásiče tlačítkové" 49+22 |  | 71 | [12 empty] | VV | 3 | 2 | True | 0 | ROZPOCET
| VV |  | Součet |  | 71 | [12 empty] | VV | 3 | 4 | True | 1 | ROZPOCET
30 | M | EPS.R0021 | DIN820/R_tlačítkový hlásič s izolátorem, vnitř. - červený | kus | 71 |  | 0 |  |  | základní |  | 0 | 0 | 0 | 0 | 0 | 32 | M | 3 |  |  |  | ROZPOCET |  |  |  | 0 | 0 | 0 | 0 | 0 | 1 | 0 | 16 | 2105040777
| VV |  | HLT_TL |  | 71 | [12 empty] | VV | 3 | 2 | True | 1 | ROZPOCET
31 | M | EPS.R0022 | Sklo tlačítkového hlásiče DIN (EN54) 10ks | kus | 1 |  | 0 |  |  | základní |  | 0 | 0 | 0 | 0 | 0 | 32 | M | 3 |  |  |  | ROZPOCET |  |  |  | 0 | 0 | 0 | 0 | 0 | 1 | 0 | 16 | -680002472
32 | M | EPS.R0023 | Klíč pro tlačítkový hlásič DIN | kus | 3 |  | 0 |  |  | základní |  | 0 | 0 | 0 | 0 | 0 | 32 | M | 3 |  |  |  | ROZPOCET |  |  |  | 0 | 0 | 0 | 0 | 0 | 1 | 0 | 16 | -10665128
33 | M | EPS.R0017 | Držák samolepky adresy 800F, balení 100ks | kus | 8 |  | 0 |  |  | základní |  | 0 | 0 | 0 | 0 | 0 | 32 | M | 3 |  |  |  | ROZPOCET |  |  |  | 0 | 0 | 0 | 0 | 0 | 1 | 0 | 16 | 1071186803
34 | M | EPS.R0018 | Samolepky adres bílé | kus | 1 |  | 0 |  |  | základní |  | 0 | 0 | 0 | 0 | 0 | 32 | M | 3 |  |  |  | ROZPOCET |  |  |  | 0 | 0 | 0 | 0 | 0 | 1 | 0 | 16 | 1945810251
35 | M | EPS.R0019 | Samolepky adres žluté | kus | 1 |  | 0 |  |  | základní |  | 0 | 0 | 0 | 0 | 0 | 32 | M | 3 |  |  |  | ROZPOCET |  |  |  | 0 | 0 | 0 | 0 | 0 | 1 | 0 | 16 | 1091114706
36 | M | EPS.R0020 | Samolepky adres fialové | kus | 1 |  | 0 |  |  | základní |  | 0 | 0 | 0 | 0 | 0 | 32 | M | 3 |  |  |  | ROZPOCET |  |  |  | 0 | 0 | 0 | 0 | 0 | 1 | 0 | 16 | -1548351118
| D | 44203 | Signalizace a jejich ovládání |  |  |  | 0 |  |  |  |  | 0 |  | 0 |  | 0 | 2 | D | 2 |  |  |  | ROZPOCET | [9 empty] | 0
37 | K | 742210301 | Montáž vstupně výstupního reléového prvku 1 kontakt s krytem | kus | 14 |  | 0 | CS ÚRS 2020 01 |  | základní |  | 0 | 0 | 0 | 0 | 0 | 16 | K | 3 |  |  |  | ROZPOCET |  |  |  | 0 | 0 | 0 | 0 | 0 | 1 | 0 | 16 | -1541329513
| VV |  | EPS_VV1 |  | 14 | [12 empty] | VV | 3 | 2 | True | 1 | ROZPOCET
38 | M | EPS.R0024 | LPS800_výstupní prvek hlídaný | kus | 14 |  | 0 |  |  | základní |  | 0 | 0 | 0 | 0 | 0 | 32 | M | 3 |  |  |  | ROZPOCET |  |  |  | 0 | 0 | 0 | 0 | 0 | 1 | 0 | 16 | -658252443
| VV | EPS_VV1 | 14 |  | 14 | [12 empty] | VV | 3 | 2 | True | 1 | ROZPOCET
39 | M | EPS.R0025 | Montážní krabice | kus | 14 |  | 0 |  |  | základní |  | 0 | 0 | 0 | 0 | 0 | 32 | M | 3 |  |  |  | ROZPOCET |  |  |  | 0 | 0 | 0 | 0 | 0 | 1 | 0 | 16 | 1216323963
| VV |  | EPS_VV1 |  | 14 | [12 empty] | VV | 3 | 2 | True | 1 | ROZPOCET
40 | M | EPS.R0026 | Víko montážní krabice | kus | 14 |  | 0 |  |  | základní |  | 0 | 0 | 0 | 0 | 0 | 32 | M | 3 |  |  |  | ROZPOCET |  |  |  | 0 | 0 | 0 | 0 | 0 | 1 | 0 | 16 | 576872026
| VV |  | EPS_VV1 |  | 14 | [12 empty] | VV | 3 | 2 | True | 1 | ROZPOCET
41 | K | 742210261 | Montáž světelných nebo zvukových prvků EPS sirény nebo majáku nebo signalizace | kus | 29 |  | 0 | CS ÚRS 2020 01 |  | základní |  | 0 | 0 | 0 | 0 | 0 | 16 | K | 3 |  |  |  | ROZPOCET |  |  |  | 0 | 0 | 0 | 0 | 0 | 1 | 0 | 16 | 2110033151
| VV |  | EPS_SIR |  | 28 | [12 empty] | VV | 3 | 2 | True | 0 | ROZPOCET
| VV |  | EPS_MAJAK |  | 1 | [12 empty] | VV | 3 | 2 | True | 0 | ROZPOCET
| VV |  | Součet |  | 29 | [12 empty] | VV | 3 | 4 | True | 1 | ROZPOCET
42 | M | EPS.R0027 | Siréna Roshni IP 54, červená | kus | 28 |  | 0 |  |  | základní |  | 0 | 0 | 0 | 0 | 0 | 32 | M | 3 |  |  |  | ROZPOCET |  |  |  | 0 | 0 | 0 | 0 | 0 | 1 | 0 | 16 | -2072685816
| VV | EPS_SIR | 28 |  | 28 | [12 empty] | VV | 3 | 2 | True | 1 | ROZPOCET
43 | M | EPS.R0028 | LX W Solista (IP 65), maják, EN-54 červený | kus | 1 |  | 0 |  |  | základní |  | 0 | 0 | 0 | 0 | 0 | 32 | M | 3 |  |  |  | ROZPOCET |  |  |  | 0 | 0 | 0 | 0 | 0 | 1 | 0 | 16 | -42987006
| VV | EPS_MAJAK | 1 |  | 1 | [12 empty] | VV | 3 | 2 | True | 1 | ROZPOCET
| D | 44204 | OPPO a KTPO |  |  |  | 0 |  |  |  |  | 0 |  | 0 |  | 0 | 2 | D | 2 |  |  |  | ROZPOCET | [9 empty] | 0
44 | K | 742210061 | Montáž ovládacího panelu požární ochrany | kus | 1 |  | 0 | CS ÚRS 2020 01 |  | základní |  | 0 | 0 | 0 | 0 | 0 | 16 | K | 3 |  |  |  | ROZPOCET |  |  |  | 0 | 0 | 0 | 0 | 0 | 1 | 0 | 16 | 1131163283
| VV |  | EPS_OPPO |  | 1 | [12 empty] | VV | 3 | 2 | True | 1 | ROZPOCET
45 | M | EPS.R0029 | OPPO CZ | kus | 1 |  | 0 |  |  | základní |  | 0 | 0 | 0 | 0 | 0 | 32 | M | 3 |  |  |  | ROZPOCET |  |  |  | 0 | 0 | 0 | 0 | 0 | 1 | 0 | 16 | 1978260072
| VV | EPS_OPPO | 1 |  | 1 | [12 empty] | VV | 3 | 2 | True | 1 | ROZPOCET
46 | K | 742210111 | Montáž klíčového trezoru se zámkovou vložkou | kus | 1 |  | 0 | CS ÚRS 2020 01 |  | základní |  | 0 | 0 | 0 | 0 | 0 | 16 | K | 3 |  |  |  | ROZPOCET |  |  |  | 0 | 0 | 0 | 0 | 0 | 1 | 0 | 16 | -1552467661
| VV |  | EPS_KT |  | 1 | [12 empty] | VV | 3 | 2 | True | 1 | ROZPOCET
47 | M | EPS.R0030 | Klíčový trezor FSK 700-2/D1/12(24)V, klíč Standard, | kus | 1 |  | 0 |  |  | základní |  | 0 | 0 | 0 | 0 | 0 | 32 | M | 3 |  |  |  | ROZPOCET |  |  |  | 0 | 0 | 0 | 0 | 0 | 1 | 0 | 16 | -230237446
| VV | EPS_KT | 1 |  | 1 | [12 empty] | VV | 3 | 2 | True | 1 | ROZPOCET
48 | M | EPS.R0031 | Deska EZ700-2/D1 pro KTPO FSK 700, montážní vana | kus | 1 |  | 0 |  |  | základní |  | 0 | 0 | 0 | 0 | 0 | 32 | M | 3 |  |  |  | ROZPOCET |  |  |  | 0 | 0 | 0 | 0 | 0 | 1 | 0 | 16 | 566718369
| VV |  | EPS_KT |  | 1 | [12 empty] | VV | 3 | 2 | True | 1 | ROZPOCET
49 | M | EPS.R0032 | Dvířka ITI2/CR/MOT zámek pro KTPO FSK 700 | kus | 1 |  | 0 |  |  | základní |  | 0 | 0 | 0 | 0 | 0 | 32 | M | 3 |  |  |  | ROZPOCET |  |  |  | 0 | 0 | 0 | 0 | 0 | 1 | 0 | 16 | -1977550986
| VV |  | EPS_KT |  | 1 | [12 empty] | VV | 3 | 2 | True | 1 | ROZPOCET
50 | M | EPS.R0033 | Zámek motýlkový CISA pro KTPO FSK 700 | kus | 1 |  | 0 |  |  | základní |  | 0 | 0 | 0 | 0 | 0 | 32 | M | 3 |  |  |  | ROZPOCET |  |  |  | 0 | 0 | 0 | 0 | 0 | 1 | 0 | 16 | 2135026354
| VV |  | EPS_KT |  | 1 | [12 empty] | VV | 3 | 2 | True | 1 | ROZPOCET
| D | 44205 | Připojení ZDP a sw nadstavby |  |  |  | 0 |  |  |  |  | 0 |  | 0 |  | 0 | 1 | D | 2 |  |  |  | ROZPOCET | [9 empty] | 0
51 | K | 742210101 | Montáž převodníku nebo opakovače linky hlásičů nebo ústředen | kus | 3 |  | 0 | CS ÚRS 2020 01 |  | základní |  | 0 | 0 | 0 | 0 | 0 | 16 | K | 3 |  |  |  | ROZPOCET |  |  |  | 0 | 0 | 0 | 0 | 0 | 1 | 0 | 16 | 1846702992
52 | M | EPS.R0034 | TLI800EN_síťová deska | kus | 2 |  | 0 |  |  | základní |  | 0 | 0 | 0 | 0 | 0 | 32 | M | 3 |  |  |  | ROZPOCET |  |  |  | 0 | 0 | 0 | 0 | 0 | 1 | 0 | 16 | 1250272232
53 | M | EPS.R0035 | SPYxxx: Rozhraní pro požární ústředny Zettler a Schrack (C4) | kus | 2 |  | 0 |  |  | základní |  | 0 | 0 | 0 | 0 | 0 | 32 | M | 3 |  |  |  | ROZPOCET |  |  |  | 0 | 0 | 0 | 0 | 0 | 1 | 0 | 16 | 778718926
54 | K | 742210021 | Montáž skříňky požárně odolné EI/EV, 30/F30 P pro ústřednu EPS | kus | 1 |  | 0 | CS ÚRS 2020 01 |  | základní |  | 0 | 0 | 0 | 0 | 0 | 16 | K | 3 |  |  |  | ROZPOCET |  |  |  | 0 | 0 | 0 | 0 | 0 | 1 | 0 | 16 | 1566539086
55 | M | EPS.R0036 | P-ANC-D_skříň | kus | 1 |  | 0 |  |  | základní |  | 0 | 0 | 0 | 0 | 0 | 32 | M | 3 |  |  |  | ROZPOCET |  |  |  | 0 | 0 | 0 | 0 | 0 | 1 | 0 | 16 | 780408904
| D | 44206 | Ovládání "Zálohované PBZ" |  |  |  | 0 |  |  |  |  | 0 |  | 0 |  | 0 | 2 | D | 2 |  |  |  | ROZPOCET | [9 empty] | 0
56 | K | 742210303 | Montáž vstupně výstupního reléového prvku 4 kontakty s krytem | kus | 4 |  | 0 | CS ÚRS 2020 01 |  | základní |  | 0 | 0 | 0 | 0 | 0 | 16 | K | 3 |  |  |  | ROZPOCET |  |  |  | 0 | 0 | 0 | 0 | 0 | 1 | 0 | 16 | -933560231
57 | M | EPS.R0037 | QMO850 - výstupní prvek hlídaný, 4výst | kus | 4 |  | 0 |  |  | základní |  | 0 | 0 | 0 | 0 | 0 | 32 | M | 3 |  |  |  | ROZPOCET |  |  |  | 0 | 0 | 0 | 0 | 0 | 1 | 0 | 16 | 873845307
58 | M | EPS.R0038 | Montážní konzola DIN | kus | 4 |  | 0 |  |  | základní |  | 0 | 0 | 0 | 0 | 0 | 32 | M | 3 |  |  |  | ROZPOCET |  |  |  | 0 | 0 | 0 | 0 | 0 | 1 | 0 | 16 | -790544829
59 | K | 742210021 | Montáž skříňky požárně odolné EI/EV, 30/F30 P pro ústřednu EPS | kus | 1 |  | 0 | CS ÚRS 2020 01 |  | základní |  | 0 | 0 | 0 | 0 | 0 | 16 | K | 3 |  |  |  | ROZPOCET |  |  |  | 0 | 0 | 0 | 0 | 0 | 1 | 0 | 16 | -244948975
60 | M | EPS.R0039 | ANC800_skříň pro 8-16 prvků | kus | 1 |  | 0 |  |  | základní |  | 0 | 0 | 0 | 0 | 0 | 32 | M | 3 |  |  |  | ROZPOCET |  |  |  | 0 | 0 | 0 | 0 | 0 | 1 | 0 | 16 | 752294528
| D | 44207 | Ovládání "Zálohovaná ostatní zařízení v případě výpadku sítě" |  |  |  | 0 |  |  |  |  | 0 |  | 0 |  | 0 | 2 | D | 2 |  |  |  | ROZPOCET | [9 empty] | 0
61 | K | 742210303 | Montáž vstupně výstupního reléového prvku 4 kontakty s krytem | kus | 11 |  | 0 | CS ÚRS 2020 01 |  | základní |  | 0 | 0 | 0 | 0 | 0 | 16 | K | 3 |  |  |  | ROZPOCET |  |  |  | 0 | 0 | 0 | 0 | 0 | 1 | 0 | 16 | 284729574
| VV |  | 2+9 |  | 11 | [12 empty] | VV | 3 | 2 | True | 1 | ROZPOCET
62 | M | EPS.R0040 | QIO850 - násobný prvek 4vst/4výst | kus | 2 |  | 0 |  |  | základní |  | 0 | 0 | 0 | 0 | 0 | 32 | M | 3 |  |  |  | ROZPOCET |  |  |  | 0 | 0 | 0 | 0 | 0 | 1 | 0 | 16 | 1717592956
63 | M | EPS.R0041 | QMO850 - výstupní prvek hlídaný, 4výst | kus | 9 |  | 0 |  |  | základní |  | 0 | 0 | 0 | 0 | 0 | 32 | M | 3 |  |  |  | ROZPOCET |  |  |  | 0 | 0 | 0 | 0 | 0 | 1 | 0 | 16 | 773312438
64 | M | EPS.R0042 | Montážní konzola DIN | kus | 11 |  | 0 |  |  | základní |  | 0 | 0 | 0 | 0 | 0 | 32 | M | 3 |  |  |  | ROZPOCET |  |  |  | 0 | 0 | 0 | 0 | 0 | 1 | 0 | 16 | 539127715
65 | K | 742210021 | Montáž skříňky požárně odolné EI/EV, 30/F30 P pro ústřednu EPS | kus | 1 |  | 0 | CS ÚRS 2020 01 |  | základní |  | 0 | 0 | 0 | 0 | 0 | 16 | K | 3 |  |  |  | ROZPOCET |  |  |  | 0 | 0 | 0 | 0 | 0 | 1 | 0 | 16 | -172127275
66 | M | EPS.R0043 | ANC800_skříň pro 8-16 prvků | kus | 1 |  | 0 |  |  | základní |  | 0 | 0 | 0 | 0 | 0 | 32 | M | 3 |  |  |  | ROZPOCET |  |  |  | 0 | 0 | 0 | 0 | 0 | 1 | 0 | 16 | -322145572
| D | 44208 | Ovládání "Nezálohované PBZ" |  |  |  | 0 |  |  |  |  | 0 |  | 0 |  | 0 | 2 | D | 2 |  |  |  | ROZPOCET | [9 empty] | 0
67 | K | 742210006 | Montáž ústředny EPS rozšiřující karty | kus | 16 |  | 0 | CS ÚRS 2020 01 |  | základní |  | 0 | 0 | 0 | 0 | 0 | 16 | K | 3 |  |  |  | ROZPOCET |  |  |  | 0 | 0 | 0 | 0 | 0 | 1 | 0 | 16 | -2045372548
| VV |  | 3+13 |  | 16 | [12 empty] | VV | 3 | 2 | True | 1 | ROZPOCET
68 | M | EPS.R0044 | MPM800_jednotka rozhraní | kus | 3 |  | 0 |  |  | základní |  | 0 | 0 | 0 | 0 | 0 | 32 | M | 3 |  |  |  | ROZPOCET |  |  |  | 0 | 0 | 0 | 0 | 0 | 1 | 0 | 16 | 444003911
69 | M | EPS.R0045 | IOB800_vstupně výstupní deska | kus | 13 |  | 0 |  |  | základní |  | 0 | 0 | 0 | 0 | 0 | 32 | M | 3 |  |  |  | ROZPOCET |  |  |  | 0 | 0 | 0 | 0 | 0 | 1 | 0 | 16 | 1689672174
70 | M | EPS.R0046 | Montážní konzola pro IOB/TUD/LIM | kus | 13 |  | 0 |  |  | základní |  | 0 | 0 | 0 | 0 | 0 | 32 | M | 3 |  |  |  | ROZPOCET |  |  |  | 0 | 0 | 0 | 0 | 0 | 1 | 0 | 16 | 1969917951
71 | K | 742210021 | Montáž skříňky požárně odolné EI/EV, 30/F30 P pro ústřednu EPS | kus | 3 |  | 0 | CS ÚRS 2020 01 |  | základní |  | 0 | 0 | 0 | 0 | 0 | 16 | K | 3 |  |  |  | ROZPOCET |  |  |  | 0 | 0 | 0 | 0 | 0 | 1 | 0 | 16 | 1175893231
72 | M | EPS.R0047 | P-ANC-D_skříň | kus | 3 |  | 0 |  |  | základní |  | 0 | 0 | 0 | 0 | 0 | 32 | M | 3 |  |  |  | ROZPOCET |  |  |  | 0 | 0 | 0 | 0 | 0 | 1 | 0 | 16 | 1877668229
| D | 44209 | Ovládání "Nezálohované ostatní zařízení |  |  |  | 0 |  |  |  |  | 0 |  | 0 |  | 0 | 2 | D | 2 |  |  |  | ROZPOCET | [9 empty] | 0
73 | K | 742210006 | Montáž ústředny EPS rozšiřující karty | kus | 5 |  | 0 | CS ÚRS 2020 01 |  | základní |  | 0 | 0 | 0 | 0 | 0 | 16 | K | 3 |  |  |  | ROZPOCET |  |  |  | 0 | 0 | 0 | 0 | 0 | 1 | 0 | 16 | -1497684306
| VV |  | 1+4 |  | 5 | [12 empty] | VV | 3 | 2 | True | 1 | ROZPOCET
74 | M | EPS.R0048 | MPM800_jednotka rozhraní | kus | 1 |  | 0 |  |  | základní |  | 0 | 0 | 0 | 0 | 0 | 32 | M | 3 |  |  |  | ROZPOCET |  |  |  | 0 | 0 | 0 | 0 | 0 | 1 | 0 | 16 | -2025956343
75 | M | EPS.R0049 | IOB800_vstupně výstupní deska | kus | 4 |  | 0 |  |  | základní |  | 0 | 0 | 0 | 0 | 0 | 32 | M | 3 |  |  |  | ROZPOCET |  |  |  | 0 | 0 | 0 | 0 | 0 | 1 | 0 | 16 | -271606342
76 | M | EPS.R0050 | Montážní konzola pro IOB/TUD/LIM | kus | 4 |  | 0 |  |  | základní |  | 0 | 0 | 0 | 0 | 0 | 32 | M | 3 |  |  |  | ROZPOCET |  |  |  | 0 | 0 | 0 | 0 | 0 | 1 | 0 | 16 | 1162668810
77 | K | 742210021 | Montáž skříňky požárně odolné EI/EV, 30/F30 P pro ústřednu EPS | kus | 1 |  | 0 | CS ÚRS 2020 01 |  | základní |  | 0 | 0 | 0 | 0 | 0 | 16 | K | 3 |  |  |  | ROZPOCET |  |  |  | 0 | 0 | 0 | 0 | 0 | 1 | 0 | 16 | -244757320
78 | M | EPS.R0051 | P-ANC-D_skříň | kus | 1 |  | 0 |  |  | základní |  | 0 | 0 | 0 | 0 | 0 | 32 | M | 3 |  |  |  | ROZPOCET |  |  |  | 0 | 0 | 0 | 0 | 0 | 1 | 0 | 16 | 1800470247
| D | 74204 | Zařízení dálkového přenosu (ZDP) |  |  |  | 0 |  |  |  |  | 0 |  | 0 |  | 0 | 2 | D | 2 |  |  |  | ROZPOCET | [9 empty] | 0
79 | K | 74204.R004 | Dokumentace zdolávání požáru v rozsahu operativní karty | kus | 1 |  | 0 |  |  | základní |  | 0 | 0 | 0 | 0 | 0 | 16 | K | 3 |  |  |  | ROZPOCET |  |  |  | 0 | 0 | 0 | 0 | 0 | 1 | 0 | 16 | 1707339967
80 | K | 74204.R005 | Dodatek k projektu EPS pro ZDP dle SIAŘ GŘ HZS ČR | kus | 1 |  | 0 |  |  | základní |  | 0 | 0 | 0 | 0 | 0 | 16 | K | 3 |  |  |  | ROZPOCET |  |  |  | 0 | 0 | 0 | 0 | 0 | 1 | 0 | 16 | 541522864
81 | K | 74204.R012 | Funkční zkoušky a revize zařízení ZDP/EPS | kus | 1 |  | 0 |  |  | základní |  | 0 | 0 | 0 | 0 | 0 | 16 | K | 3 |  |  |  | ROZPOCET |  |  |  | 0 | 0 | 0 | 0 | 0 | 1 | 0 | 16 | 1525722174
82 | K | 742210051 | Montáž zařízení dálkového přenosu s připojením a naprogramováním | kus | 1 |  | 0 | CS ÚRS 2020 01 |  | základní |  | 0 | 0 | 0 | 0 | 0 | 16 | K | 3 |  |  |  | ROZPOCET |  |  |  | 0 | 0 | 0 | 0 | 0 | 1 | 0 | 16 | -773476212
83 | M | 74204.R001 | Adresný vysílač EPS, RS485, dle požadavku provozovatele PCO HZS Kr.Vysočina, komplet | kus | 1 |  | 0 |  |  | základní |  | 0 | 0 | 0 | 0 | 0 | 32 | M | 3 |  |  |  | ROZPOCET |  |  |  | 0 | 0 | 0 | 0 | 0 | 1 | 0 | 16 | -1010905607
84 | M | 74204.R002 | Anténa GPRS magnetická | kus | 1 |  | 0 |  |  | základní |  | 0 | 0 | 0 | 0 | 0 | 32 | M | 3 |  |  |  | ROZPOCET |  |  |  | 0 | 0 | 0 | 0 | 0 | 1 | 0 | 16 | 318068554
85 | M | 74204.R003 | akumulátor 12 V / 7 Ah bezúdržbový | kus | 1 |  | 0 |  |  | základní |  | 0 | 0 | 0 | 0 | 0 | 32 | M | 3 |  |  |  | ROZPOCET |  |  |  | 0 | 0 | 0 | 0 | 0 | 1 | 0 | 16 | -496665767
| D | 44210 | Kabelové rozvody |  |  |  | 0 |  |  |  |  | 0 |  | 0 |  | 0 | 2 | D | 2 |  |  |  | ROZPOCET | [9 empty] | 0
86 | K | 742121001 | Montáž kabelů sdělovacích pro vnitřní rozvody počtu žil do 15 | m | 9100 |  | 0 | CS ÚRS 2020 01 |  | základní |  | 0 | 0 | 0 | 0 | 0 | 16 | K | 3 |  |  |  | ROZPOCET |  |  |  | 0 | 0 | 0 | 0 | 0 | 1 | 0 | 16 | -224728258
| PSC |  | Poznámka k souboru cen: 1. Ceny lze použít i pro ocenění koaxiálních kabelů. | [14 empty] | PSC | 3
| VV |  | "kabel ohniodolný 3x1,5 pro napájení" 450 |  | 450 | [12 empty] | VV | 3 | 2 | True | 0 | ROZPOCET
| VV | KAB_3x1_5_PO | Mezisoučet |  | 450 | [12 empty] | VV | 3 | 3 | True | 0 | ROZPOCET
| VV |  | "kabel pro kruhovou linku 1 (1x2x0,8)" 690 |  | 690 | [12 empty] | VV | 3 | 2 | True | 0 | ROZPOCET
| VV |  | "kabel pro kruhovou linku 2 (1x2x0,8)" 550+420+20 |  | 990 | [12 empty] | VV | 3 | 2 | True | 0 | ROZPOCET
| VV |  | "kabel pro kruhovou linku 3 (1x2x0,8)" 420+280+50 |  | 750 | [12 empty] | VV | 3 | 2 | True | 0 | ROZPOCET
| VV |  | "kabel pro kruhovou linku 4 (1x2x0,8)" 420+420+20 |  | 860 | [12 empty] | VV | 3 | 2 | True | 0 | ROZPOCET
| VV |  | "kabel pro kruhovou linku 5 (1x2x0,8)" 420+280+50 |  | 750 | [12 empty] | VV | 3 | 2 | True | 0 | ROZPOCET
| VV | KAB_KL1x2x08 | Mezisoučet |  | 4040 | [12 empty] | VV | 3 | 3 | True | 0 | ROZPOCET
| VV |  | "kabel ohniodolný 4x2x0,8" 450+120+110+150+150+60+110+440 |  | 1590 | [12 empty] | VV | 3 | 2 | True | 0 | ROZPOCET
| VV | KAB_4x2x0_8_PO | Mezisoučet |  | 1590 | [12 empty] | VV | 3 | 3 | True | 0 | ROZPOCET
| VV |  | "kabel ohniodolný 2x2x0,8" 1650+120+60+230+135+825 |  | 3020 | [12 empty] | VV | 3 | 2 | True | 0 | ROZPOCET
| VV | KAB_2x2x0_8_PO | Mezisoučet |  | 3020 | [12 empty] | VV | 3 | 3 | True | 0 | ROZPOCET
| VV |  | Součet |  | 9100 | [12 empty] | VV | 3 | 4 | True | 1 | ROZPOCET
87 | M | EPS.R0057 | PRAFlaDur PH 120-R, 3x1,5 | m | 450 |  | 0 |  |  | základní |  | 0 | 0 | 0 | 0 | 0 | 32 | M | 3 |  |  |  | ROZPOCET |  |  |  | 0 | 0 | 0 | 0 | 0 | 1 | 0 | 16 | 1039492796
| VV |  | KAB_3x1_5_PO |  | 450 | [12 empty] | VV | 3 | 2 | True | 1 | ROZPOCET
88 | M | EPS.R0052 | PRAFlaCom F 1x2x0,8 | m | 4040 |  | 0 |  |  | základní |  | 0 | 0 | 0 | 0 | 0 | 32 | M | 3 |  |  |  | ROZPOCET |  |  |  | 0 | 0 | 0 | 0 | 0 | 1 | 0 | 16 | -779488184
| VV |  | KAB_KL1x2x08 |  | 4040 | [12 empty] | VV | 3 | 2 | True | 1 | ROZPOCET
89 | M | EPS.R0054 | PRAFlaGuard F PH 120R 2x2x0,8 | m | 3020 |  | 0 |  |  | základní |  | 0 | 0 | 0 | 0 | 0 | 32 | M | 3 |  |  |  | ROZPOCET |  |  |  | 0 | 0 | 0 | 0 | 0 | 1 | 0 | 16 | -122522374
| VV |  | KAB_2x2x0_8_PO |  | 3020 | [12 empty] | VV | 3 | 2 | True | 1 | ROZPOCET
90 | M | EPS.R0055 | PRAFlaGuard F PH 120R 4x2x0,8 | m | 1590 |  | 0 |  |  | základní |  | 0 | 0 | 0 | 0 | 0 | 32 | M | 3 |  |  |  | ROZPOCET |  |  |  | 0 | 0 | 0 | 0 | 0 | 1 | 0 | 16 | -1036906412
| VV |  | KAB_4x2x0_8_PO |  | 1590 | [12 empty] | VV | 3 | 2 | True | 1 | ROZPOCET
91 | K | 742121002 | Montáž kabelů sdělovacích pro vnitřní rozvody počtu žil přes 15 | m | 600 |  | 0 | CS ÚRS 2020 01 |  | základní |  | 0 | 0 | 0 | 0 | 0 | 16 | K | 3 |  |  |  | ROZPOCET |  |  |  | 0 | 0 | 0 | 0 | 0 | 1 | 0 | 16 | -949428385
| PSC |  | Poznámka k souboru cen: 1. Ceny lze použít i pro ocenění koaxiálních kabelů. | [14 empty] | PSC | 3
| VV | KAB_10x2x0_8_PO | "kabel ohniodolný 10x2x0,8" 120+330+60+90 |  | 600 | [12 empty] | VV | 3 | 2 | True | 1 | ROZPOCET
92 | M | EPS.R0056 | PRAFlaGuard F PH 120R 10x2x0,8 | m | 600 |  | 0 |  |  | základní |  | 0 | 0 | 0 | 0 | 0 | 32 | M | 3 |  |  |  | ROZPOCET |  |  |  | 0 | 0 | 0 | 0 | 0 | 1 | 0 | 16 | 1312468651
| VV |  | KAB_10x2x0_8_PO |  | 600 | [12 empty] | VV | 3 | 2 | True | 1 | ROZPOCET
| D | 44211 | Elektroinstační materiál |  |  |  | 0 |  |  |  |  | 0 |  | 0.38976 |  | 0 | 2 | D | 2 |  |  |  | ROZPOCET | [9 empty] | 0
93 | K | 741112201 | Montáž krabic pancéřových bez napojení na trubky a lišty a demontáže a montáže víčka protahovacích nebo odbočných plastových čtyřhranných, vel. 120x120 mm | kus | 132 |  | 0 | CS ÚRS 2020 01 |  | základní |  | 0 | 0 | 0 | 0 | 0 | 16 | K | 3 |  |  |  | ROZPOCET |  |  |  | 0 | 0 | 0 | 0 | 0 | 1 | 0 | 16 | 994259431
| VV | ELM_PO100 | 132 |  | 132 | [12 empty] | VV | 3 | 2 | True | 0 | ROZPOCET
| VV |  | Součet |  | 132 | [12 empty] | VV | 3 | 4 | True | 1 | ROZPOCET
94 | M | ADI.0036171.URS | Instalační krabice 100x100_PO se zachováním funkčnosti při požáru | kus | 132 |  | 0 |  |  | základní |  | 0 | 0 | 0 | 0 | 0 | 32 | M | 3 |  |  |  | ROZPOCET |  |  |  | 0 | 0 | 0 | 0 | 0 | 1 | 0 | 16 | 987818552
| VV |  | ELM_PO100 |  | 132 | [12 empty] | VV | 3 | 2 | True | 1 | ROZPOCET
95 | K | 742111001 | Montáž příchytek pro kabely samostatné ohniodolné včetně šroubu a hmoždinky | kus | 22640 |  | 0 |  |  | základní |  | 0 | 0 | 0 | 0 | 0 | 4 | K | 3 |  |  |  | ROZPOCET |  |  |  | 0 | 0 | 0 | 0 | 0 | 1 | 0 | 4 | 578688895
| VV |  | KAB_2x2x0_8_PO * 4 |  | 12080 | [12 empty] | VV | 3 | 2 | True | 0 | ROZPOCET
| VV |  | KAB_3x1_5_PO *4 |  | 1800 | [12 empty] | VV | 3 | 2 | True | 0 | ROZPOCET
| VV |  | KAB_4x2x0_8_PO *4 |  | 6360 | [12 empty] | VV | 3 | 2 | True | 0 | ROZPOCET
| VV |  | KAB_10x2x0_8_PO *4 |  | 2400 | [12 empty] | VV | 3 | 2 | True | 0 | ROZPOCET
| VV | ELM_prichytky_PO | Součet |  | 22640 | [12 empty] | VV | 3 | 4 | True | 1 | ROZPOCET
96 | M | 1284892 | Příchytka jednostranná do 20mm pro přichycení kabelu s požární odolností | kus | 22640 |  | 0 |  |  | základní |  | 0 | 0 | 0 | 0 | 0 | 8 | M | 3 |  |  |  | ROZPOCET |  |  |  | 0 | 0 | 0 | 0 | 0 | 1 | 0 | 4 | -663402592
| P |  | Poznámka k položce: Kabelová příchytka pro kabely s vnějším průměrem pláště do 20 mm, příchytka pro kabelové trasy se zachováním funkčnosti při požáru, P60-R | [14 empty] | P | 3
| VV |  | ELM_prichytky_PO |  | 22640 | [12 empty] | VV | 3 | 2 | True | 0 | ROZPOCET
| VV |  | Součet |  | 22640 | [12 empty] | VV | 3 | 4 | True | 1 | ROZPOCET
97 | M | 10652890 | Kotva pro příchytku požárně odolné trasy komplet | kus | 22640 |  | 0 |  |  | základní |  | 0 | 0 | 0 | 0 | 0 | 8 | M | 3 |  |  |  | ROZPOCET |  |  |  | 0 | 0 | 0 | 0 | 0 | 1 | 0 | 4 | 358327422
| P |  | Poznámka k položce: funkční integrita kabelové trasy se zachováním funkčnosti při požáru P60-R | [14 empty] | P | 3
| VV |  | ELM_prichytky_PO |  | 22640 | [12 empty] | VV | 3 | 2 | True | 1 | ROZPOCET
98 | K | 44211.R0002 | Montáž kompletu krabice KBT-2 | kus | 22 |  | 0 |  |  | základní |  | 0 | 0 | 0 | 0 | 0 | 4 | K | 3 |  |  |  | ROZPOCET |  |  |  | 0 | 0 | 0 | 0 | 0 | 1 | 0 | 4 | 1033202930
| VV | ELM_KBT2 | 22 |  | 22 | [12 empty] | VV | 3 | 2 | True | 1 | ROZPOCET
99 | M | 44211.R0001 | Sestava KBT-2 - TĚLO KRABICE DO BETONU, barva ORANŽOVÁ, komplet vč.podpěr, rozpěr, spodků a víka | kus | 22 |  | 0 |  |  | základní |  | 0 | 0 | 0 | 0 | 0 | 8 | M | 3 |  |  |  | ROZPOCET |  |  |  | 0 | 0 | 0 | 0 | 0 | 1 | 0 | 4 | -1387671947
| VV |  | ELM_KBT2 |  | 22 | [12 empty] | VV | 3 | 2 | True | 1 | ROZPOCET
100 | K | 741110062 | Montáž trubek elektroinstalačních s nasunutím nebo našroubováním do krabic plastových ohebných, uložených pod omítku, vnější Ø přes 23 do 35 mm | m | 1418 |  | 0 | CS ÚRS 2020 01 |  | základní |  | 0 | 0 | 0 | 0 | 0 | 16 | K | 3 |  |  |  | ROZPOCET |  |  |  | 0 | 0 | 0 | 0 | 0 | 1 | 0 | 16 | 1800341645
| VV |  | ELM_PVC32 |  | 306 | [12 empty] | VV | 3 | 2 | True | 0 | ROZPOCET
| VV |  | ELM_PVC25 |  | 852 | [12 empty] | VV | 3 | 2 | True | 0 | ROZPOCET
| VV |  | ELM_PVC20 |  | 260 | [12 empty] | VV | 3 | 2 | True | 0 | ROZPOCET
| VV |  | Součet |  | 1418 | [12 empty] | VV | 3 | 4 | True | 1 | ROZPOCET
101 | M | 34571074 | trubka elektroinstalační ohebná z PVC (EN) 2332 | m | 306 |  | 0 | CS ÚRS 2020 01 |  | základní |  | 0 | 0.0001 | 0.0306 | 0 | 0 | 32 | M | 3 |  |  |  | ROZPOCET |  |  |  | 0 | 0 | 0 | 0 | 0 | 1 | 0 | 16 | -1141095447
| VV |  | EPS_SIR * 6 |  | 168 | [12 empty] | VV | 3 | 2 | True | 0 | ROZPOCET
| VV |  | EPS_majak * 46 |  | 46 | [12 empty] | VV | 3 | 2 | True | 0 | ROZPOCET
| VV |  | EPS_OPPO * 46 |  | 46 | [12 empty] | VV | 3 | 2 | True | 0 | ROZPOCET
| VV |  | EPS_KT * 46 |  | 46 | [12 empty] | VV | 3 | 2 | True | 0 | ROZPOCET
| VV | ELM_PVC32 | Součet |  | 306 | [12 empty] | VV | 3 | 4 | True | 1 | ROZPOCET
102 | M | 34571073 | trubka elektroinstalační ohebná z PVC (EN) 2325 | m | 852 |  | 0 | CS ÚRS 2020 01 |  | základní |  | 0 | 7e-05 | 0.05964 | 0 | 0 | 32 | M | 3 |  |  |  | ROZPOCET |  |  |  | 0 | 0 | 0 | 0 | 0 | 1 | 0 | 16 | 599408238
| VV |  | HLT_TL * 12 |  | 852 | [12 empty] | VV | 3 | 2 | True | 0 | ROZPOCET
| VV | ELM_PVC25 | Součet |  | 852 | [12 empty] | VV | 3 | 4 | True | 1 | ROZPOCET
103 | M | 34571072 | trubka elektroinstalační ohebná z PVC (EN) 2320 | m | 260 |  | 0 | CS ÚRS 2020 01 |  | základní |  | 0 | 4e-05 | 0.0104 | 0 | 0 | 32 | M | 3 |  |  |  | ROZPOCET |  |  |  | 0 | 0 | 0 | 0 | 0 | 1 | 0 | 16 | -1492688545
| VV |  | 260 |  | 260 | [12 empty] | VV | 3 | 2 | True | 0 | ROZPOCET
| VV | ELM_PVC20 | Součet |  | 260 | [12 empty] | VV | 3 | 4 | True | 1 | ROZPOCET
104 | K | 741110002 | Montáž trubek elektroinstalačních s nasunutím nebo našroubováním do krabic plastových tuhých, uložených pevně, vnější Ø přes 23 do 35 mm | m | 2482 |  | 0 | CS ÚRS 2020 01 |  | základní |  | 0 | 0 | 0 | 0 | 0 | 16 | K | 3 |  |  |  | ROZPOCET |  |  |  | 0 | 0 | 0 | 0 | 0 | 1 | 0 | 16 | 90850039
| VV |  | ELM_PVC20_tuhá |  | 450 | [12 empty] | VV | 3 | 2 | True | 0 | ROZPOCET
| VV |  | ELM_PVC32_tuhá |  | 2032 | [12 empty] | VV | 3 | 2 | True | 0 | ROZPOCET
| VV |  | Součet |  | 2482 | [12 empty] | VV | 3 | 4 | True | 1 | ROZPOCET
105 | M | 34571092 | trubka elektroinstalační tuhá z PVC D 17,4/20 mm, délka 3m | m | 450 |  | 0 | CS ÚRS 2020 01 |  | základní |  | 0 | 0.00019 | 0.0855 | 0 | 0 | 32 | M | 3 |  |  |  | ROZPOCET |  |  |  | 0 | 0 | 0 | 0 | 0 | 1 | 0 | 16 | -1577256513
| P |  | Poznámka k položce: TUHÁ HRDLOVANÁ TRUBKA SE STŘEDNÍ MECHANICKOU ODOLNOSTÍ Teplotní odolnost -25 - 60 °C Mechanická odolnost 750 N/5cm | [14 empty] | P | 3
| VV |  | 370+80 |  | 450 | [12 empty] | VV | 3 | 2 | True | 0 | ROZPOCET
| VV | ELM_PVC20_tuhá | Součet |  | 450 | [12 empty] | VV | 3 | 4 | True | 1 | ROZPOCET
106 | M | 74212.R02 | Příchytka tuhé trubky 20 šedá | kus | 900 |  | 0 |  |  | základní |  | 0 | 0 | 0 | 0 | 0 | 32 | M | 3 |  |  |  | ROZPOCET |  |  |  | 0 | 0 | 0 | 0 | 0 | 1 | 0 | 16 | -923193620
| VV |  | ELM_PVC20_tuhá *2 |  | 900 | [12 empty] | VV | 3 | 2 | True | 1 | ROZPOCET
107 | K | 741112001 | Montáž krabic elektroinstalačních bez napojení na trubky a lišty, demontáže a montáže víčka a přístroje protahovacích nebo odbočných zapuštěných plastových kruhových | kus | 515 |  | 0 | CS ÚRS 2020 01 |  | základní |  | 0 | 0 | 0 | 0 | 0 | 16 | K | 3 |  |  |  | ROZPOCET |  |  |  | 0 | 0 | 0 | 0 | 0 | 1 | 0 | 16 | -544260154
| VV |  | HLT_TL * 2 |  | 142 | [12 empty] | VV | 3 | 2 | True | 0 | ROZPOCET
| VV |  | "KU68 ostatní" 310 |  | 310 | [12 empty] | VV | 3 | 2 | True | 0 | ROZPOCET
| VV | ELM_KU68 | Mezisoučet |  | 452 | [12 empty] | VV | 3 | 3 | True | 0 | ROZPOCET
| VV |  | "KO97 ostatní" 63 |  | 63 | [12 empty] | VV | 3 | 2 | True | 0 | ROZPOCET
| VV | ELM_KO97 | Mezisoučet |  | 63 | [12 empty] | VV | 3 | 3 | True | 0 | ROZPOCET
| VV |  | Součet |  | 515 | [12 empty] | VV | 3 | 4 | True | 1 | ROZPOCET
108 | M | 34571519 | krabice univerzální odbočná z PH s víčkem, D 73,5mmx43mm | kus | 452 |  | 0 | CS ÚRS 2020 01 |  | základní |  | 0 | 5e-05 | 0.0226 | 0 | 0 | 32 | M | 3 |  |  |  | ROZPOCET |  |  |  | 0 | 0 | 0 | 0 | 0 | 1 | 0 | 16 | -583672644
| VV |  | ELM_KU68 |  | 452 | [12 empty] | VV | 3 | 2 | True | 1 | ROZPOCET
109 | M | 34571523 | krabice přístrojová odbočná s víčkem z PH, D 103mmx50mm | kus | 63 |  | 0 | CS ÚRS 2020 01 |  | základní |  | 0 | 4e-05 | 0.00252 | 0 | 0 | 32 | M | 3 |  |  |  | ROZPOCET |  |  |  | 0 | 0 | 0 | 0 | 0 | 1 | 0 | 16 | -1719483659
| VV |  | ELM_KO97 |  | 63 | [12 empty] | VV | 3 | 2 | True | 1 | ROZPOCET
110 | K | 210021071 | Montáž příchytek pro kabely plastových jednoduchých, průměru 16 až 25 mm | kus | 16160 |  | 0 | CS ÚRS 2020 01 |  | základní |  | 0 | 0 | 0 | 0 | 0 | 16 | K | 3 |  |  |  | ROZPOCET |  |  |  | 0 | 0 | 0 | 0 | 0 | 1 | 0 | 16 | 1623830490
| VV |  | KAB_KL1x2x08 * 4 |  | 16160 | [12 empty] | VV | 3 | 2 | True | 0 | ROZPOCET
| VV | OCK_příchytka_pásek | Součet |  | 16160 | [12 empty] | VV | 3 | 4 | True | 1 | ROZPOCET
111 | M | 1218249 | Příchytka pro stahovací pásek 42mm | kus | 16160 |  | 0 |  |  | základní |  | 0 | 0 | 0 | 0 | 0 | 32 | M | 3 |  |  |  | ROZPOCET |  |  |  | 0 | 0 | 0 | 0 | 0 | 1 | 0 | 16 | 346073983
| P |  | Poznámka k položce: Příchytka s hmoždinkou pro uchycení kabelů pomocí stahovacího pásku | [14 empty] | P | 3
| VV |  | OCK_příchytka_pásek |  | 16160 | [12 empty] | VV | 3 | 2 | True | 1 | ROZPOCET
112 | M | 34572308 | páska stahovací kabelová 3,6x200mm | 100 kus | 163.76 |  | 0 | CS ÚRS 2020 01 |  | základní |  | 0 | 0.00109 | 0.1785 | 0 | 0 | 32 | M | 3 |  |  |  | ROZPOCET |  |  |  | 0 | 0 | 0 | 0 | 0 | 1 | 0 | 16 | -2024435655
| VV |  | OCK_příchytka_pásek / 100 |  | 161.6 | [12 empty] | VV | 3 | 2 | True | 0 | ROZPOCET
| VV |  | 56 / 100 |  | 0.56 | [12 empty] | VV | 3 | 2 | True | 0 | ROZPOCET
| VV |  | 160 / 100 |  | 1.6 | [12 empty] | VV | 3 | 2 | True | 0 | ROZPOCET
| VV |  | Součet |  | 163.76 | [12 empty] | VV | 3 | 4 | True | 1 | ROZPOCET
| D | 74205 | Ostatní |  |  |  | 0 |  |  |  |  | 0 |  | 0 |  | 0 | 2 | D | 2 |  |  |  | ROZPOCET | [9 empty] | 0
113 | K | 7411.R201 | Příprava před započetím montáže EPS a koordinační činnost s ostatními profesemi před i v průběhu montáží | kpl | 1 |  | 0 |  |  | základní |  | 0 | 0 | 0 | 0 | 0 | 16 | K | 3 |  |  |  | ROZPOCET |  |  |  | 0 | 0 | 0 | 0 | 0 | 1 | 0 | 16 | 1414591435
114 | K | 7412.R001 | Drobný elektroinstalační materiál | kpl | 1 |  | 0 |  |  | základní |  | 0 | 0 | 0 | 0 | 0 | 16 | K | 3 |  |  |  | ROZPOCET |  |  |  | 0 | 0 | 0 | 0 | 0 | 1 | 0 | 16 | 1940095668
| P |  | Poznámka k položce: - vývodky, spojky vodičové průřezu do 16 mm2, spojníky - sponky, příchytky, hmoždinky PVC - drobné výrobky z plastů a pryže - drát vázací a svařovací - elektrody - cín - výrobky pro svařování a pájení - plyny na svařování a pájení - odmašťovače - izolační hmoty - lepidla a tmely - kyseliny a odrezovače - kabelová oka a spojky průřezu do 16 mm2 - materiál označovací, např. štítky, vyjma předepsaných projektem - spojovací materiál, např. nýty, vruty, - hřebíky, šrouby a matice - sádra a ostatní... | [14 empty] | P | 3
115 | K | 7412.R003 | Zaškolení obsluhy | kpl | 1 |  | 0 |  |  | základní |  | 0 | 0 | 0 | 0 | 0 | 16 | K | 3 |  |  |  | ROZPOCET |  |  |  | 0 | 0 | 0 | 0 | 0 | 1 | 0 | 16 | -958578915
116 | K | 742210401 | Nastavení a oživení EPS programování základních parametrů ústředny | kus | 1 |  | 0 | CS ÚRS 2020 01 |  | základní |  | 0 | 0 | 0 | 0 | 0 | 16 | K | 3 |  |  |  | ROZPOCET |  |  |  | 0 | 0 | 0 | 0 | 0 | 1 | 0 | 16 | 589052945
117 | K | 742210421 | Nastavení a oživení EPS oživení systému na jeden detektor | kus | 852 |  | 0 | CS ÚRS 2020 01 |  | základní |  | 0 | 0 | 0 | 0 | 0 | 16 | K | 3 |  |  |  | ROZPOCET |  |  |  | 0 | 0 | 0 | 0 | 0 | 1 | 0 | 16 | 1235476320
| VV |  | HLA_celkemAutHlasice |  | 781 | [12 empty] | VV | 3 | 2 | True | 0 | ROZPOCET
| VV |  | HLT_TL |  | 71 | [12 empty] | VV | 3 | 2 | True | 0 | ROZPOCET
| VV |  | Součet |  | 852 | [12 empty] | VV | 3 | 4 | True | 1 | ROZPOCET
118 | K | 742210503 | Zkoušky a revize EPS zkoušky koordinační funkční EPS | kus | 1 |  | 0 | CS ÚRS 2020 01 |  | základní |  | 0 | 0 | 0 | 0 | 0 | 16 | K | 3 |  |  |  | ROZPOCET |  |  |  | 0 | 0 | 0 | 0 | 0 | 1 | 0 | 16 | 2036796740
119 | K | 742210521 | Zkoušky a revize EPS revize výchozí systému EPS na jeden detektor | kus | 852 |  | 0 | CS ÚRS 2020 01 |  | základní |  | 0 | 0 | 0 | 0 | 0 | 16 | K | 3 |  |  |  | ROZPOCET |  |  |  | 0 | 0 | 0 | 0 | 0 | 1 | 0 | 16 | -746415053
| VV |  | HLA_celkemAutHlasice |  | 781 | [12 empty] | VV | 3 | 2 | True | 0 | ROZPOCET
| VV |  | HLT_TL |  | 71 | [12 empty] | VV | 3 | 2 | True | 0 | ROZPOCET
| VV |  | Součet |  | 852 | [12 empty] | VV | 3 | 4 | True | 1 | ROZPOCET
120 | K | 741920033 | Montáž a zhotovení ohnivzdorných konstrukcí pro elektrozařízení přepážek ucpávek ve stropním průchodu | m2 | 18 |  | 0 | CS ÚRS 2020 01 |  | základní |  | 0 | 0 | 0 | 0 | 0 | 16 | K | 3 |  |  |  | ROZPOCET |  |  |  | 0 | 0 | 0 | 0 | 0 | 1 | 0 | 16 | 420053631
| P |  | Poznámka k položce: včetně materiálu | [14 empty] | P | 3
| VV |  | (5+5+4+4) * 1 |  | 18 | [12 empty] | VV | 3 | 2 | True | 1 | ROZPOCET
121 | K | 741920052 | Montáž a zhotovení ohnivzdorných konstrukcí pro elektrozařízení přepážek z desek nebo vyztužených omítek silikátových s výplní ve stěnovém průchodu, tl. přes 150 do 300 mm | m2 | 13 |  | 0 | CS ÚRS 2020 01 |  | základní |  | 0 | 0 | 0 | 0 | 0 | 16 | K | 3 |  |  |  | ROZPOCET |  |  |  | 0 | 0 | 0 | 0 | 0 | 1 | 0 | 16 | 1546239329
| P |  | Poznámka k položce: včetně materiálu | [14 empty] | P | 3
| VV |  | (12*2*4 + 6*2 + 22) * 0,1 |  | 13 | [12 empty] | VV | 3 | 2 | True | 1 | ROZPOCET
| D | 46-M | Stavební práce při extr.mont.pracích |  |  |  | 0 |  |  |  |  | 0 |  | 0 |  | 7.5491 | 3 | D | 0 |  |  |  | ROZPOCET | [9 empty] | 0
122 | K | 460680322 | Prorážení otvorů a ostatní bourací práce vybourání otvoru ve stropech a klenbách železobetonových plochy do 0,09 m2 a tloušťky přes 10 do 20 cm | kus | 24 |  | 0 | CS ÚRS 2020 01 |  | základní |  | 0 | 0 | 0 | 0.0234 | 0.5616 | 64 | K | 1 |  |  |  | ROZPOCET |  |  |  | 0 | 0 | 0 | 0 | 0 | 1 | 0 | 64 | -1920957847
| PSC |  | Poznámka k souboru cen: 1. V cenách -0011 až -0013 nejsou započteny náklady na dodávku tvárnic. Tato dodávka se oceňuje ve specifikaci. | [14 empty] | PSC | 1
| VV |  | 18+6 |  | 24 | [12 empty] | VV | 1 | 2 | True | 1 | ROZPOCET
123 | K | 460680451 | Prorážení otvorů a ostatní bourací práce vysekání kapes nebo výklenků ve zdivu cihelném, pro osazení špalíků, kotevních prvků nebo krabic, velikosti 7x7x5 cm | kus | 226 |  | 0 | CS ÚRS 2020 01 |  | základní |  | 0 | 0 | 0 | 0 | 0 | 64 | K | 1 |  |  |  | ROZPOCET |  |  |  | 0 | 0 | 0 | 0 | 0 | 1 | 0 | 64 | 707169113
| PSC |  | Poznámka k souboru cen: 1. V cenách -0011 až -0013 nejsou započteny náklady na dodávku tvárnic. Tato dodávka se oceňuje ve specifikaci. | [14 empty] | PSC | 1
| VV |  | ELM_KU68 *0,5 |  | 226 | [12 empty] | VV | 1 | 2 | True | 1 | ROZPOCET
124 | K | 460680452 | Prorážení otvorů a ostatní bourací práce vysekání kapes nebo výklenků ve zdivu cihelném, pro osazení špalíků, kotevních prvků nebo krabic, velikosti 10x10x8 cm | kus | 31.5 |  | 0 | CS ÚRS 2020 01 |  | základní |  | 0 | 0 | 0 | 0 | 0 | 64 | K | 1 |  |  |  | ROZPOCET |  |  |  | 0 | 0 | 0 | 0 | 0 | 1 | 0 | 64 | -1700721101
| PSC |  | Poznámka k souboru cen: 1. V cenách -0011 až -0013 nejsou započteny náklady na dodávku tvárnic. Tato dodávka se oceňuje ve specifikaci. | [14 empty] | PSC | 1
| VV |  | ELM_KO97 * 0,5 |  | 31.5 | [12 empty] | VV | 1 | 2 | True | 1 | ROZPOCET
125 | K | 460680592 | Prorážení otvorů a ostatní bourací práce vysekání rýh pro montáž trubek a kabelů v cihelných zdech hloubky přes 3 do 5 cm a šířky do 5 cm | m | 180 |  | 0 | CS ÚRS 2020 01 |  | základní |  | 0 | 0 | 0 | 0 | 0 | 64 | K | 1 |  |  |  | ROZPOCET |  |  |  | 0 | 0 | 0 | 0 | 0 | 1 | 0 | 64 | -1035293654
| PSC |  | Poznámka k souboru cen: 1. V cenách -0011 až -0013 nejsou započteny náklady na dodávku tvárnic. Tato dodávka se oceňuje ve specifikaci. | [14 empty] | PSC | 1
| VV |  | 180 |  | 180 | [12 empty] | VV | 1 | 2 | True | 1 | ROZPOCET
126 | K | 460680593 | Prorážení otvorů a ostatní bourací práce vysekání rýh pro montáž trubek a kabelů v cihelných zdech hloubky přes 3 do 5 cm a šířky přes 5 do 7 cm | m | 590 |  | 0 | CS ÚRS 2020 01 |  | základní |  | 0 | 0 | 0 | 0.00975 | 5.7525 | 64 | K | 1 |  |  |  | ROZPOCET |  |  |  | 0 | 0 | 0 | 0 | 0 | 1 | 0 | 64 | -1677724712
| PSC |  | Poznámka k souboru cen: 1. V cenách -0011 až -0013 nejsou započteny náklady na dodávku tvárnic. Tato dodávka se oceňuje ve specifikaci. | [14 empty] | PSC | 1
| VV |  | 590 |  | 590 | [12 empty] | VV | 1 | 2 | True | 1 | ROZPOCET
127 | K | 460680594 | Prorážení otvorů a ostatní bourací práce vysekání rýh pro montáž trubek a kabelů v cihelných zdech hloubky přes 3 do 5 cm a šířky přes 7 do 10 cm | m | 190 |  | 0 | CS ÚRS 2020 01 |  | základní |  | 0 | 0 | 0 | 0.0065 | 1.235 | 64 | K | 1 |  |  |  | ROZPOCET |  |  |  | 0 | 0 | 0 | 0 | 0 | 1 | 0 | 64 | -1035145371
| PSC |  | Poznámka k souboru cen: 1. V cenách -0011 až -0013 nejsou započteny náklady na dodávku tvárnic. Tato dodávka se oceňuje ve specifikaci. | [14 empty] | PSC | 1
| VV |  | 190 |  | 190 | [12 empty] | VV | 1 | 2 | True | 1 | ROZPOCET
128 | K | 997002511.3 | Vodorovné přemístění suti a vybouraných hmot bez naložení, se složením a hrubým urovnáním na vzdálenost do 1 km | t | 7.549 |  | 0 | CS ÚRS 2020 01 |  | základní |  | 0 | 0 | 0 | 0 | 0 | 64 | K | 1 |  |  |  | ROZPOCET |  |  |  | 0 | 0 | 0 | 0 | 0 | 1 | 0 | 64 | -1764541882
| PSC |  | Poznámka k souboru cen: 1. Cenu nelze použít pro přemístění po železnici, po vodě nebo ručně. 2. V ceně jsou započteny i náklady na terénní přirážky i na jízdu v nepříznivých poměrech (sklon silnice nebo terénu, povrch dopravní plochy, použití přívěsů apod.). 3. Je-li na dopravní dráze nějaká překážka, pro kterou je nutné překládat suť z jednoho dopravního prostředku na jiný, oceňuje se tato lomená doprava suti v každém úseku samostatně. | [14 empty] | PSC | 1
129 | K | 997002519.3 | Vodorovné přemístění suti a vybouraných hmot bez naložení, se složením a hrubým urovnáním Příplatek k ceně za každý další i započatý 1 km přes 1 km | t | 98.137 |  | 0 | CS ÚRS 2020 01 |  | základní |  | 0 | 0 | 0 | 0 | 0 | 64 | K | 1 |  |  |  | ROZPOCET |  |  |  | 0 | 0 | 0 | 0 | 0 | 1 | 0 | 64 | -1165201369
| PSC |  | Poznámka k souboru cen: 1. Cenu nelze použít pro přemístění po železnici, po vodě nebo ručně. 2. V ceně jsou započteny i náklady na terénní přirážky i na jízdu v nepříznivých poměrech (sklon silnice nebo terénu, povrch dopravní plochy, použití přívěsů apod.). 3. Je-li na dopravní dráze nějaká překážka, pro kterou je nutné překládat suť z jednoho dopravního prostředku na jiný, oceňuje se tato lomená doprava suti v každém úseku samostatně. | [14 empty] | PSC | 1
| VV |  | 7,549*13 'Přepočtené koeficientem množství |  | 98.137 | [12 empty] | VV | 1 | 2 | False | 1 | ROZPOCET
130 | K | 997002611.3 | Nakládání suti a vybouraných hmot na dopravní prostředek pro vodorovné přemístění | t | 7.549 |  | 0 | CS ÚRS 2020 01 |  | základní |  | 0 | 0 | 0 | 0 | 0 | 64 | K | 1 |  |  |  | ROZPOCET |  |  |  | 0 | 0 | 0 | 0 | 0 | 1 | 0 | 64 | 980708752
| PSC |  | Poznámka k souboru cen: 1. Cena platí i pro překládání při lomené dopravě. 2. Cenu nelze použít při dopravě po železnici, po vodě nebo ručně. | [14 empty] | PSC | 1
131 | K | 997013831 | Poplatek za uložení stavebního odpadu na skládce (skládkovné) směsného | t | 7.549 |  | 0 |  |  | základní |  | 0 | 0 | 0 | 0 | 0 | 64 | K | 1 |  |  |  | ROZPOCET |  |  |  | 0 | 0 | 0 | 0 | 0 | 1 | 0 | 64 | 2056504440

## 10 - MaR
{e11c5fc3-ac1e-4408-831e-60ed35c0e528}
2
| KRYCÍ LIST SOUPISU PRACÍ | [7 empty] | v --- níže se nacházejí doplnkové a pomocné údaje k sestavám --- v | [8 empty] | False
Stavba:
Krajský úřad kraje Vysočina - administrativní budova E
Objekt:
SO_01 - administrativní budova
Soupis:
10 - MaR
| KSO: |  |  |  |  | CC-CZ:
| Místo: |  | Jihlava |  |  | Datum: | 1. 7. 2020
| Zadavatel: |  |  |  |  | IČ:
|  | Kraj Vysočina, Žižkova 57, Jihlava 58733 |  |  |  | DIČ:
| Uchazeč: |  |  |  |  | IČ: | Vyplň údaj
|  | Vyplň údaj |  |  |  | DIČ: | Vyplň údaj
| Projektant: |  |  |  |  | IČ:
|  | ARTPROJEKT Jihlava, spol.s r.o., Jihlava |  |  |  | DIČ:
| Zpracovatel: |  |  |  |  | IČ:
|  | IMPORT |  |  |  | DIČ:
Poznámka:
| Cena bez DPH | [5 empty] | 0
|  |  | Základ daně |  |  | Sazba daně | Výše daně
| DPH | základní | 0 |  |  | 21% | 0
|  | snížená | 0 |  |  | 15% | 0
|  | zákl. přenesená | 0 |  |  | 21% | 0
|  | sníž. přenesená | 0 |  |  | 15% | 0
|  | nulová | 0 |  |  | 0% | 0
| Cena s DPH |  |  | v | CZK |  | 0
REKAPITULACE ČLENĚNÍ SOUPISU PRACÍ
Stavba:
Krajský úřad kraje Vysočina - administrativní budova E
Objekt:
SO_01 - administrativní budova
Soupis:
10 - MaR
Místo: |  |  | Jihlava |  |  | Datum: | 1. 7. 2020
Zadavatel: |  |  | Kraj Vysočina, Žižkova 57, Jihlava 58733 |  |  | Projektant: | ARTPROJEKT Jihlava, spol.s r.o., Jihlava
Uchazeč: |  |  | Vyplň údaj |  |  | Zpracovatel: | IMPORT
Kód dílu - Popis | [6 empty] | Cena celkem [CZK]
Náklady stavby celkem | [6 empty] | 0 | [11 empty] | -1
| D1 - Rozvaděč RA1 | [5 empty] | 0
| D2 - vnitřní výbava - regulace: | [5 empty] | 0
| D3 - vnitřní výbava - elektromateriál: | [5 empty] | 0
| D4 - Rozvaděč RA2 | [5 empty] | 0
| D2 - vnitřní výbava - regulace: | [5 empty] | 0
| D3 - vnitřní výbava - elektromateriál: | [5 empty] | 0
| D5 - Rozvaděč RA3 | [5 empty] | 0
| D2 - vnitřní výbava - regulace: | [5 empty] | 0
| D3 - vnitřní výbava - elektromateriál: | [5 empty] | 0
| D6 - Rozvaděč RA4 | [5 empty] | 0
| D2 - vnitřní výbava - regulace: | [5 empty] | 0
| D3 - vnitřní výbava - elektromateriál: | [5 empty] | 0
| D7 - periferie připojené z rozvaděče RA1 | [5 empty] | 0
| D8 - Zařízení č. 1 - Větrání 1PP | [5 empty] | 0
| D9 - Zařízení č. 2 - Větrání garáží | [5 empty] | 0
| D10 - CHLAZENÍ MÍSTNOST SERVERU 1.PP | [5 empty] | 0
| D11 - periferie připojené z rozvaděče RA2 | [5 empty] | 0
| D12 - Zařízení č. 3 - Větrání bufetu a recepce | [5 empty] | 0
| D13 - Zařízení č. 4 - Větrání zázemí bufetu | [5 empty] | 0
| D14 - periferie připojené z rozvaděče RA3 | [5 empty] | 0
| D15 - Zařízení č. 5 - Větrání kanceláří levé části objektu | [5 empty] | 0
| D16 - Dveřní clona | [5 empty] | 0
| D17 - Větrání strojovny VZT m.č.5.12 A | [5 empty] | 0
| D18 - Zařízení č. 16 - Větrání rozvoden v chodně levá jižní část objektu | [5 empty] | 0
| D19 - Zařízení č. 17 - Větrání rozvoden v chodně levá severní část objektu | [5 empty] | 0
| D20 - Kotelna levá část budovy 5.NP | [5 empty] | 0
| D21 - Okruh ÚT 5.NP LV. | [5 empty] | 0
| D22 - Okruh VZT LV. | [5 empty] | 0
| D23 - Okruh ÚT 1-4.NP LV. | [5 empty] | 0
| D24 - Okruh PTV LV. | [5 empty] | 0
| D25 - Poruchová signalizace kotelny LV. | [5 empty] | 0
| D26 - Okruh ÚT J-Z 4.NP LV. | [5 empty] | 0
| D27 - Okruh ÚT S-V 4.NP LV. | [5 empty] | 0
| D28 - Okruh ÚT J-Z 3.NP LV | [5 empty] | 0
| D29 - Okruh ÚT S-V 3.NP LV. | [5 empty] | 0
| D30 - Okruh ÚT J-Z 2.NP LV. | [5 empty] | 0
| D31 - Okruh ÚT S-V 2.NP LV. | [5 empty] | 0
| D32 - Okruh ÚT 1.NP LV. | [5 empty] | 0
| D33 - Okruh ÚT 1.PP LV. | [5 empty] | 0
| D34 - periferie připojené z rozvaděče RA4 | [5 empty] | 0
| D35 - Zařízení č. 6 - Větrání kanceláří pravé části objektu | [5 empty] | 0
| D36 - Větrání strojovny VZT m.č.5.27 A | [5 empty] | 0
| D37 - Zařízení č. 18 - Větrání rozvoden v chodně pravá jižní část objektu | [5 empty] | 0
| D38 - Zařízení č. 19 - Větrání rozvoden v chodně pravá severní část objektu | [5 empty] | 0
| D39 - Kotelna pravá část budovy 5.NP | [5 empty] | 0
| D40 - Okruh ÚT 5.NP PR. | [5 empty] | 0
| D41 - Okruh VZT PR. | [5 empty] | 0
| D42 - Okruh ÚT 1-4.NP PR. | [5 empty] | 0
| D43 - Okruh PTV PR. | [5 empty] | 0
| D44 - Poruchová signalizace kotelny PR. | [5 empty] | 0
| D45 - Okruh ÚT J-Z 4.NP PR. | [5 empty] | 0
| D46 - Okruh ÚT S-V 4.NP PR. | [5 empty] | 0
| D47 - Okruh ÚT J-Z 3.NP PR. | [5 empty] | 0
| D48 - Okruh ÚT S-V 3.NP PR. | [5 empty] | 0
| D49 - Okruh ÚT J-Z 2.NP PR. | [5 empty] | 0
| D50 - Okruh ÚT S-V 2.NP PR. | [5 empty] | 0
| D51 - Okruh BUFET 1.NP PR. | [5 empty] | 0
| D52 - Okruh ÚT 1.NP PR. | [5 empty] | 0
| D53 - Grafická centrála - Dispečink | [5 empty] | 0
| D54 - Kabely | [5 empty] | 0
| D55 - Elektroinstalační materiál a práce | [5 empty] | 0
| D56 - Služby | [5 empty] | 0
SOUPIS PRACÍ
Stavba:
Krajský úřad kraje Vysočina - administrativní budova E
Objekt:
SO_01 - administrativní budova
Soupis:
10 - MaR
Místo: |  |  | Jihlava |  |  | Datum: | 1. 7. 2020
Zadavatel: |  |  | Kraj Vysočina, Žižkova 57, Jihlava 58733 |  |  | Projektant: | ARTPROJEKT Jihlava, spol.s r.o., Jihlava
Uchazeč: |  |  | Vyplň údaj |  |  | Zpracovatel: | IMPORT
PČ | Typ | Kód | Popis | MJ | Množství | J.cena [CZK] | Cena celkem [CZK] | Cenová soustava |  | DPH | J. Nh [h] | Nh celkem [h] | J. hmotnost [t] | Hmotnost celkem [t] | J. suť [t] | Suť Celkem [t]
Náklady soupisu celkem | [6 empty] | 0 |  |  |  |  | 0 |  | 0 |  | 0 |  | D | -1 | [7 empty] | 0
| D | D1 | Rozvaděč RA1 |  |  |  | 0 |  |  |  |  | 0 |  | 0 |  | 0 | 1 | D | 0 | ROZPOCET | [6 empty] | 0
1 | M | Pol51 | Rozváděčová skříň, svorkovnice nahoře, krytí IP54, rozměry šxvxh=600x800x200 včetně vnitřní výbavy, napájení zajistí profese EI | kus | 1 |  | 0 |  |  | základní |  | 0 | 0 | 0 | 0 | 0 | 8 | M | 1 | ROZPOCET | 0 | 0 | 0 | 0 | 0 | 1 | 0 | 4 | 2
| P |  | Poznámka k položce: RA1 | [14 empty] | P | 1
| D | D2 | vnitřní výbava - regulace: |  |  |  | 0 |  |  |  |  | 0 |  | 0 |  | 0 | 1 | D | 1 | ROZPOCET | [6 empty] | 0
2 | M | Pol52 | DDC regulátor volně programovatelný. 18DI, 7DO,2AI, bez displeje, protokol Modbus, Ethernet, RS485, NVRAM, RAM, Merbon IDE | kus | 1 |  | 0 |  |  | základní |  | 0 | 0 | 0 | 0 | 0 | 8 | M | 2 | ROZPOCET | 0 | 0 | 0 | 0 | 0 | 1 | 0 | 4 | 4
3 | M | Pol53 | Ethernet switch 5 portů | kus | 1 |  | 0 |  |  | základní |  | 0 | 0 | 0 | 0 | 0 | 8 | M | 2 | ROZPOCET | 0 | 0 | 0 | 0 | 0 | 1 | 0 | 4 | 6
4 | M | Pol54 | Procesní stanice s kapacitním dotykovým displejem 7“, 800x480, ARM, 256MB RAM, Ethernet, mikroSD (není součástí dodávky), Linux, 9-36Vss, bez zdroje | kus | 1 |  | 0 |  |  | základní |  | 0 | 0 | 0 | 0 | 0 | 8 | M | 2 | ROZPOCET | 0 | 0 | 0 | 0 | 0 | 1 | 0 | 4 | 8
| D | D3 | vnitřní výbava - elektromateriál: |  |  |  | 0 |  |  |  |  | 0 |  | 0 |  | 0 | 1 | D | 1 | ROZPOCET | [6 empty] | 0
5 | M | Pol55 | Další příslušenství rozvaděče: hlavní vypínač 25A/400V, bezpečnostní trafo 230V/24V/160VA, napěťový zdroj 24VDC/3A, servisní zásuvka 230V/10A, pomocná relé, jističe, svorky, pojistkové svorky, kabelové průchodky, přepěťová ochrana III.st. atd. | kus | 1 |  | 0 |  |  | základní |  | 0 | 0 | 0 | 0 | 0 | 8 | M | 2 | ROZPOCET | 0 | 0 | 0 | 0 | 0 | 1 | 0 | 4 | 10
6 | M | Pol56 | Vývod pro napájení DDC regulátoru MaR, 230V: V sestavě: jistič 6A/1B, montážní příslušenství | kus | 1 |  | 0 |  |  | základní |  | 0 | 0 | 0 | 0 | 0 | 8 | M | 2 | ROZPOCET | 0 | 0 | 0 | 0 | 0 | 1 | 0 | 4 | 12
7 | M | Pol57 | Vývod pro napájení odvodních ventilátorů, 400V: V sestavě: jistič 6A/3B, montážní příslušenství | kus | 2 |  | 0 |  |  | základní |  | 0 | 0 | 0 | 0 | 0 | 8 | M | 2 | ROZPOCET | 0 | 0 | 0 | 0 | 0 | 1 | 0 | 4 | 14
| P |  | Poznámka k položce: MV2.1, MV2.2 | [14 empty] | P | 2
8 | M | Pol58 | Vývod pro ovládání stykačů 230V/50Hz: V sestavě: jistič 6A/1B, montážní příslušenství | kus | 1 |  | 0 |  |  | základní |  | 0 | 0 | 0 | 0 | 0 | 8 | M | 2 | ROZPOCET | 0 | 0 | 0 | 0 | 0 | 1 | 0 | 4 | 16
9 | M | Pol59 | Vývod rezervní v sestavě: jistič 10A/1B, montážní příslušenství | kus | 1 |  | 0 |  |  | základní |  | 0 | 0 | 0 | 0 | 0 | 8 | M | 2 | ROZPOCET | 0 | 0 | 0 | 0 | 0 | 1 | 0 | 4 | 18
10 | M | Pol60 | Vývod pro ochranné pospojování /strojovna/ pr. 6 mm2 Cu | kus | 1 |  | 0 |  |  | základní |  | 0 | 0 | 0 | 0 | 0 | 8 | M | 2 | ROZPOCET | 0 | 0 | 0 | 0 | 0 | 1 | 0 | 4 | 20
| D | D4 | Rozvaděč RA2 |  |  |  | 0 |  |  |  |  | 0 |  | 0 |  | 0 | 1 | D | 0 | ROZPOCET | [6 empty] | 0
11 | M | Pol61 | Rozváděčová skříň, svorkovnice nahoře, krytí IP54, rozměry šxvxh=600x800x200 včetně vnitřní výbavy, napájení zajistí profese EI | kus | 1 |  | 0 |  |  | základní |  | 0 | 0 | 0 | 0 | 0 | 8 | M | 1 | ROZPOCET | 0 | 0 | 0 | 0 | 0 | 1 | 0 | 4 | 22
| P |  | Poznámka k položce: RA2 | [14 empty] | P | 1
| D | D2 | vnitřní výbava - regulace: |  |  |  | 0 |  |  |  |  | 0 |  | 0 |  | 0 | 1 | D | 1 | ROZPOCET | [6 empty] | 0
12 | M | Pol62 | DDC regulátor volně programovatelný.11DI,2DO, bez displeje, protokol Modbus, Ethernet, RS485, NVRAM, RAM, Merbon IDE | kus | 1 |  | 0 |  |  | základní |  | 0 | 0 | 0 | 0 | 0 | 8 | M | 2 | ROZPOCET | 0 | 0 | 0 | 0 | 0 | 1 | 0 | 4 | 24
13 | M | Pol53 | Ethernet switch 5 portů | kus | 1 |  | 0 |  |  | základní |  | 0 | 0 | 0 | 0 | 0 | 8 | M | 2 | ROZPOCET | 0 | 0 | 0 | 0 | 0 | 1 | 0 | 4 | 26
14 | M | Pol54 | Procesní stanice s kapacitním dotykovým displejem 7“, 800x480, ARM, 256MB RAM, Ethernet, mikroSD (není součástí dodávky), Linux, 9-36Vss, bez zdroje | kus | 1 |  | 0 |  |  | základní |  | 0 | 0 | 0 | 0 | 0 | 8 | M | 2 | ROZPOCET | 0 | 0 | 0 | 0 | 0 | 1 | 0 | 4 | 28
| D | D3 | vnitřní výbava - elektromateriál: |  |  |  | 0 |  |  |  |  | 0 |  | 0 |  | 0 | 1 | D | 1 | ROZPOCET | [6 empty] | 0
15 | M | Pol63 | Další příslušenství rozvaděče: hlavní vypínač 16A/400V, bezpečnostní trafo 230V/24V/160VA, napěťový zdroj 24VDC/3A, servisní zásuvka 230V/10A, pomocná relé, jističe, svorky, pojistkové svorky, kabelové průchodky, přepěťová ochrana III.st. atd. | kus | 1 |  | 0 |  |  | základní |  | 0 | 0 | 0 | 0 | 0 | 8 | M | 2 | ROZPOCET | 0 | 0 | 0 | 0 | 0 | 1 | 0 | 4 | 30
16 | M | Pol56 | Vývod pro napájení DDC regulátoru MaR, 230V: V sestavě: jistič 6A/1B, montážní příslušenství | kus | 1 |  | 0 |  |  | základní |  | 0 | 0 | 0 | 0 | 0 | 8 | M | 2 | ROZPOCET | 0 | 0 | 0 | 0 | 0 | 1 | 0 | 4 | 32
17 | M | Pol58 | Vývod pro ovládání stykačů 230V/50Hz: V sestavě: jistič 6A/1B, montážní příslušenství | kus | 1 |  | 0 |  |  | základní |  | 0 | 0 | 0 | 0 | 0 | 8 | M | 2 | ROZPOCET | 0 | 0 | 0 | 0 | 0 | 1 | 0 | 4 | 34
18 | M | Pol64 | Vývod pro bezpečnostní trafo 230V/24V/250VA pro napájení regulátorů průtoku vzduchu | kus | 1 |  | 0 |  |  | základní |  | 0 | 0 | 0 | 0 | 0 | 8 | M | 2 | ROZPOCET | 0 | 0 | 0 | 0 | 0 | 1 | 0 | 4 | 36
| P |  | Poznámka k položce: Modbus1 | [14 empty] | P | 2
19 | M | Pol59 | Vývod rezervní v sestavě: jistič 10A/1B, montážní příslušenství | kus | 1 |  | 0 |  |  | základní |  | 0 | 0 | 0 | 0 | 0 | 8 | M | 2 | ROZPOCET | 0 | 0 | 0 | 0 | 0 | 1 | 0 | 4 | 38
20 | M | Pol60 | Vývod pro ochranné pospojování /strojovna/ pr. 6 mm2 Cu | kus | 1 |  | 0 |  |  | základní |  | 0 | 0 | 0 | 0 | 0 | 8 | M | 2 | ROZPOCET | 0 | 0 | 0 | 0 | 0 | 1 | 0 | 4 | 40
| D | D5 | Rozvaděč RA3 |  |  |  | 0 |  |  |  |  | 0 |  | 0 |  | 0 | 1 | D | 0 | ROZPOCET | [6 empty] | 0
21 | M | Pol65 | Rozváděčová skříň, svorkovnice nahoře, krytí IP54, rozměry šxvxh=2x800x1800x400 včetně vnitřní výbavy, napájení zajistí profese EI | kus | 1 |  | 0 |  |  | základní |  | 0 | 0 | 0 | 0 | 0 | 8 | M | 1 | ROZPOCET | 0 | 0 | 0 | 0 | 0 | 1 | 0 | 4 | 42
| P |  | Poznámka k položce: RA3 | [14 empty] | P | 1
| D | D2 | vnitřní výbava - regulace: |  |  |  | 0 |  |  |  |  | 0 |  | 0 |  | 0 | 1 | D | 1 | ROZPOCET | [6 empty] | 0
22 | M | Pol66 | DDC regulátor volně programovatelný.96DI,32DO,19AI,12AO, bez displeje, protokol Modbus, Ethernet, RS485, NVRAM, RAM, Merbon IDE | kus | 1 |  | 0 |  |  | základní |  | 0 | 0 | 0 | 0 | 0 | 8 | M | 2 | ROZPOCET | 0 | 0 | 0 | 0 | 0 | 1 | 0 | 4 | 44
23 | M | Pol53 | Ethernet switch 5 portů | kus | 1 |  | 0 |  |  | základní |  | 0 | 0 | 0 | 0 | 0 | 8 | M | 2 | ROZPOCET | 0 | 0 | 0 | 0 | 0 | 1 | 0 | 4 | 46
24 | M | Pol67 | MiniPLC, Ethernet, 2x RS232, 2xRS485 | kus | 1 |  | 0 |  |  | základní |  | 0 | 0 | 0 | 0 | 0 | 8 | M | 2 | ROZPOCET | 0 | 0 | 0 | 0 | 0 | 1 | 0 | 4 | 48
25 | M | Pol68 | Převodník RS232 – RS485/422, rychlost 1200...115200 bit/s, galvanické oddělení, napájení 24 V st./10...35 V ss, montáž na DIN lištu, 98×35×61 mm | kus | 2 |  | 0 |  |  | základní |  | 0 | 0 | 0 | 0 | 0 | 8 | M | 2 | ROZPOCET | 0 | 0 | 0 | 0 | 0 | 1 | 0 | 4 | 50
26 | M | Pol54 | Procesní stanice s kapacitním dotykovým displejem 7“, 800x480, ARM, 256MB RAM, Ethernet, mikroSD (není součástí dodávky), Linux, 9-36Vss, bez zdroje | kus | 1 |  | 0 |  |  | základní |  | 0 | 0 | 0 | 0 | 0 | 8 | M | 2 | ROZPOCET | 0 | 0 | 0 | 0 | 0 | 1 | 0 | 4 | 52
| D | D3 | vnitřní výbava - elektromateriál: |  |  |  | 0 |  |  |  |  | 0 |  | 0 |  | 0 | 1 | D | 1 | ROZPOCET | [6 empty] | 0
27 | M | Pol69 | Další příslušenství rozvaděče: hlavní vypínač 25A/400V, bezpečnostní trafo 230V/24V/160VA, napěťový zdroj 24VDC/3A, servisní zásuvka 230V/10A, pomocná relé, jističe, svorky, pojistkové svorky, kabelové průchodky, přepěťová ochrana III.st. atd. | kus | 1 |  | 0 |  |  | základní |  | 0 | 0 | 0 | 0 | 0 | 8 | M | 2 | ROZPOCET | 0 | 0 | 0 | 0 | 0 | 1 | 0 | 4 | 54
28 | M | Pol70 | Vývod pro napájení plynového kotle, 230V, v sestavě: jistič 10A/1B, montážní příslušenství | kus | 2 |  | 0 |  |  | základní |  | 0 | 0 | 0 | 0 | 0 | 8 | M | 2 | ROZPOCET | 0 | 0 | 0 | 0 | 0 | 1 | 0 | 4 | 56
| P |  | Poznámka k položce: K1.1, K1.2 | [14 empty] | P | 2
29 | M | Pol71 | Vývod pro elektronický motor čerpadla do 350W/230V. V sestavě: motorový spouštěč + jednotka pomoc.kontaktů, ovladač A-0-R a signálka chodu na panelu, montážní příslušenství | kus | 2 |  | 0 |  |  | základní |  | 0 | 0 | 0 | 0 | 0 | 8 | M | 2 | ROZPOCET | 0 | 0 | 0 | 0 | 0 | 1 | 0 | 4 | 58
| P |  | Poznámka k položce: Č3.1, Č4.1 | [14 empty] | P | 2
30 | M | Pol72 | Vývod pro elektronický motor čerpadla do 200W/230V. V sestavě: motorový spouštěč + jednotka pomoc.kontaktů, stykač + jednotky pomocných kontaktů, ovladač A-0-R a signálka chodu na panelu, montážní příslušenství | kus | 11 |  | 0 |  |  | základní |  | 0 | 0 | 0 | 0 | 0 | 8 | M | 2 | ROZPOCET | 0 | 0 | 0 | 0 | 0 | 1 | 0 | 4 | 60
| P |  | Poznámka k položce: Č2.1, Č5.1, Č5.2, Č7.1, Č8.1, Č9.1, Č10.1, Č11.1, Č12.1, Č13.1, Č14.1 | [14 empty] | P | 2
31 | M | Pol73 | Vývod pro plynový ventil do 50W/230V. V sestavě: jiistič + jednotka pomoc.kontaktů, stykač + jednotky pomocných kontaktů, ovladač A-0-R a signálka chodu na panelu, montážní příslušenství | kus | 1 |  | 0 |  |  | základní |  | 0 | 0 | 0 | 0 | 0 | 8 | M | 2 | ROZPOCET | 0 | 0 | 0 | 0 | 0 | 1 | 0 | 4 | 62
| P |  | Poznámka k položce: HUP6.1 | [14 empty] | P | 2
32 | M | Pol74 | Vývod pro napájení odvodního ventilátorů, 230V: V sestavě: jistič 6A/3B, montážní příslušenství | kus | 1 |  | 0 |  |  | základní |  | 0 | 0 | 0 | 0 | 0 | 8 | M | 2 | ROZPOCET | 0 | 0 | 0 | 0 | 0 | 1 | 0 | 4 | 64
| P |  | Poznámka k položce: MV14.1 | [14 empty] | P | 2
33 | M | Pol56 | Vývod pro napájení DDC regulátoru MaR, 230V: V sestavě: jistič 6A/1B, montážní příslušenství | kus | 1 |  | 0 |  |  | základní |  | 0 | 0 | 0 | 0 | 0 | 8 | M | 2 | ROZPOCET | 0 | 0 | 0 | 0 | 0 | 1 | 0 | 4 | 66
34 | M | Pol58 | Vývod pro ovládání stykačů 230V/50Hz: V sestavě: jistič 6A/1B, montážní příslušenství | kus | 1 |  | 0 |  |  | základní |  | 0 | 0 | 0 | 0 | 0 | 8 | M | 2 | ROZPOCET | 0 | 0 | 0 | 0 | 0 | 1 | 0 | 4 | 68
35 | M | Pol75 | Vývod pro zásuvku odplynovacího automatu, napájení 230V/750W,v sestavě: jistič 10A/1B, proudový chránič 30mA, montážní příslušenství | kus | 1 |  | 0 |  |  | základní |  | 0 | 0 | 0 | 0 | 0 | 8 | M | 2 | ROZPOCET | 0 | 0 | 0 | 0 | 0 | 1 | 0 | 4 | 70
| P |  | Poznámka k položce: Z1.1 (OA1.1) | [14 empty] | P | 2
36 | M | Pol64 | Vývod pro bezpečnostní trafo 230V/24V/250VA pro napájení regulátorů průtoku vzduchu | kus | 5 |  | 0 |  |  | základní |  | 0 | 0 | 0 | 0 | 0 | 8 | M | 2 | ROZPOCET | 0 | 0 | 0 | 0 | 0 | 1 | 0 | 4 | 72
| P |  | Poznámka k položce: Modbus1,Modbus2.Modbus3,Modbus4,Modbus5 | [14 empty] | P | 2
37 | M | Pol59 | Vývod rezervní v sestavě: jistič 10A/1B, montážní příslušenství | kus | 1 |  | 0 |  |  | základní |  | 0 | 0 | 0 | 0 | 0 | 8 | M | 2 | ROZPOCET | 0 | 0 | 0 | 0 | 0 | 1 | 0 | 4 | 74
38 | M | Pol60 | Vývod pro ochranné pospojování /strojovna/ pr. 6 mm2 Cu | kus | 1 |  | 0 |  |  | základní |  | 0 | 0 | 0 | 0 | 0 | 8 | M | 2 | ROZPOCET | 0 | 0 | 0 | 0 | 0 | 1 | 0 | 4 | 76
| D | D6 | Rozvaděč RA4 |  |  |  | 0 |  |  |  |  | 0 |  | 0 |  | 0 | 1 | D | 0 | ROZPOCET | [6 empty] | 0
39 | M | Pol65 | Rozváděčová skříň, svorkovnice nahoře, krytí IP54, rozměry šxvxh=2x800x1800x400 včetně vnitřní výbavy, napájení zajistí profese EI | kus | 1 |  | 0 |  |  | základní |  | 0 | 0 | 0 | 0 | 0 | 8 | M | 1 | ROZPOCET | 0 | 0 | 0 | 0 | 0 | 1 | 0 | 4 | 78
| P |  | Poznámka k položce: RA4 | [14 empty] | P | 1
| D | D2 | vnitřní výbava - regulace: |  |  |  | 0 |  |  |  |  | 0 |  | 0 |  | 0 | 1 | D | 1 | ROZPOCET | [6 empty] | 0
40 | M | Pol76 | DDC regulátor volně programovatelný.92DI,30DO,18AI,12AO, bez displeje, protokol Modbus, Ethernet, RS485, NVRAM, RAM, Merbon IDE | kus | 1 |  | 0 |  |  | základní |  | 0 | 0 | 0 | 0 | 0 | 8 | M | 2 | ROZPOCET | 0 | 0 | 0 | 0 | 0 | 1 | 0 | 4 | 80
41 | M | Pol53 | Ethernet switch 5 portů | kus | 1 |  | 0 |  |  | základní |  | 0 | 0 | 0 | 0 | 0 | 8 | M | 2 | ROZPOCET | 0 | 0 | 0 | 0 | 0 | 1 | 0 | 4 | 82
42 | M | Pol67 | MiniPLC, Ethernet, 2x RS232, 2xRS485 | kus | 1 |  | 0 |  |  | základní |  | 0 | 0 | 0 | 0 | 0 | 8 | M | 2 | ROZPOCET | 0 | 0 | 0 | 0 | 0 | 1 | 0 | 4 | 84
43 | M | Pol68 | Převodník RS232 – RS485/422, rychlost 1200...115200 bit/s, galvanické oddělení, napájení 24 V st./10...35 V ss, montáž na DIN lištu, 98×35×61 mm | kus | 2 |  | 0 |  |  | základní |  | 0 | 0 | 0 | 0 | 0 | 8 | M | 2 | ROZPOCET | 0 | 0 | 0 | 0 | 0 | 1 | 0 | 4 | 86
44 | M | Pol54 | Procesní stanice s kapacitním dotykovým displejem 7“, 800x480, ARM, 256MB RAM, Ethernet, mikroSD (není součástí dodávky), Linux, 9-36Vss, bez zdroje | kus | 1 |  | 0 |  |  | základní |  | 0 | 0 | 0 | 0 | 0 | 8 | M | 2 | ROZPOCET | 0 | 0 | 0 | 0 | 0 | 1 | 0 | 4 | 88
| D | D3 | vnitřní výbava - elektromateriál: |  |  |  | 0 |  |  |  |  | 0 |  | 0 |  | 0 | 1 | D | 1 | ROZPOCET | [6 empty] | 0
45 | M | Pol77 | Další příslušenství rozvaděče: hlavní vypínač 25A/400V, bezpečnostní trafo 230V/24V/160VA, napěťový zdroj 24VDC/3A, servisní zásuvka 230V/10A, pomocná relé, jističe, svorky, pojistkové svorky, kabelové průchodky, přepěťová ochrana III.st. atd. | kus | 1 |  | 0 |  |  | základní |  | 0 | 0 | 0 | 0 | 0 | 8 | M | 2 | ROZPOCET | 0 | 0 | 0 | 0 | 0 | 1 | 0 | 4 | 90
46 | M | Pol70 | Vývod pro napájení plynového kotle, 230V, v sestavě: jistič 10A/1B, montážní příslušenství | kus | 2 |  | 0 |  |  | základní |  | 0 | 0 | 0 | 0 | 0 | 8 | M | 2 | ROZPOCET | 0 | 0 | 0 | 0 | 0 | 1 | 0 | 4 | 92
| P |  | Poznámka k položce: K1.1, K1.2 | [14 empty] | P | 2
47 | M | Pol71 | Vývod pro elektronický motor čerpadla do 350W/230V. V sestavě: motorový spouštěč + jednotka pomoc.kontaktů, ovladač A-0-R a signálka chodu na panelu, montážní příslušenství | kus | 2 |  | 0 |  |  | základní |  | 0 | 0 | 0 | 0 | 0 | 8 | M | 2 | ROZPOCET | 0 | 0 | 0 | 0 | 0 | 1 | 0 | 4 | 94
| P |  | Poznámka k položce: Č3.1, Č4.1 | [14 empty] | P | 2
48 | M | Pol72 | Vývod pro elektronický motor čerpadla do 200W/230V. V sestavě: motorový spouštěč + jednotka pomoc.kontaktů, stykač + jednotky pomocných kontaktů, ovladač A-0-R a signálka chodu na panelu, montážní příslušenství | kus | 11 |  | 0 |  |  | základní |  | 0 | 0 | 0 | 0 | 0 | 8 | M | 2 | ROZPOCET | 0 | 0 | 0 | 0 | 0 | 1 | 0 | 4 | 96
| P |  | Poznámka k položce: Č2.1, Č5.1, Č5.2, Č7.1, Č8.1, Č9.1, Č10.1, Č11.1, Č12.1, Č13.1, Č14.1 | [14 empty] | P | 2
49 | M | Pol73 | Vývod pro plynový ventil do 50W/230V. V sestavě: jiistič + jednotka pomoc.kontaktů, stykač + jednotky pomocných kontaktů, ovladač A-0-R a signálka chodu na panelu, montážní příslušenství | kus | 1 |  | 0 |  |  | základní |  | 0 | 0 | 0 | 0 | 0 | 8 | M | 2 | ROZPOCET | 0 | 0 | 0 | 0 | 0 | 1 | 0 | 4 | 98
| P |  | Poznámka k položce: HUP6.1 | [14 empty] | P | 2
50 | M | Pol74 | Vývod pro napájení odvodního ventilátorů, 230V: V sestavě: jistič 6A/3B, montážní příslušenství | kus | 1 |  | 0 |  |  | základní |  | 0 | 0 | 0 | 0 | 0 | 8 | M | 2 | ROZPOCET | 0 | 0 | 0 | 0 | 0 | 1 | 0 | 4 | 100
| P |  | Poznámka k položce: MV15.1 | [14 empty] | P | 2
51 | M | Pol56 | Vývod pro napájení DDC regulátoru MaR, 230V: V sestavě: jistič 6A/1B, montážní příslušenství | kus | 1 |  | 0 |  |  | základní |  | 0 | 0 | 0 | 0 | 0 | 8 | M | 2 | ROZPOCET | 0 | 0 | 0 | 0 | 0 | 1 | 0 | 4 | 102
52 | M | Pol58 | Vývod pro ovládání stykačů 230V/50Hz: V sestavě: jistič 6A/1B, montážní příslušenství | kus | 1 |  | 0 |  |  | základní |  | 0 | 0 | 0 | 0 | 0 | 8 | M | 2 | ROZPOCET | 0 | 0 | 0 | 0 | 0 | 1 | 0 | 4 | 104
53 | M | Pol75 | Vývod pro zásuvku odplynovacího automatu, napájení 230V/750W,v sestavě: jistič 10A/1B, proudový chránič 30mA, montážní příslušenství | kus | 1 |  | 0 |  |  | základní |  | 0 | 0 | 0 | 0 | 0 | 8 | M | 2 | ROZPOCET | 0 | 0 | 0 | 0 | 0 | 1 | 0 | 4 | 106
| P |  | Poznámka k položce: Z1.1 (OA1.1) | [14 empty] | P | 2
54 | M | Pol64 | Vývod pro bezpečnostní trafo 230V/24V/250VA pro napájení regulátorů průtoku vzduchu | kus | 5 |  | 0 |  |  | základní |  | 0 | 0 | 0 | 0 | 0 | 8 | M | 2 | ROZPOCET | 0 | 0 | 0 | 0 | 0 | 1 | 0 | 4 | 108
| P |  | Poznámka k položce: Modbus1,Modbus2.Modbus3,Modbus4,Modbus5 | [14 empty] | P | 2
55 | M | Pol59 | Vývod rezervní v sestavě: jistič 10A/1B, montážní příslušenství | kus | 1 |  | 0 |  |  | základní |  | 0 | 0 | 0 | 0 | 0 | 8 | M | 2 | ROZPOCET | 0 | 0 | 0 | 0 | 0 | 1 | 0 | 4 | 110
56 | M | Pol60 | Vývod pro ochranné pospojování /strojovna/ pr. 6 mm2 Cu | kus | 1 |  | 0 |  |  | základní |  | 0 | 0 | 0 | 0 | 0 | 8 | M | 2 | ROZPOCET | 0 | 0 | 0 | 0 | 0 | 1 | 0 | 4 | 112
| D | D7 | periferie připojené z rozvaděče RA1 |  |  |  | 0 |  |  |  |  | 0 |  | 0 |  | 0 | 1 | D | 0 | ROZPOCET | [6 empty] | 0
| D | D8 | Zařízení č. 1 - Větrání 1PP |  |  |  | 0 |  |  |  |  | 0 |  | 0 |  | 0 | 1 | D | 1 | ROZPOCET | [6 empty] | 0
57 | M | Pol78 | VZT jednotka ve vnitřním provedení s vlastní regulací - napájení zajistí profese EL | kus | 1 |  | 0 |  |  | základní |  | 0 | 0 | 0 | 0 | 0 | 8 | M | 2 | ROZPOCET | 0 | 0 | 0 | 0 | 0 | 1 | 0 | 4 | 114
| P |  | Poznámka k položce: dodávka VZT VZT1 | [14 empty] | P | 2
58 | M | Pol79 | Ovladač VZT jednotky | kus | 1 |  | 0 |  |  | základní |  | 0 | 0 | 0 | 0 | 0 | 8 | M | 2 | ROZPOCET | 0 | 0 | 0 | 0 | 0 | 1 | 0 | 4 | 116
| P |  | Poznámka k položce: dodávka VZT OVL1.1 | [14 empty] | P | 2
59 | M | Pol80 | Čerpadlo ohřevu VZT jednotky, napájení 230V/27W | kus | 1 |  | 0 |  |  | základní |  | 0 | 0 | 0 | 0 | 0 | 8 | M | 2 | ROZPOCET | 0 | 0 | 0 | 0 | 0 | 1 | 0 | 4 | 118
| P |  | Poznámka k položce: dodávka VZT Č1.1 | [14 empty] | P | 2
60 | M | Pol81 | Třícestný směšovací ventil ohřevu VZT jednotky - DN40,Kvs6,3 | kus | 1 |  | 0 |  |  | základní |  | 0 | 0 | 0 | 0 | 0 | 8 | M | 2 | ROZPOCET | 0 | 0 | 0 | 0 | 0 | 1 | 0 | 4 | 120
| P |  | Poznámka k položce: dodávka VZT Y1.1 | [14 empty] | P | 2
61 | M | Pol82 | Servopohon ventilu ohřevu, napájení 24V, ovládání 0-10V | kus | 1 |  | 0 |  |  | základní |  | 0 | 0 | 0 | 0 | 0 | 8 | M | 2 | ROZPOCET | 0 | 0 | 0 | 0 | 0 | 1 | 0 | 4 | 122
| P |  | Poznámka k položce: dodávka VZT Y1.1 | [14 empty] | P | 2
62 | M | Pol83 | Čidlo teploty do VZT kanálu | kus | 1 |  | 0 |  |  | základní |  | 0 | 0 | 0 | 0 | 0 | 8 | M | 2 | ROZPOCET | 0 | 0 | 0 | 0 | 0 | 1 | 0 | 4 | 124
| P |  | Poznámka k položce: dodávka VZT T1.1 | [14 empty] | P | 2
63 | M | Pol84 | Čidlo teploty vody příložné | kus | 1 |  | 0 |  |  | základní |  | 0 | 0 | 0 | 0 | 0 | 8 | M | 2 | ROZPOCET | 0 | 0 | 0 | 0 | 0 | 1 | 0 | 4 | 126
| P |  | Poznámka k položce: dodávka VZT T1.2 | [14 empty] | P | 2
64 | M | Pol85 | Požární klapka se servopohonem a koncovým spínačem | kus | 2 |  | 0 |  |  | základní |  | 0 | 0 | 0 | 0 | 0 | 8 | M | 2 | ROZPOCET | 0 | 0 | 0 | 0 | 0 | 1 | 0 | 4 | 128
| P |  | Poznámka k položce: dodávka VZT PK1.1, PK1.2 | [14 empty] | P | 2
65 | M | Pol86 | Požární klapka se servopohonem s termoelektrickým aktivačním zařizením a koncovým spínačem | kus | 1 |  | 0 |  |  | základní |  | 0 | 0 | 0 | 0 | 0 | 8 | M | 2 | ROZPOCET | 0 | 0 | 0 | 0 | 0 | 1 | 0 | 4 | 130
| P |  | Poznámka k položce: dodávka VZT PK1.3 | [14 empty] | P | 2
66 | M | Pol87 | EPS |  | 1 |  | 0 |  |  | základní |  | 0 | 0 | 0 | 0 | 0 | 8 | M | 2 | ROZPOCET | 0 | 0 | 0 | 0 | 0 | 1 | 0 | 4 | 132
| P |  | Poznámka k položce: dodávka EPS | [14 empty] | P | 2
| D | D9 | Zařízení č. 2 - Větrání garáží |  |  |  | 0 |  |  |  |  | 0 |  | 0 |  | 0 | 1 | D | 1 | ROZPOCET | [6 empty] | 0
67 | M | Pol88 | Odvodní ventilátor 400V/2,2kW/4,6A | kus | 1 |  | 0 |  |  | základní |  | 0 | 0 | 0 | 0 | 0 | 8 | M | 2 | ROZPOCET | 0 | 0 | 0 | 0 | 0 | 1 | 0 | 4 | 134
| P |  | Poznámka k položce: dodávka VZT MV2.1 | [14 empty] | P | 2
68 | M | Pol88 | Odvodní ventilátor 400V/2,2kW/4,6A | kus | 1 |  | 0 |  |  | základní |  | 0 | 0 | 0 | 0 | 0 | 8 | M | 2 | ROZPOCET | 0 | 0 | 0 | 0 | 0 | 1 | 0 | 4 | 136
| P |  | Poznámka k položce: dodávka VZT MV2.2 | [14 empty] | P | 2
69 | M | Pol166.1 | Diferenční manometr, 20 až 300Pa, na odvodním ventilátoru | kus | 2 |  | 0 |  |  | základní |  | 0 | 0 | 0 | 0 | 0 | 8 | M | 2 | ROZPOCET | 0 | 0 | 0 | 0 | 0 | 1 | 0 | 4 | 468591509
| P |  | Poznámka k položce: DP2.1, DP2.2 | [14 empty] | P | 2
70 | M | Pol89 | Dvoustupňový detektor, provedení CO, IP65 | kus | 4 |  | 0 |  |  | základní |  | 0 | 0 | 0 | 0 | 0 | 8 | M | 2 | ROZPOCET | 0 | 0 | 0 | 0 | 0 | 1 | 0 | 4 | 138
| P |  | Poznámka k položce: CO2.1, CO2.2, CO2.3, CO2.4 | [14 empty] | P | 2
71 | M | Pol90 | Houkačka, 230V | kus | 1 |  | 0 |  |  | základní |  | 0 | 0 | 0 | 0 | 0 | 8 | M | 2 | ROZPOCET | 0 | 0 | 0 | 0 | 0 | 1 | 0 | 4 | 140
| P |  | Poznámka k položce: H2.1 | [14 empty] | P | 2
72 | M | Pol91 | Oboustraná světelná tabule s nápisem:Zákaz vjezdu,nebezpečí otravy, rozměry:850x120x15 | kus | 1 |  | 0 |  |  | základní |  | 0 | 0 | 0 | 0 | 0 | 8 | M | 2 | ROZPOCET | 0 | 0 | 0 | 0 | 0 | 1 | 0 | 4 | 142
| P |  | Poznámka k položce: SP2.1 | [14 empty] | P | 2
73 | M | Pol92 | Oboustráná světelná tabule s nápisem:Vypnout motor,opustit garáž, rozměry:850x120x15 | kus | 3 |  | 0 |  |  | základní |  | 0 | 0 | 0 | 0 | 0 | 8 | M | 2 | ROZPOCET | 0 | 0 | 0 | 0 | 0 | 1 | 0 | 4 | 144
| P |  | Poznámka k položce: SP2.2, SP2.3, SP2.4 | [14 empty] | P | 2
74 | M | Pol93 | Plastový ovladač s 1 impulsním tlačítkem pro spuštění chodu vent. a se signálkovou LED zelené barvy. | kus | 4 |  | 0 |  |  | základní |  | 0 | 0 | 0 | 0 | 0 | 8 | M | 2 | ROZPOCET | 0 | 0 | 0 | 0 | 0 | 1 | 0 | 4 | 146
| P |  | Poznámka k položce: HL2.1, HL2.2, HL2.3, HL2.4, SA2.1, SA2.2, SA2.3, SA2.4 | [14 empty] | P | 2
| D | D10 | CHLAZENÍ MÍSTNOST SERVERU 1.PP |  |  |  | 0 |  |  |  |  | 0 |  | 0 |  | 0 | 1 | D | 1 | ROZPOCET | [6 empty] | 0
75 | M | Pol94 | Venkovní chladící jednotky se signalizačním stavem poruchy, napájení: 400V/3,7kW/4,0A | kus | 4 |  | 0 |  |  | základní |  | 0 | 0 | 0 | 0 | 0 | 8 | M | 2 | ROZPOCET | 0 | 0 | 0 | 0 | 0 | 1 | 0 | 4 | 148
| P |  | Poznámka k položce: dodávka VZT CH11.1, CH11.2, CH11.3, CH11.4 | [14 empty] | P | 2
76 | M | Pol95 | Čidlo teploty, provedení prostorové, IP65, Pt1000 | kus | 1 |  | 0 |  |  | základní |  | 0 | 0 | 0 | 0 | 0 | 8 | M | 2 | ROZPOCET | 0 | 0 | 0 | 0 | 0 | 1 | 0 | 4 | 150
| P |  | Poznámka k položce: T11.1 | [14 empty] | P | 2
| D | D11 | periferie připojené z rozvaděče RA2 |  |  |  | 0 |  |  |  |  | 0 |  | 0 |  | 0 | 1 | D | 0 | ROZPOCET | [6 empty] | 0
| D | D12 | Zařízení č. 3 - Větrání bufetu a recepce |  |  |  | 0 |  |  |  |  | 0 |  | 0 |  | 0 | 1 | D | 1 | ROZPOCET | [6 empty] | 0
77 | M | Pol96 | Rozvaděč vč. vnitřní výbavy, vnitřní provedení, s regulátorem s komunikací Modbus IP | kus | 1 |  | 0 |  |  | základní |  | 0 | 0 | 0 | 0 | 0 | 8 | M | 2 | ROZPOCET | 0 | 0 | 0 | 0 | 0 | 1 | 0 | 4 | 152
| P |  | Poznámka k položce: dodávka VZT RVZT3.1 | [14 empty] | P | 2
78 | M | Pol79 | Ovladač VZT jednotky | kus | 1 |  | 0 |  |  | základní |  | 0 | 0 | 0 | 0 | 0 | 8 | M | 2 | ROZPOCET | 0 | 0 | 0 | 0 | 0 | 1 | 0 | 4 | 154
| P |  | Poznámka k položce: dodávka VZT OVL3.1 | [14 empty] | P | 2
79 | M | Pol97 | Ventilátor přívod, EC motor, napájení: 400V/3,50kW/4,4A | kus | 1 |  | 0 |  |  | základní |  | 0 | 0 | 0 | 0 | 0 | 8 | M | 2 | ROZPOCET | 0 | 0 | 0 | 0 | 0 | 1 | 0 | 4 | 156
| P |  | Poznámka k položce: dodávka VZT MV3.1 | [14 empty] | P | 2
80 | M | Pol98 | Ventilátor odtah, EC motor, napájení: 400V/3,50kW/4,4A | kus | 1 |  | 0 |  |  | základní |  | 0 | 0 | 0 | 0 | 0 | 8 | M | 2 | ROZPOCET | 0 | 0 | 0 | 0 | 0 | 1 | 0 | 4 | 158
| P |  | Poznámka k položce: dodávka VZT MV3.2 | [14 empty] | P | 2
81 | M | Pol99 | Motor rotačního rekuperátoru, 400V/180W/0,97A | kus | 1 |  | 0 |  |  | základní |  | 0 | 0 | 0 | 0 | 0 | 8 | M | 2 | ROZPOCET | 0 | 0 | 0 | 0 | 0 | 1 | 0 | 4 | 160
| P |  | Poznámka k položce: dodávka VZT M3.1 | [14 empty] | P | 2
82 | M | Pol100 | Frekvenční měnič rotačního rekuperátoru 230V/0,37kW, IP20 | kus | 1 |  | 0 |  |  | základní |  | 0 | 0 | 0 | 0 | 0 | 8 | M | 2 | ROZPOCET | 0 | 0 | 0 | 0 | 0 | 1 | 0 | 4 | 162
| P |  | Poznámka k položce: dodávka VZT FM3.1 | [14 empty] | P | 2
83 | M | Pol101 | Kryty svorek pro frekvenční měnič IP20 | kus | 1 |  | 0 |  |  | základní |  | 0 | 0 | 0 | 0 | 0 | 8 | M | 2 | ROZPOCET | 0 | 0 | 0 | 0 | 0 | 1 | 0 | 4 | 164
| P |  | Poznámka k položce: dodávka VZT FM3.1 | [14 empty] | P | 2
84 | M | Pol102 | Klapkový servopohon s hav. funkcí 15Nm, napájení 24V, otevř.-zavř. - přívod | kus | 1 |  | 0 |  |  | základní |  | 0 | 0 | 0 | 0 | 0 | 8 | M | 2 | ROZPOCET | 0 | 0 | 0 | 0 | 0 | 1 | 0 | 4 | 166
| P |  | Poznámka k položce: dodávka VZT Y3.1 | [14 empty] | P | 2
85 | M | Pol103 | Klapkový servopohon 10Nm, napájení 24V, otevř.-zavř., 3bodové. - odtah | kus | 1 |  | 0 |  |  | základní |  | 0 | 0 | 0 | 0 | 0 | 8 | M | 2 | ROZPOCET | 0 | 0 | 0 | 0 | 0 | 1 | 0 | 4 | 168
| P |  | Poznámka k položce: dodávka VZT Y3.3 | [14 empty] | P | 2
86 | M | Pol83 | Čidlo teploty do VZT kanálu | kus | 4 |  | 0 |  |  | základní |  | 0 | 0 | 0 | 0 | 0 | 8 | M | 2 | ROZPOCET | 0 | 0 | 0 | 0 | 0 | 1 | 0 | 4 | 170
| P |  | Poznámka k položce: dodávka VZT T3.1, T3.2, T3.3, T3.4 | [14 empty] | P | 2
87 | M | Pol104 | Čidlo teploty příložné | kus | 1 |  | 0 |  |  | základní |  | 0 | 0 | 0 | 0 | 0 | 8 | M | 2 | ROZPOCET | 0 | 0 | 0 | 0 | 0 | 1 | 0 | 4 | 172
| P |  | Poznámka k položce: dodávka VZT T3.5 | [14 empty] | P | 2
88 | M | Pol105 | Diferenční manometr 50-500Pa na filtru | kus | 3 |  | 0 |  |  | základní |  | 0 | 0 | 0 | 0 | 0 | 8 | M | 2 | ROZPOCET | 0 | 0 | 0 | 0 | 0 | 1 | 0 | 4 | 174
| P |  | Poznámka k položce: dodávka VZT DP3.1, DP3.2, DP3.3 | [14 empty] | P | 2
89 | M | Pol106 | Snímač diferenčního tlaku, napájení 24V, výstup 0-10V, 0-200Pa | kus | 2 |  | 0 |  |  | základní |  | 0 | 0 | 0 | 0 | 0 | 8 | M | 2 | ROZPOCET | 0 | 0 | 0 | 0 | 0 | 1 | 0 | 4 | 176
| P |  | Poznámka k položce: dodávka VZT P3.1, P3.2 | [14 empty] | P | 2
90 | M | Pol107 | Čerpadlo vodního ohřevu, napájení 230V | kus | 1 |  | 0 |  |  | základní |  | 0 | 0 | 0 | 0 | 0 | 8 | M | 2 | ROZPOCET | 0 | 0 | 0 | 0 | 0 | 1 | 0 | 4 | 178
| P |  | Poznámka k položce: dodávka VZT Č3.1 | [14 empty] | P | 2
91 | M | Pol108 | Regulační uzel vodního ohřevu, ventil včetně servopohonu, napájení 24V, ovládání 0-10V | kus | 1 |  | 0 |  |  | základní |  | 0 | 0 | 0 | 0 | 0 | 8 | M | 2 | ROZPOCET | 0 | 0 | 0 | 0 | 0 | 1 | 0 | 4 | 180
| P |  | Poznámka k položce: dodávka VZT Y3.2 | [14 empty] | P | 2
92 | M | Pol109 | Protimrazový termostat, rozsah +4,5 až +20°C, kapilára 6 m | kus | 1 |  | 0 |  |  | základní |  | 0 | 0 | 0 | 0 | 0 | 8 | M | 2 | ROZPOCET | 0 | 0 | 0 | 0 | 0 | 1 | 0 | 4 | 182
| P |  | Poznámka k položce: dodávka VZT ST3.1 | [14 empty] | P | 2
93 | M | Pol110 | AHU box včetně kompletní sady čidel, teplota kapalina,plyn, teplota vzduch odtah-230V/30W | kus | 2 |  | 0 |  |  | základní |  | 0 | 0 | 0 | 0 | 0 | 8 | M | 2 | ROZPOCET | 0 | 0 | 0 | 0 | 0 | 1 | 0 | 4 | 184
| P |  | Poznámka k položce: dodávka VZT AHU3.1, AHU3.2 | [14 empty] | P | 2
94 | M | Pol111 | Venkovní chladící jednotky 400V/6,3kW/21,3A | kus | 2 |  | 0 |  |  | základní |  | 0 | 0 | 0 | 0 | 0 | 8 | M | 2 | ROZPOCET | 0 | 0 | 0 | 0 | 0 | 1 | 0 | 4 | 186
| P |  | Poznámka k položce: dodávka VZT CH3.1, CH3.2 | [14 empty] | P | 2
95 | M | Pol85 | Požární klapka se servopohonem a koncovým spínačem | kus | 8 |  | 0 |  |  | základní |  | 0 | 0 | 0 | 0 | 0 | 8 | M | 2 | ROZPOCET | 0 | 0 | 0 | 0 | 0 | 1 | 0 | 4 | 188
| P |  | Poznámka k položce: dodávka VZT PK3.2, PK3.3, PK3.4, PK3.5, PK3.6, PK3.7, PK3.8, PK3.9 | [14 empty] | P | 2
96 | M | Pol86 | Požární klapka se servopohonem s termoelektrickým aktivačním zařizením a koncovým spínačem | kus | 1 |  | 0 |  |  | základní |  | 0 | 0 | 0 | 0 | 0 | 8 | M | 2 | ROZPOCET | 0 | 0 | 0 | 0 | 0 | 1 | 0 | 4 | 190
| P |  | Poznámka k položce: dodávka VZT PK3.1 | [14 empty] | P | 2
97 | M | Pol112 | Signalizace požáru EPS | kus | 1 |  | 0 |  |  | základní |  | 0 | 0 | 0 | 0 | 0 | 8 | M | 2 | ROZPOCET | 0 | 0 | 0 | 0 | 0 | 1 | 0 | 4 | 192
| P |  | Poznámka k položce: dodávka EPS | [14 empty] | P | 2
98 | M | Pol113 | Kompaktní regulátor variabilního průtoku vzduchu přívodní včetně servopohonu, napájení 24V, komunikace Modbus - přívod | kus | 4 |  | 0 |  |  | základní |  | 0 | 0 | 0 | 0 | 0 | 8 | M | 2 | ROZPOCET | 0 | 0 | 0 | 0 | 0 | 1 | 0 | 4 | 194
| P |  | Poznámka k položce: dodávka VZT RP3.1, RP3.5, RP3.6, RP3.7 | [14 empty] | P | 2
99 | M | Pol114 | Kompaktní regulátor variabilního průtoku vzduchu přívodní včetně servopohonu, napájení 24V, komunikace Modbus - odtah | kus | 5 |  | 0 |  |  | základní |  | 0 | 0 | 0 | 0 | 0 | 8 | M | 2 | ROZPOCET | 0 | 0 | 0 | 0 | 0 | 1 | 0 | 4 | 196
| P |  | Poznámka k položce: dodávka VZT RO3.2, RO3.3, RO3.4, RO3.8, RO3.9 | [14 empty] | P | 2
100 | M | Pol115 | Vypínač na stěnu | kus | 1 |  | 0 |  |  | základní |  | 0 | 0 | 0 | 0 | 0 | 8 | M | 2 | ROZPOCET | 0 | 0 | 0 | 0 | 0 | 1 | 0 | 4 | 198
| P |  | Poznámka k položce: SA3.1 | [14 empty] | P | 2
| D | D13 | Zařízení č. 4 - Větrání zázemí bufetu |  |  |  | 0 |  |  |  |  | 0 |  | 0 |  | 0 | 1 | D | 1 | ROZPOCET | [6 empty] | 0
101 | M | Pol78 | VZT jednotka ve vnitřním provedení s vlastní regulací - napájení zajistí profese EL | kus | 1 |  | 0 |  |  | základní |  | 0 | 0 | 0 | 0 | 0 | 8 | M | 2 | ROZPOCET | 0 | 0 | 0 | 0 | 0 | 1 | 0 | 4 | 200
| P |  | Poznámka k položce: dodávka VZT VZT4 | [14 empty] | P | 2
102 | M | Pol79 | Ovladač VZT jednotky | kus | 1 |  | 0 |  |  | základní |  | 0 | 0 | 0 | 0 | 0 | 8 | M | 2 | ROZPOCET | 0 | 0 | 0 | 0 | 0 | 1 | 0 | 4 | 202
| P |  | Poznámka k položce: dodávka VZT OVL4.1 | [14 empty] | P | 2
103 | M | Pol83 | Čidlo teploty do VZT kanálu | kus | 1 |  | 0 |  |  | základní |  | 0 | 0 | 0 | 0 | 0 | 8 | M | 2 | ROZPOCET | 0 | 0 | 0 | 0 | 0 | 1 | 0 | 4 | 204
| P |  | Poznámka k položce: dodávka VZT T4.1 | [14 empty] | P | 2
| D | D14 | periferie připojené z rozvaděče RA3 |  |  |  | 0 |  |  |  |  | 0 |  | 0 |  | 0 | 1 | D | 0 | ROZPOCET | [6 empty] | 0
| D | D15 | Zařízení č. 5 - Větrání kanceláří levé části objektu |  |  |  | 0 |  |  |  |  | 0 |  | 0 |  | 0 | 1 | D | 1 | ROZPOCET | [6 empty] | 0
104 | M | Pol96 | Rozvaděč vč. vnitřní výbavy, vnitřní provedení, s regulátorem s komunikací Modbus IP | kus | 1 |  | 0 |  |  | základní |  | 0 | 0 | 0 | 0 | 0 | 8 | M | 2 | ROZPOCET | 0 | 0 | 0 | 0 | 0 | 1 | 0 | 4 | 206
| P |  | Poznámka k položce: dodávka VZT RVZT5.1 | [14 empty] | P | 2
105 | M | Pol79 | Ovladač VZT jednotky | kus | 1 |  | 0 |  |  | základní |  | 0 | 0 | 0 | 0 | 0 | 8 | M | 2 | ROZPOCET | 0 | 0 | 0 | 0 | 0 | 1 | 0 | 4 | 208
| P |  | Poznámka k položce: dodávka VZT OVL5.1 | [14 empty] | P | 2
106 | M | Pol97 | Ventilátor přívod, EC motor, napájení: 400V/3,50kW/4,4A | kus | 1 |  | 0 |  |  | základní |  | 0 | 0 | 0 | 0 | 0 | 8 | M | 2 | ROZPOCET | 0 | 0 | 0 | 0 | 0 | 1 | 0 | 4 | 210
| P |  | Poznámka k položce: dodávka VZT MV5.1 | [14 empty] | P | 2
107 | M | Pol98 | Ventilátor odtah, EC motor, napájení: 400V/3,50kW/4,4A | kus | 1 |  | 0 |  |  | základní |  | 0 | 0 | 0 | 0 | 0 | 8 | M | 2 | ROZPOCET | 0 | 0 | 0 | 0 | 0 | 1 | 0 | 4 | 212
| P |  | Poznámka k položce: dodávka VZT MV5.2 | [14 empty] | P | 2
108 | M | Pol116 | Motor rotačního rekuparátoru, 400V/180W/0,97A | kus | 1 |  | 0 |  |  | základní |  | 0 | 0 | 0 | 0 | 0 | 8 | M | 2 | ROZPOCET | 0 | 0 | 0 | 0 | 0 | 1 | 0 | 4 | 214
| P |  | Poznámka k položce: dodávka VZT M5.1 | [14 empty] | P | 2
109 | M | Pol117 | Frekvenční měnič rotačního rekuperátoru, napájení: 230V/0,37kW, IP20 | kus | 1 |  | 0 |  |  | základní |  | 0 | 0 | 0 | 0 | 0 | 8 | M | 2 | ROZPOCET | 0 | 0 | 0 | 0 | 0 | 1 | 0 | 4 | 216
| P |  | Poznámka k položce: dodávka VZT FM5.1 | [14 empty] | P | 2
110 | M | Pol101 | Kryty svorek pro frekvenční měnič IP20 | kus | 1 |  | 0 |  |  | základní |  | 0 | 0 | 0 | 0 | 0 | 8 | M | 2 | ROZPOCET | 0 | 0 | 0 | 0 | 0 | 1 | 0 | 4 | 218
| P |  | Poznámka k položce: dodávka VZT FM5.1 | [14 empty] | P | 2
111 | M | Pol118 | Klapkový servopohon s hav. funkcí 15Nm, napájení 24V, otevř.-zavř. - přívod | kus | 1 |  | 0 |  |  | základní |  | 0 | 0 | 0 | 0 | 0 | 8 | M | 2 | ROZPOCET | 0 | 0 | 0 | 0 | 0 | 1 | 0 | 4 | 220
| P |  | Poznámka k položce: dodávka VZT Y5.1 | [14 empty] | P | 2
112 | M | Pol119 | Klapkový servopohon 10Nm, napájení 24V, otevř.-zavř., 3bodové. - odtah | kus | 1 |  | 0 |  |  | základní |  | 0 | 0 | 0 | 0 | 0 | 8 | M | 2 | ROZPOCET | 0 | 0 | 0 | 0 | 0 | 1 | 0 | 4 | 222
| P |  | Poznámka k položce: dodávka VZT Y5.3 | [14 empty] | P | 2
113 | M | Pol83 | Čidlo teploty do VZT kanálu | kus | 4 |  | 0 |  |  | základní |  | 0 | 0 | 0 | 0 | 0 | 8 | M | 2 | ROZPOCET | 0 | 0 | 0 | 0 | 0 | 1 | 0 | 4 | 224
| P |  | Poznámka k položce: dodávka VZT T5.1, T5.2, T5.3, T5.4 | [14 empty] | P | 2
114 | M | Pol104 | Čidlo teploty příložné | kus | 1 |  | 0 |  |  | základní |  | 0 | 0 | 0 | 0 | 0 | 8 | M | 2 | ROZPOCET | 0 | 0 | 0 | 0 | 0 | 1 | 0 | 4 | 226
| P |  | Poznámka k položce: dodávka VZT T5.5 | [14 empty] | P | 2
115 | M | Pol105 | Diferenční manometr 50-500Pa na filtru | kus | 2 |  | 0 |  |  | základní |  | 0 | 0 | 0 | 0 | 0 | 8 | M | 2 | ROZPOCET | 0 | 0 | 0 | 0 | 0 | 1 | 0 | 4 | 228
| P |  | Poznámka k položce: dodávka VZT DP5.1, DP5.2, | [14 empty] | P | 2
116 | M | Pol120 | Snímač diferenčního tlaku, napájení 24V, výstup 0-10V, 0-200Pa | kus | 2 |  | 0 |  |  | základní |  | 0 | 0 | 0 | 0 | 0 | 8 | M | 2 | ROZPOCET | 0 | 0 | 0 | 0 | 0 | 1 | 0 | 4 | 230
| P |  | Poznámka k položce: dodávka VZT P5.1, P5.2 | [14 empty] | P | 2
117 | M | Pol107 | Čerpadlo vodního ohřevu, napájení 230V | kus | 1 |  | 0 |  |  | základní |  | 0 | 0 | 0 | 0 | 0 | 8 | M | 2 | ROZPOCET | 0 | 0 | 0 | 0 | 0 | 1 | 0 | 4 | 232
| P |  | Poznámka k položce: dodávka VZT Č5.1 | [14 empty] | P | 2
118 | M | Pol108 | Regulační uzel vodního ohřevu, ventil včetně servopohonu, napájení 24V, ovládání 0-10V | kus | 1 |  | 0 |  |  | základní |  | 0 | 0 | 0 | 0 | 0 | 8 | M | 2 | ROZPOCET | 0 | 0 | 0 | 0 | 0 | 1 | 0 | 4 | 234
| P |  | Poznámka k položce: dodávka VZT Y5.2 | [14 empty] | P | 2
119 | M | Pol109 | Protimrazový termostat, rozsah +4,5 až +20°C, kapilára 6 m | kus | 1 |  | 0 |  |  | základní |  | 0 | 0 | 0 | 0 | 0 | 8 | M | 2 | ROZPOCET | 0 | 0 | 0 | 0 | 0 | 1 | 0 | 4 | 236
| P |  | Poznámka k položce: dodávka VZT ST5.1 | [14 empty] | P | 2
120 | M | Pol110 | AHU box včetně kompletní sady čidel, teplota kapalina,plyn, teplota vzduch odtah-230V/30W | kus | 3 |  | 0 |  |  | základní |  | 0 | 0 | 0 | 0 | 0 | 8 | M | 2 | ROZPOCET | 0 | 0 | 0 | 0 | 0 | 1 | 0 | 4 | 238
| P |  | Poznámka k položce: dodávka VZT AHU5.1, AHU5.2, AHU5.3 | [14 empty] | P | 2
121 | M | Pol121 | Venkovní chladící jednotky, napájení: 400V/10,5kW/32,5A | kus | 3 |  | 0 |  |  | základní |  | 0 | 0 | 0 | 0 | 0 | 8 | M | 2 | ROZPOCET | 0 | 0 | 0 | 0 | 0 | 1 | 0 | 4 | 240
| P |  | Poznámka k položce: dodávka VZT CH5.1, CH5.2, CH5.3 | [14 empty] | P | 2
122 | M | Pol86 | Požární klapka se servopohonem s termoelektrickým aktivačním zařizením a koncovým spínačem | kus | 18 |  | 0 |  |  | základní |  | 0 | 0 | 0 | 0 | 0 | 8 | M | 2 | ROZPOCET | 0 | 0 | 0 | 0 | 0 | 1 | 0 | 4 | 242
| P |  | Poznámka k položce: dodávka VZT PK5.7, PK5.8, PK5.9, PK5.10, PK5.18, PK5.19, PK5.20, PK5.22, PK5.23, PK5.24, PK5.25, PK5.28, PK5.29, PK5.30, PK5.31, PK5.32, PK5.33, PK5.34 | [14 empty] | P | 2
123 | M | Pol85 | Požární klapka se servopohonem a koncovým spínačem | kus | 16 |  | 0 |  |  | základní |  | 0 | 0 | 0 | 0 | 0 | 8 | M | 2 | ROZPOCET | 0 | 0 | 0 | 0 | 0 | 1 | 0 | 4 | 244
| P |  | Poznámka k položce: dodávka VZT PK5.1, PK5.2, PK5.3, PK5.4, PK5.5, PK5.6, PK5.11, PK5.12, PK5.13, PK5.14, PK5.15, PK5.16, PK5.17, PK5.21, PK5.26, PK5.27 | [14 empty] | P | 2
124 | M | Pol112 | Signalizace požáru EPS | kus | 1 |  | 0 |  |  | základní |  | 0 | 0 | 0 | 0 | 0 | 8 | M | 2 | ROZPOCET | 0 | 0 | 0 | 0 | 0 | 1 | 0 | 4 | 246
| P |  | Poznámka k položce: dodávka EPS | [14 empty] | P | 2
125 | M | Pol113 | Kompaktní regulátor variabilního průtoku vzduchu přívodní včetně servopohonu, napájení 24V, komunikace Modbus - přívod | kus | 72 |  | 0 |  |  | základní |  | 0 | 0 | 0 | 0 | 0 | 8 | M | 2 | ROZPOCET | 0 | 0 | 0 | 0 | 0 | 1 | 0 | 4 | 248
| P |  | Poznámka k položce: dodávka VZT RP5.xx | [14 empty] | P | 2
126 | M | Pol114 | Kompaktní regulátor variabilního průtoku vzduchu přívodní včetně servopohonu, napájení 24V, komunikace Modbus - odtah | kus | 12 |  | 0 |  |  | základní |  | 0 | 0 | 0 | 0 | 0 | 8 | M | 2 | ROZPOCET | 0 | 0 | 0 | 0 | 0 | 1 | 0 | 4 | 250
| P |  | Poznámka k položce: dodávka VZT RO5.xx | [14 empty] | P | 2
127 | M | Pol115 | Vypínač na stěnu | kus | 58 |  | 0 |  |  | základní |  | 0 | 0 | 0 | 0 | 0 | 8 | M | 2 | ROZPOCET | 0 | 0 | 0 | 0 | 0 | 1 | 0 | 4 | 252
| P |  | Poznámka k položce: SA5.xx | [14 empty] | P | 2
128 | M | Pol122 | Čidlo CO2 prostorové, měření koncentrace CO2 na principu infračervené absorpce–tzv. IR senzor, napájení 24V AC, výstup 0-10V, 0-2000ppm, zapojení do servopohonu přívodního regulátoru průtoku vzduchu dané místnosti | kus | 5 |  | 0 |  |  | základní |  | 0 | 0 | 0 | 0 | 0 | 8 | M | 2 | ROZPOCET | 0 | 0 | 0 | 0 | 0 | 1 | 0 | 4 | 254
| P |  | Poznámka k položce: Q5.1, Q5.2, Q5.3, Q5.4, Q5.5 | [14 empty] | P | 2
| D | D16 | Dveřní clona |  |  |  | 0 |  |  |  |  | 0 |  | 0 |  | 0 | 1 | D | 1 | ROZPOCET | [6 empty] | 0
129 | M | Pol123 | Vodní dveřní clona 230V/1,2kW/6,4A | kus | 2 |  | 0 |  |  | základní |  | 0 | 0 | 0 | 0 | 0 | 8 | M | 2 | ROZPOCET | 0 | 0 | 0 | 0 | 0 | 1 | 0 | 4 | 256
| P |  | Poznámka k položce: dodávka VZT DC15.1, DC15.2 | [14 empty] | P | 2
130 | M | Pol124 | Ovladač dveřní clony | kus | 2 |  | 0 |  |  | základní |  | 0 | 0 | 0 | 0 | 0 | 8 | M | 2 | ROZPOCET | 0 | 0 | 0 | 0 | 0 | 1 | 0 | 4 | 258
| P |  | Poznámka k položce: dodávka VZT OVL15.1,OVL15.2 | [14 empty] | P | 2
131 | M | Pol125 | Čidlo teploty, provedení prostorové, Pt1000 | kus | 1 |  | 0 |  |  | základní |  | 0 | 0 | 0 | 0 | 0 | 8 | M | 2 | ROZPOCET | 0 | 0 | 0 | 0 | 0 | 1 | 0 | 4 | 260
| P |  | Poznámka k položce: T15.1 | [14 empty] | P | 2
| D | D17 | Větrání strojovny VZT m.č.5.12 A |  |  |  | 0 |  |  |  |  | 0 |  | 0 |  | 0 | 1 | D | 1 | ROZPOCET | [6 empty] | 0
132 | M | Pol126 | Odvodní dvouotáčkový ventilátor, napájení: 230V/0,059kW/0,25A | kus | 1 |  | 0 |  |  | základní |  | 0 | 0 | 0 | 0 | 0 | 8 | M | 2 | ROZPOCET | 0 | 0 | 0 | 0 | 0 | 1 | 0 | 4 | 262
| P |  | Poznámka k položce: dodávka VZT MV14.1 | [14 empty] | P | 2
133 | M | Pol166.1 | Diferenční manometr, 20 až 300Pa, na odvodním ventilátoru | kus | 1 |  | 0 |  |  | základní |  | 0 | 0 | 0 | 0 | 0 | 8 | M | 2 | ROZPOCET | 0 | 0 | 0 | 0 | 0 | 1 | 0 | 4 | -1230012090
| P |  | Poznámka k položce: DP14.1 | [14 empty] | P | 2
134 | M | Pol166.2 | Požární klapka se servopohonem s termoelektrickým aktivačním zařizením a koncovým spínačem | kus | 2 |  | 0 |  |  | základní |  | 0 | 0 | 0 | 0 | 0 | 8 | M | 2 | ROZPOCET | 0 | 0 | 0 | 0 | 0 | 1 | 0 | 4 | 1289161323
| P |  | Poznámka k položce: dodávka VZT PK14.1, PK14.2 | [14 empty] | P | 2
| D | D18 | Zařízení č. 16 - Větrání rozvoden v chodně levá jižní část objektu |  |  |  | 0 |  |  |  |  | 0 |  | 0 |  | 0 | 1 | D | 1 | ROZPOCET | [6 empty] | 0
135 | M | Pol127 | VZT přívodní jednotka ve venkovním provedení včetně regulace MaR s elektrickým ohřívačem, napájení:230V/2,34kW/9,5A | kus | 1 |  | 0 |  |  | základní |  | 0 | 0 | 0 | 0 | 0 | 8 | M | 2 | ROZPOCET | 0 | 0 | 0 | 0 | 0 | 1 | 0 | 4 | 264
| P |  | Poznámka k položce: dodávka VZT VZT16.1 | [14 empty] | P | 2
136 | M | Pol79 | Ovladač VZT jednotky | kus | 1 |  | 0 |  |  | základní |  | 0 | 0 | 0 | 0 | 0 | 8 | M | 2 | ROZPOCET | 0 | 0 | 0 | 0 | 0 | 1 | 0 | 4 | 266
| P |  | Poznámka k položce: dodávka VZT OVL16.1 | [14 empty] | P | 2
137 | M | Pol128 | Těsná uzavírací klapka včetně servopohonu na 24V, do venkovního prostředí | kus | 1 |  | 0 |  |  | základní |  | 0 | 0 | 0 | 0 | 0 | 8 | M | 2 | ROZPOCET | 0 | 0 | 0 | 0 | 0 | 1 | 0 | 4 | 268
| P |  | Poznámka k položce: dodávka VZT Y16.1 | [14 empty] | P | 2
138 | M | Pol83 | Čidlo teploty do VZT kanálu | kus | 1 |  | 0 |  |  | základní |  | 0 | 0 | 0 | 0 | 0 | 8 | M | 2 | ROZPOCET | 0 | 0 | 0 | 0 | 0 | 1 | 0 | 4 | 270
| P |  | Poznámka k položce: dodávka VZT T16.1 | [14 empty] | P | 2
139 | M | Pol86 | Požární klapka se servopohonem s termoelektrickým aktivačním zařizením a koncovým spínačem | kus | 6 |  | 0 |  |  | základní |  | 0 | 0 | 0 | 0 | 0 | 8 | M | 2 | ROZPOCET | 0 | 0 | 0 | 0 | 0 | 1 | 0 | 4 | 272
| P |  | Poznámka k položce: dodávka VZT PK16.1, PK16.2, PK16.3, PK16.4, PK16.5, PK16.6 | [14 empty] | P | 2
| D | D19 | Zařízení č. 17 - Větrání rozvoden v chodně levá severní část objektu |  |  |  | 0 |  |  |  |  | 0 |  | 0 |  | 0 | 1 | D | 1 | ROZPOCET | [6 empty] | 0
140 | M | Pol129 | VZT přívodní jednotka ve venkovním provedení včetně regulace MaR s elektrickým ohřívačem,napájení:230V/2,34kW/9,5A | kus | 1 |  | 0 |  |  | základní |  | 0 | 0 | 0 | 0 | 0 | 8 | M | 2 | ROZPOCET | 0 | 0 | 0 | 0 | 0 | 1 | 0 | 4 | 274
| P |  | Poznámka k položce: dodávka VZT VZT17.1 | [14 empty] | P | 2
141 | M | Pol79 | Ovladač VZT jednotky | kus | 1 |  | 0 |  |  | základní |  | 0 | 0 | 0 | 0 | 0 | 8 | M | 2 | ROZPOCET | 0 | 0 | 0 | 0 | 0 | 1 | 0 | 4 | 276
| P |  | Poznámka k položce: dodávka VZT OVL17.1 | [14 empty] | P | 2
142 | M | Pol128 | Těsná uzavírací klapka včetně servopohonu na 24V, do venkovního prostředí | kus | 1 |  | 0 |  |  | základní |  | 0 | 0 | 0 | 0 | 0 | 8 | M | 2 | ROZPOCET | 0 | 0 | 0 | 0 | 0 | 1 | 0 | 4 | 278
| P |  | Poznámka k položce: dodávka VZT Y17.1 | [14 empty] | P | 2
143 | M | Pol83 | Čidlo teploty do VZT kanálu | kus | 1 |  | 0 |  |  | základní |  | 0 | 0 | 0 | 0 | 0 | 8 | M | 2 | ROZPOCET | 0 | 0 | 0 | 0 | 0 | 1 | 0 | 4 | 280
| P |  | Poznámka k položce: dodávka VZT T17.1 | [14 empty] | P | 2
144 | M | Pol86 | Požární klapka se servopohonem s termoelektrickým aktivačním zařizením a koncovým spínačem | kus | 5 |  | 0 |  |  | základní |  | 0 | 0 | 0 | 0 | 0 | 8 | M | 2 | ROZPOCET | 0 | 0 | 0 | 0 | 0 | 1 | 0 | 4 | 282
| P |  | Poznámka k položce: dodávka VZT PK17.1, PK17.2, PK17.3, PK17.4, PK17.5 | [14 empty] | P | 2
| D | D20 | Kotelna levá část budovy 5.NP |  |  |  | 0 |  |  |  |  | 0 |  | 0 |  | 0 | 1 | D | 1 | ROZPOCET | [6 empty] | 0
145 | M | Pol130 | Plynový stacionární kondenzační kotel se signalizací poruchy, napájení:230V/0,250kW/6,30A | kus | 2 |  | 0 |  |  | základní |  | 0 | 0 | 0 | 0 | 0 | 8 | M | 2 | ROZPOCET | 0 | 0 | 0 | 0 | 0 | 1 | 0 | 4 | 284
| P |  | Poznámka k položce: dodávka ÚT K1.1, K1.2 | [14 empty] | P | 2
146 | M | Pol131 | Kaskádový regulátor kotlů pro externí řízení výstupní teploty kaskády kotlů signálem 0-10V | kus | 2 |  | 0 |  |  | základní |  | 0 | 0 | 0 | 0 | 0 | 8 | M | 2 | ROZPOCET | 0 | 0 | 0 | 0 | 0 | 1 | 0 | 4 | 286
| P |  | Poznámka k položce: dodávka ÚT CBC-BUS | [14 empty] | P | 2
147 | M | Pol132 | Čidlo teploty pro řízení kaskády | kus | 1 |  | 0 |  |  | základní |  | 0 | 0 | 0 | 0 | 0 | 8 | M | 2 | ROZPOCET | 0 | 0 | 0 | 0 | 0 | 1 | 0 | 4 | 288
| P |  | Poznámka k položce: dodávka ÚT T1.6 | [14 empty] | P | 2
148 | M | Pol133 | Servopohon uzavírací klapky pro kotle | kus | 2 |  | 0 |  |  | základní |  | 0 | 0 | 0 | 0 | 0 | 8 | M | 2 | ROZPOCET | 0 | 0 | 0 | 0 | 0 | 1 | 0 | 4 | 290
| P |  | Poznámka k položce: dodávka ÚT Y1.1, Y1.2 | [14 empty] | P | 2
149 | M | Pol134 | Čidlo teploty pro venkovní prostředí,Pt1000 | kus | 2 |  | 0 |  |  | základní |  | 0 | 0 | 0 | 0 | 0 | 8 | M | 2 | ROZPOCET | 0 | 0 | 0 | 0 | 0 | 1 | 0 | 4 | 292
| P |  | Poznámka k položce: T1.1,T1.2 | [14 empty] | P | 2
150 | M | Pol135 | Odporový snímač teploty Pt1000, do jímky, délka 100mm rozsah -30 až +120°C | kus | 2 |  | 0 |  |  | základní |  | 0 | 0 | 0 | 0 | 0 | 8 | M | 2 | ROZPOCET | 0 | 0 | 0 | 0 | 0 | 1 | 0 | 4 | 294
| P |  | Poznámka k položce: T1.3, T1.4 | [14 empty] | P | 2
151 | M | Pol136 | Jímka pro čidlo teploty, provedení nerez, délka 100 mm | kus | 2 |  | 0 |  |  | základní |  | 0 | 0 | 0 | 0 | 0 | 8 | M | 2 | ROZPOCET | 0 | 0 | 0 | 0 | 0 | 1 | 0 | 4 | 296
| P |  | Poznámka k položce: T1.3, T1.4 | [14 empty] | P | 2
152 | M | Pol137 | Odplynovací automat 230V/0,750kW/3A se signalizací poruchy | kus | 1 |  | 0 |  |  | základní |  | 0 | 0 | 0 | 0 | 0 | 8 | M | 2 | ROZPOCET | 0 | 0 | 0 | 0 | 0 | 1 | 0 | 4 | 298
| P |  | Poznámka k položce: dodávka ÚT OA1.1 | [14 empty] | P | 2
153 | M | Pol138 | Zásuvka pro odplynovací automat 230V/16A, IP44 | kus | 1 |  | 0 |  |  | základní |  | 0 | 0 | 0 | 0 | 0 | 8 | M | 2 | ROZPOCET | 0 | 0 | 0 | 0 | 0 | 1 | 0 | 4 | 300
| P |  | Poznámka k položce: Z1.1 | [14 empty] | P | 2
| D | D21 | Okruh ÚT 5.NP LV. |  |  |  | 0 |  |  |  |  | 0 |  | 0 |  | 0 | 1 | D | 1 | ROZPOCET | [6 empty] | 0
154 | M | Pol139 | Čerpadlo oběhové s elektronickým řízením, napájení 230V,Pmax=34W | kus | 1 |  | 0 |  |  | základní |  | 0 | 0 | 0 | 0 | 0 | 8 | M | 2 | ROZPOCET | 0 | 0 | 0 | 0 | 0 | 1 | 0 | 4 | 302
| P |  | Poznámka k položce: dodávka ÚT Č2.1 | [14 empty] | P | 2
155 | M | Pol140 | Deblokační vypínač 0-I v plastové skříni s krytím IP54, 230V/6A se signalizací v poloze zapnuto | kus | 1 |  | 0 |  |  | základní |  | 0 | 0 | 0 | 0 | 0 | 8 | M | 2 | ROZPOCET | 0 | 0 | 0 | 0 | 0 | 1 | 0 | 4 | 304
| P |  | Poznámka k položce: SA2.1 | [14 empty] | P | 2
156 | M | Pol141 | Čidlo teploty, provedení příložné, Pt1000 | kus | 1 |  | 0 |  |  | základní |  | 0 | 0 | 0 | 0 | 0 | 8 | M | 2 | ROZPOCET | 0 | 0 | 0 | 0 | 0 | 1 | 0 | 4 | 306
| P |  | Poznámka k položce: T2.1 | [14 empty] | P | 2
157 | M | Pol142 | Ventil Třícestný DN20/kvs6,3 | kus | 1 |  | 0 |  |  | základní |  | 0 | 0 | 0 | 0 | 0 | 8 | M | 2 | ROZPOCET | 0 | 0 | 0 | 0 | 0 | 1 | 0 | 4 | 308
| P |  | Poznámka k položce: dodávka ÚT Y2.1 | [14 empty] | P | 2
158 | M | Pol143 | Servopohon ventilu, 10Nm, napájení 24V, ovládání spojité 0-10V | kus | 1 |  | 0 |  |  | základní |  | 0 | 0 | 0 | 0 | 0 | 8 | M | 2 | ROZPOCET | 0 | 0 | 0 | 0 | 0 | 1 | 0 | 4 | 310
| P |  | Poznámka k položce: dodávka ÚT Y2.1 | [14 empty] | P | 2
| D | D22 | Okruh VZT LV. |  |  |  | 0 |  |  |  |  | 0 |  | 0 |  | 0 | 1 | D | 1 | ROZPOCET | [6 empty] | 0
159 | M | Pol144 | Čerpadlo oběhové s elektronickým řízením, napájení 230V, ovládání on/off, signalizace chodu/poruchy, Pmax=336W | kus | 1 |  | 0 |  |  | základní |  | 0 | 0 | 0 | 0 | 0 | 8 | M | 2 | ROZPOCET | 0 | 0 | 0 | 0 | 0 | 1 | 0 | 4 | 312
| P |  | Poznámka k položce: dodávka ÚT Č3.1 | [14 empty] | P | 2
160 | M | Pol140 | Deblokační vypínač 0-I v plastové skříni s krytím IP54, 230V/6A se signalizací v poloze zapnuto | kus | 1 |  | 0 |  |  | základní |  | 0 | 0 | 0 | 0 | 0 | 8 | M | 2 | ROZPOCET | 0 | 0 | 0 | 0 | 0 | 1 | 0 | 4 | 314
| P |  | Poznámka k položce: SA3.1 | [14 empty] | P | 2
| D | D23 | Okruh ÚT 1-4.NP LV. |  |  |  | 0 |  |  |  |  | 0 |  | 0 |  | 0 | 1 | D | 1 | ROZPOCET | [6 empty] | 0
161 | M | Pol145 | Čerpadlo oběhové s elektronickým řízením, napájení 230V, ovládání on/off, signalizace chodu/poruchy, Pmax=171W | kus | 1 |  | 0 |  |  | základní |  | 0 | 0 | 0 | 0 | 0 | 8 | M | 2 | ROZPOCET | 0 | 0 | 0 | 0 | 0 | 1 | 0 | 4 | 316
| P |  | Poznámka k položce: dodávka ÚT Č4.1 | [14 empty] | P | 2
162 | M | Pol140 | Deblokační vypínač 0-I v plastové skříni s krytím IP54, 230V/6A se signalizací v poloze zapnuto | kus | 1 |  | 0 |  |  | základní |  | 0 | 0 | 0 | 0 | 0 | 8 | M | 2 | ROZPOCET | 0 | 0 | 0 | 0 | 0 | 1 | 0 | 4 | 318
| P |  | Poznámka k položce: SA4.1 | [14 empty] | P | 2
| D | D24 | Okruh PTV LV. |  |  |  | 0 |  |  |  |  | 0 |  | 0 |  | 0 | 1 | D | 1 | ROZPOCET | [6 empty] | 0
163 | M | Pol146 | Čerpadlo oběhové s elektronickým řízením, napájení 230V,Pmax=128W | kus | 1 |  | 0 |  |  | základní |  | 0 | 0 | 0 | 0 | 0 | 8 | M | 2 | ROZPOCET | 0 | 0 | 0 | 0 | 0 | 1 | 0 | 4 | 320
| P |  | Poznámka k položce: dodávka ÚT Č5.1 | [14 empty] | P | 2
164 | M | Pol140 | Deblokační vypínač 0-I v plastové skříni s krytím IP54, 230V/6A se signalizací v poloze zapnuto | kus | 1 |  | 0 |  |  | základní |  | 0 | 0 | 0 | 0 | 0 | 8 | M | 2 | ROZPOCET | 0 | 0 | 0 | 0 | 0 | 1 | 0 | 4 | 322
| P |  | Poznámka k položce: SA5.1 | [14 empty] | P | 2
165 | M | Pol147 | Čerpadlo oběhové s elektronickým řízením, napájení 230V,Pmax=25W | kus | 1 |  | 0 |  |  | základní |  | 0 | 0 | 0 | 0 | 0 | 8 | M | 2 | ROZPOCET | 0 | 0 | 0 | 0 | 0 | 1 | 0 | 4 | 324
| P |  | Poznámka k položce: dodávka ZTI Č5.2 | [14 empty] | P | 2
166 | M | Pol140 | Deblokační vypínač 0-I v plastové skříni s krytím IP54, 230V/6A se signalizací v poloze zapnuto | kus | 1 |  | 0 |  |  | základní |  | 0 | 0 | 0 | 0 | 0 | 8 | M | 2 | ROZPOCET | 0 | 0 | 0 | 0 | 0 | 1 | 0 | 4 | 326
| P |  | Poznámka k položce: SA5.2 | [14 empty] | P | 2
167 | M | Pol148 | Stonkové teplotní čidlo Pt1000, 100mm, rozsah měření max. -30 ÷ +150 °C | kus | 1 |  | 0 |  |  | základní |  | 0 | 0 | 0 | 0 | 0 | 8 | M | 2 | ROZPOCET | 0 | 0 | 0 | 0 | 0 | 1 | 0 | 4 | 328
| P |  | Poznámka k položce: T5.1 | [14 empty] | P | 2
168 | M | Pol149 | Nerezová jímka, Ø8×100 mm | kus | 1 |  | 0 |  |  | základní |  | 0 | 0 | 0 | 0 | 0 | 8 | M | 2 | ROZPOCET | 0 | 0 | 0 | 0 | 0 | 1 | 0 | 4 | 330
| P |  | Poznámka k položce: T5.1 | [14 empty] | P | 2
169 | M | Pol150 | Příložný termostat, 0 až 90°C, kapilára 10cm, rozpínací kontakt | kus | 1 |  | 0 |  |  | základní |  | 0 | 0 | 0 | 0 | 0 | 8 | M | 2 | ROZPOCET | 0 | 0 | 0 | 0 | 0 | 1 | 0 | 4 | 332
| P |  | Poznámka k položce: ST5.1 | [14 empty] | P | 2
| D | D25 | Poruchová signalizace kotelny LV. |  |  |  | 0 |  |  |  |  | 0 |  | 0 |  | 0 | 1 | D | 1 | ROZPOCET | [6 empty] | 0
170 | M | Pol151 | Čidlo tlaku pro kapaliny a plyny/ 0…6bar, 0-10V, napájení 24V | kus | 1 |  | 0 |  |  | základní |  | 0 | 0 | 0 | 0 | 0 | 8 | M | 2 | ROZPOCET | 0 | 0 | 0 | 0 | 0 | 1 | 0 | 4 | 334
| P |  | Poznámka k položce: P6.1 | [14 empty] | P | 2
171 | M | Pol152 | Manometrické příslušenství, kohoutek G1/2, návarek, těsnění | kus | 1 |  | 0 |  |  | základní |  | 0 | 0 | 0 | 0 | 0 | 8 | M | 2 | ROZPOCET | 0 | 0 | 0 | 0 | 0 | 1 | 0 | 4 | 336
| P |  | Poznámka k položce: P6.1 | [14 empty] | P | 2
172 | M | Pol153 | Tlačítko červené s aretací v plastové skříni, kontakty 1/1, 230V, tlačítko s ochranným krytem - sklem proti nahodilé manipulaci | kus | 1 |  | 0 |  |  | základní |  | 0 | 0 | 0 | 0 | 0 | 8 | M | 2 | ROZPOCET | 0 | 0 | 0 | 0 | 0 | 1 | 0 | 4 | 338
| P |  | Poznámka k položce: SB6.1 | [14 empty] | P | 2
173 | M | Pol154 | Houkačka, signálka 230V/50Hz v plastové skříni | kus | 1 |  | 0 |  |  | základní |  | 0 | 0 | 0 | 0 | 0 | 8 | M | 2 | ROZPOCET | 0 | 0 | 0 | 0 | 0 | 1 | 0 | 4 | 340
| P |  | Poznámka k položce: H6.1 | [14 empty] | P | 2
174 | M | Pol155 | Čidlo teploty, provedení prostorové, IP65, Pt1000 | kus | 1 |  | 0 |  |  | základní |  | 0 | 0 | 0 | 0 | 0 | 8 | M | 2 | ROZPOCET | 0 | 0 | 0 | 0 | 0 | 1 | 0 | 4 | 342
| P |  | Poznámka k položce: T6.1 | [14 empty] | P | 2
175 | M | Pol156 | Snímač zaplavení, s reléovým výstupem, montáž na DIN lištu, výstup OUT E, relé, napájení 24V DC nebo 24V AC + vodivostní sonda | kus | 1 |  | 0 |  |  | základní |  | 0 | 0 | 0 | 0 | 0 | 8 | M | 2 | ROZPOCET | 0 | 0 | 0 | 0 | 0 | 1 | 0 | 4 | 344
| P |  | Poznámka k položce: LA6.1 | [14 empty] | P | 2
176 | M | Pol157 | Dvoustupňový detektor, provedení CO, IP65, napájení 230V | kus | 1 |  | 0 |  |  | základní |  | 0 | 0 | 0 | 0 | 0 | 8 | M | 2 | ROZPOCET | 0 | 0 | 0 | 0 | 0 | 1 | 0 | 4 | 346
| P |  | Poznámka k položce: CO6.1 | [14 empty] | P | 2
177 | M | Pol158 | Dvoustupňový detektor, provedení metan, IP65, napájení 230V | kus | 2 |  | 0 |  |  | základní |  | 0 | 0 | 0 | 0 | 0 | 8 | M | 2 | ROZPOCET | 0 | 0 | 0 | 0 | 0 | 1 | 0 | 4 | 348
| P |  | Poznámka k položce: C6.1, C6.2 | [14 empty] | P | 2
178 | M | Pol159 | Ventil plynového uzávěru 230V | kus | 1 |  | 0 |  |  | základní |  | 0 | 0 | 0 | 0 | 0 | 8 | M | 2 | ROZPOCET | 0 | 0 | 0 | 0 | 0 | 1 | 0 | 4 | 350
| P |  | Poznámka k položce: dodávka ZTI HUP6.1 | [14 empty] | P | 2
| D | D26 | Okruh ÚT J-Z 4.NP LV. |  |  |  | 0 |  |  |  |  | 0 |  | 0 |  | 0 | 1 | D | 1 | ROZPOCET | [6 empty] | 0
179 | M | Pol160 | Čerpadlo oběhové s elektronickým řízením, napájení 230V,Pmax=26W | kus | 1 |  | 0 |  |  | základní |  | 0 | 0 | 0 | 0 | 0 | 8 | M | 2 | ROZPOCET | 0 | 0 | 0 | 0 | 0 | 1 | 0 | 4 | 352
| P |  | Poznámka k položce: dodávka ÚT Č7.1 | [14 empty] | P | 2
180 | M | Pol140 | Deblokační vypínač 0-I v plastové skříni s krytím IP54, 230V/6A se signalizací v poloze zapnuto | kus | 1 |  | 0 |  |  | základní |  | 0 | 0 | 0 | 0 | 0 | 8 | M | 2 | ROZPOCET | 0 | 0 | 0 | 0 | 0 | 1 | 0 | 4 | 354
| P |  | Poznámka k položce: SA7.1 | [14 empty] | P | 2
181 | M | Pol161 | Čidlo teploty, provedení příložné, IP65, Pt1000 | kus | 1 |  | 0 |  |  | základní |  | 0 | 0 | 0 | 0 | 0 | 8 | M | 2 | ROZPOCET | 0 | 0 | 0 | 0 | 0 | 1 | 0 | 4 | 356
| P |  | Poznámka k položce: T7.1 | [14 empty] | P | 2
182 | M | Pol162 | Ventil Dvoucestný DN15 | kus | 1 |  | 0 |  |  | základní |  | 0 | 0 | 0 | 0 | 0 | 8 | M | 2 | ROZPOCET | 0 | 0 | 0 | 0 | 0 | 1 | 0 | 4 | 358
| P |  | Poznámka k položce: dodávka ÚT Y7.1 | [14 empty] | P | 2
183 | M | Pol143 | Servopohon ventilu, 10Nm, napájení 24V, ovládání spojité 0-10V | kus | 1 |  | 0 |  |  | základní |  | 0 | 0 | 0 | 0 | 0 | 8 | M | 2 | ROZPOCET | 0 | 0 | 0 | 0 | 0 | 1 | 0 | 4 | 360
| P |  | Poznámka k položce: dodávka ÚT Y7.1 | [14 empty] | P | 2
| D | D27 | Okruh ÚT S-V 4.NP LV. |  |  |  | 0 |  |  |  |  | 0 |  | 0 |  | 0 | 1 | D | 1 | ROZPOCET | [6 empty] | 0
184 | M | Pol160 | Čerpadlo oběhové s elektronickým řízením, napájení 230V,Pmax=26W | kus | 1 |  | 0 |  |  | základní |  | 0 | 0 | 0 | 0 | 0 | 8 | M | 2 | ROZPOCET | 0 | 0 | 0 | 0 | 0 | 1 | 0 | 4 | 362
| P |  | Poznámka k položce: dodávka ÚT Č8.1 | [14 empty] | P | 2
185 | M | Pol140 | Deblokační vypínač 0-I v plastové skříni s krytím IP54, 230V/6A se signalizací v poloze zapnuto | kus | 1 |  | 0 |  |  | základní |  | 0 | 0 | 0 | 0 | 0 | 8 | M | 2 | ROZPOCET | 0 | 0 | 0 | 0 | 0 | 1 | 0 | 4 | 364
| P |  | Poznámka k položce: SA8.1 | [14 empty] | P | 2
186 | M | Pol161 | Čidlo teploty, provedení příložné, IP65, Pt1000 | kus | 1 |  | 0 |  |  | základní |  | 0 | 0 | 0 | 0 | 0 | 8 | M | 2 | ROZPOCET | 0 | 0 | 0 | 0 | 0 | 1 | 0 | 4 | 366
| P |  | Poznámka k položce: T8.1 | [14 empty] | P | 2
187 | M | Pol162 | Ventil Dvoucestný DN15 | kus | 1 |  | 0 |  |  | základní |  | 0 | 0 | 0 | 0 | 0 | 8 | M | 2 | ROZPOCET | 0 | 0 | 0 | 0 | 0 | 1 | 0 | 4 | 368
| P |  | Poznámka k položce: dodávka ÚT Y8.1 | [14 empty] | P | 2
188 | M | Pol143 | Servopohon ventilu, 10Nm, napájení 24V, ovládání spojité 0-10V | kus | 1 |  | 0 |  |  | základní |  | 0 | 0 | 0 | 0 | 0 | 8 | M | 2 | ROZPOCET | 0 | 0 | 0 | 0 | 0 | 1 | 0 | 4 | 370
| P |  | Poznámka k položce: dodávka ÚT Y8.1 | [14 empty] | P | 2
| D | D28 | Okruh ÚT J-Z 3.NP LV |  |  |  | 0 |  |  |  |  | 0 |  | 0 |  | 0 | 1 | D | 1 | ROZPOCET | [6 empty] | 0
189 | M | Pol160 | Čerpadlo oběhové s elektronickým řízením, napájení 230V,Pmax=26W | kus | 1 |  | 0 |  |  | základní |  | 0 | 0 | 0 | 0 | 0 | 8 | M | 2 | ROZPOCET | 0 | 0 | 0 | 0 | 0 | 1 | 0 | 4 | 372
| P |  | Poznámka k položce: dodávka ÚT Č9.1 | [14 empty] | P | 2
190 | M | Pol140 | Deblokační vypínač 0-I v plastové skříni s krytím IP54, 230V/6A se signalizací v poloze zapnuto | kus | 1 |  | 0 |  |  | základní |  | 0 | 0 | 0 | 0 | 0 | 8 | M | 2 | ROZPOCET | 0 | 0 | 0 | 0 | 0 | 1 | 0 | 4 | 374
| P |  | Poznámka k položce: SA9.1 | [14 empty] | P | 2
191 | M | Pol161 | Čidlo teploty, provedení příložné, IP65, Pt1000 | kus | 1 |  | 0 |  |  | základní |  | 0 | 0 | 0 | 0 | 0 | 8 | M | 2 | ROZPOCET | 0 | 0 | 0 | 0 | 0 | 1 | 0 | 4 | 376
| P |  | Poznámka k položce: T9.1 | [14 empty] | P | 2
192 | M | Pol162 | Ventil Dvoucestný DN15 | kus | 1 |  | 0 |  |  | základní |  | 0 | 0 | 0 | 0 | 0 | 8 | M | 2 | ROZPOCET | 0 | 0 | 0 | 0 | 0 | 1 | 0 | 4 | 378
| P |  | Poznámka k položce: dodávka ÚT Y9.1 | [14 empty] | P | 2
193 | M | Pol143 | Servopohon ventilu, 10Nm, napájení 24V, ovládání spojité 0-10V | kus | 1 |  | 0 |  |  | základní |  | 0 | 0 | 0 | 0 | 0 | 8 | M | 2 | ROZPOCET | 0 | 0 | 0 | 0 | 0 | 1 | 0 | 4 | 380
| P |  | Poznámka k položce: dodávka ÚT Y9.1 | [14 empty] | P | 2
| D | D29 | Okruh ÚT S-V 3.NP LV. |  |  |  | 0 |  |  |  |  | 0 |  | 0 |  | 0 | 1 | D | 1 | ROZPOCET | [6 empty] | 0
194 | M | Pol160 | Čerpadlo oběhové s elektronickým řízením, napájení 230V,Pmax=26W | kus | 1 |  | 0 |  |  | základní |  | 0 | 0 | 0 | 0 | 0 | 8 | M | 2 | ROZPOCET | 0 | 0 | 0 | 0 | 0 | 1 | 0 | 4 | 382
| P |  | Poznámka k položce: dodávka ÚT Č10.1 | [14 empty] | P | 2
195 | M | Pol140 | Deblokační vypínač 0-I v plastové skříni s krytím IP54, 230V/6A se signalizací v poloze zapnuto | kus | 1 |  | 0 |  |  | základní |  | 0 | 0 | 0 | 0 | 0 | 8 | M | 2 | ROZPOCET | 0 | 0 | 0 | 0 | 0 | 1 | 0 | 4 | 384
| P |  | Poznámka k položce: SA10.1 | [14 empty] | P | 2
196 | M | Pol161 | Čidlo teploty, provedení příložné, IP65, Pt1000 | kus | 1 |  | 0 |  |  | základní |  | 0 | 0 | 0 | 0 | 0 | 8 | M | 2 | ROZPOCET | 0 | 0 | 0 | 0 | 0 | 1 | 0 | 4 | 386
| P |  | Poznámka k položce: T10.1 | [14 empty] | P | 2
197 | M | Pol162 | Ventil Dvoucestný DN15 | kus | 1 |  | 0 |  |  | základní |  | 0 | 0 | 0 | 0 | 0 | 8 | M | 2 | ROZPOCET | 0 | 0 | 0 | 0 | 0 | 1 | 0 | 4 | 388
| P |  | Poznámka k položce: dodávka ÚT Y10.1 | [14 empty] | P | 2
198 | M | Pol143 | Servopohon ventilu, 10Nm, napájení 24V, ovládání spojité 0-10V | kus | 1 |  | 0 |  |  | základní |  | 0 | 0 | 0 | 0 | 0 | 8 | M | 2 | ROZPOCET | 0 | 0 | 0 | 0 | 0 | 1 | 0 | 4 | 390
| P |  | Poznámka k položce: dodávka ÚT Y10.1 | [14 empty] | P | 2
| D | D30 | Okruh ÚT J-Z 2.NP LV. |  |  |  | 0 |  |  |  |  | 0 |  | 0 |  | 0 | 1 | D | 1 | ROZPOCET | [6 empty] | 0
199 | M | Pol160 | Čerpadlo oběhové s elektronickým řízením, napájení 230V,Pmax=26W | kus | 1 |  | 0 |  |  | základní |  | 0 | 0 | 0 | 0 | 0 | 8 | M | 2 | ROZPOCET | 0 | 0 | 0 | 0 | 0 | 1 | 0 | 4 | 392
| P |  | Poznámka k položce: dodávka ÚT Č11.1 | [14 empty] | P | 2
200 | M | Pol140 | Deblokační vypínač 0-I v plastové skříni s krytím IP54, 230V/6A se signalizací v poloze zapnuto | kus | 1 |  | 0 |  |  | základní |  | 0 | 0 | 0 | 0 | 0 | 8 | M | 2 | ROZPOCET | 0 | 0 | 0 | 0 | 0 | 1 | 0 | 4 | 394
| P |  | Poznámka k položce: SA11.1 | [14 empty] | P | 2
201 | M | Pol161 | Čidlo teploty, provedení příložné, IP65, Pt1000 | kus | 1 |  | 0 |  |  | základní |  | 0 | 0 | 0 | 0 | 0 | 8 | M | 2 | ROZPOCET | 0 | 0 | 0 | 0 | 0 | 1 | 0 | 4 | 396
| P |  | Poznámka k položce: T11.1 | [14 empty] | P | 2
202 | M | Pol162 | Ventil Dvoucestný DN15 | kus | 1 |  | 0 |  |  | základní |  | 0 | 0 | 0 | 0 | 0 | 8 | M | 2 | ROZPOCET | 0 | 0 | 0 | 0 | 0 | 1 | 0 | 4 | 398
| P |  | Poznámka k položce: dodávka ÚT Y11.1 | [14 empty] | P | 2
203 | M | Pol143 | Servopohon ventilu, 10Nm, napájení 24V, ovládání spojité 0-10V | kus | 1 |  | 0 |  |  | základní |  | 0 | 0 | 0 | 0 | 0 | 8 | M | 2 | ROZPOCET | 0 | 0 | 0 | 0 | 0 | 1 | 0 | 4 | 400
| P |  | Poznámka k položce: dodávka ÚT Y11.1 | [14 empty] | P | 2
| D | D31 | Okruh ÚT S-V 2.NP LV. |  |  |  | 0 |  |  |  |  | 0 |  | 0 |  | 0 | 1 | D | 1 | ROZPOCET | [6 empty] | 0
204 | M | Pol160 | Čerpadlo oběhové s elektronickým řízením, napájení 230V,Pmax=26W | kus | 1 |  | 0 |  |  | základní |  | 0 | 0 | 0 | 0 | 0 | 8 | M | 2 | ROZPOCET | 0 | 0 | 0 | 0 | 0 | 1 | 0 | 4 | 402
| P |  | Poznámka k položce: dodávka ÚT Č12.1 | [14 empty] | P | 2
205 | M | Pol140 | Deblokační vypínač 0-I v plastové skříni s krytím IP54, 230V/6A se signalizací v poloze zapnuto | kus | 1 |  | 0 |  |  | základní |  | 0 | 0 | 0 | 0 | 0 | 8 | M | 2 | ROZPOCET | 0 | 0 | 0 | 0 | 0 | 1 | 0 | 4 | 404
| P |  | Poznámka k položce: SA12.1 | [14 empty] | P | 2
206 | M | Pol161 | Čidlo teploty, provedení příložné, IP65, Pt1000 | kus | 1 |  | 0 |  |  | základní |  | 0 | 0 | 0 | 0 | 0 | 8 | M | 2 | ROZPOCET | 0 | 0 | 0 | 0 | 0 | 1 | 0 | 4 | 406
| P |  | Poznámka k položce: T12.1 | [14 empty] | P | 2
207 | M | Pol162 | Ventil Dvoucestný DN15 | kus | 1 |  | 0 |  |  | základní |  | 0 | 0 | 0 | 0 | 0 | 8 | M | 2 | ROZPOCET | 0 | 0 | 0 | 0 | 0 | 1 | 0 | 4 | 408
| P |  | Poznámka k položce: dodávka ÚT Y12.1 | [14 empty] | P | 2
208 | M | Pol143 | Servopohon ventilu, 10Nm, napájení 24V, ovládání spojité 0-10V | kus | 1 |  | 0 |  |  | základní |  | 0 | 0 | 0 | 0 | 0 | 8 | M | 2 | ROZPOCET | 0 | 0 | 0 | 0 | 0 | 1 | 0 | 4 | 410
| P |  | Poznámka k položce: dodávka ÚT Y12.1 | [14 empty] | P | 2
| D | D32 | Okruh ÚT 1.NP LV. |  |  |  | 0 |  |  |  |  | 0 |  | 0 |  | 0 | 1 | D | 1 | ROZPOCET | [6 empty] | 0
209 | M | Pol160 | Čerpadlo oběhové s elektronickým řízením, napájení 230V,Pmax=26W | kus | 1 |  | 0 |  |  | základní |  | 0 | 0 | 0 | 0 | 0 | 8 | M | 2 | ROZPOCET | 0 | 0 | 0 | 0 | 0 | 1 | 0 | 4 | 412
| P |  | Poznámka k položce: dodávka ÚT Č13.1 | [14 empty] | P | 2
210 | M | Pol140 | Deblokační vypínač 0-I v plastové skříni s krytím IP54, 230V/6A se signalizací v poloze zapnuto | kus | 1 |  | 0 |  |  | základní |  | 0 | 0 | 0 | 0 | 0 | 8 | M | 2 | ROZPOCET | 0 | 0 | 0 | 0 | 0 | 1 | 0 | 4 | 414
| P |  | Poznámka k položce: SA13.1 | [14 empty] | P | 2
211 | M | Pol161 | Čidlo teploty, provedení příložné, IP65, Pt1000 | kus | 1 |  | 0 |  |  | základní |  | 0 | 0 | 0 | 0 | 0 | 8 | M | 2 | ROZPOCET | 0 | 0 | 0 | 0 | 0 | 1 | 0 | 4 | 416
| P |  | Poznámka k položce: T13.1 | [14 empty] | P | 2
212 | M | Pol162 | Ventil Dvoucestný DN15 | kus | 1 |  | 0 |  |  | základní |  | 0 | 0 | 0 | 0 | 0 | 8 | M | 2 | ROZPOCET | 0 | 0 | 0 | 0 | 0 | 1 | 0 | 4 | 418
| P |  | Poznámka k položce: dodávka ÚT Y13.1 | [14 empty] | P | 2
213 | M | Pol143 | Servopohon ventilu, 10Nm, napájení 24V, ovládání spojité 0-10V | kus | 1 |  | 0 |  |  | základní |  | 0 | 0 | 0 | 0 | 0 | 8 | M | 2 | ROZPOCET | 0 | 0 | 0 | 0 | 0 | 1 | 0 | 4 | 420
| P |  | Poznámka k položce: dodávka ÚT Y13.1 | [14 empty] | P | 2
| D | D33 | Okruh ÚT 1.PP LV. |  |  |  | 0 |  |  |  |  | 0 |  | 0 |  | 0 | 1 | D | 1 | ROZPOCET | [6 empty] | 0
214 | M | Pol160 | Čerpadlo oběhové s elektronickým řízením, napájení 230V,Pmax=26W | kus | 1 |  | 0 |  |  | základní |  | 0 | 0 | 0 | 0 | 0 | 8 | M | 2 | ROZPOCET | 0 | 0 | 0 | 0 | 0 | 1 | 0 | 4 | 422
| P |  | Poznámka k položce: dodávka ÚT Č14.1 | [14 empty] | P | 2
215 | M | Pol140 | Deblokační vypínač 0-I v plastové skříni s krytím IP54, 230V/6A se signalizací v poloze zapnuto | kus | 1 |  | 0 |  |  | základní |  | 0 | 0 | 0 | 0 | 0 | 8 | M | 2 | ROZPOCET | 0 | 0 | 0 | 0 | 0 | 1 | 0 | 4 | 424
| P |  | Poznámka k položce: SA14.1 | [14 empty] | P | 2
216 | M | Pol161 | Čidlo teploty, provedení příložné, IP65, Pt1000 | kus | 1 |  | 0 |  |  | základní |  | 0 | 0 | 0 | 0 | 0 | 8 | M | 2 | ROZPOCET | 0 | 0 | 0 | 0 | 0 | 1 | 0 | 4 | 426
| P |  | Poznámka k položce: T14.1 | [14 empty] | P | 2
217 | M | Pol162 | Ventil Dvoucestný DN15 | kus | 1 |  | 0 |  |  | základní |  | 0 | 0 | 0 | 0 | 0 | 8 | M | 2 | ROZPOCET | 0 | 0 | 0 | 0 | 0 | 1 | 0 | 4 | 428
| P |  | Poznámka k položce: dodávka ÚT Y14.1 | [14 empty] | P | 2
218 | M | Pol143 | Servopohon ventilu, 10Nm, napájení 24V, ovládání spojité 0-10V | kus | 1 |  | 0 |  |  | základní |  | 0 | 0 | 0 | 0 | 0 | 8 | M | 2 | ROZPOCET | 0 | 0 | 0 | 0 | 0 | 1 | 0 | 4 | 430
| P |  | Poznámka k položce: dodávka ÚT Y14.1 | [14 empty] | P | 2
| D | D34 | periferie připojené z rozvaděče RA4 |  |  |  | 0 |  |  |  |  | 0 |  | 0 |  | 0 | 1 | D | 0 | ROZPOCET | [6 empty] | 0
| D | D35 | Zařízení č. 6 - Větrání kanceláří pravé části objektu |  |  |  | 0 |  |  |  |  | 0 |  | 0 |  | 0 | 1 | D | 1 | ROZPOCET | [6 empty] | 0
219 | M | Pol96 | Rozvaděč vč. vnitřní výbavy, vnitřní provedení, s regulátorem s komunikací Modbus IP | kus | 1 |  | 0 |  |  | základní |  | 0 | 0 | 0 | 0 | 0 | 8 | M | 2 | ROZPOCET | 0 | 0 | 0 | 0 | 0 | 1 | 0 | 4 | 432
| P |  | Poznámka k položce: dodávka VZT RVZT6.1 | [14 empty] | P | 2
220 | M | Pol79 | Ovladač VZT jednotky | kus | 1 |  | 0 |  |  | základní |  | 0 | 0 | 0 | 0 | 0 | 8 | M | 2 | ROZPOCET | 0 | 0 | 0 | 0 | 0 | 1 | 0 | 4 | 434
| P |  | Poznámka k položce: dodávka VZT OVL6.1 | [14 empty] | P | 2
221 | M | Pol163 | Ventilátor přívod, EC motor, napájení: 400V/2,40kW/3,1A | kus | 1 |  | 0 |  |  | základní |  | 0 | 0 | 0 | 0 | 0 | 8 | M | 2 | ROZPOCET | 0 | 0 | 0 | 0 | 0 | 1 | 0 | 4 | 436
| P |  | Poznámka k položce: dodávka VZT MV6.1 | [14 empty] | P | 2
222 | M | Pol164 | Ventilátor odtah, EC motor, napájení: 400V/2,40kW/3,1A | kus | 1 |  | 0 |  |  | základní |  | 0 | 0 | 0 | 0 | 0 | 8 | M | 2 | ROZPOCET | 0 | 0 | 0 | 0 | 0 | 1 | 0 | 4 | 438
| P |  | Poznámka k položce: dodávka VZT MV6.2 | [14 empty] | P | 2
223 | M | Pol165 | Motor rotačního rekuparátoru, napájení: 400V/180W/0,97A | kus | 1 |  | 0 |  |  | základní |  | 0 | 0 | 0 | 0 | 0 | 8 | M | 2 | ROZPOCET | 0 | 0 | 0 | 0 | 0 | 1 | 0 | 4 | 440
| P |  | Poznámka k položce: dodávka VZT M6.1 | [14 empty] | P | 2
224 | M | Pol117 | Frekvenční měnič rotačního rekuperátoru, napájení: 230V/0,37kW, IP20 | kus | 1 |  | 0 |  |  | základní |  | 0 | 0 | 0 | 0 | 0 | 8 | M | 2 | ROZPOCET | 0 | 0 | 0 | 0 | 0 | 1 | 0 | 4 | 442
| P |  | Poznámka k položce: dodávka VZT FM6.1 | [14 empty] | P | 2
225 | M | Pol101 | Kryty svorek pro frekvenční měnič IP20 | kus | 1 |  | 0 |  |  | základní |  | 0 | 0 | 0 | 0 | 0 | 8 | M | 2 | ROZPOCET | 0 | 0 | 0 | 0 | 0 | 1 | 0 | 4 | 444
| P |  | Poznámka k položce: dodávka VZT FM6.1 | [14 empty] | P | 2
226 | M | Pol118 | Klapkový servopohon s hav. funkcí 15Nm, napájení 24V, otevř.-zavř. - přívod | kus | 1 |  | 0 |  |  | základní |  | 0 | 0 | 0 | 0 | 0 | 8 | M | 2 | ROZPOCET | 0 | 0 | 0 | 0 | 0 | 1 | 0 | 4 | 446
| P |  | Poznámka k položce: dodávka VZT Y6.1 | [14 empty] | P | 2
227 | M | Pol119 | Klapkový servopohon 10Nm, napájení 24V, otevř.-zavř., 3bodové. - odtah | kus | 1 |  | 0 |  |  | základní |  | 0 | 0 | 0 | 0 | 0 | 8 | M | 2 | ROZPOCET | 0 | 0 | 0 | 0 | 0 | 1 | 0 | 4 | 448
| P |  | Poznámka k položce: dodávka VZT Y6.3 | [14 empty] | P | 2
228 | M | Pol83 | Čidlo teploty do VZT kanálu | kus | 4 |  | 0 |  |  | základní |  | 0 | 0 | 0 | 0 | 0 | 8 | M | 2 | ROZPOCET | 0 | 0 | 0 | 0 | 0 | 1 | 0 | 4 | 450
| P |  | Poznámka k položce: dodávka VZT T6.1, T6.2, T6.3, T6.4 | [14 empty] | P | 2
229 | M | Pol104 | Čidlo teploty příložné | kus | 1 |  | 0 |  |  | základní |  | 0 | 0 | 0 | 0 | 0 | 8 | M | 2 | ROZPOCET | 0 | 0 | 0 | 0 | 0 | 1 | 0 | 4 | 452
| P |  | Poznámka k položce: dodávka VZT T6.5 | [14 empty] | P | 2
230 | M | Pol105 | Diferenční manometr 50-500Pa na filtru | kus | 2 |  | 0 |  |  | základní |  | 0 | 0 | 0 | 0 | 0 | 8 | M | 2 | ROZPOCET | 0 | 0 | 0 | 0 | 0 | 1 | 0 | 4 | 454
| P |  | Poznámka k položce: dodávka VZT DP6.1, DP6.2 | [14 empty] | P | 2
231 | M | Pol120 | Snímač diferenčního tlaku, napájení 24V, výstup 0-10V, 0-200Pa | kus | 2 |  | 0 |  |  | základní |  | 0 | 0 | 0 | 0 | 0 | 8 | M | 2 | ROZPOCET | 0 | 0 | 0 | 0 | 0 | 1 | 0 | 4 | 456
| P |  | Poznámka k položce: dodávka VZT P6.1, P6.2 | [14 empty] | P | 2
232 | M | Pol107 | Čerpadlo vodního ohřevu, napájení 230V | kus | 1 |  | 0 |  |  | základní |  | 0 | 0 | 0 | 0 | 0 | 8 | M | 2 | ROZPOCET | 0 | 0 | 0 | 0 | 0 | 1 | 0 | 4 | 458
| P |  | Poznámka k položce: dodávka VZT Č6.1 | [14 empty] | P | 2
233 | M | Pol108 | Regulační uzel vodního ohřevu, ventil včetně servopohonu, napájení 24V, ovládání 0-10V | kus | 1 |  | 0 |  |  | základní |  | 0 | 0 | 0 | 0 | 0 | 8 | M | 2 | ROZPOCET | 0 | 0 | 0 | 0 | 0 | 1 | 0 | 4 | 460
| P |  | Poznámka k položce: dodávka VZT Y6.2 | [14 empty] | P | 2
234 | M | Pol109 | Protimrazový termostat, rozsah +4,5 až +20°C, kapilára 6 m | kus | 1 |  | 0 |  |  | základní |  | 0 | 0 | 0 | 0 | 0 | 8 | M | 2 | ROZPOCET | 0 | 0 | 0 | 0 | 0 | 1 | 0 | 4 | 462
| P |  | Poznámka k položce: dodávka VZT ST6.1 | [14 empty] | P | 2
235 | M | Pol110 | AHU box včetně kompletní sady čidel, teplota kapalina,plyn, teplota vzduch odtah-230V/30W | kus | 2 |  | 0 |  |  | základní |  | 0 | 0 | 0 | 0 | 0 | 8 | M | 2 | ROZPOCET | 0 | 0 | 0 | 0 | 0 | 1 | 0 | 4 | 464
| P |  | Poznámka k položce: dodávka VZT AHU6.1, AHU6.2 | [14 empty] | P | 2
236 | M | Pol121 | Venkovní chladící jednotky, napájení: 400V/10,5kW/32,5A | kus | 2 |  | 0 |  |  | základní |  | 0 | 0 | 0 | 0 | 0 | 8 | M | 2 | ROZPOCET | 0 | 0 | 0 | 0 | 0 | 1 | 0 | 4 | 466
| P |  | Poznámka k položce: dodávka VZT CH6.1, CH6.2 | [14 empty] | P | 2
237 | M | Pol86 | Požární klapka se servopohonem s termoelektrickým aktivačním zařizením a koncovým spínačem | kus | 20 |  | 0 |  |  | základní |  | 0 | 0 | 0 | 0 | 0 | 8 | M | 2 | ROZPOCET | 0 | 0 | 0 | 0 | 0 | 1 | 0 | 4 | 468
| P |  | Poznámka k položce: dodávka VZT PK6.3, PK6.8, PK6.13, PK6.14, PK6.17, PK6.18, PK6.19, PK6.20, PK6.22, PK6.23, PK6.24, PK6.25, PK6.27, PK6.28, PK6.29, PK6.30, PK6.31, PK6.32, PK6.33, PK6.34 | [14 empty] | P | 2
238 | M | Pol85 | Požární klapka se servopohonem a koncovým spínačem | kus | 14 |  | 0 |  |  | základní |  | 0 | 0 | 0 | 0 | 0 | 8 | M | 2 | ROZPOCET | 0 | 0 | 0 | 0 | 0 | 1 | 0 | 4 | 470
| P |  | Poznámka k položce: dodávka VZT PK6.1, PK6.2, PK6.4, PK6.5, PK6.6, PK6.7, PK6.9, PK6.10, PK6.11, PK6.12, PK6.15, PK6.16, PK6.21, PK6.26 | [14 empty] | P | 2
239 | M | Pol112 | Signalizace požáru EPS | kus | 1 |  | 0 |  |  | základní |  | 0 | 0 | 0 | 0 | 0 | 8 | M | 2 | ROZPOCET | 0 | 0 | 0 | 0 | 0 | 1 | 0 | 4 | 472
| P |  | Poznámka k položce: dodávka EPS | [14 empty] | P | 2
240 | M | Pol113 | Kompaktní regulátor variabilního průtoku vzduchu přívodní včetně servopohonu, napájení 24V, komunikace Modbus - přívod | kus | 66 |  | 0 |  |  | základní |  | 0 | 0 | 0 | 0 | 0 | 8 | M | 2 | ROZPOCET | 0 | 0 | 0 | 0 | 0 | 1 | 0 | 4 | 474
| P |  | Poznámka k položce: dodávka VZT RP6.xx | [14 empty] | P | 2
241 | M | Pol114 | Kompaktní regulátor variabilního průtoku vzduchu přívodní včetně servopohonu, napájení 24V, komunikace Modbus - odtah | kus | 12 |  | 0 |  |  | základní |  | 0 | 0 | 0 | 0 | 0 | 8 | M | 2 | ROZPOCET | 0 | 0 | 0 | 0 | 0 | 1 | 0 | 4 | 476
| P |  | Poznámka k položce: dodávka VZT RO6.xx | [14 empty] | P | 2
242 | M | Pol115 | Vypínač na stěnu | kus | 59 |  | 0 |  |  | základní |  | 0 | 0 | 0 | 0 | 0 | 8 | M | 2 | ROZPOCET | 0 | 0 | 0 | 0 | 0 | 1 | 0 | 4 | 478
| P |  | Poznámka k položce: SA6.xx | [14 empty] | P | 2
243 | M | Pol122 | Čidlo CO2 prostorové, měření koncentrace CO2 na principu infračervené absorpce–tzv. IR senzor, napájení 24V AC, výstup 0-10V, 0-2000ppm, zapojení do servopohonu přívodního regulátoru průtoku vzduchu dané místnosti | kus | 3 |  | 0 |  |  | základní |  | 0 | 0 | 0 | 0 | 0 | 8 | M | 2 | ROZPOCET | 0 | 0 | 0 | 0 | 0 | 1 | 0 | 4 | 480
| P |  | Poznámka k položce: Q6.1, Q6.2, Q6.3 | [14 empty] | P | 2
| D | D36 | Větrání strojovny VZT m.č.5.27 A |  |  |  | 0 |  |  |  |  | 0 |  | 0 |  | 0 | 1 | D | 1 | ROZPOCET | [6 empty] | 0
244 | M | Pol166 | Odvodní dvouotáčkový ventilátor 230V/0,059kW/0,25A | kus | 1 |  | 0 |  |  | základní |  | 0 | 0 | 0 | 0 | 0 | 8 | M | 2 | ROZPOCET | 0 | 0 | 0 | 0 | 0 | 1 | 0 | 4 | 482
| P |  | Poznámka k položce: dodávka VZT MV15.1 | [14 empty] | P | 2
245 | M | Pol166.1 | Diferenční manometr, 20 až 300Pa, na odvodním ventilátoru | kus | 1 |  | 0 |  |  | základní |  | 0 | 0 | 0 | 0 | 0 | 8 | M | 2 | ROZPOCET | 0 | 0 | 0 | 0 | 0 | 1 | 0 | 4 | 721675867
| P |  | Poznámka k položce: DP15.1 | [14 empty] | P | 2
246 | M | Pol166.2 | Požární klapka se servopohonem s termoelektrickým aktivačním zařizením a koncovým spínačem | kus | 2 |  | 0 |  |  | základní |  | 0 | 0 | 0 | 0 | 0 | 8 | M | 2 | ROZPOCET | 0 | 0 | 0 | 0 | 0 | 1 | 0 | 4 | -992246004
| P |  | Poznámka k položce: dodávka VZT PK15.1, PK15.2 | [14 empty] | P | 2
| D | D37 | Zařízení č. 18 - Větrání rozvoden v chodně pravá jižní část objektu |  |  |  | 0 |  |  |  |  | 0 |  | 0 |  | 0 | 1 | D | 1 | ROZPOCET | [6 empty] | 0
247 | M | Pol129 | VZT přívodní jednotka ve venkovním provedení včetně regulace MaR s elektrickým ohřívačem,napájení:230V/2,34kW/9,5A | kus | 1 |  | 0 |  |  | základní |  | 0 | 0 | 0 | 0 | 0 | 8 | M | 2 | ROZPOCET | 0 | 0 | 0 | 0 | 0 | 1 | 0 | 4 | 484
| P |  | Poznámka k položce: dodávka VZT VZT18.1 | [14 empty] | P | 2
248 | M | Pol79 | Ovladač VZT jednotky | kus | 1 |  | 0 |  |  | základní |  | 0 | 0 | 0 | 0 | 0 | 8 | M | 2 | ROZPOCET | 0 | 0 | 0 | 0 | 0 | 1 | 0 | 4 | 486
| P |  | Poznámka k položce: dodávka VZT OVL18.1 | [14 empty] | P | 2
249 | M | Pol128 | Těsná uzavírací klapka včetně servopohonu na 24V, do venkovního prostředí | kus | 1 |  | 0 |  |  | základní |  | 0 | 0 | 0 | 0 | 0 | 8 | M | 2 | ROZPOCET | 0 | 0 | 0 | 0 | 0 | 1 | 0 | 4 | 488
| P |  | Poznámka k položce: dodávka VZT Y18.1 | [14 empty] | P | 2
250 | M | Pol83 | Čidlo teploty do VZT kanálu | kus | 1 |  | 0 |  |  | základní |  | 0 | 0 | 0 | 0 | 0 | 8 | M | 2 | ROZPOCET | 0 | 0 | 0 | 0 | 0 | 1 | 0 | 4 | 490
| P |  | Poznámka k položce: dodávka VZT T18.1 | [14 empty] | P | 2
251 | M | Pol83.1 | Požární klapka se servopohonem s termoelektrickým aktivačním zařizením a koncovým spínačem | kus | 5 |  | 0 |  |  | základní |  | 0 | 0 | 0 | 0 | 0 | 8 | M | 2 | ROZPOCET | 0 | 0 | 0 | 0 | 0 | 1 | 0 | 4 | -1940544952
| P |  | Poznámka k položce: dodávka VZT PK18.1, PK18.2, PK18.3, PK18.4, PK18.5 | [14 empty] | P | 2
| D | D38 | Zařízení č. 19 - Větrání rozvoden v chodně pravá severní část objektu |  |  |  | 0 |  |  |  |  | 0 |  | 0 |  | 0 | 1 | D | 1 | ROZPOCET | [6 empty] | 0
252 | M | Pol129 | VZT přívodní jednotka ve venkovním provedení včetně regulace MaR s elektrickým ohřívačem,napájení:230V/2,34kW/9,5A | kus | 1 |  | 0 |  |  | základní |  | 0 | 0 | 0 | 0 | 0 | 8 | M | 2 | ROZPOCET | 0 | 0 | 0 | 0 | 0 | 1 | 0 | 4 | 492
| P |  | Poznámka k položce: dodávka VZT VZT19.1 | [14 empty] | P | 2
253 | M | Pol79 | Ovladač VZT jednotky | kus | 1 |  | 0 |  |  | základní |  | 0 | 0 | 0 | 0 | 0 | 8 | M | 2 | ROZPOCET | 0 | 0 | 0 | 0 | 0 | 1 | 0 | 4 | 494
| P |  | Poznámka k položce: dodávka VZT OVL19.1 | [14 empty] | P | 2
254 | M | Pol128 | Těsná uzavírací klapka včetně servopohonu na 24V, do venkovního prostředí | kus | 1 |  | 0 |  |  | základní |  | 0 | 0 | 0 | 0 | 0 | 8 | M | 2 | ROZPOCET | 0 | 0 | 0 | 0 | 0 | 1 | 0 | 4 | 496
| P |  | Poznámka k položce: dodávka VZT Y19.1 | [14 empty] | P | 2
255 | M | Pol83 | Čidlo teploty do VZT kanálu | kus | 1 |  | 0 |  |  | základní |  | 0 | 0 | 0 | 0 | 0 | 8 | M | 2 | ROZPOCET | 0 | 0 | 0 | 0 | 0 | 1 | 0 | 4 | 498
| P |  | Poznámka k položce: dodávka VZT T19.1 | [14 empty] | P | 2
256 | M | Pol83.1 | Požární klapka se servopohonem s termoelektrickým aktivačním zařizením a koncovým spínačem | kus | 4 |  | 0 |  |  | základní |  | 0 | 0 | 0 | 0 | 0 | 8 | M | 2 | ROZPOCET | 0 | 0 | 0 | 0 | 0 | 1 | 0 | 4 | -210389471
| P |  | Poznámka k položce: dodávka VZT PK19.1, PK19.2, PK19.3, PK19.4 | [14 empty] | P | 2
| D | D39 | Kotelna pravá část budovy 5.NP |  |  |  | 0 |  |  |  |  | 0 |  | 0 |  | 0 | 1 | D | 1 | ROZPOCET | [6 empty] | 0
257 | M | Pol130 | Plynový stacionární kondenzační kotel se signalizací poruchy, napájení:230V/0,250kW/6,30A | kus | 2 |  | 0 |  |  | základní |  | 0 | 0 | 0 | 0 | 0 | 8 | M | 2 | ROZPOCET | 0 | 0 | 0 | 0 | 0 | 1 | 0 | 4 | 500
| P |  | Poznámka k položce: dodávka ÚT K1.1, K1.2 | [14 empty] | P | 2
258 | M | Pol131 | Kaskádový regulátor kotlů pro externí řízení výstupní teploty kaskády kotlů signálem 0-10V | kus | 2 |  | 0 |  |  | základní |  | 0 | 0 | 0 | 0 | 0 | 8 | M | 2 | ROZPOCET | 0 | 0 | 0 | 0 | 0 | 1 | 0 | 4 | 502
| P |  | Poznámka k položce: dodávka ÚT CBC-BUS | [14 empty] | P | 2
259 | M | Pol132 | Čidlo teploty pro řízení kaskády | kus | 1 |  | 0 |  |  | základní |  | 0 | 0 | 0 | 0 | 0 | 8 | M | 2 | ROZPOCET | 0 | 0 | 0 | 0 | 0 | 1 | 0 | 4 | 504
| P |  | Poznámka k položce: dodávka ÚT T1.6 | [14 empty] | P | 2
260 | M | Pol133 | Servopohon uzavírací klapky pro kotle | kus | 2 |  | 0 |  |  | základní |  | 0 | 0 | 0 | 0 | 0 | 8 | M | 2 | ROZPOCET | 0 | 0 | 0 | 0 | 0 | 1 | 0 | 4 | 506
| P |  | Poznámka k položce: dodávka ÚT Y1.1, Y1.2 | [14 empty] | P | 2
261 | M | Pol167 | Čidlo teploty pro venkovní prostředí, Pt1000 | kus | 2 |  | 0 |  |  | základní |  | 0 | 0 | 0 | 0 | 0 | 8 | M | 2 | ROZPOCET | 0 | 0 | 0 | 0 | 0 | 1 | 0 | 4 | 508
| P |  | Poznámka k položce: T1.1,T1.2 | [14 empty] | P | 2
262 | M | Pol135 | Odporový snímač teploty Pt1000, do jímky, délka 100mm rozsah -30 až +120°C | kus | 2 |  | 0 |  |  | základní |  | 0 | 0 | 0 | 0 | 0 | 8 | M | 2 | ROZPOCET | 0 | 0 | 0 | 0 | 0 | 1 | 0 | 4 | 510
| P |  | Poznámka k položce: T1.3, T1.4 | [14 empty] | P | 2
263 | M | Pol136 | Jímka pro čidlo teploty, provedení nerez, délka 100 mm | kus | 2 |  | 0 |  |  | základní |  | 0 | 0 | 0 | 0 | 0 | 8 | M | 2 | ROZPOCET | 0 | 0 | 0 | 0 | 0 | 1 | 0 | 4 | 512
| P |  | Poznámka k položce: T1.3, T1.4 | [14 empty] | P | 2
264 | M | Pol137 | Odplynovací automat 230V/0,750kW/3A se signalizací poruchy | kus | 1 |  | 0 |  |  | základní |  | 0 | 0 | 0 | 0 | 0 | 8 | M | 2 | ROZPOCET | 0 | 0 | 0 | 0 | 0 | 1 | 0 | 4 | 514
| P |  | Poznámka k položce: dodávka ÚT OA1.1 | [14 empty] | P | 2
265 | M | Pol138 | Zásuvka pro odplynovací automat 230V/16A, IP44 | kus | 1 |  | 0 |  |  | základní |  | 0 | 0 | 0 | 0 | 0 | 8 | M | 2 | ROZPOCET | 0 | 0 | 0 | 0 | 0 | 1 | 0 | 4 | 516
| P |  | Poznámka k položce: Z1.1 | [14 empty] | P | 2
| D | D40 | Okruh ÚT 5.NP PR. |  |  |  | 0 |  |  |  |  | 0 |  | 0 |  | 0 | 1 | D | 1 | ROZPOCET | [6 empty] | 0
266 | M | Pol139 | Čerpadlo oběhové s elektronickým řízením, napájení 230V,Pmax=34W | kus | 1 |  | 0 |  |  | základní |  | 0 | 0 | 0 | 0 | 0 | 8 | M | 2 | ROZPOCET | 0 | 0 | 0 | 0 | 0 | 1 | 0 | 4 | 518
| P |  | Poznámka k položce: dodávka ÚT Č2.1 | [14 empty] | P | 2
267 | M | Pol140 | Deblokační vypínač 0-I v plastové skříni s krytím IP54, 230V/6A se signalizací v poloze zapnuto | kus | 1 |  | 0 |  |  | základní |  | 0 | 0 | 0 | 0 | 0 | 8 | M | 2 | ROZPOCET | 0 | 0 | 0 | 0 | 0 | 1 | 0 | 4 | 520
| P |  | Poznámka k položce: SA2.1 | [14 empty] | P | 2
268 | M | Pol141 | Čidlo teploty, provedení příložné, Pt1000 | kus | 1 |  | 0 |  |  | základní |  | 0 | 0 | 0 | 0 | 0 | 8 | M | 2 | ROZPOCET | 0 | 0 | 0 | 0 | 0 | 1 | 0 | 4 | 522
| P |  | Poznámka k položce: T2.1 | [14 empty] | P | 2
269 | M | Pol142 | Ventil Třícestný DN20/kvs6,3 | kus | 1 |  | 0 |  |  | základní |  | 0 | 0 | 0 | 0 | 0 | 8 | M | 2 | ROZPOCET | 0 | 0 | 0 | 0 | 0 | 1 | 0 | 4 | 524
| P |  | Poznámka k položce: dodávka ÚT Y2.1 | [14 empty] | P | 2
270 | M | Pol143 | Servopohon ventilu, 10Nm, napájení 24V, ovládání spojité 0-10V | kus | 1 |  | 0 |  |  | základní |  | 0 | 0 | 0 | 0 | 0 | 8 | M | 2 | ROZPOCET | 0 | 0 | 0 | 0 | 0 | 1 | 0 | 4 | 526
| P |  | Poznámka k položce: dodávka ÚT Y2.1 | [14 empty] | P | 2
| D | D41 | Okruh VZT PR. |  |  |  | 0 |  |  |  |  | 0 |  | 0 |  | 0 | 1 | D | 1 | ROZPOCET | [6 empty] | 0
271 | M | Pol144 | Čerpadlo oběhové s elektronickým řízením, napájení 230V, ovládání on/off, signalizace chodu/poruchy, Pmax=336W | kus | 1 |  | 0 |  |  | základní |  | 0 | 0 | 0 | 0 | 0 | 8 | M | 2 | ROZPOCET | 0 | 0 | 0 | 0 | 0 | 1 | 0 | 4 | 528
| P |  | Poznámka k položce: dodávka ÚT Č3.1 | [14 empty] | P | 2
272 | M | Pol140 | Deblokační vypínač 0-I v plastové skříni s krytím IP54, 230V/6A se signalizací v poloze zapnuto | kus | 1 |  | 0 |  |  | základní |  | 0 | 0 | 0 | 0 | 0 | 8 | M | 2 | ROZPOCET | 0 | 0 | 0 | 0 | 0 | 1 | 0 | 4 | 530
| P |  | Poznámka k položce: SA3.1 | [14 empty] | P | 2
| D | D42 | Okruh ÚT 1-4.NP PR. |  |  |  | 0 |  |  |  |  | 0 |  | 0 |  | 0 | 1 | D | 1 | ROZPOCET | [6 empty] | 0
273 | M | Pol145 | Čerpadlo oběhové s elektronickým řízením, napájení 230V, ovládání on/off, signalizace chodu/poruchy, Pmax=171W | kus | 1 |  | 0 |  |  | základní |  | 0 | 0 | 0 | 0 | 0 | 8 | M | 2 | ROZPOCET | 0 | 0 | 0 | 0 | 0 | 1 | 0 | 4 | 532
| P |  | Poznámka k položce: dodávka ÚT Č4.1 | [14 empty] | P | 2
274 | M | Pol140 | Deblokační vypínač 0-I v plastové skříni s krytím IP54, 230V/6A se signalizací v poloze zapnuto | kus | 1 |  | 0 |  |  | základní |  | 0 | 0 | 0 | 0 | 0 | 8 | M | 2 | ROZPOCET | 0 | 0 | 0 | 0 | 0 | 1 | 0 | 4 | 534
| P |  | Poznámka k položce: SA4.1 | [14 empty] | P | 2
| D | D43 | Okruh PTV PR. |  |  |  | 0 |  |  |  |  | 0 |  | 0 |  | 0 | 1 | D | 1 | ROZPOCET | [6 empty] | 0
275 | M | Pol146 | Čerpadlo oběhové s elektronickým řízením, napájení 230V,Pmax=128W | kus | 1 |  | 0 |  |  | základní |  | 0 | 0 | 0 | 0 | 0 | 8 | M | 2 | ROZPOCET | 0 | 0 | 0 | 0 | 0 | 1 | 0 | 4 | 536
| P |  | Poznámka k položce: dodávka ÚT Č5.1 | [14 empty] | P | 2
276 | M | Pol140 | Deblokační vypínač 0-I v plastové skříni s krytím IP54, 230V/6A se signalizací v poloze zapnuto | kus | 1 |  | 0 |  |  | základní |  | 0 | 0 | 0 | 0 | 0 | 8 | M | 2 | ROZPOCET | 0 | 0 | 0 | 0 | 0 | 1 | 0 | 4 | 538
| P |  | Poznámka k položce: SA5.1 | [14 empty] | P | 2
277 | M | Pol147 | Čerpadlo oběhové s elektronickým řízením, napájení 230V,Pmax=25W | kus | 1 |  | 0 |  |  | základní |  | 0 | 0 | 0 | 0 | 0 | 8 | M | 2 | ROZPOCET | 0 | 0 | 0 | 0 | 0 | 1 | 0 | 4 | 540
| P |  | Poznámka k položce: dodávka ZTI Č5.2 | [14 empty] | P | 2
278 | M | Pol140 | Deblokační vypínač 0-I v plastové skříni s krytím IP54, 230V/6A se signalizací v poloze zapnuto | kus | 1 |  | 0 |  |  | základní |  | 0 | 0 | 0 | 0 | 0 | 8 | M | 2 | ROZPOCET | 0 | 0 | 0 | 0 | 0 | 1 | 0 | 4 | 542
| P |  | Poznámka k položce: SA5.2 | [14 empty] | P | 2
279 | M | Pol148 | Stonkové teplotní čidlo Pt1000, 100mm, rozsah měření max. -30 ÷ +150 °C | kus | 1 |  | 0 |  |  | základní |  | 0 | 0 | 0 | 0 | 0 | 8 | M | 2 | ROZPOCET | 0 | 0 | 0 | 0 | 0 | 1 | 0 | 4 | 544
| P |  | Poznámka k položce: T5.1 | [14 empty] | P | 2
280 | M | Pol149 | Nerezová jímka, Ø8×100 mm | kus | 1 |  | 0 |  |  | základní |  | 0 | 0 | 0 | 0 | 0 | 8 | M | 2 | ROZPOCET | 0 | 0 | 0 | 0 | 0 | 1 | 0 | 4 | 546
| P |  | Poznámka k položce: T5.1 | [14 empty] | P | 2
281 | M | Pol150 | Příložný termostat, 0 až 90°C, kapilára 10cm, rozpínací kontakt | kus | 1 |  | 0 |  |  | základní |  | 0 | 0 | 0 | 0 | 0 | 8 | M | 2 | ROZPOCET | 0 | 0 | 0 | 0 | 0 | 1 | 0 | 4 | 548
| P |  | Poznámka k položce: ST5.1 | [14 empty] | P | 2
| D | D44 | Poruchová signalizace kotelny PR. |  |  |  | 0 |  |  |  |  | 0 |  | 0 |  | 0 | 1 | D | 1 | ROZPOCET | [6 empty] | 0
282 | M | Pol168 | Čidlo tlaku pro kapaliny a plyny / 0…6bar, 0-10V, napájení 24V | kus | 1 |  | 0 |  |  | základní |  | 0 | 0 | 0 | 0 | 0 | 8 | M | 2 | ROZPOCET | 0 | 0 | 0 | 0 | 0 | 1 | 0 | 4 | 550
| P |  | Poznámka k položce: P6.1 | [14 empty] | P | 2
283 | M | Pol152 | Manometrické příslušenství, kohoutek G1/2, návarek, těsnění | kus | 1 |  | 0 |  |  | základní |  | 0 | 0 | 0 | 0 | 0 | 8 | M | 2 | ROZPOCET | 0 | 0 | 0 | 0 | 0 | 1 | 0 | 4 | 552
| P |  | Poznámka k položce: P6.1 | [14 empty] | P | 2
284 | M | Pol153 | Tlačítko červené s aretací v plastové skříni, kontakty 1/1, 230V, tlačítko s ochranným krytem - sklem proti nahodilé manipulaci | kus | 1 |  | 0 |  |  | základní |  | 0 | 0 | 0 | 0 | 0 | 8 | M | 2 | ROZPOCET | 0 | 0 | 0 | 0 | 0 | 1 | 0 | 4 | 554
| P |  | Poznámka k položce: SB6.1 | [14 empty] | P | 2
285 | M | Pol169 | Houkačka, signálka 230V/50Hz v plastové skříni | kus | 1 |  | 0 |  |  | základní |  | 0 | 0 | 0 | 0 | 0 | 8 | M | 2 | ROZPOCET | 0 | 0 | 0 | 0 | 0 | 1 | 0 | 4 | 556
| P |  | Poznámka k položce: H6.1 | [14 empty] | P | 2
286 | M | Pol170 | Čidlo teploty, provedení prostorové, Pt1000 | kus | 1 |  | 0 |  |  | základní |  | 0 | 0 | 0 | 0 | 0 | 8 | M | 2 | ROZPOCET | 0 | 0 | 0 | 0 | 0 | 1 | 0 | 4 | 558
| P |  | Poznámka k položce: T6.1 | [14 empty] | P | 2
287 | M | Pol156 | Snímač zaplavení, s reléovým výstupem, montáž na DIN lištu, výstup OUT E, relé, napájení 24V DC nebo 24V AC + vodivostní sonda | kus | 1 |  | 0 |  |  | základní |  | 0 | 0 | 0 | 0 | 0 | 8 | M | 2 | ROZPOCET | 0 | 0 | 0 | 0 | 0 | 1 | 0 | 4 | 560
| P |  | Poznámka k položce: LA6.1 | [14 empty] | P | 2
288 | M | Pol171 | Dvoustupňový detektor, provedení CO, IP65, napájení 230V | kus | 1 |  | 0 |  |  | základní |  | 0 | 0 | 0 | 0 | 0 | 8 | M | 2 | ROZPOCET | 0 | 0 | 0 | 0 | 0 | 1 | 0 | 4 | 562
| P |  | Poznámka k položce: CO6.1 | [14 empty] | P | 2
289 | M | Pol172 | Dvoustupňový detektor, provedení metan, IP65, napájení 230V | kus | 2 |  | 0 |  |  | základní |  | 0 | 0 | 0 | 0 | 0 | 8 | M | 2 | ROZPOCET | 0 | 0 | 0 | 0 | 0 | 1 | 0 | 4 | 564
| P |  | Poznámka k položce: C6.1, C6.2 | [14 empty] | P | 2
290 | M | Pol159 | Ventil plynového uzávěru 230V | kus | 1 |  | 0 |  |  | základní |  | 0 | 0 | 0 | 0 | 0 | 8 | M | 2 | ROZPOCET | 0 | 0 | 0 | 0 | 0 | 1 | 0 | 4 | 566
| P |  | Poznámka k položce: dodávka ZTI HUP6.1 | [14 empty] | P | 2
| D | D45 | Okruh ÚT J-Z 4.NP PR. |  |  |  | 0 |  |  |  |  | 0 |  | 0 |  | 0 | 1 | D | 1 | ROZPOCET | [6 empty] | 0
291 | M | Pol160 | Čerpadlo oběhové s elektronickým řízením, napájení 230V,Pmax=26W | kus | 1 |  | 0 |  |  | základní |  | 0 | 0 | 0 | 0 | 0 | 8 | M | 2 | ROZPOCET | 0 | 0 | 0 | 0 | 0 | 1 | 0 | 4 | 568
| P |  | Poznámka k položce: dodávka ÚT Č7.1 | [14 empty] | P | 2
292 | M | Pol140 | Deblokační vypínač 0-I v plastové skříni s krytím IP54, 230V/6A se signalizací v poloze zapnuto | kus | 1 |  | 0 |  |  | základní |  | 0 | 0 | 0 | 0 | 0 | 8 | M | 2 | ROZPOCET | 0 | 0 | 0 | 0 | 0 | 1 | 0 | 4 | 570
| P |  | Poznámka k položce: SA7.1 | [14 empty] | P | 2
293 | M | Pol141 | Čidlo teploty, provedení příložné, Pt1000 | kus | 1 |  | 0 |  |  | základní |  | 0 | 0 | 0 | 0 | 0 | 8 | M | 2 | ROZPOCET | 0 | 0 | 0 | 0 | 0 | 1 | 0 | 4 | 572
| P |  | Poznámka k položce: T7.1 | [14 empty] | P | 2
294 | M | Pol162 | Ventil Dvoucestný DN15 | kus | 1 |  | 0 |  |  | základní |  | 0 | 0 | 0 | 0 | 0 | 8 | M | 2 | ROZPOCET | 0 | 0 | 0 | 0 | 0 | 1 | 0 | 4 | 574
| P |  | Poznámka k položce: dodávka ÚT Y7.1 | [14 empty] | P | 2
295 | M | Pol143 | Servopohon ventilu, 10Nm, napájení 24V, ovládání spojité 0-10V | kus | 1 |  | 0 |  |  | základní |  | 0 | 0 | 0 | 0 | 0 | 8 | M | 2 | ROZPOCET | 0 | 0 | 0 | 0 | 0 | 1 | 0 | 4 | 576
| P |  | Poznámka k položce: dodávka ÚT Y7.1 | [14 empty] | P | 2
| D | D46 | Okruh ÚT S-V 4.NP PR. |  |  |  | 0 |  |  |  |  | 0 |  | 0 |  | 0 | 1 | D | 1 | ROZPOCET | [6 empty] | 0
296 | M | Pol160 | Čerpadlo oběhové s elektronickým řízením, napájení 230V,Pmax=26W | kus | 1 |  | 0 |  |  | základní |  | 0 | 0 | 0 | 0 | 0 | 8 | M | 2 | ROZPOCET | 0 | 0 | 0 | 0 | 0 | 1 | 0 | 4 | 578
| P |  | Poznámka k položce: dodávka ÚT Č8.1 | [14 empty] | P | 2
297 | M | Pol140 | Deblokační vypínač 0-I v plastové skříni s krytím IP54, 230V/6A se signalizací v poloze zapnuto | kus | 1 |  | 0 |  |  | základní |  | 0 | 0 | 0 | 0 | 0 | 8 | M | 2 | ROZPOCET | 0 | 0 | 0 | 0 | 0 | 1 | 0 | 4 | 580
| P |  | Poznámka k položce: SA8.1 | [14 empty] | P | 2
298 | M | Pol141 | Čidlo teploty, provedení příložné, Pt1000 | kus | 1 |  | 0 |  |  | základní |  | 0 | 0 | 0 | 0 | 0 | 8 | M | 2 | ROZPOCET | 0 | 0 | 0 | 0 | 0 | 1 | 0 | 4 | 582
| P |  | Poznámka k položce: T8.1 | [14 empty] | P | 2
299 | M | Pol162 | Ventil Dvoucestný DN15 | kus | 1 |  | 0 |  |  | základní |  | 0 | 0 | 0 | 0 | 0 | 8 | M | 2 | ROZPOCET | 0 | 0 | 0 | 0 | 0 | 1 | 0 | 4 | 584
| P |  | Poznámka k položce: dodávka ÚT Y8.1 | [14 empty] | P | 2
300 | M | Pol143 | Servopohon ventilu, 10Nm, napájení 24V, ovládání spojité 0-10V | kus | 1 |  | 0 |  |  | základní |  | 0 | 0 | 0 | 0 | 0 | 8 | M | 2 | ROZPOCET | 0 | 0 | 0 | 0 | 0 | 1 | 0 | 4 | 586
| P |  | Poznámka k položce: dodávka ÚT Y8.1 | [14 empty] | P | 2
| D | D47 | Okruh ÚT J-Z 3.NP PR. |  |  |  | 0 |  |  |  |  | 0 |  | 0 |  | 0 | 1 | D | 1 | ROZPOCET | [6 empty] | 0
301 | M | Pol160 | Čerpadlo oběhové s elektronickým řízením, napájení 230V,Pmax=26W | kus | 1 |  | 0 |  |  | základní |  | 0 | 0 | 0 | 0 | 0 | 8 | M | 2 | ROZPOCET | 0 | 0 | 0 | 0 | 0 | 1 | 0 | 4 | 588
| P |  | Poznámka k položce: dodávka ÚT Č9.1 | [14 empty] | P | 2
302 | M | Pol140 | Deblokační vypínač 0-I v plastové skříni s krytím IP54, 230V/6A se signalizací v poloze zapnuto | kus | 1 |  | 0 |  |  | základní |  | 0 | 0 | 0 | 0 | 0 | 8 | M | 2 | ROZPOCET | 0 | 0 | 0 | 0 | 0 | 1 | 0 | 4 | 590
| P |  | Poznámka k položce: SA9.1 | [14 empty] | P | 2
303 | M | Pol141 | Čidlo teploty, provedení příložné, Pt1000 | kus | 1 |  | 0 |  |  | základní |  | 0 | 0 | 0 | 0 | 0 | 8 | M | 2 | ROZPOCET | 0 | 0 | 0 | 0 | 0 | 1 | 0 | 4 | 592
| P |  | Poznámka k položce: T9.1 | [14 empty] | P | 2
304 | M | Pol162 | Ventil Dvoucestný DN15 | kus | 1 |  | 0 |  |  | základní |  | 0 | 0 | 0 | 0 | 0 | 8 | M | 2 | ROZPOCET | 0 | 0 | 0 | 0 | 0 | 1 | 0 | 4 | 594
| P |  | Poznámka k položce: dodávka ÚT Y9.1 | [14 empty] | P | 2
305 | M | Pol143 | Servopohon ventilu, 10Nm, napájení 24V, ovládání spojité 0-10V | kus | 1 |  | 0 |  |  | základní |  | 0 | 0 | 0 | 0 | 0 | 8 | M | 2 | ROZPOCET | 0 | 0 | 0 | 0 | 0 | 1 | 0 | 4 | 596
| P |  | Poznámka k položce: dodávka ÚT Y9.1 | [14 empty] | P | 2
| D | D48 | Okruh ÚT S-V 3.NP PR. |  |  |  | 0 |  |  |  |  | 0 |  | 0 |  | 0 | 1 | D | 1 | ROZPOCET | [6 empty] | 0
306 | M | Pol160 | Čerpadlo oběhové s elektronickým řízením, napájení 230V,Pmax=26W | kus | 1 |  | 0 |  |  | základní |  | 0 | 0 | 0 | 0 | 0 | 8 | M | 2 | ROZPOCET | 0 | 0 | 0 | 0 | 0 | 1 | 0 | 4 | 598
| P |  | Poznámka k položce: dodávka ÚT Č10.1 | [14 empty] | P | 2
307 | M | Pol140 | Deblokační vypínač 0-I v plastové skříni s krytím IP54, 230V/6A se signalizací v poloze zapnuto | kus | 1 |  | 0 |  |  | základní |  | 0 | 0 | 0 | 0 | 0 | 8 | M | 2 | ROZPOCET | 0 | 0 | 0 | 0 | 0 | 1 | 0 | 4 | 600
| P |  | Poznámka k položce: SA10.1 | [14 empty] | P | 2
308 | M | Pol141 | Čidlo teploty, provedení příložné, Pt1000 | kus | 1 |  | 0 |  |  | základní |  | 0 | 0 | 0 | 0 | 0 | 8 | M | 2 | ROZPOCET | 0 | 0 | 0 | 0 | 0 | 1 | 0 | 4 | 602
| P |  | Poznámka k položce: T10.1 | [14 empty] | P | 2
309 | M | Pol162 | Ventil Dvoucestný DN15 | kus | 1 |  | 0 |  |  | základní |  | 0 | 0 | 0 | 0 | 0 | 8 | M | 2 | ROZPOCET | 0 | 0 | 0 | 0 | 0 | 1 | 0 | 4 | 604
| P |  | Poznámka k položce: dodávka ÚT Y10.1 | [14 empty] | P | 2
310 | M | Pol143 | Servopohon ventilu, 10Nm, napájení 24V, ovládání spojité 0-10V | kus | 1 |  | 0 |  |  | základní |  | 0 | 0 | 0 | 0 | 0 | 8 | M | 2 | ROZPOCET | 0 | 0 | 0 | 0 | 0 | 1 | 0 | 4 | 606
| P |  | Poznámka k položce: dodávka ÚT Y10.1 | [14 empty] | P | 2
| D | D49 | Okruh ÚT J-Z 2.NP PR. |  |  |  | 0 |  |  |  |  | 0 |  | 0 |  | 0 | 1 | D | 1 | ROZPOCET | [6 empty] | 0
311 | M | Pol160 | Čerpadlo oběhové s elektronickým řízením, napájení 230V,Pmax=26W | kus | 1 |  | 0 |  |  | základní |  | 0 | 0 | 0 | 0 | 0 | 8 | M | 2 | ROZPOCET | 0 | 0 | 0 | 0 | 0 | 1 | 0 | 4 | 608
| P |  | Poznámka k položce: dodávka ÚT Č11.1 | [14 empty] | P | 2
312 | M | Pol140 | Deblokační vypínač 0-I v plastové skříni s krytím IP54, 230V/6A se signalizací v poloze zapnuto | kus | 1 |  | 0 |  |  | základní |  | 0 | 0 | 0 | 0 | 0 | 8 | M | 2 | ROZPOCET | 0 | 0 | 0 | 0 | 0 | 1 | 0 | 4 | 610
| P |  | Poznámka k položce: SA11.1 | [14 empty] | P | 2
313 | M | Pol141 | Čidlo teploty, provedení příložné, Pt1000 | kus | 1 |  | 0 |  |  | základní |  | 0 | 0 | 0 | 0 | 0 | 8 | M | 2 | ROZPOCET | 0 | 0 | 0 | 0 | 0 | 1 | 0 | 4 | 612
| P |  | Poznámka k položce: T11.1 | [14 empty] | P | 2
314 | M | Pol162 | Ventil Dvoucestný DN15 | kus | 1 |  | 0 |  |  | základní |  | 0 | 0 | 0 | 0 | 0 | 8 | M | 2 | ROZPOCET | 0 | 0 | 0 | 0 | 0 | 1 | 0 | 4 | 614
| P |  | Poznámka k položce: dodávka ÚT Y11.1 | [14 empty] | P | 2
315 | M | Pol143 | Servopohon ventilu, 10Nm, napájení 24V, ovládání spojité 0-10V | kus | 1 |  | 0 |  |  | základní |  | 0 | 0 | 0 | 0 | 0 | 8 | M | 2 | ROZPOCET | 0 | 0 | 0 | 0 | 0 | 1 | 0 | 4 | 616
| P |  | Poznámka k položce: dodávka ÚT Y11.1 | [14 empty] | P | 2
| D | D50 | Okruh ÚT S-V 2.NP PR. |  |  |  | 0 |  |  |  |  | 0 |  | 0 |  | 0 | 1 | D | 1 | ROZPOCET | [6 empty] | 0
316 | M | Pol160 | Čerpadlo oběhové s elektronickým řízením, napájení 230V,Pmax=26W | kus | 1 |  | 0 |  |  | základní |  | 0 | 0 | 0 | 0 | 0 | 8 | M | 2 | ROZPOCET | 0 | 0 | 0 | 0 | 0 | 1 | 0 | 4 | 618
| P |  | Poznámka k položce: dodávka ÚT Č12.1 | [14 empty] | P | 2
317 | M | Pol140 | Deblokační vypínač 0-I v plastové skříni s krytím IP54, 230V/6A se signalizací v poloze zapnuto | kus | 1 |  | 0 |  |  | základní |  | 0 | 0 | 0 | 0 | 0 | 8 | M | 2 | ROZPOCET | 0 | 0 | 0 | 0 | 0 | 1 | 0 | 4 | 620
| P |  | Poznámka k položce: SA12.1 | [14 empty] | P | 2
318 | M | Pol141 | Čidlo teploty, provedení příložné, Pt1000 | kus | 1 |  | 0 |  |  | základní |  | 0 | 0 | 0 | 0 | 0 | 8 | M | 2 | ROZPOCET | 0 | 0 | 0 | 0 | 0 | 1 | 0 | 4 | 622
| P |  | Poznámka k položce: T12.1 | [14 empty] | P | 2
319 | M | Pol162 | Ventil Dvoucestný DN15 | kus | 1 |  | 0 |  |  | základní |  | 0 | 0 | 0 | 0 | 0 | 8 | M | 2 | ROZPOCET | 0 | 0 | 0 | 0 | 0 | 1 | 0 | 4 | 624
| P |  | Poznámka k položce: dodávka ÚT Y12.1 | [14 empty] | P | 2
320 | M | Pol143 | Servopohon ventilu, 10Nm, napájení 24V, ovládání spojité 0-10V | kus | 1 |  | 0 |  |  | základní |  | 0 | 0 | 0 | 0 | 0 | 8 | M | 2 | ROZPOCET | 0 | 0 | 0 | 0 | 0 | 1 | 0 | 4 | 626
| P |  | Poznámka k položce: dodávka ÚT Y12.1 | [14 empty] | P | 2
| D | D51 | Okruh BUFET 1.NP PR. |  |  |  | 0 |  |  |  |  | 0 |  | 0 |  | 0 | 1 | D | 1 | ROZPOCET | [6 empty] | 0
321 | M | Pol160 | Čerpadlo oběhové s elektronickým řízením, napájení 230V,Pmax=26W | kus | 1 |  | 0 |  |  | základní |  | 0 | 0 | 0 | 0 | 0 | 8 | M | 2 | ROZPOCET | 0 | 0 | 0 | 0 | 0 | 1 | 0 | 4 | 628
| P |  | Poznámka k položce: dodávka ÚT Č13.1 | [14 empty] | P | 2
322 | M | Pol140 | Deblokační vypínač 0-I v plastové skříni s krytím IP54, 230V/6A se signalizací v poloze zapnuto | kus | 1 |  | 0 |  |  | základní |  | 0 | 0 | 0 | 0 | 0 | 8 | M | 2 | ROZPOCET | 0 | 0 | 0 | 0 | 0 | 1 | 0 | 4 | 630
| P |  | Poznámka k položce: SA13.1 | [14 empty] | P | 2
323 | M | Pol141 | Čidlo teploty, provedení příložné, Pt1000 | kus | 1 |  | 0 |  |  | základní |  | 0 | 0 | 0 | 0 | 0 | 8 | M | 2 | ROZPOCET | 0 | 0 | 0 | 0 | 0 | 1 | 0 | 4 | 632
| P |  | Poznámka k položce: T13.1 | [14 empty] | P | 2
324 | M | Pol162 | Ventil Dvoucestný DN15 | kus | 1 |  | 0 |  |  | základní |  | 0 | 0 | 0 | 0 | 0 | 8 | M | 2 | ROZPOCET | 0 | 0 | 0 | 0 | 0 | 1 | 0 | 4 | 634
| P |  | Poznámka k položce: dodávka ÚT Y13.1 | [14 empty] | P | 2
325 | M | Pol143 | Servopohon ventilu, 10Nm, napájení 24V, ovládání spojité 0-10V | kus | 1 |  | 0 |  |  | základní |  | 0 | 0 | 0 | 0 | 0 | 8 | M | 2 | ROZPOCET | 0 | 0 | 0 | 0 | 0 | 1 | 0 | 4 | 636
| P |  | Poznámka k položce: dodávka ÚT Y13.1 | [14 empty] | P | 2
| D | D52 | Okruh ÚT 1.NP PR. |  |  |  | 0 |  |  |  |  | 0 |  | 0 |  | 0 | 1 | D | 1 | ROZPOCET | [6 empty] | 0
326 | M | Pol160 | Čerpadlo oběhové s elektronickým řízením, napájení 230V,Pmax=26W | kus | 1 |  | 0 |  |  | základní |  | 0 | 0 | 0 | 0 | 0 | 8 | M | 2 | ROZPOCET | 0 | 0 | 0 | 0 | 0 | 1 | 0 | 4 | 638
| P |  | Poznámka k položce: dodávka ÚT Č14.1 | [14 empty] | P | 2
327 | M | Pol140 | Deblokační vypínač 0-I v plastové skříni s krytím IP54, 230V/6A se signalizací v poloze zapnuto | kus | 1 |  | 0 |  |  | základní |  | 0 | 0 | 0 | 0 | 0 | 8 | M | 2 | ROZPOCET | 0 | 0 | 0 | 0 | 0 | 1 | 0 | 4 | 640
| P |  | Poznámka k položce: SA14.1 | [14 empty] | P | 2
328 | M | Pol141 | Čidlo teploty, provedení příložné, Pt1000 | kus | 1 |  | 0 |  |  | základní |  | 0 | 0 | 0 | 0 | 0 | 8 | M | 2 | ROZPOCET | 0 | 0 | 0 | 0 | 0 | 1 | 0 | 4 | 642
| P |  | Poznámka k položce: T14.1 | [14 empty] | P | 2
329 | M | Pol162 | Ventil Dvoucestný DN15 | kus | 1 |  | 0 |  |  | základní |  | 0 | 0 | 0 | 0 | 0 | 8 | M | 2 | ROZPOCET | 0 | 0 | 0 | 0 | 0 | 1 | 0 | 4 | 644
| P |  | Poznámka k položce: dodávka ÚT Y14.1 | [14 empty] | P | 2
330 | M | Pol143 | Servopohon ventilu, 10Nm, napájení 24V, ovládání spojité 0-10V | kus | 1 |  | 0 |  |  | základní |  | 0 | 0 | 0 | 0 | 0 | 8 | M | 2 | ROZPOCET | 0 | 0 | 0 | 0 | 0 | 1 | 0 | 4 | 646
| P |  | Poznámka k položce: dodávka ÚT Y14.1 | [14 empty] | P | 2
| D | D53 | Grafická centrála - Dispečink |  |  |  | 0 |  |  |  |  | 0 |  | 0 |  | 0 | 1 | D | 1 | ROZPOCET | [6 empty] | 0
331 | M | Pol173 | PC Intel® dle aktualni nabidky vč. základního SW | kus | 1 |  | 0 |  |  | základní |  | 0 | 0 | 0 | 0 | 0 | 8 | M | 2 | ROZPOCET | 0 | 0 | 0 | 0 | 0 | 1 | 0 | 4 | 648
332 | M | Pol174 | 24" LCD Monitor | kus | 1 |  | 0 |  |  | základní |  | 0 | 0 | 0 | 0 | 0 | 8 | M | 2 | ROZPOCET | 0 | 0 | 0 | 0 | 0 | 1 | 0 | 4 | 650
333 | M | Pol175 | Laserová tiskárna barevná A4 | kus | 1 |  | 0 |  |  | základní |  | 0 | 0 | 0 | 0 | 0 | 8 | M | 2 | ROZPOCET | 0 | 0 | 0 | 0 | 0 | 1 | 0 | 4 | 652
334 | M | Pol176 | záložní zdroj UPS ,230V/550W | kus | 1 |  | 0 |  |  | základní |  | 0 | 0 | 0 | 0 | 0 | 8 | M | 2 | ROZPOCET | 0 | 0 | 0 | 0 | 0 | 1 | 0 | 4 | 654
335 | M | Pol177 | Vizualizační software SCADA pro 5 000 datových bodů. | kus | 1 |  | 0 |  |  | základní |  | 0 | 0 | 0 | 0 | 0 | 8 | M | 2 | ROZPOCET | 0 | 0 | 0 | 0 | 0 | 1 | 0 | 4 | 656
| D | D54 | Kabely |  |  |  | 0 |  |  |  |  | 0 |  | 0 |  | 0 | 1 | D | 0 | ROZPOCET | [6 empty] | 0
336 | M | Pol178 | CXKE-R 5x1,5 - B2cas1d0 | m | 118 |  | 0 |  |  | základní |  | 0 | 0 | 0 | 0 | 0 | 8 | M | 1 | ROZPOCET | 0 | 0 | 0 | 0 | 0 | 1 | 0 | 4 | 658
337 | M | Pol179 | CXKE-R 4x2,5 - B2cas1d0 | m | 50 |  | 0 |  |  | základní |  | 0 | 0 | 0 | 0 | 0 | 8 | M | 1 | ROZPOCET | 0 | 0 | 0 | 0 | 0 | 1 | 0 | 4 | 660
338 | M | Pol180 | CXKE-R 3x2,5 - B2cas1d0 | m | 1325 |  | 0 |  |  | základní |  | 0 | 0 | 0 | 0 | 0 | 8 | M | 1 | ROZPOCET | 0 | 0 | 0 | 0 | 0 | 1 | 0 | 4 | 662
339 | M | Pol181 | CXKE-R 3x1,5 - B2cas1d0 | m | 274 |  | 0 |  |  | základní |  | 0 | 0 | 0 | 0 | 0 | 8 | M | 1 | ROZPOCET | 0 | 0 | 0 | 0 | 0 | 1 | 0 | 4 | 664
340 | M | Pol182 | J-H(st)H 2x2x0,8 - B2cas1d0 | m | 1982 |  | 0 |  |  | základní |  | 0 | 0 | 0 | 0 | 0 | 8 | M | 1 | ROZPOCET | 0 | 0 | 0 | 0 | 0 | 1 | 0 | 4 | 666
341 | M | Pol183 | J-H(st)H 1x2x0,8 - B2cas1d0 | m | 4074 |  | 0 |  |  | základní |  | 0 | 0 | 0 | 0 | 0 | 8 | M | 1 | ROZPOCET | 0 | 0 | 0 | 0 | 0 | 1 | 0 | 4 | 668
342 | M | Pol184 | N2XCH 2x1,5 - B2cas1d0 | m | 66 |  | 0 |  |  | základní |  | 0 | 0 | 0 | 0 | 0 | 8 | M | 1 | ROZPOCET | 0 | 0 | 0 | 0 | 0 | 1 | 0 | 4 | 670
343 | M | Pol185 | CYKY 4Jx2,5 | m | 108 |  | 0 |  |  | základní |  | 0 | 0 | 0 | 0 | 0 | 8 | M | 1 | ROZPOCET | 0 | 0 | 0 | 0 | 0 | 1 | 0 | 4 | 672
344 | M | Pol186 | CYKY 3Jx1,5 | m | 992 |  | 0 |  |  | základní |  | 0 | 0 | 0 | 0 | 0 | 8 | M | 1 | ROZPOCET | 0 | 0 | 0 | 0 | 0 | 1 | 0 | 4 | 674
345 | M | Pol187 | JYTY-O 2x1 | m | 2120 |  | 0 |  |  | základní |  | 0 | 0 | 0 | 0 | 0 | 8 | M | 1 | ROZPOCET | 0 | 0 | 0 | 0 | 0 | 1 | 0 | 4 | 676
346 | M | Pol188 | JYTY-O 4x1 | m | 860 |  | 0 |  |  | základní |  | 0 | 0 | 0 | 0 | 0 | 8 | M | 1 | ROZPOCET | 0 | 0 | 0 | 0 | 0 | 1 | 0 | 4 | 678
347 | M | Pol189 | JYTY-O 7x1 | m | 259 |  | 0 |  |  | základní |  | 0 | 0 | 0 | 0 | 0 | 8 | M | 1 | ROZPOCET | 0 | 0 | 0 | 0 | 0 | 1 | 0 | 4 | 680
348 | M | Pol190 | CMFM 4Jx1,5 | m | 15 |  | 0 |  |  | základní |  | 0 | 0 | 0 | 0 | 0 | 8 | M | 1 | ROZPOCET | 0 | 0 | 0 | 0 | 0 | 1 | 0 | 4 | 682
349 | M | Pol191 | UTP CAT5e | m | 282 |  | 0 |  |  | základní |  | 0 | 0 | 0 | 0 | 0 | 8 | M | 1 | ROZPOCET | 0 | 0 | 0 | 0 | 0 | 1 | 0 | 4 | 684
350 | M | Pol192 | CYA6 žz | m | 323 |  | 0 |  |  | základní |  | 0 | 0 | 0 | 0 | 0 | 8 | M | 1 | ROZPOCET | 0 | 0 | 0 | 0 | 0 | 1 | 0 | 4 | 686
| D | D55 | Elektroinstalační materiál a práce |  |  |  | 0 |  |  |  |  | 0 |  | 0 |  | 0 | 1 | D | 0 | ROZPOCET | [6 empty] | 0
351 | M | Pol193 | Žlab drátěný vč. montážního příslušenství 200x100 | m | 95 |  | 0 |  |  | základní |  | 0 | 0 | 0 | 0 | 0 | 8 | M | 1 | ROZPOCET | 0 | 0 | 0 | 0 | 0 | 1 | 0 | 4 | 688
352 | M | Pol194 | Žlab drátěný vč. montážního příslušenství 100x50 | m | 1095 |  | 0 |  |  | základní |  | 0 | 0 | 0 | 0 | 0 | 8 | M | 1 | ROZPOCET | 0 | 0 | 0 | 0 | 0 | 1 | 0 | 4 | 690
353 | M | Pol195 | Žlab drátěný vč. montážního příslušenství 50x50 | m | 208 |  | 0 |  |  | základní |  | 0 | 0 | 0 | 0 | 0 | 8 | M | 1 | ROZPOCET | 0 | 0 | 0 | 0 | 0 | 1 | 0 | 4 | 692
354 | M | Pol196 | Žlab oceloplechový pozinkovaný vč. Příslušenství 125x50 | m | 35 |  | 0 |  |  | základní |  | 0 | 0 | 0 | 0 | 0 | 8 | M | 1 | ROZPOCET | 0 | 0 | 0 | 0 | 0 | 1 | 0 | 4 | 694
355 | M | Pol197 | Trubka ohebná PVC vč. Příchytek DN25 | m | 95 |  | 0 |  |  | základní |  | 0 | 0 | 0 | 0 | 0 | 8 | M | 1 | ROZPOCET | 0 | 0 | 0 | 0 | 0 | 1 | 0 | 4 | 696
356 | M | Pol198 | Trubka pevná PVC vč. Příchytek DN25 | m | 185 |  | 0 |  |  | základní |  | 0 | 0 | 0 | 0 | 0 | 8 | M | 1 | ROZPOCET | 0 | 0 | 0 | 0 | 0 | 1 | 0 | 4 | 698
357 | M | Pol199 | Krabice na povrch elektroinstalační | kus | 30 |  | 0 |  |  | základní |  | 0 | 0 | 0 | 0 | 0 | 8 | M | 1 | ROZPOCET | 0 | 0 | 0 | 0 | 0 | 1 | 0 | 4 | 700
358 | M | Pol200 | Požární ucpávky | kus | 48 |  | 0 |  |  | základní |  | 0 | 0 | 0 | 0 | 0 | 8 | M | 1 | ROZPOCET | 0 | 0 | 0 | 0 | 0 | 1 | 0 | 4 | 702
359 | M | Pol201 | Kabelové štítky plastové s popisem kabelu včetně upevnění na kabel | kus | 1090 |  | 0 |  |  | základní |  | 0 | 0 | 0 | 0 | 0 | 8 | M | 1 | ROZPOCET | 0 | 0 | 0 | 0 | 0 | 1 | 0 | 4 | 704
360 | M | Pol202 | Ostatní materiál | celkem | 1 |  | 0 |  |  | základní |  | 0 | 0 | 0 | 0 | 0 | 8 | M | 1 | ROZPOCET | 0 | 0 | 0 | 0 | 0 | 1 | 0 | 4 | 706
| D | D56 | Služby |  |  |  | 0 |  |  |  |  | 0 |  | 0 |  | 0 | 1 | D | 0 | ROZPOCET | [6 empty] | 0
361 | K | Pol203 | Projekt skutečného provedení | kus | 1 |  | 0 |  |  | základní |  | 0 | 0 | 0 | 0 | 0 | 4 | K | 1 | ROZPOCET | 0 | 0 | 0 | 0 | 0 | 1 | 0 | 4 | 708
362 | K | Pol204 | Montážní dokumentace | kus | 1 |  | 0 |  |  | základní |  | 0 | 0 | 0 | 0 | 0 | 4 | K | 1 | ROZPOCET | 0 | 0 | 0 | 0 | 0 | 1 | 0 | 4 | 710
363 | K | Pol205 | Montážní práce | celkem | 1 |  | 0 |  |  | základní |  | 0 | 0 | 0 | 0 | 0 | 4 | K | 1 | ROZPOCET | 0 | 0 | 0 | 0 | 0 | 1 | 0 | 4 | 712
364 | K | Pol206 | Zprovoznění VZT jednotek | kus | 1 |  | 0 |  |  | základní |  | 0 | 0 | 0 | 0 | 0 | 4 | K | 1 | ROZPOCET | 0 | 0 | 0 | 0 | 0 | 1 | 0 | 4 | 714
365 | K | Pol207 | Výrobní dokumentace rozvaděčů MaR (RA1,RA2,RA3,RA4) | kus | 1 |  | 0 |  |  | základní |  | 0 | 0 | 0 | 0 | 0 | 4 | K | 1 | ROZPOCET | 0 | 0 | 0 | 0 | 0 | 1 | 0 | 4 | 716
366 | K | Pol208 | Software DDC regulátorů (datové body) | kus | 1 |  | 0 |  |  | základní |  | 0 | 0 | 0 | 0 | 0 | 4 | K | 1 | ROZPOCET | 0 | 0 | 0 | 0 | 0 | 1 | 0 | 4 | 718
367 | K | Pol209 | Software pro regulátory průtoku vzduchu - Modbus RTU | kus | 1 |  | 0 |  |  | základní |  | 0 | 0 | 0 | 0 | 0 | 4 | K | 1 | ROZPOCET | 0 | 0 | 0 | 0 | 0 | 1 | 0 | 4 | 720
368 | K | Pol210 | Software pro integrace VZT jednotek | kus | 1 |  | 0 |  |  | základní |  | 0 | 0 | 0 | 0 | 0 | 4 | K | 1 | ROZPOCET | 0 | 0 | 0 | 0 | 0 | 1 | 0 | 4 | 722
369 | K | Pol211 | Software vizualizační dispečinku | kus | 1 |  | 0 |  |  | základní |  | 0 | 0 | 0 | 0 | 0 | 4 | K | 1 | ROZPOCET | 0 | 0 | 0 | 0 | 0 | 1 | 0 | 4 | 724
370 | K | Pol212 | Výchozí revize el. zařízení | kus | 1 |  | 0 |  |  | základní |  | 0 | 0 | 0 | 0 | 0 | 4 | K | 1 | ROZPOCET | 0 | 0 | 0 | 0 | 0 | 1 | 0 | 4 | 726
371 | K | Pol213 | Funkční zkouška 72hod. | kus | 1 |  | 0 |  |  | základní |  | 0 | 0 | 0 | 0 | 0 | 4 | K | 1 | ROZPOCET | 0 | 0 | 0 | 0 | 0 | 1 | 0 | 4 | 728
372 | K | Pol214 | Zaregulování systému z hlediska optimalizace vzduchových výkonů | kus | 1 |  | 0 |  |  | základní |  | 0 | 0 | 0 | 0 | 0 | 4 | K | 1 | ROZPOCET | 0 | 0 | 0 | 0 | 0 | 1 | 0 | 4 | 730
373 | K | Pol215 | Zaškolení obsluhy, návod k obsluze | kus | 1 |  | 0 |  |  | základní |  | 0 | 0 | 0 | 0 | 0 | 4 | K | 1 | ROZPOCET | 0 | 0 | 0 | 0 | 0 | 1 | 0 | 4 | 732
374 | K | Pol216 | Doprava | kus | 1 |  | 0 |  |  | základní |  | 0 | 0 | 0 | 0 | 0 | 4 | K | 1 | ROZPOCET | 0 | 0 | 0 | 0 | 0 | 1 | 0 | 4 | 734

## SO_02 SO_03 SO_04 - Venko...
{755135ab-bae6-48e3-b1b0-94d241056cee}
2
| KRYCÍ LIST SOUPISU PRACÍ | [7 empty] | v --- níže se nacházejí doplnkové a pomocné údaje k sestavám --- v | [8 empty] | False
Stavba:
Krajský úřad kraje Vysočina - administrativní budova E
Objekt:
SO_02 SO_03 SO_04 - Venkovní úpravy, komunikace a sadové úpravy
| KSO: |  |  |  |  | CC-CZ:
| Místo: |  | Jihlava |  |  | Datum: | 1. 7. 2020
| Zadavatel: |  |  |  |  | IČ:
|  | Kraj Vysočina, Žižkova 57, Jihlava 58733 |  |  |  | DIČ:
| Uchazeč: |  |  |  |  | IČ: | Vyplň údaj
|  | Vyplň údaj |  |  |  | DIČ: | Vyplň údaj
| Projektant: |  |  |  |  | IČ:
|  | ARTPROJEKT Jihlava, spol.s r.o., Jihlava |  |  |  | DIČ:
| Zpracovatel: |  |  |  |  | IČ:
|  | IMPORT |  |  |  | DIČ:
Poznámka:
Soupis prací je sestaven s využitím Cenové soustavy ÚRS. Položky, které pochází z této cenové soustavy, jsou ve sloupci 'Cenová soustava' označeny popisem 'CS ÚRS' a úrovní příslušného kalendářního pololetí. Veškeré další informace vymezující popis a podmínky použití těchto položek z Cenové soustavy, které nejsou uvedeny přímo v soupisu prací, jsou neomezeně dálkově k dispozici na www.cs-urs.cz, sekce Cenové a technické podmínky.
| Cena bez DPH | [5 empty] | 0
|  |  | Základ daně |  |  | Sazba daně | Výše daně
| DPH | základní | 0 |  |  | 21% | 0
|  | snížená | 0 |  |  | 15% | 0
|  | zákl. přenesená | 0 |  |  | 21% | 0
|  | sníž. přenesená | 0 |  |  | 15% | 0
|  | nulová | 0 |  |  | 0% | 0
| Cena s DPH |  |  | v | CZK |  | 0
REKAPITULACE ČLENĚNÍ SOUPISU PRACÍ
Stavba:
Krajský úřad kraje Vysočina - administrativní budova E
Objekt:
SO_02 SO_03 SO_04 - Venkovní úpravy, komunikace a sadové úpravy
Místo: |  |  | Jihlava |  |  | Datum: | 1. 7. 2020
Zadavatel: |  |  | Kraj Vysočina, Žižkova 57, Jihlava 58733 |  |  | Projektant: | ARTPROJEKT Jihlava, spol.s r.o., Jihlava
Uchazeč: |  |  | Vyplň údaj |  |  | Zpracovatel: | IMPORT
Kód dílu - Popis | [6 empty] | Cena celkem [CZK]
Náklady stavby celkem | [6 empty] | 0 | [11 empty] | -1
| HSV - Práce a dodávky HSV | [5 empty] | 0
| 1 - Zemní práce | [5 empty] | 0
| 2 - Zakládání | [5 empty] | 0
| 3 - Doplňky komunikací | [5 empty] | 0
| 5 - Komunikace pozemní | [5 empty] | 0
| 6 - Úpravy povrchů, podlahy a osazování výplní | [5 empty] | 0
| 9 - Ostatní konstrukce a práce-bourání | [5 empty] | 0
| 997 - Přesun sutě | [5 empty] | 0
| M - Práce a dodávky M | [5 empty] | 0
| 23-M - Montáže potrubí | [5 empty] | 0
SOUPIS PRACÍ
Stavba:
Krajský úřad kraje Vysočina - administrativní budova E
Objekt:
SO_02 SO_03 SO_04 - Venkovní úpravy, komunikace a sadové úpravy
Místo: |  |  | Jihlava |  |  | Datum: | 1. 7. 2020
Zadavatel: |  |  | Kraj Vysočina, Žižkova 57, Jihlava 58733 |  |  | Projektant: | ARTPROJEKT Jihlava, spol.s r.o., Jihlava
Uchazeč: |  |  | Vyplň údaj |  |  | Zpracovatel: | IMPORT
PČ | Typ | Kód | Popis | MJ | Množství | J.cena [CZK] | Cena celkem [CZK] | Cenová soustava |  | DPH | J. Nh [h] | Nh celkem [h] | J. hmotnost [t] | Hmotnost celkem [t] | J. suť [t] | Suť Celkem [t]
Náklady soupisu celkem | [6 empty] | 0 |  |  |  |  | 0 |  | 3987.8363 |  | 9602.2953 |  | D | -1 | [10 empty] | 0
| D | HSV | Práce a dodávky HSV |  |  |  | 0 |  |  |  |  | 0 |  | 3987.5178 |  | 9602.2953 | 1 | D | 0 |  |  |  | ROZPOCET | [6 empty] | 0
| D | 1 | Zemní práce |  |  |  | 0 |  |  |  |  | 0 |  | 3293.6463 |  | 8986.6225 | 1 | D | 1 |  |  |  | ROZPOCET | [6 empty] | 0
1 | K | 112151011 | Pokácení stromu volné v celku s odřezáním kmene a s odvětvením průměru kmene přes 100 do 200 mm | kus | 12 |  | 0 | CS ÚRS 2019 01 |  | základní |  | 0 | 0 | 0 | 0 | 0 | 4 | K | 2 |  |  |  | ROZPOCET | 0 | 0 | 0 | 0 | 0 | 1 | 0 | 4 | -409401997
| PSC |  | Poznámka k souboru cen: 1. V cenách jsou započteny i náklady na odklizení částí kmene a větví na vzdálenost do 20 m se složením na hromady nebo naložením na dopravní prostředek. 2. V cenách nejsou započteny náklady na: a) odkornění kmenů, tyto práce se oceňují individuálně, b) odvoz ani uložení na skládku, c) odstranění pařezu. 3. Ceny jsou určeny pouze pro pěstební zásahy a rekonstrukce v sadovnických a krajinářských úpravách. 4. Průměr pařezu se měří v místě řezu kmene na základě dvojího na sebe kolmého měření a následného zprůměrování naměřených hodnot nejčastěji ve výšce 0,15m. V případě přítomnosti výrazných kořenových náběhů je měření prováděno nad nimi, nejčastěji v rozmezí 0,15-0,45 m nad povrchem stávajícího terénu. 5. Stromy o průměru kmene na řezné ploše větší než 1500 mm se oceňují individuálně. 6. Práce jsou prováděné technikou volného kácení. | [14 empty] | PSC | 2
| VV |  | "situace sadových úprav" 2+10 |  | 12 | [12 empty] | VV | 2 | 2 | True | 1 | ROZPOCET
2 | K | 112151012 | Pokácení stromu volné v celku s odřezáním kmene a s odvětvením průměru kmene přes 200 do 300 mm | kus | 12 |  | 0 | CS ÚRS 2019 01 |  | základní |  | 0 | 0 | 0 | 0 | 0 | 4 | K | 2 |  |  |  | ROZPOCET | 0 | 0 | 0 | 0 | 0 | 1 | 0 | 4 | 1350484298
| PSC |  | Poznámka k souboru cen: 1. V cenách jsou započteny i náklady na odklizení částí kmene a větví na vzdálenost do 20 m se složením na hromady nebo naložením na dopravní prostředek. 2. V cenách nejsou započteny náklady na: a) odkornění kmenů, tyto práce se oceňují individuálně, b) odvoz ani uložení na skládku, c) odstranění pařezu. 3. Ceny jsou určeny pouze pro pěstební zásahy a rekonstrukce v sadovnických a krajinářských úpravách. 4. Průměr pařezu se měří v místě řezu kmene na základě dvojího na sebe kolmého měření a následného zprůměrování naměřených hodnot nejčastěji ve výšce 0,15m. V případě přítomnosti výrazných kořenových náběhů je měření prováděno nad nimi, nejčastěji v rozmezí 0,15-0,45 m nad povrchem stávajícího terénu. 5. Stromy o průměru kmene na řezné ploše větší než 1500 mm se oceňují individuálně. 6. Práce jsou prováděné technikou volného kácení. | [14 empty] | PSC | 2
| VV |  | "situace sadových úprav" 6+6 |  | 12 | [12 empty] | VV | 2 | 2 | True | 1 | ROZPOCET
3 | K | 112151114 | Pokácení stromu směrové v celku s odřezáním kmene a s odvětvením průměru kmene přes 400 do 500 mm | kus | 8 |  | 0 | CS ÚRS 2019 01 |  | základní |  | 0 | 0 | 0 | 0 | 0 | 4 | K | 2 |  |  |  | ROZPOCET | 0 | 0 | 0 | 0 | 0 | 1 | 0 | 4 | -1157103374
| PSC |  | Poznámka k souboru cen: 1. V cenách jsou započteny i náklady na odklizení částí kmene a větví na vzdálenost do 20 m se složením na hromady nebo naložením na dopravní prostředek. 2. V cenách nejsou započteny náklady na: a) odkornění kmenů, tyto práce se oceňují individuálně, b) odvoz ani uložení na skládku, c) odstranění pařezu. 3. Ceny jsou určeny pouze pro pěstební zásahy a rekonstrukce v sadovnických a krajinářských úpravách. 4. Průměr pařezu se měří v místě řezu kmene na základě dvojího na sebe kolmého měření a následného zprůměrování naměřených hodnot nejčastěji ve výšce 0,15m. V případě přítomnosti výrazných kořenových náběhů je měření prováděno nad nimi, nejčastěji v rozmezí 0,15-0,45 m nad povrchem stávajícího terénu. 5. Stromy o průměru kmene na řezné ploše větší než 1500 mm se oceňují individuálně. | [14 empty] | PSC | 2
| VV |  | "situace sadových úprav" 3+5 |  | 8 | [12 empty] | VV | 2 | 2 | True | 1 | ROZPOCET
4 | K | 112151115 | Pokácení stromu směrové v celku s odřezáním kmene a s odvětvením průměru kmene přes 500 do 600 mm | kus | 3 |  | 0 | CS ÚRS 2019 01 |  | základní |  | 0 | 0 | 0 | 0 | 0 | 4 | K | 2 |  |  |  | ROZPOCET | 0 | 0 | 0 | 0 | 0 | 1 | 0 | 4 | 1998955759
| PSC |  | Poznámka k souboru cen: 1. V cenách jsou započteny i náklady na odklizení částí kmene a větví na vzdálenost do 20 m se složením na hromady nebo naložením na dopravní prostředek. 2. V cenách nejsou započteny náklady na: a) odkornění kmenů, tyto práce se oceňují individuálně, b) odvoz ani uložení na skládku, c) odstranění pařezu. 3. Ceny jsou určeny pouze pro pěstební zásahy a rekonstrukce v sadovnických a krajinářských úpravách. 4. Průměr pařezu se měří v místě řezu kmene na základě dvojího na sebe kolmého měření a následného zprůměrování naměřených hodnot nejčastěji ve výšce 0,15m. V případě přítomnosti výrazných kořenových náběhů je měření prováděno nad nimi, nejčastěji v rozmezí 0,15-0,45 m nad povrchem stávajícího terénu. 5. Stromy o průměru kmene na řezné ploše větší než 1500 mm se oceňují individuálně. | [14 empty] | PSC | 2
| VV |  | "situace sadových úprav" 3 |  | 3 | [12 empty] | VV | 2 | 2 | True | 1 | ROZPOCET
5 | K | 112151116 | Pokácení stromu směrové v celku s odřezáním kmene a s odvětvením průměru kmene přes 600 do 700 mm | kus | 3 |  | 0 | CS ÚRS 2019 01 |  | základní |  | 0 | 0 | 0 | 0 | 0 | 4 | K | 2 |  |  |  | ROZPOCET | 0 | 0 | 0 | 0 | 0 | 1 | 0 | 4 | -1237548139
| PSC |  | Poznámka k souboru cen: 1. V cenách jsou započteny i náklady na odklizení částí kmene a větví na vzdálenost do 20 m se složením na hromady nebo naložením na dopravní prostředek. 2. V cenách nejsou započteny náklady na: a) odkornění kmenů, tyto práce se oceňují individuálně, b) odvoz ani uložení na skládku, c) odstranění pařezu. 3. Ceny jsou určeny pouze pro pěstební zásahy a rekonstrukce v sadovnických a krajinářských úpravách. 4. Průměr pařezu se měří v místě řezu kmene na základě dvojího na sebe kolmého měření a následného zprůměrování naměřených hodnot nejčastěji ve výšce 0,15m. V případě přítomnosti výrazných kořenových náběhů je měření prováděno nad nimi, nejčastěji v rozmezí 0,15-0,45 m nad povrchem stávajícího terénu. 5. Stromy o průměru kmene na řezné ploše větší než 1500 mm se oceňují individuálně. | [14 empty] | PSC | 2
| VV |  | "situace sadových úprav" 3 |  | 3 | [12 empty] | VV | 2 | 2 | True | 1 | ROZPOCET
6 | K | 112201111 | Odstranění pařezu v rovině nebo na svahu do 1:5 o průměru pařezu na řezné ploše do 200 mm | kus | 12 |  | 0 | CS ÚRS 2019 01 |  | základní |  | 0 | 0 | 0 | 0 | 0 | 4 | K | 2 |  |  |  | ROZPOCET | 0 | 0 | 0 | 0 | 0 | 1 | 0 | 4 | 1369650135
| PSC |  | Poznámka k souboru cen: 1. V cenách jsou započteny i náklady na odstranění náběhových kořenů, odklizení získaného dřeva na vzdálenost do 20 m, jeho složení na hromady nebo naložení na dopravní prostředek, zasypání jámy, doplnění zeminy, zhutnění a úprava terénu. 2. Ceny jsou určeny jen pro pěstební zásahy a rekonstrukce v sadovnických a krajinářských úpravách. 3. Průměr pařezu se měří v místě řezu kmene na základě dvojího na sebe kolmého měření a následného zprůměrování naměřených hodnot nejčastěji ve výšce 0,15 m. V případě přítomnosti výrazných kořenových náběhů je měření prováděno nad nimi nejčastěji v rozmezí 0,15-0,45 m nad povrchem stávajícího terénu. 4. V cenách nejsou započteny náklady na: a) dodání zeminy, b) odvoz a uložení biologického odpadu na skládku. 5. Pařezy o průměru kmene na řezné ploše větší než 1500 mm se oceňují individuálně. 6. V cenách jsou započteny náklady na odstranění pařezu vykopáním, vytrháním, frézováním či jinou technologií s odstraněním náběhových kořenů. | [14 empty] | PSC | 2
| VV |  | "situace sadových úprav" 2+10 |  | 12 | [12 empty] | VV | 2 | 2 | True | 1 | ROZPOCET
7 | K | 112201112 | Odstranění pařezu v rovině nebo na svahu do 1:5 o průměru pařezu na řezné ploše přes 200 do 300 mm | kus | 12 |  | 0 | CS ÚRS 2019 01 |  | základní |  | 0 | 0 | 0 | 0 | 0 | 4 | K | 2 |  |  |  | ROZPOCET | 0 | 0 | 0 | 0 | 0 | 1 | 0 | 4 | 842890377
| PSC |  | Poznámka k souboru cen: 1. V cenách jsou započteny i náklady na odstranění náběhových kořenů, odklizení získaného dřeva na vzdálenost do 20 m, jeho složení na hromady nebo naložení na dopravní prostředek, zasypání jámy, doplnění zeminy, zhutnění a úprava terénu. 2. Ceny jsou určeny jen pro pěstební zásahy a rekonstrukce v sadovnických a krajinářských úpravách. 3. Průměr pařezu se měří v místě řezu kmene na základě dvojího na sebe kolmého měření a následného zprůměrování naměřených hodnot nejčastěji ve výšce 0,15 m. V případě přítomnosti výrazných kořenových náběhů je měření prováděno nad nimi nejčastěji v rozmezí 0,15-0,45 m nad povrchem stávajícího terénu. 4. V cenách nejsou započteny náklady na: a) dodání zeminy, b) odvoz a uložení biologického odpadu na skládku. 5. Pařezy o průměru kmene na řezné ploše větší než 1500 mm se oceňují individuálně. 6. V cenách jsou započteny náklady na odstranění pařezu vykopáním, vytrháním, frézováním či jinou technologií s odstraněním náběhových kořenů. | [14 empty] | PSC | 2
| VV |  | "situace sadových úprav" 6+6 |  | 12 | [12 empty] | VV | 2 | 2 | True | 1 | ROZPOCET
8 | K | 112201114 | Odstranění pařezu v rovině nebo na svahu do 1:5 o průměru pařezu na řezné ploše přes 400 do 500 mm | kus | 8 |  | 0 | CS ÚRS 2019 01 |  | základní |  | 0 | 0 | 0 | 0 | 0 | 4 | K | 2 |  |  |  | ROZPOCET | 0 | 0 | 0 | 0 | 0 | 1 | 0 | 4 | 569521162
| PSC |  | Poznámka k souboru cen: 1. V cenách jsou započteny i náklady na odstranění náběhových kořenů, odklizení získaného dřeva na vzdálenost do 20 m, jeho složení na hromady nebo naložení na dopravní prostředek, zasypání jámy, doplnění zeminy, zhutnění a úprava terénu. 2. Ceny jsou určeny jen pro pěstební zásahy a rekonstrukce v sadovnických a krajinářských úpravách. 3. Průměr pařezu se měří v místě řezu kmene na základě dvojího na sebe kolmého měření a následného zprůměrování naměřených hodnot nejčastěji ve výšce 0,15 m. V případě přítomnosti výrazných kořenových náběhů je měření prováděno nad nimi nejčastěji v rozmezí 0,15-0,45 m nad povrchem stávajícího terénu. 4. V cenách nejsou započteny náklady na: a) dodání zeminy, b) odvoz a uložení biologického odpadu na skládku. 5. Pařezy o průměru kmene na řezné ploše větší než 1500 mm se oceňují individuálně. 6. V cenách jsou započteny náklady na odstranění pařezu vykopáním, vytrháním, frézováním či jinou technologií s odstraněním náběhových kořenů. | [14 empty] | PSC | 2
| VV |  | "situace sadových úprav" 3+5 |  | 8 | [12 empty] | VV | 2 | 2 | True | 1 | ROZPOCET
9 | K | 112201115 | Odstranění pařezu v rovině nebo na svahu do 1:5 o průměru pařezu na řezné ploše přes 500 do 600 mm | kus | 3 |  | 0 | CS ÚRS 2019 01 |  | základní |  | 0 | 0 | 0 | 0 | 0 | 4 | K | 2 |  |  |  | ROZPOCET | 0 | 0 | 0 | 0 | 0 | 1 | 0 | 4 | -1304610913
| PSC |  | Poznámka k souboru cen: 1. V cenách jsou započteny i náklady na odstranění náběhových kořenů, odklizení získaného dřeva na vzdálenost do 20 m, jeho složení na hromady nebo naložení na dopravní prostředek, zasypání jámy, doplnění zeminy, zhutnění a úprava terénu. 2. Ceny jsou určeny jen pro pěstební zásahy a rekonstrukce v sadovnických a krajinářských úpravách. 3. Průměr pařezu se měří v místě řezu kmene na základě dvojího na sebe kolmého měření a následného zprůměrování naměřených hodnot nejčastěji ve výšce 0,15 m. V případě přítomnosti výrazných kořenových náběhů je měření prováděno nad nimi nejčastěji v rozmezí 0,15-0,45 m nad povrchem stávajícího terénu. 4. V cenách nejsou započteny náklady na: a) dodání zeminy, b) odvoz a uložení biologického odpadu na skládku. 5. Pařezy o průměru kmene na řezné ploše větší než 1500 mm se oceňují individuálně. 6. V cenách jsou započteny náklady na odstranění pařezu vykopáním, vytrháním, frézováním či jinou technologií s odstraněním náběhových kořenů. | [14 empty] | PSC | 2
| VV |  | "situace sadových úprav" 3 |  | 3 | [12 empty] | VV | 2 | 2 | True | 1 | ROZPOCET
10 | K | 112201116 | Odstranění pařezu v rovině nebo na svahu do 1:5 o průměru pařezu na řezné ploše přes 600 do 700 mm | kus | 3 |  | 0 | CS ÚRS 2019 01 |  | základní |  | 0 | 0 | 0 | 0 | 0 | 4 | K | 2 |  |  |  | ROZPOCET | 0 | 0 | 0 | 0 | 0 | 1 | 0 | 4 | -1086695310
| PSC |  | Poznámka k souboru cen: 1. V cenách jsou započteny i náklady na odstranění náběhových kořenů, odklizení získaného dřeva na vzdálenost do 20 m, jeho složení na hromady nebo naložení na dopravní prostředek, zasypání jámy, doplnění zeminy, zhutnění a úprava terénu. 2. Ceny jsou určeny jen pro pěstební zásahy a rekonstrukce v sadovnických a krajinářských úpravách. 3. Průměr pařezu se měří v místě řezu kmene na základě dvojího na sebe kolmého měření a následného zprůměrování naměřených hodnot nejčastěji ve výšce 0,15 m. V případě přítomnosti výrazných kořenových náběhů je měření prováděno nad nimi nejčastěji v rozmezí 0,15-0,45 m nad povrchem stávajícího terénu. 4. V cenách nejsou započteny náklady na: a) dodání zeminy, b) odvoz a uložení biologického odpadu na skládku. 5. Pařezy o průměru kmene na řezné ploše větší než 1500 mm se oceňují individuálně. 6. V cenách jsou započteny náklady na odstranění pařezu vykopáním, vytrháním, frézováním či jinou technologií s odstraněním náběhových kořenů. | [14 empty] | PSC | 2
| VV |  | "situace sadových úprav" 3 |  | 3 | [12 empty] | VV | 2 | 2 | True | 1 | ROZPOCET
11 | K | 113106571 | Rozebrání dlažeb a dílců vozovek a ploch s přemístěním hmot na skládku na vzdálenost do 3 m nebo s naložením na dopravní prostředek, s jakoukoliv výplní spár strojně plochy jednotlivě přes 200 m2 ze zámkové dlažby s ložem z kameniva | m2 | 368.5 |  | 0 | CS ÚRS 2019 01 |  | základní |  | 0 | 0 | 0 | 0.295 | 108.7075 | 4 | K | 2 |  |  |  | ROZPOCET | 0 | 0 | 0 | 0 | 0 | 1 | 0 | 4 | 1589044631
| PSC |  | Poznámka k souboru cen: 1. Ceny jsou určeny pro rozebrání dlažeb a dílců včetně odstranění lože. 2. Ceny nelze použít pro rozebrání dlažeb uložených do betonového lože nebo do cementové malty, které se oceňují cenami pro odstranění podkladů nebo krytů z betonu prostého souboru cen 113 10-7. Pro volbu těchto cen je rozhodující tloušťka bourané dlažby včetně lože nebo podkladu. 3. V cenách nejsou započteny náklady na popř. nutné očištění: a) dlažebních, které se oceňuje cenami souboru cen 979 07-11 Očištění vybouraných dlažebních kostek části C01, b) betonových, kameninových nebo kamenných desek nebo dlaždic, které se oceňuje cenami souboru cen 979 0 . - . . Očištění vybouraných obrubníků, krajníků, desek nebo dílců části C01. 4. Přemístění vybourané dlažby včetně materiálu z lože a spár na vzdálenost přes 3 m se oceňuje cenami souborů cen 997 22-1 Vodorovná doprava suti a vybouraných hmot. | [14 empty] | PSC | 2
| VV |  | "situace" 67*5,5 |  | 368.5 | [12 empty] | VV | 2 | 2 | True | 1 | ROZPOCET
12 | K | 113107225 | Odstranění podkladů nebo krytů strojně plochy jednotlivě přes 200 m2 s přemístěním hmot na skládku na vzdálenost do 20 m nebo s naložením na dopravní prostředek z kameniva hrubého drceného, o tl. vrstvy přes 400 do 500 mm | m2 | 8378.5 |  | 0 | CS ÚRS 2019 01 |  | základní |  | 0 | 0 | 0 | 0.75 | 6283.875 | 4 | K | 2 |  |  |  | ROZPOCET | 0 | 0 | 0 | 0 | 0 | 1 | 0 | 4 | -1686968479
| PSC |  | Poznámka k souboru cen: 1. Pro volbu cen z hlediska množství se uvažuje každá souvisle odstraňovaná plocha krytu nebo podkladu stejného druhu samostatně. Odstraňuje-li se několik vrstev vozovky najednou, jednotlivé vrstvy se oceňují každá samostatně. 2. Ceny a) –7111 až –7113, –7151 až -7153, -7211 až -7213 a -7311 až -7313 lze použít i pro odstranění podkladů nebo krytů ze štěrkopísku, škváry, strusky nebo z mechanicky zpevněných zemin, b) –7121 až 7125, –7161 až -7165, -7221 až -7225 a -7321 až -7325 lze použít i pro odstranění podkladů nebo krytů ze zemin stabilizovaných vápnem, c) –7130 až -7134, –7170 až -7174, –7230 až -7234 a -7330 až -7334 lze použít i pro odstranění dlažeb uložených do betonového lože a dlažeb z mozaiky uložených do cementové malty nebo podkladu ze zemin stabilizovaných cementem. 3. Ceny lze použít i pro odstranění podkladů nebo krytů opatřených živičnými postřiky nebo nátěry. 4. Ceny odlišené podle tloušťky (např. do 100 mm, do 200 mm) jsou určeny vždy pro celou tloušťku jednotlivých konstrukcí. 5. V cenách nejsou započteny náklady na zarovnání styčných ploch betonových nebo živičných podkladů nebo krytů, které se oceňuje cenami souboru cen 919 73- Zarovnání styčné plochy části C 01 tohoto ceníku. Množství suti získané ze zarovnání styčných ploch podkladů nebo krytů se zvlášť nevykazuje. 6. Přemístění vybouraného materiálu větší vzdálenost, než je uvedeno, se oceňuje cenami souborů cen 997 22-1 Vodorovná doprava suti. 7. Ceny -714 . , -718 . , –724 . a -734 . nelze použít pro odstranění podkladu nebo krytu frézováním. | [14 empty] | PSC | 2
| VV |  | "situace" 6750+1260+67*5,5 |  | 8378.5 | [12 empty] | VV | 2 | 2 | True | 1 | ROZPOCET
13 | K | 113107236 | Odstranění podkladů nebo krytů strojně plochy jednotlivě přes 200 m2 s přemístěním hmot na skládku na vzdálenost do 20 m nebo s naložením na dopravní prostředek z betonu vyztuženého sítěmi, o tl. vrstvy přes 100 do 150 mm | m2 | 1260 |  | 0 | CS ÚRS 2019 01 |  | základní |  | 0 | 0 | 0 | 0.33 | 415.8 | 4 | K | 2 |  |  |  | ROZPOCET | 0 | 0 | 0 | 0 | 0 | 1 | 0 | 4 | 1013094823
| PSC |  | Poznámka k souboru cen: 1. Pro volbu cen z hlediska množství se uvažuje každá souvisle odstraňovaná plocha krytu nebo podkladu stejného druhu samostatně. Odstraňuje-li se několik vrstev vozovky najednou, jednotlivé vrstvy se oceňují každá samostatně. 2. Ceny a) –7111 až –7113, –7151 až -7153, -7211 až -7213 a -7311 až -7313 lze použít i pro odstranění podkladů nebo krytů ze štěrkopísku, škváry, strusky nebo z mechanicky zpevněných zemin, b) –7121 až 7125, –7161 až -7165, -7221 až -7225 a -7321 až -7325 lze použít i pro odstranění podkladů nebo krytů ze zemin stabilizovaných vápnem, c) –7130 až -7134, –7170 až -7174, –7230 až -7234 a -7330 až -7334 lze použít i pro odstranění dlažeb uložených do betonového lože a dlažeb z mozaiky uložených do cementové malty nebo podkladu ze zemin stabilizovaných cementem. 3. Ceny lze použít i pro odstranění podkladů nebo krytů opatřených živičnými postřiky nebo nátěry. 4. Ceny odlišené podle tloušťky (např. do 100 mm, do 200 mm) jsou určeny vždy pro celou tloušťku jednotlivých konstrukcí. 5. V cenách nejsou započteny náklady na zarovnání styčných ploch betonových nebo živičných podkladů nebo krytů, které se oceňuje cenami souboru cen 919 73- Zarovnání styčné plochy části C 01 tohoto ceníku. Množství suti získané ze zarovnání styčných ploch podkladů nebo krytů se zvlášť nevykazuje. 6. Přemístění vybouraného materiálu větší vzdálenost, než je uvedeno, se oceňuje cenami souborů cen 997 22-1 Vodorovná doprava suti. 7. Ceny -714 . , -718 . , –724 . a -734 . nelze použít pro odstranění podkladu nebo krytu frézováním. | [14 empty] | PSC | 2
| VV |  | "situace" 1260 |  | 1260 | [12 empty] | VV | 2 | 2 | True | 1 | ROZPOCET
14 | K | 113107243 | Odstranění podkladů nebo krytů strojně plochy jednotlivě přes 200 m2 s přemístěním hmot na skládku na vzdálenost do 20 m nebo s naložením na dopravní prostředek živičných, o tl. vrstvy přes 100 do 150 mm | m2 | 6750 |  | 0 | CS ÚRS 2019 01 |  | základní |  | 0 | 0 | 0 | 0.316 | 2133 | 4 | K | 2 |  |  |  | ROZPOCET | 0 | 0 | 0 | 0 | 0 | 1 | 0 | 4 | -1946476372
| PSC |  | Poznámka k souboru cen: 1. Pro volbu cen z hlediska množství se uvažuje každá souvisle odstraňovaná plocha krytu nebo podkladu stejného druhu samostatně. Odstraňuje-li se několik vrstev vozovky najednou, jednotlivé vrstvy se oceňují každá samostatně. 2. Ceny a) –7111 až –7113, –7151 až -7153, -7211 až -7213 a -7311 až -7313 lze použít i pro odstranění podkladů nebo krytů ze štěrkopísku, škváry, strusky nebo z mechanicky zpevněných zemin, b) –7121 až 7125, –7161 až -7165, -7221 až -7225 a -7321 až -7325 lze použít i pro odstranění podkladů nebo krytů ze zemin stabilizovaných vápnem, c) –7130 až -7134, –7170 až -7174, –7230 až -7234 a -7330 až -7334 lze použít i pro odstranění dlažeb uložených do betonového lože a dlažeb z mozaiky uložených do cementové malty nebo podkladu ze zemin stabilizovaných cementem. 3. Ceny lze použít i pro odstranění podkladů nebo krytů opatřených živičnými postřiky nebo nátěry. 4. Ceny odlišené podle tloušťky (např. do 100 mm, do 200 mm) jsou určeny vždy pro celou tloušťku jednotlivých konstrukcí. 5. V cenách nejsou započteny náklady na zarovnání styčných ploch betonových nebo živičných podkladů nebo krytů, které se oceňuje cenami souboru cen 919 73- Zarovnání styčné plochy části C 01 tohoto ceníku. Množství suti získané ze zarovnání styčných ploch podkladů nebo krytů se zvlášť nevykazuje. 6. Přemístění vybouraného materiálu větší vzdálenost, než je uvedeno, se oceňuje cenami souborů cen 997 22-1 Vodorovná doprava suti. 7. Ceny -714 . , -718 . , –724 . a -734 . nelze použít pro odstranění podkladu nebo krytu frézováním. | [14 empty] | PSC | 2
| VV |  | "situace" 6750 |  | 6750 | [12 empty] | VV | 2 | 2 | True | 1 | ROZPOCET
15 | K | 113201112 | Vytrhání obrub s vybouráním lože, s přemístěním hmot na skládku na vzdálenost do 3 m nebo s naložením na dopravní prostředek silničních ležatých | m | 156 |  | 0 | CS ÚRS 2019 01 |  | základní |  | 0 | 0 | 0 | 0.29 | 45.24 | 4 | K | 2 |  |  |  | ROZPOCET | 0 | 0 | 0 | 0 | 0 | 1 | 0 | 4 | 1638046208
| PSC |  | Poznámka k souboru cen: 1. Ceny jsou určeny: a) pro vytrhání obrub, obrubníků nebo krajníků jakéhokoliv druhu a velikosti uložených v jakémkoliv loži popř. i s opěrami a vyspárovaných jakýmkoliv materiálem, b) pro obruby z dlažebních kostek uložených v jedné řadě. 2. V cenách nejsou započteny náklady na popř. nutné očištění: a) vytrhaných obrubníků nebo krajníků, které se oceňuje cenami souboru cen 979 0 . - . . Očištění vybouraných obrubníků, krajníků, desek nebo dílců části C 01 tohoto ceníku, b) vytrhaných dlažebních kostek, které se oceňují cenami souboru cen 979 07-11 Očištění vybouraných dlažebních kostek části C 01 tohoto ceníku. 3. Vytrhání obrub ze dvou řad kostek se oceňuje jako dvojnásobné množství vytrhání obrub z jedné řady kostek. 4. Přemístění vybouraných obrub, krajníků nebo dlažebních kostek včetně materiálu z lože a spár na vzdálenost přes 3 m se oceňuje cenami souborů cen 997 22-1 Vodorovná doprava suti a vybouraných hmot. | [14 empty] | PSC | 2
| VV |  | "situace" 11+67*2+5+6 |  | 156 | [12 empty] | VV | 2 | 2 | True | 1 | ROZPOCET
16 | K | 115101201 | Čerpání vody na dopravní výšku do 10 m s uvažovaným průměrným přítokem do 500 l/min | hod | 240 |  | 0 | CS ÚRS 2019 01 |  | základní |  | 0 | 0 | 0 | 0 | 0 | 4 | K | 2 |  |  |  | ROZPOCET | 0 | 0 | 0 | 0 | 0 | 1 | 0 | 4 | -770742441
| PSC |  | Poznámka k souboru cen: 1. Ceny jsou určeny pro čerpání ve dne, v noci, v pracovní dny i ve dnech pracovního klidu. 2. Ceny nelze použít pro čerpání vody při snižování hladiny podzemní vody soustavou čerpacích jehel; toto snižování hladiny vody se oceňuje cenami souborů cen: a) 115 20-12 Čerpací jehla, b) 115 20-13 Montáž a demontáž zařízení čerpací a odsávací stanice, c) 115 20-14 Montáž, opotřebení a demontáž sběrného potrubí, d) 115 20-15 Montáž a demontáž odpadního potrubí, e) 115 20-16 Odsávání a čerpání vody sběrným potrubím. 3. V cenách jsou započteny i náklady na odpadní potrubí v délce do 20 m, na lešení pod čerpadla a pod odpadní potrubí. Pro převedení vody na vzdálenost větší než 20 m se použijí položky souboru cen 115 00-11 Převedení vody potrubím tohoto katalogu. 4. V cenách nejsou započteny náklady na zřízení čerpacích jímek nebo projektovaných studní: a) kopaných; tyto se oceňují příslušnými cenami části A02 Zemní práce pro objekty oborů 821 až 828, b) vrtaných; tyto se oceňují příslušnými cenami katalogu 800-2 Zvláštní zakládání objektů. 5. Doba, po kterou nejsou čerpadla v činnosti, se neoceňuje. Výjimkou je přerušení čerpání vody na dobu do 15 minut jednotlivě; toto přerušení se od doby čerpání neodečítá. 6. Dopravní výškou vody se rozumí svislá vzdálenost mezi hladinou vody v jímce sníženou čerpáním a vodorovnou rovinou proloženou osou nejvyššího bodu výtlačného potrubí. 7. Množství jednotek se určuje v hodinách doby, po kterou je jednotlivé čerpadlo, popř. celý soubor čerpadel v činnosti. 8. Počet měrných jednotek se určí samostatně za každé čerpací místo (jámu, studnu, šachtu) | [14 empty] | PSC | 2
| VV |  | "situace" 30*8 |  | 240 | [12 empty] | VV | 2 | 2 | True | 1 | ROZPOCET
17 | K | 115101301 | Pohotovost záložní čerpací soupravy pro dopravní výšku do 10 m s uvažovaným průměrným přítokem do 500 l/min | den | 30 |  | 0 | CS ÚRS 2019 01 |  | základní |  | 0 | 0 | 0 | 0 | 0 | 4 | K | 2 |  |  |  | ROZPOCET | 0 | 0 | 0 | 0 | 0 | 1 | 0 | 4 | -467181578
| PSC |  | Poznámka k souboru cen: 1. V ceně nejsou započteny náklady na sací a výtlačné potrubí, příp. na odpadní žlaby a náklady na lešení pod čerpadlo a pod potrubí nebo pod odpadní žlaby, na energii a na záložní zdroje energie. 2. Oceňují se všechny kalendářní dny od skončení montáže do započetí demontáže čerpací soupravy s odečtením kalendářních dnů, ve kterých je tato souprava v činnosti. 3. Pohotovost záložní čerpací soupravy se oceňuje jen se souhlasem investora a to tehdy, mohla-li by porucha v čerpání ohrozit bezpečnost pracujících nebo budované dílo, příp. termín výstavby. 4. Dopravní výškou vody se rozumí svislá vzdálenost mezi hladinou vody v jímce sníženou čerpáním a vodorovnou rovinou, proloženou osou nejvyššího bodu výtlačného potrubí. 5. Počet měrných jednotek se určí samostatně za každé čerpací místo (jámu, studnu, šachtu) 6. Pokud projekt předepíše zřízení samostatného sacího nebo výtlačného potrubí, oceňují se tyto náklady cenami souboru cen 115 00-11 Převedení vody potrubím. | [14 empty] | PSC | 2
| VV |  | "situace" 30 |  | 30 | [12 empty] | VV | 2 | 2 | True | 1 | ROZPOCET
18 | K | 121101103 | Sejmutí ornice nebo lesní půdy s vodorovným přemístěním na hromady v místě upotřebení nebo na dočasné či trvalé skládky se složením, na vzdálenost přes 100 do 250 m | m3 | 1038 |  | 0 | CS ÚRS 2019 01 |  | základní |  | 0 | 0 | 0 | 0 | 0 | 4 | K | 2 |  |  |  | ROZPOCET | 0 | 0 | 0 | 0 | 0 | 1 | 0 | 4 | 754935708
| PSC |  | Poznámka k souboru cen: 1. V cenách jsou započteny i náklady na příp. nutné naložení sejmuté ornice na dopravní prostředek. 2. V cenách nejsou započteny náklady na odstranění nevhodných přimísenin (kamenů, kořenů apod.); tyto práce se ocení individuálně. 3. Množství ornice odebírané ze skládek se do objemu vykopávek pro volbu cen podle množství nezapočítává. Ceny souboru cen 122 . 0-11 Odkopávky a prokopávky nezapažené, se volí pro ornici odebíranou z projektovaných dočasných skládek; a) na staveništi podle součtu objemu ze všech skládek, b) mimo staveniště podle objemu každé skládky zvlášť. 4. Uložení ornice na skládky se oceňuje podle ustanovení v poznámkách č. 1 a 2 k ceně 171 20-1201 Uložení sypaniny na skládky. Složení ornice na hromady v místě upotřebení se neoceňuje. 5. Odebírá-li se ornice z projektované dočasné skládky, oceňuje se její naložení a přemístění podle čl. 3172 Všeobecných podmínek tohoto katalogu. 6. Přemísťuje-li se ornice na vzdálenost větší něž 250 m, vzdálenost 50 m se pro určení vzdálenosti vodorovného přemístění neodečítá a ocení se sejmutí a přemístění bez ohledu na ustanovení pozn. č. 1 takto: a) sejmutí ornice na vzdálenost 50m cenou 121 10-1101; b) naložení příslušnou cenou souboru cen 167 10- . . c) vodorovné přemístění cenami souboru cen 162 . 0- . . Vodorovné přemístění výkopku. 7. Sejmutí podorničí se oceňuje cenami odkopávek s přihlédnutím k ustanovení čl. 3112 Všeobecných podmínek tohoto katalogu. | [14 empty] | PSC | 2
| VV |  | "situace" (5963+957)*0,15 |  | 1038 | [12 empty] | VV | 2 | 2 | True | 1 | ROZPOCET
19 | K | 131301203 | Hloubení zapažených jam a zářezů s urovnáním dna do předepsaného profilu a spádu v hornině tř. 4 přes 1 000 do 5 000 m3 | m3 | 3520.09 |  | 0 | CS ÚRS 2019 01 |  | základní |  | 0 | 0 | 0 | 0 | 0 | 4 | K | 2 |  |  |  | ROZPOCET | 0 | 0 | 0 | 0 | 0 | 1 | 0 | 4 | 1606981198
| PSC |  | Poznámka k souboru cen: 1. V cenách jsou započteny i náklady na případné nutné přemístění výkopku ve výkopišti a na přehození výkopku na přilehlém terénu na vzdálenost do 3 m od okraje jámy nebo naložení na dopravní prostředek. 2. Hloubení zapažených jam hloubky přes 16 m se oceňuje individuálně. 3. Náklady na svislé přemístění výkopku nad 1 m hloubky se určí dle ustanovení článku č. 3161 všeobecných podmínek katalogu. 4. Výpočet objemu vykopávky v pazených prostorách se stanovuje dle přílohy č. 4 tohoto ceníku. | [14 empty] | PSC | 2
| VV |  | "situace a řezy komunikace" 1935,3*0,6+983*0,6+1361,3*0,5+287,2*0,3+270*2+4623*0,1 |  | 3520.09 | [12 empty] | VV | 2 | 2 | True | 1 | ROZPOCET
20 | K | 131301209 | Hloubení zapažených jam a zářezů s urovnáním dna do předepsaného profilu a spádu Příplatek k cenám za lepivost horniny tř. 4 | m3 | 3520.09 |  | 0 | CS ÚRS 2019 01 |  | základní |  | 0 | 0 | 0 | 0 | 0 | 4 | K | 2 |  |  |  | ROZPOCET | 0 | 0 | 0 | 0 | 0 | 1 | 0 | 4 | -684234953
| PSC |  | Poznámka k souboru cen: 1. V cenách jsou započteny i náklady na případné nutné přemístění výkopku ve výkopišti a na přehození výkopku na přilehlém terénu na vzdálenost do 3 m od okraje jámy nebo naložení na dopravní prostředek. 2. Hloubení zapažených jam hloubky přes 16 m se oceňuje individuálně. 3. Náklady na svislé přemístění výkopku nad 1 m hloubky se určí dle ustanovení článku č. 3161 všeobecných podmínek katalogu. 4. Výpočet objemu vykopávky v pazených prostorách se stanovuje dle přílohy č. 4 tohoto ceníku. | [14 empty] | PSC | 2
| VV |  | "situace a řezy komunikace" 1935,3*0,6+983*0,6+1361,3*0,5+287,2*0,3+270*2+4623*0,1 |  | 3520.09 | [12 empty] | VV | 2 | 2 | True | 1 | ROZPOCET
21 | K | 132301201 | Hloubení zapažených i nezapažených rýh šířky přes 600 do 2 000 mm s urovnáním dna do předepsaného profilu a spádu v hornině tř. 4 do 100 m3 | m3 | 237.632 |  | 0 | CS ÚRS 2019 01 |  | základní |  | 0 | 0 | 0 | 0 | 0 | 4 | K | 2 |  |  |  | ROZPOCET | 0 | 0 | 0 | 0 | 0 | 1 | 0 | 4 | -1202782147
| PSC |  | Poznámka k souboru cen: 1. V cenách jsou započteny i náklady na případné nutné přemístění výkopku ve výkopišti na vzdálenost do 3 m a na přehození výkopku na přilehlém terénu na vzdálenost do 5 m od okraje jámy nebo naložení na dopravní prostředek. 2. Hloubení rýh při lesnicko-technických melioracích se oceňuje: a) ve stržích cenami platnými pro objem výkopu do 100 m3, i když skutečný objem výkopu je větší, b) mimo strže pro příčná a podélná zpevnění dna a břehů pod obrysem výkopu pro koryta vodotečí, zejména pro konstrukce těles, stupňů, boků, předprahů, prahů, odháněk, výhonů a pro základy zdí, dlažeb, rovnanin, plůtků a hatí, pro jakoukoliv šířku rýhy, při objemu do 100 m3 cenami příslušnými pro objem výkopu do 100 m3 a při jakémkoliv objemu výkopu přes 100 m3 cenami příslušnými pro objem výkopu přes 100 do 1 000 m3. 3. Náklady na svislé přemístění výkopku nad 1 m hloubky se určí dle ustanovení článku č. 3161 všeobecných podmínek katalogu. 4. Předepisuje-li projekt hloubit rýhy 5 až 7 bez použití trhavin, oceňuje se toto hloubení: a) v suchu nebo mokru cenami 138 40-1201, 138 50-1201 a 138 60-1201 Dolamování hloubených vykopávek, b) v tekoucí vodě při jakékoliv její rychlosti individuálně. 5. Ceny nelze použít pro hloubení rýh a hloubky přes 16 m. Tyto práce se oceňují individuálně. | [14 empty] | PSC | 2
| VV |  | "situace, řezy komunikace, prefabrikované výrobky" (90+117+220+20+76+20+8+44+23+50+31+27+32+149+84+17+22+33+14+9+57+7+40)*0,4*0,4+7*0,6*0,6*1,1 |  | 193.172 | [12 empty] | VV | 2 | 2 | True | 0 | ROZPOCET
| VV |  | 1,2*0,6*21+16,3*1,5*1,2 |  | 44.46 | [12 empty] | VV | 2 | 2 | True | 0 | ROZPOCET
| VV |  | Součet |  | 237.632 | [12 empty] | VV | 2 | 4 | True | 1 | ROZPOCET
22 | K | 132301209 | Hloubení zapažených i nezapažených rýh šířky přes 600 do 2 000 mm s urovnáním dna do předepsaného profilu a spádu v hornině tř. 4 Příplatek k cenám za lepivost horniny tř. 4 | m3 | 237.632 |  | 0 | CS ÚRS 2019 01 |  | základní |  | 0 | 0 | 0 | 0 | 0 | 4 | K | 2 |  |  |  | ROZPOCET | 0 | 0 | 0 | 0 | 0 | 1 | 0 | 4 | -1081619486
| PSC |  | Poznámka k souboru cen: 1. V cenách jsou započteny i náklady na případné nutné přemístění výkopku ve výkopišti na vzdálenost do 3 m a na přehození výkopku na přilehlém terénu na vzdálenost do 5 m od okraje jámy nebo naložení na dopravní prostředek. 2. Hloubení rýh při lesnicko-technických melioracích se oceňuje: a) ve stržích cenami platnými pro objem výkopu do 100 m3, i když skutečný objem výkopu je větší, b) mimo strže pro příčná a podélná zpevnění dna a břehů pod obrysem výkopu pro koryta vodotečí, zejména pro konstrukce těles, stupňů, boků, předprahů, prahů, odháněk, výhonů a pro základy zdí, dlažeb, rovnanin, plůtků a hatí, pro jakoukoliv šířku rýhy, při objemu do 100 m3 cenami příslušnými pro objem výkopu do 100 m3 a při jakémkoliv objemu výkopu přes 100 m3 cenami příslušnými pro objem výkopu přes 100 do 1 000 m3. 3. Náklady na svislé přemístění výkopku nad 1 m hloubky se určí dle ustanovení článku č. 3161 všeobecných podmínek katalogu. 4. Předepisuje-li projekt hloubit rýhy 5 až 7 bez použití trhavin, oceňuje se toto hloubení: a) v suchu nebo mokru cenami 138 40-1201, 138 50-1201 a 138 60-1201 Dolamování hloubených vykopávek, b) v tekoucí vodě při jakékoliv její rychlosti individuálně. 5. Ceny nelze použít pro hloubení rýh a hloubky přes 16 m. Tyto práce se oceňují individuálně. | [14 empty] | PSC | 2
| VV |  | "situace, řezy komunikace, prefabrikované výrobky" (90+117+220+20+76+20+8+44+23+50+31+27+32+149+84+17+22+33+14+9+57+7+40)*0,4*0,4+7*0,6*0,6*1,1 |  | 193.172 | [12 empty] | VV | 2 | 2 | True | 0 | ROZPOCET
| VV |  | 1,2*0,6*21+16,3*1,5*1,2 |  | 44.46 | [12 empty] | VV | 2 | 2 | True | 0 | ROZPOCET
| VV |  | Součet |  | 237.632 | [12 empty] | VV | 2 | 4 | True | 1 | ROZPOCET
23 | K | 162701105 | Vodorovné přemístění výkopku nebo sypaniny po suchu na obvyklém dopravním prostředku, bez naložení výkopku, avšak se složením bez rozhrnutí z horniny tř. 1 až 4 na vzdálenost přes 9 000 do 10 000 m | m3 | 9856.22 |  | 0 | CS ÚRS 2019 01 |  | základní |  | 0 | 0 | 0 | 0 | 0 | 4 | K | 2 |  |  |  | ROZPOCET | 0 | 0 | 0 | 0 | 0 | 1 | 0 | 4 | 1935744197
| PSC |  | Poznámka k souboru cen: 1. Ceny nelze použít, předepisuje-li projekt přemístit výkopek na místo nepřístupné obvyklým dopravním prostředkům; toto přemístění se oceňuje individuálně. 2. V cenách jsou započteny i náhrady za jízdu loženého vozidla v terénu ve výkopišti nebo na násypišti. 3. V cenách nejsou započteny náklady na rozhrnutí výkopku na násypišti; toto rozhrnutí se oceňuje cenami souboru cen 171 . 0- . . Uložení sypaniny do násypů a 171 20-1201 Uložení sypaniny na skládky. 4. Je-li na dopravní dráze pro vodorovné přemístění nějaká překážka, pro kterou je nutno překládat výkopek z jednoho obvyklého dopravního prostředku na jiný obvyklý dopravní prostředek, oceňuje se toto lomené vodorovné přemístění výkopku v každém úseku samostatně příslušnou cenou tohoto souboru cen a překládání výkopku cenami souboru cen 167 10-3 . Nakládání neulehlého výkopku z hromad s ohledem na ustanovení pozn. číslo 5. 5. Přemísťuje-li se výkopek z dočasných skládek vzdálených do 50 m, neoceňuje se nakládání výkopku, i když se provádí. Toto ustanovení neplatí, vylučuje-li projekt použití dozeru. 6. V cenách vodorovného přemístění sypaniny nejsou započteny náklady na dodávku materiálu, tyto se oceňují ve specifikaci. | [14 empty] | PSC | 2
| VV |  | "situace a řezy komunikace" 1935,3*0,6+983*0,6+1361,3*0,5+287,2*0,3+270*2+4623*0,1+(6750+1260+67*5,5)*0,5 |  | 7709.34 | [12 empty] | VV | 2 | 2 | True | 0 | ROZPOCET
| VV |  | "situace a řezy komunikace" (334*0,2+1361,3*0,25+1935,3*0,15)*1,2 |  | 836.904 | [12 empty] | VV | 2 | 2 | True | 0 | ROZPOCET
| VV |  | "situace a řezy komunikace" ((983-334)*0,2+1361,3*0,15+1935,3*0,2+287,2*0,15)*1,2 |  | 916.962 | [12 empty] | VV | 2 | 2 | True | 0 | ROZPOCET
| VV |  | "situace, řez komunikace" (1361,3+983+287,2)*0,04*1,2+237,632+323*0,3*0,3 |  | 393.014 | [12 empty] | VV | 2 | 2 | True | 0 | ROZPOCET
| VV |  | Součet |  | 9856.22 | [12 empty] | VV | 2 | 4 | True | 1 | ROZPOCET
24 | K | 162701109 | Vodorovné přemístění výkopku nebo sypaniny po suchu na obvyklém dopravním prostředku, bez naložení výkopku, avšak se složením bez rozhrnutí z horniny tř. 1 až 4 na vzdálenost Příplatek k ceně za každých dalších i započatých 1 000 m | m3 | 9856.22 |  | 0 | CS ÚRS 2019 01 |  | základní |  | 0 | 0 | 0 | 0 | 0 | 4 | K | 2 |  |  |  | ROZPOCET | 0 | 0 | 0 | 0 | 0 | 1 | 0 | 4 | 1913613455
| PSC |  | Poznámka k souboru cen: 1. Ceny nelze použít, předepisuje-li projekt přemístit výkopek na místo nepřístupné obvyklým dopravním prostředkům; toto přemístění se oceňuje individuálně. 2. V cenách jsou započteny i náhrady za jízdu loženého vozidla v terénu ve výkopišti nebo na násypišti. 3. V cenách nejsou započteny náklady na rozhrnutí výkopku na násypišti; toto rozhrnutí se oceňuje cenami souboru cen 171 . 0- . . Uložení sypaniny do násypů a 171 20-1201 Uložení sypaniny na skládky. 4. Je-li na dopravní dráze pro vodorovné přemístění nějaká překážka, pro kterou je nutno překládat výkopek z jednoho obvyklého dopravního prostředku na jiný obvyklý dopravní prostředek, oceňuje se toto lomené vodorovné přemístění výkopku v každém úseku samostatně příslušnou cenou tohoto souboru cen a překládání výkopku cenami souboru cen 167 10-3 . Nakládání neulehlého výkopku z hromad s ohledem na ustanovení pozn. číslo 5. 5. Přemísťuje-li se výkopek z dočasných skládek vzdálených do 50 m, neoceňuje se nakládání výkopku, i když se provádí. Toto ustanovení neplatí, vylučuje-li projekt použití dozeru. 6. V cenách vodorovného přemístění sypaniny nejsou započteny náklady na dodávku materiálu, tyto se oceňují ve specifikaci. | [14 empty] | PSC | 2
| VV |  | "situace a řezy komunikace" 1935,3*0,6+983*0,6+1361,3*0,5+287,2*0,3+270*2+4623*0,1+(6750+1260+67*5,5)*0,5 |  | 7709.34 | [12 empty] | VV | 2 | 2 | True | 0 | ROZPOCET
| VV |  | "situace a řezy komunikace" (334*0,2+1361,3*0,25+1935,3*0,15)*1,2 |  | 836.904 | [12 empty] | VV | 2 | 2 | True | 0 | ROZPOCET
| VV |  | "situace a řezy komunikace" ((983-334)*0,2+1361,3*0,15+1935,3*0,2+287,2*0,15)*1,2 |  | 916.962 | [12 empty] | VV | 2 | 2 | True | 0 | ROZPOCET
| VV |  | "situace, řez komunikace" (1361,3+983+287,2)*0,04*1,2+237,632+323*0,3*0,3 |  | 393.014 | [12 empty] | VV | 2 | 2 | True | 0 | ROZPOCET
| VV |  | Součet |  | 9856.22 | [12 empty] | VV | 2 | 4 | True | 1 | ROZPOCET
25 | K | 167101102 | Nakládání, skládání a překládání neulehlého výkopku nebo sypaniny nakládání, množství přes 100 m3, z hornin tř. 1 až 4 | m3 | 7946.972 |  | 0 | CS ÚRS 2019 01 |  | základní |  | 0 | 0 | 0 | 0 | 0 | 4 | K | 2 |  |  |  | ROZPOCET | 0 | 0 | 0 | 0 | 0 | 1 | 0 | 4 | -270074535
| PSC |  | Poznámka k souboru cen: 1. Ceny -1101, -1151, -1102, -1152, -1103, -1153, jsou určeny pro nakládání, skládání a překládání na obvyklý nebo z obvyklého dopravního prostředku. Pro nakládání z lodi nebo na loď jsou určeny ceny -1105 a -1155. 2. Ceny -1105 a -1155 jsou určeny pro nakládání, překládání a vykládání na vzdálenost a) do 20 m vodorovně; vodorovná vzdálenost se měří od těžnice lodi k těžnici druhé lodi, nebo k těžišti hromady na břehu nebo k těžišti dopravního prostředku na suchu, b) do 4 m svisle; svislá vzdálenost se měří od pracovní hladiny vody k úrovni srovnaného terénu v místě hromady nebo v místě dopravní plochy pro dopravní prostředek na suchu. Uvedenou svislou vzdálenost 4 m lze zvětšit, a to nejvýše do 6 m, jestliže je vodorovná vzdálenost uvedená v bodu a) kratší než 20 m nejméně o trojnásobek zvětšení výšky přes 4 m. 3. Množství měrných jednotek se určí v rostlém stavu horniny. | [14 empty] | PSC | 2
| VV |  | "situace a řezy komunikace" 1935,3*0,6+983*0,6+1361,3*0,5+287,2*0,3+270*2+4623*0,1+(6750+1260+67*5,5)*0,5+237,632 |  | 7946.972 | [12 empty] | VV | 2 | 2 | True | 1 | ROZPOCET
26 | K | 171101103 | Uložení sypaniny do násypů s rozprostřením sypaniny ve vrstvách a s hrubým urovnáním zhutněných s uzavřením povrchu násypu z hornin soudržných s předepsanou mírou zhutnění v procentech výsledků zkoušek Proctor-Standard (dále jen PS) přes 96 do 100 % PS | m3 | 1915.062 |  | 0 | CS ÚRS 2019 01 |  | základní |  | 0 | 0 | 0 | 0 | 0 | 4 | K | 2 |  |  |  | ROZPOCET | 0 | 0 | 0 | 0 | 0 | 1 | 0 | 4 | 1546381440
| PSC |  | Poznámka k souboru cen: 1. Ceny lze použít i pro sypaniny odebírané z hald, pro hlušinu apod. 2. Cenu 20-1101 lze použít i pro: a) rozprostření zbylého výkopu na místě po zásypu jam a rýh pro podzemní vedení a zářezů pro podzemní vedení; toto množství se určí v m3 uloženého výkopku, měřeného v rostlém stavu, b) uložení výkopku do násypů pod vodou. 3. Ceny lze použít i pro uložení sypaniny s předepsaným zhutněním na trvalé skládky, do koryt vodotečí a do prohlubní terénu. 4. Cenu 10-1131 lze použít i pro ukládání sypaniny z hornin nesoudržných i soudržných společně bez možnosti jejich roztřídění. 5. Ceny -1121 a -1131 lze použít jen tehdy, jestliže objem násypů, oceňovaných těmito cenami, měřený podle ustanovení čl. 3571 Všeobecných podmínek katalogu nepřesáhne 100 000 m3na objektu. Násypy, jejichž součet objemů přesáhne 100 000 m3 na objektu, se ocení individuálně. 6. Ceny jsou určeny pro míru zhutnění určenou projektem: a) pro ceny -1101 až -1105 v % výsledku zkoušky PS, b) pro ceny -1111 a -1112 relativní ulehlostí I(d), c) pro ceny -1121 a -1131 stanovením technologie. 7. Ceny nelze použít: a) pro uložení sypaniny do hrází; uložení netříděné sypaniny do hrází se oceňuje cenami souboru cen 171 uložení netříděných sypanin do hrází části A 03, případně cenovými normativy podle části A 31, b) pro uložení sypaniny do ochranných valů nebo těch jejich částí, jejichž šířka je menší než 3 m. Toto uložení se oceňuje cenami souboru cen 175 10-11 Obsyp objektů. 8. Cena 20-1101 neplatí pro uložení výkopku nebo ornice při vykopávkách pro podzemní vedení podél hrany výkopu, z něhož byl výkopek získán a to ani tehdy, jestliže se výkopek po vyhození z výkopiště na povrch území ještě dále přemísťuje na hromady . podél výkopu. 9. Horninami soudržnými se rozumějí takové horniny, u nichž zdrojem pevnosti jsou molekulární a chemické vazby mezi částicemi horniny. Jde o horniny, které jsou schopny plastických deformací. 10. Horninami nesoudržnými se rozumějí horniny, u nichž hlavním zdrojem pevnosti ve smyku je pouze tření mezi jednotlivými oddělenými pevnými částicemi horniny. 11. Horninami sypkými se rozumějí horniny III. skupiny podle ČSN 72 1002 se zrnem do 125 mm. Množství zrn velikosti přes 125 mm může být nejvýše 5 % objemu. 12. Horninami kamenitými se rozumějí nestmelené úlomkovité horniny skalní a sypké se zrny přes 125 mm. Množství zrn velikosti přes 125 mm musí být vyšší než 5 % objemu. 13. Ceny pro uložení soudržných hornin lze použít, jestliže jejich přirozená vlhkost při ukládání do násypu není vyšší než 2 % optimální vlhkosti dle zkoušky PS na neredukovaný materiál. Je-li vlhkost při ukládání sypaniny do násypu vyšší, ocení se uložení sypaniny individuálně. 14. Zajišťuje-li se předepsané zhutnění násypu přesypáním podle čl. 120 ČSN 73 3050, ocení se odstranění přesypané části cenami 122 . 0-71 Odkopávky nebo prokopávky při pozemkových úpravách | [14 empty] | PSC | 2
| VV |  | "situace a řezy komunikace" (334*0,2+1361,3*0,25+1935,3*0,15+(983-334)*0,2+1361,3*0,15+1935,3*0,2+287,2*0,15+(1361,3+983+287,2)*0,04+323*0,3*0,3)*1,2 |  | 1915.062 | [12 empty] | VV | 2 | 2 | True | 1 | ROZPOCET
27 | M | 58344197 | štěrkodrť frakce 0/63 | t | 1506.427 |  | 0 | CS ÚRS 2019 01 |  | základní |  | 0 | 1 | 1506.427 | 0 | 0 | 8 | M | 2 |  |  |  | ROZPOCET | 0 | 0 | 0 | 0 | 0 | 1 | 0 | 4 | 1040538361
| VV |  | "situace a řezy komunikace" (334*0,2+1361,3*0,25+1935,3*0,15)*1,2 |  | 836.904 | [12 empty] | VV | 2 | 2 | True | 1 | ROZPOCET
| VV |  | 836,904*1,8 'Přepočtené koeficientem množství |  | 1506.427 | [12 empty] | VV | 2 | 2 | False | 1 | ROZPOCET
28 | M | 58344171 | štěrkodrť frakce 0/32 | t | 951.846 |  | 0 | CS ÚRS 2019 01 |  | základní |  | 0 | 1 | 951.846 | 0 | 0 | 8 | M | 2 |  |  |  | ROZPOCET | 0 | 0 | 0 | 0 | 0 | 1 | 0 | 4 | 578255668
| VV |  | "situace a řezy komunikace" ((983-334)*0,2+1361,3*0,15+1935,3*0,2+287,2*0,15+323*0,3*0,3)*1,2 |  | 951.846 | [12 empty] | VV | 2 | 2 | True | 1 | ROZPOCET
29 | M | 58333625 | kamenivo těžené hrubé frakce 4/8 | t | 227.362 |  | 0 | CS ÚRS 2019 01 |  | základní |  | 0 | 1 | 227.362 | 0 | 0 | 8 | M | 2 |  |  |  | ROZPOCET | 0 | 0 | 0 | 0 | 0 | 1 | 0 | 4 | -1358840040
| VV |  | "situace, řez komunikace" (1361,3+983+287,2)*0,04*1,2 |  | 126.312 | [12 empty] | VV | 2 | 2 | True | 1 | ROZPOCET
| VV |  | 126,312*1,8 'Přepočtené koeficientem množství |  | 227.362 | [12 empty] | VV | 2 | 2 | False | 1 | ROZPOCET
30 | K | 171201201 | Uložení sypaniny na skládky | m3 | 7946.972 |  | 0 | CS ÚRS 2019 01 |  | základní |  | 0 | 0 | 0 | 0 | 0 | 4 | K | 2 |  |  |  | ROZPOCET | 0 | 0 | 0 | 0 | 0 | 1 | 0 | 4 | -290955803
| PSC |  | Poznámka k souboru cen: 1. Cena -1201 je určena i pro: a) uložení výkopku nebo ornice na dočasné skládky předepsané projektem tak, že na 1 m2 projektem určené plochy této skládky připadá přes 2 m3 výkopku nebo ornice; v opačném případě se uložení neoceňuje. Množství výkopku nebo ornice připadající na 1 m2 skládky se určí jako podíl množství výkopku nebo ornice, měřeného v rostlém stavu a projektem určené plochy dočasné skládky; b) zasypání koryt vodotečí a prohlubní v terénu bez předepsaného zhutnění sypaniny; c) uložení výkopku pod vodou do prohlubní ve dně vodotečí nebo nádrží. 2. Cenu -1201 nelze použít pro uložení výkopku nebo ornice: a) při vykopávkách pro podzemní vedení podél hrany výkopu, z něhož byl výkopek získán, a to ani tehdy, jestliže se výkopek po vyhození z výkopu na povrch území ještě dále přemisťuje na hromady podél výkopu; b) na dočasné skládky, které nejsou předepsány projektem; c) na dočasné skládky předepsané projektem tak, že na 1 m2 projektem určené plochy této skládky připadají nejvýše 2 m3 výkopku nebo ornice (viz. též poznámku č. 1 a); d) na dočasné skládky, oceňuje-li se cenou 121 10-1101 Sejmutí ornice nebo lesní půdy do 50 m, nebo oceňuje-li se vodorovné přemístění výkopku do 20 m a 50 m cenami 162 20-1101, 162 20-1102, 162 20-1151 a 162 20-1152. V těchto případech se uložení výkopku nebo ornice na dočasnou skládku neoceňuje. e) na trvalé skládky s předepsaným zhutněním; toto uložení výkopku se oceňuje cenami souboru cen 171 . 0- . . Uložení sypaniny do násypů. 3. V ceně -1201 jsou započteny i náklady na rozprostření sypaniny ve vrstvách s hrubým urovnáním na skládce. 4. V ceně -1201 nejsou započteny náklady na získání skládek ani na poplatky za skládku. 5. Množství jednotek uložení výkopku (sypaniny) se určí v m3 uloženého výkopku (sypaniny),v rostlém stavu zpravidla ve výkopišti. | [14 empty] | PSC | 2
| VV |  | "situace a řezy komunikace" 1935,3*0,6+983*0,6+1361,3*0,5+287,2*0,3+270*2+4623*0,1+(6750+1260+67*5,5)*0,5+237,632 |  | 7946.972 | [12 empty] | VV | 2 | 2 | True | 1 | ROZPOCET
31 | K | 171201211 | Poplatek za uložení stavebního odpadu na skládce (skládkovné) zeminy a kameniva zatříděného do Katalogu odpadů pod kódem 170 504 | t | 16688.641 |  | 0 | CS ÚRS 2019 01 |  | základní |  | 0 | 0 | 0 | 0 | 0 | 4 | K | 2 |  |  |  | ROZPOCET | 0 | 0 | 0 | 0 | 0 | 1 | 0 | 4 | -511681270
| PSC |  | Poznámka k souboru cen: 1. Ceny uvedené v souboru cen lze po dohodě upravit podle místních podmínek. | [14 empty] | PSC | 2
| VV |  | "situace a řezy komunikace" 1935,3*0,6+983*0,6+1361,3*0,5+287,2*0,3+270*2+4623*0,1+(6750+1260+67*5,5)*0,5+237,632 |  | 7946.972 | [12 empty] | VV | 2 | 2 | True | 1 | ROZPOCET
| VV |  | 7946,972*2,1 'Přepočtené koeficientem množství |  | 16688.641 | [12 empty] | VV | 2 | 2 | False | 1 | ROZPOCET
32 | K | 181301112 | Rozprostření a urovnání ornice v rovině nebo ve svahu sklonu do 1:5 při souvislé ploše přes 500 m2, tl. vrstvy přes 100 do 150 mm | m2 | 1038 |  | 0 | CS ÚRS 2019 01 |  | základní |  | 0 | 0 | 0 | 0 | 0 | 4 | K | 2 |  |  |  | ROZPOCET | 0 | 0 | 0 | 0 | 0 | 1 | 0 | 4 | 995314842
| PSC |  | Poznámka k souboru cen: 1. V ceně jsou započteny i náklady na případné nutné přemístění hromad nebo dočasných skládek na místo spotřeby ze vzdálenosti do 30 m. 2. V ceně nejsou započteny náklady na získání ornice; toto získání se oceňuje cenami souboru cen 121 10-11 Sejmutí ornice. 3. Případné nakládání ornice, v souvislosti s pozn. č. 2 se oceňuje cenami souboru cen 167 10-11 Nakládání, skládání a překládání neulehlého výkopku nebo sypaniny. 4. Jsou-li hromady nebo dočasné skládky ornice umístěny podle projektu ve vzdálenosti přes 30 m od místa spotřeby, oceňuje se její přemístění cenami souboru cen 162 . 0-1 . Vodorovné přemístění výkopku, přičemž se vzdálenost 30 m, uvedená v popisu cen, neodečítá. | [14 empty] | PSC | 2
| VV |  | "situace" (5963+957)*0,15 |  | 1038 | [12 empty] | VV | 2 | 2 | True | 1 | ROZPOCET
33 | K | 184802111 | Chemické odplevelení půdy před založením kultury, trávníku nebo zpevněných ploch o výměře jednotlivě přes 20 m2 v rovině nebo na svahu do 1:5 postřikem na široko | m2 | 6920 |  | 0 | CS ÚRS 2019 01 |  | základní |  | 0 | 0 | 0 | 0 | 0 | 4 | K | 2 |  |  |  | ROZPOCET | 0 | 0 | 0 | 0 | 0 | 1 | 0 | 4 | -1983760315
| PSC |  | Poznámka k souboru cen: 1. Ceny -2111, -2211, -2311 a -2411 lze použít i pro aplikaci retardantů na trávníky. 2. V cenách -2111, -2211, -2311 a -2411 jsou započteny i náklady na dovoz vody do 10 km. 3. V cenách nejsou započteny náklady na případné zapravení přípravku do půdy a) obděláním půdy; tyto práce se oceňují cenami části A02 souboru cen 183 40-31 Obdělání půdy, b) prolitím; toto se oceňuje cenami části C02 souboru cen 185 80-43 Zalití rostlin vodou a případně cenami části A02 souboru cen 185 85-11 Dovoz vody pro zálivku rostlin. 4. Každá opakovaná aplikace se oceňuje samostatně. 5. Chemické odplevelení ploch do 20 m2 se oceňuje příslušnými cenami souboru cen 184 80-26 Chemické odplevelení po založení kultury. 6. V cenách o sklonu svahu přes 1:1 jsou uvažovány podmínky pro svahy běžně schůdné; bez použití lezeckých technik. V případě použití lezeckých technik se tyto náklady oceňují individuálně. | [14 empty] | PSC | 2
| VV |  | "situace" 5963+957 |  | 6920 | [12 empty] | VV | 2 | 2 | True | 1 | ROZPOCET
34 | K | 184102110 | Výsadba dřeviny s balem do předem vyhloubené jamky se zalitím v rovině nebo na svahu do 1:5, při průměru balu do 100 mm | kus | 755 |  | 0 | CS ÚRS 2019 01 |  | základní |  | 0 | 0 | 0 | 0 | 0 | 4 | K | 2 |  |  |  | ROZPOCET | 0 | 0 | 0 | 0 | 0 | 1 | 0 | 4 | -485480433
| PSC |  | Poznámka k souboru cen: 1. Ceny lze použít i pro dřeviny pěstované v nádobách. 2. V cenách nejsou započteny náklady na vysazované dřeviny, tyto se oceňují ve specifikaci. 3. V cenách o sklonu svahu přes 1:1 jsou uvažovány podmínky pro svahy běžně schůdné; bez použití lezeckých technik. V případě použití lezeckých technik se tyto náklady oceňují individuálně. | [14 empty] | PSC | 2
| VV |  | "situace sadových úprav" 33+124+351+207+40 |  | 755 | [12 empty] | VV | 2 | 2 | True | 1 | ROZPOCET
35 | K | 184102112 | Výsadba dřeviny s balem do předem vyhloubené jamky se zalitím v rovině nebo na svahu do 1:5, při průměru balu přes 200 do 300 mm | kus | 28 |  | 0 | CS ÚRS 2019 01 |  | základní |  | 0 | 0 | 0 | 0 | 0 | 4 | K | 2 |  |  |  | ROZPOCET | 0 | 0 | 0 | 0 | 0 | 1 | 0 | 4 | -702367063
| PSC |  | Poznámka k souboru cen: 1. Ceny lze použít i pro dřeviny pěstované v nádobách. 2. V cenách nejsou započteny náklady na vysazované dřeviny, tyto se oceňují ve specifikaci. 3. V cenách o sklonu svahu přes 1:1 jsou uvažovány podmínky pro svahy běžně schůdné; bez použití lezeckých technik. V případě použití lezeckých technik se tyto náklady oceňují individuálně. | [14 empty] | PSC | 2
| VV |  | "situace sadových úprav" 28 |  | 28 | [12 empty] | VV | 2 | 2 | True | 1 | ROZPOCET
36 | M | 026R40444 | Višeň křovitá (Prunus fruticosa 'Globosa') výška sazenice 150-200cm | kus | 5 |  | 0 |  |  | základní |  | 0 | 0.04 | 0.2 | 0 | 0 | 8 | M | 2 |  |  |  | ROZPOCET | 0 | 0 | 0 | 0 | 0 | 1 | 0 | 4 | -657268901
| VV |  | "situace sadových úprav" 5 |  | 5 | [12 empty] | VV | 2 | 2 | True | 1 | ROZPOCET
37 | M | 026R40445 | Jeřáb obecný (Sorbus aucuparia) výška sazenice 150-200cm | kus | 16 |  | 0 |  |  | základní |  | 0 | 0.04 | 0.64 | 0 | 0 | 8 | M | 2 |  |  |  | ROZPOCET | 0 | 0 | 0 | 0 | 0 | 1 | 0 | 4 | -932345311
| VV |  | "situace sadových úprav" 16 |  | 16 | [12 empty] | VV | 2 | 2 | True | 1 | ROZPOCET
38 | M | 026R40446 | Topol osika (Populus tremula) výška sazenice 150-200cm | kus | 2 |  | 0 |  |  | základní |  | 0 | 0.04 | 0.08 | 0 | 0 | 8 | M | 2 |  |  |  | ROZPOCET | 0 | 0 | 0 | 0 | 0 | 1 | 0 | 4 | -266894450
| VV |  | "situace sadových úprav" 2 |  | 2 | [12 empty] | VV | 2 | 2 | True | 1 | ROZPOCET
39 | M | 026R40447 | Lípa velkolistá (Tilia platyphyllos) výška sazenice 150-200cm | kus | 1 |  | 0 |  |  | základní |  | 0 | 0.04 | 0.04 | 0 | 0 | 8 | M | 2 |  |  |  | ROZPOCET | 0 | 0 | 0 | 0 | 0 | 1 | 0 | 4 | -1011205855
| VV |  | "situace sadových úprav" 1 |  | 1 | [12 empty] | VV | 2 | 2 | True | 1 | ROZPOCET
40 | M | 026R40448 | Javor babyka (Acer campestre) výška sazenice 150-200cm | kus | 1 |  | 0 |  |  | základní |  | 0 | 0.04 | 0.04 | 0 | 0 | 8 | M | 2 |  |  |  | ROZPOCET | 0 | 0 | 0 | 0 | 0 | 1 | 0 | 4 | -1270873516
| VV |  | "situace sadových úprav" 1 |  | 1 | [12 empty] | VV | 2 | 2 | True | 1 | ROZPOCET
41 | M | 026R40449 | Javor japonský, dlanitolistý (Acer palmatum "Beni maiko") výška sazenice 100-150cm | kus | 3 |  | 0 |  |  | základní |  | 0 | 0.04 | 0.12 | 0 | 0 | 8 | M | 2 |  |  |  | ROZPOCET | 0 | 0 | 0 | 0 | 0 | 1 | 0 | 4 | -632395040
| VV |  | "situace sadových úprav" 3 |  | 3 | [12 empty] | VV | 2 | 2 | True | 1 | ROZPOCET
42 | M | 026R50300 | Svída krvavá (Cornus sanguinea) výška sazenice 100cm | kus | 14 |  | 0 |  |  | základní |  | 0 | 3e-05 | 0.00042 | 0 | 0 | 8 | M | 2 |  |  |  | ROZPOCET | 0 | 0 | 0 | 0 | 0 | 1 | 0 | 4 | 762780908
| VV |  | "situace sadových úprav" 14 |  | 14 | [12 empty] | VV | 2 | 2 | True | 1 | ROZPOCET
43 | M | 026R50301 | Pámelník bílý (Symphoricarpos albus) výška sazenice 100cm | kus | 12 |  | 0 |  |  | základní |  | 0 | 3e-05 | 0.00036 | 0 | 0 | 8 | M | 2 |  |  |  | ROZPOCET | 0 | 0 | 0 | 0 | 0 | 1 | 0 | 4 | -195965480
| VV |  | "situace sadových úprav" 12 |  | 12 | [12 empty] | VV | 2 | 2 | True | 1 | ROZPOCET
44 | M | 026R50302 | Brslen evropský (Euonymus europaeus) výška sazenice 100cm | kus | 7 |  | 0 |  |  | základní |  | 0 | 3e-05 | 0.00021 | 0 | 0 | 8 | M | 2 |  |  |  | ROZPOCET | 0 | 0 | 0 | 0 | 0 | 1 | 0 | 4 | -1463074715
| VV |  | "situace sadových úprav" 7 |  | 7 | [12 empty] | VV | 2 | 2 | True | 1 | ROZPOCET
45 | M | 026R50400 | Tavolník (Spirea Japonica) výška sazenice 40-60cm | kus | 124 |  | 0 |  |  | základní |  | 0 | 3e-05 | 0.00372 | 0 | 0 | 8 | M | 2 |  |  |  | ROZPOCET | 0 | 0 | 0 | 0 | 0 | 1 | 0 | 4 | -967972204
| VV |  | "situace sadových úprav" 124 |  | 124 | [12 empty] | VV | 2 | 2 | True | 1 | ROZPOCET
46 | M | 026R50401 | Dřišťál Thunbergův (Berberis thunbergii 'Kobold') výška sazenice 20-30cm | kus | 351 |  | 0 |  |  | základní |  | 0 | 3e-05 | 0.01053 | 0 | 0 | 8 | M | 2 |  |  |  | ROZPOCET | 0 | 0 | 0 | 0 | 0 | 1 | 0 | 4 | 1304465581
| VV |  | "situace sadových úprav" 351 |  | 351 | [12 empty] | VV | 2 | 2 | True | 1 | ROZPOCET
47 | M | 026R50402 | Dřišťál Thunbergův (Berberis thunbergii "Admiration") výška sazenice 20-30cm | kus | 207 |  | 0 |  |  | základní |  | 0 | 3e-05 | 0.00621 | 0 | 0 | 8 | M | 2 |  |  |  | ROZPOCET | 0 | 0 | 0 | 0 | 0 | 1 | 0 | 4 | -1970831150
| VV |  | "situace sadových úprav" 207 |  | 207 | [12 empty] | VV | 2 | 2 | True | 1 | ROZPOCET
48 | M | 026R50403 | Břečťan (Hedera helix) výška sazenice 40-70cm | kus | 40 |  | 0 |  |  | základní |  | 0 | 3e-05 | 0.0012 | 0 | 0 | 8 | M | 2 |  |  |  | ROZPOCET | 0 | 0 | 0 | 0 | 0 | 1 | 0 | 4 | 2038715009
| VV |  | "situace sadových úprav" 40 |  | 40 | [12 empty] | VV | 2 | 2 | True | 1 | ROZPOCET
49 | M | 00572410 | osivo směs travní parková | kg | 138.4 |  | 0 | CS ÚRS 2019 01 |  | základní |  | 0 | 0.001 | 0.1384 | 0 | 0 | 8 | M | 2 |  |  |  | ROZPOCET | 0 | 0 | 0 | 0 | 0 | 1 | 0 | 4 | -1812938591
| VV |  | "situace sadových úprav" (5963+957)/50 |  | 138.4 | [12 empty] | VV | 2 | 2 | True | 1 | ROZPOCET
50 | M | 10321100 | zahradní substrát pro výsadbu VL | m3 | 10.351 |  | 0 | CS ÚRS 2019 01 |  | základní |  | 0 | 0.22 | 2.2772 | 0 | 0 | 8 | M | 2 |  |  |  | ROZPOCET | 0 | 0 | 0 | 0 | 0 | 1 | 0 | 4 | 863865451
| VV |  | "situace sadových úprav" (33+28)*0,5*0,5*0,3+(124+351+207+40)*0,2*0,2*0,2 |  | 10.351 | [12 empty] | VV | 2 | 2 | True | 1 | ROZPOCET
51 | K | 184818232 | Ochrana kmene bedněním před poškozením stavebním provozem zřízení včetně odstranění výšky bednění do 2 m průměru kmene přes 300 do 500 mm | kus | 6 |  | 0 | CS ÚRS 2019 01 |  | základní |  | 0 | 0.02135 | 0.1281 | 0 | 0 | 4 | K | 2 |  |  |  | ROZPOCET | 0 | 0 | 0 | 0 | 0 | 1 | 0 | 4 | 2145604601
| VV |  | 6 |  | 6 | [12 empty] | VV | 2 | 2 | True | 1 | ROZPOCET
52 | K | 184818233 | Ochrana kmene bedněním před poškozením stavebním provozem zřízení včetně odstranění výšky bednění do 2 m průměru kmene přes 500 do 700 mm | kus | 4 |  | 0 | CS ÚRS 2019 01 |  | základní |  | 0 | 0.02989 | 0.11956 | 0 | 0 | 4 | K | 2 |  |  |  | ROZPOCET | 0 | 0 | 0 | 0 | 0 | 1 | 0 | 4 | 286737260
| VV |  | 4 |  | 4 | [12 empty] | VV | 2 | 2 | True | 1 | ROZPOCET
53 | K | 200102200 | Výsadba dřeviny s balem do předem vyhloubené jamky se zalitím v rovině nebo na svahu do 1:5, při průměru balu přes 200 do 300 mm | kus | 10 |  | 0 |  |  | základní |  | 0 | 0 | 0 | 0 | 0 | 4 | K | 2 |  |  |  | ROZPOCET | 0 | 0 | 0 | 0 | 0 | 1 | 0 | 4 | 1445729733
| PSC |  | Poznámka k souboru cen: 1. Ceny lze použít i pro dřeviny pěstované v nádobách. 2. V cenách nejsou započteny náklady na vysazované dřeviny, tyto se oceňují ve specifikaci. 3. V cenách o sklonu svahu přes 1:1 jsou uvažovány podmínky pro svahy běžně schůdné; bez použití lezeckých technik. V případě použití lezeckých technik se tyto náklady oceňují individuálně. | [14 empty] | PSC | 2
| VV |  | "situace sadových úprav" 10 |  | 10 | [12 empty] | VV | 2 | 2 | True | 1 | ROZPOCET
54 | M | 58761500 | kamenivo keramické lehké frakce 1/4 | m3 | 9 |  | 0 | CS ÚRS 2019 01 |  | základní |  | 0 | 0.5 | 4.5 | 0 | 0 | 8 | M | 2 |  |  |  | ROZPOCET | 0 | 0 | 0 | 0 | 0 | 1 | 0 | 4 | -523654018
| VV |  | "situace sadových úprav" 10*1*3*0,3 |  | 9 | [12 empty] | VV | 2 | 2 | True | 1 | ROZPOCET
55 | M | 69311088 | geotextilie netkaná separační, ochranná, filtrační, drenážní PES 500g/m2 | m2 | 60 |  | 0 | CS ÚRS 2019 01 |  | základní |  | 0 | 0.0005 | 0.03 | 0 | 0 | 8 | M | 2 |  |  |  | ROZPOCET | 0 | 0 | 0 | 0 | 0 | 1 | 0 | 4 | -1165286788
| VV |  | "situace sadových úprav" 10*1*3*2 |  | 60 | [12 empty] | VV | 2 | 2 | True | 1 | ROZPOCET
56 | M | 28323022 | fólie profilovaná (nopová) drenážní HDPE s výškou nopů 8mm – nopy hvězdicového tvaru | m2 | 60 |  | 0 | CS ÚRS 2019 01 |  | základní |  | 0 | 0.0006 | 0.036 | 0 | 0 | 8 | M | 2 |  |  |  | ROZPOCET | 0 | 0 | 0 | 0 | 0 | 1 | 0 | 4 | -1722667583
| VV |  | "situace sadových úprav" 10*1*3*2 |  | 60 | [12 empty] | VV | 2 | 2 | True | 1 | ROZPOCET
57 | M | 10364101 | zemina pro terénní úpravy - ornice | t | 9 |  | 0 | CS ÚRS 2019 01 |  | základní |  | 0 | 1 | 9 | 0 | 0 | 8 | M | 2 |  |  |  | ROZPOCET | 0 | 0 | 0 | 0 | 0 | 1 | 0 | 4 | -1672743728
| VV |  | "situace sadových úprav" 10*1*3*0,3 |  | 9 | [12 empty] | VV | 2 | 2 | True | 1 | ROZPOCET
58 | M | 10364100 | zemina pro terénní úpravy - tříděná | t | 18 |  | 0 | CS ÚRS 2019 01 |  | základní |  | 0 | 1 | 18 | 0 | 0 | 8 | M | 2 |  |  |  | ROZPOCET | 0 | 0 | 0 | 0 | 0 | 1 | 0 | 4 | 574184622
| VV |  | "situace sadových úprav" 10*1*3*0,6 |  | 18 | [12 empty] | VV | 2 | 2 | True | 1 | ROZPOCET
59 | M | 10311100 | rašelina zahradnická VL | m3 | 1.566 |  | 0 | CS ÚRS 2019 01 |  | základní |  | 0 | 0.21 | 0.32886 | 0 | 0 | 8 | M | 2 |  |  |  | ROZPOCET | 0 | 0 | 0 | 0 | 0 | 1 | 0 | 4 | 511783078
| VV |  | "situace sadových úprav" (33+124+351+207+40+28)*0,2*0,2*0,05 |  | 1.566 | [12 empty] | VV | 2 | 2 | True | 1 | ROZPOCET
60 | M | 10391100 | kůra mulčovací VL | m3 | 28.188 |  | 0 | CS ÚRS 2019 01 |  | základní |  | 0 | 0.2 | 5.6376 | 0 | 0 | 8 | M | 2 |  |  |  | ROZPOCET | 0 | 0 | 0 | 0 | 0 | 1 | 0 | 4 | 1828034362
| VV |  | "situace sadových úprav" (33+124+351+207+40+28)*0,6*0,6*0,1 |  | 28.188 | [12 empty] | VV | 2 | 2 | True | 1 | ROZPOCET
61 | K | R114203101 | Rozebrání dlažeb nebo záhozů s naložením na dopravní prostředek dlažeb z lomového kamene nebo betonových tvárnic na sucho nebo se spárami vyplněnými pískem nebo drnem | m3 | 3 |  | 0 |  |  | základní |  | 0 | 0 | 0 | 0 | 0 | 4 | K | 2 |  |  |  | ROZPOCET | 0 | 0 | 0 | 0 | 0 | 1 | 0 | 4 | -243726644
| VV |  | "situace" 5*3*0,1*2 |  | 3 | [12 empty] | VV | 2 | 2 | True | 1 | ROZPOCET
62 | K | R114203201 | Očištění lomového kamene nebo betonových tvárnic získaných při rozebrání dlažeb, záhozů, rovnanin a soustřeďovacích staveb od hlíny nebo písku | m3 | 3 |  | 0 |  |  | základní |  | 0 | 0 | 0 | 0 | 0 | 4 | K | 2 |  |  |  | ROZPOCET | 0 | 0 | 0 | 0 | 0 | 1 | 0 | 4 | 1525990831
| VV |  | "situace" 5*3*0,1*2 |  | 3 | [12 empty] | VV | 2 | 2 | True | 1 | ROZPOCET
63 | K | R114203301 | Třídění lomového kamene nebo betonových tvárnic získaných při rozebrání dlažeb, záhozů, rovnanin a soustřeďovacích staveb podle druhu, velikosti nebo tvaru | m3 | 3 |  | 0 |  |  | základní |  | 0 | 0 | 0 | 0 | 0 | 4 | K | 2 |  |  |  | ROZPOCET | 0 | 0 | 0 | 0 | 0 | 1 | 0 | 4 | -213813966
| VV |  | "situace" 5*3*0,1*2 |  | 3 | [12 empty] | VV | 2 | 2 | True | 1 | ROZPOCET
64 | K | R114203401 | Srovnání lomového kamene nebo betonových tvárnic do měřitelných figur s přemístěním na vzdálenost do 10 m | m3 | 3 |  | 0 |  |  | základní |  | 0 | 0 | 0 | 0 | 0 | 4 | K | 2 |  |  |  | ROZPOCET | 0 | 0 | 0 | 0 | 0 | 1 | 0 | 4 | -1532138360
| VV |  | "situace" 5*3*0,1*2 |  | 3 | [12 empty] | VV | 2 | 2 | True | 1 | ROZPOCET
65 | K | R114203409 | Srovnání lomového kamene nebo betonových tvárnic do měřitelných figur Příplatek k ceně za každých dalších i započatých 10 m | m3 | 6 |  | 0 |  |  | základní |  | 0 | 0 | 0 | 0 | 0 | 4 | K | 2 |  |  |  | ROZPOCET | 0 | 0 | 0 | 0 | 0 | 1 | 0 | 4 | -1223229734
| VV |  | "situace" 5*3*0,1*2*2 |  | 6 | [12 empty] | VV | 2 | 2 | True | 1 | ROZPOCET
66 | K | R58381007 | Pokládka betonové dlažby a přídlažby na sucho nebo do betonu | m2 | 2734.55 |  | 0 |  |  | základní |  | 0 | 0 | 0 | 0 | 0 | 4 | K | 2 |  |  |  | ROZPOCET | 0 | 0 | 0 | 0 | 0 | 1 | 0 | 4 | 665312454
| VV |  | "situace a řez komunikace" (80+46+51+50+50+20)*0,25+287,2+983+1361,3+28,8 |  | 2734.55 | [12 empty] | VV | 2 | 2 | True | 1 | ROZPOCET
67 | K | R58381008 | Pokládka betonové dlažby a přídlažby na sucho nebo do betonu | m | 1190 |  | 0 |  |  | základní |  | 0 | 0 | 0 | 0 | 0 | 4 | K | 2 |  |  |  | ROZPOCET | 0 | 0 | 0 | 0 | 0 | 1 | 0 | 4 | -616656431
| VV |  | "situace" 90+117+220+20+76+20+8+44+23+50+31+27+32+149+84+17+22+33+14+9+57+7+40 |  | 1190 | [12 empty] | VV | 2 | 2 | True | 1 | ROZPOCET
68 | M | 59218001 | krajník betonový silniční 500x250x80mm | m | 297 |  | 0 | CS ÚRS 2019 01 |  | základní |  | 0 | 0.046 | 13.662 | 0 | 0 | 8 | M | 2 |  |  |  | ROZPOCET | 0 | 0 | 0 | 0 | 0 | 1 | 0 | 4 | -931154085
| VV |  | "situace a řez komunikace" 80+46+51+50+50+20 |  | 297 | [12 empty] | VV | 2 | 2 | True | 1 | ROZPOCET
69 | M | 59217031 | obrubník betonový silniční 1000x150x250mm | m | 668 |  | 0 | CS ÚRS 2019 01 |  | základní |  | 0 | 0.081 | 54.108 | 0 | 0 | 8 | M | 2 |  |  |  | ROZPOCET | 0 | 0 | 0 | 0 | 0 | 1 | 0 | 4 | -1102572479
| VV |  | "situace" 90+117+220+20+76+20+8+44+23+50 |  | 668 | [12 empty] | VV | 2 | 2 | True | 1 | ROZPOCET
70 | M | 59217017 | obrubník betonový chodníkový 1000x100x250mm | m | 522 |  | 0 | CS ÚRS 2019 01 |  | základní |  | 0 | 0.058 | 30.276 | 0 | 0 | 8 | M | 2 |  |  |  | ROZPOCET | 0 | 0 | 0 | 0 | 0 | 1 | 0 | 4 | -2069303259
| VV |  | "situace" 31+27+32+149+84+17+22+33+14+9+57+7+40 |  | 522 | [12 empty] | VV | 2 | 2 | True | 1 | ROZPOCET
71 | M | 592453090 | dlažba skladebná betonová základní pro nevidomé 20 x 10 x 6 cm barevná | m2 | 30.24 |  | 0 | CS ÚRS 2017 01 |  | základní |  | 0 | 0.131 | 3.9614 | 0 | 0 | 8 | M | 2 |  |  |  | ROZPOCET | 0 | 0 | 0 | 0 | 0 | 1 | 0 | 4 | -2063356696
| VV |  | "situace" 28,8*1,05 |  | 30.24 | [12 empty] | VV | 2 | 2 | True | 1 | ROZPOCET
72 | M | 59246002 | dlažba plošná betonová terasová hladká 400x400x40mm | m2 | 301.56 |  | 0 | CS ÚRS 2019 01 |  | základní |  | 0 | 0.08438 | 25.4456 | 0 | 0 | 8 | M | 2 |  |  |  | ROZPOCET | 0 | 0 | 0 | 0 | 0 | 1 | 0 | 4 | -1968334161
| VV |  | "situace" 287,2*1,05 |  | 301.56 | [12 empty] | VV | 2 | 2 | True | 1 | ROZPOCET
73 | M | 592453110 | dlažba skladebná betonová základní 20 x 10 x 6 cm přírodní | m2 | 681.45 |  | 0 | CS ÚRS 2017 01 |  | základní |  | 0 | 0.176 | 119.9352 | 0 | 0 | 8 | M | 2 |  |  |  | ROZPOCET | 0 | 0 | 0 | 0 | 0 | 1 | 0 | 4 | 703671657
| VV |  | "situace" (983-334)*1,05 |  | 681.45 | [12 empty] | VV | 2 | 2 | True | 1 | ROZPOCET
74 | M | 592453111 | dlažba skladebná betonová základní 20 x 10 x 8 cm přírodní | m2 | 382.2 |  | 0 |  |  | základní |  | 0 | 0.176 | 67.2672 | 0 | 0 | 8 | M | 2 |  |  |  | ROZPOCET | 0 | 0 | 0 | 0 | 0 | 1 | 0 | 4 | -1874017028
| VV |  | "situace" (334+30)*1,05 |  | 382.2 | [12 empty] | VV | 2 | 2 | True | 1 | ROZPOCET
75 | M | 592453170 | dlažba vegetační skladebná betonová 20 x 10 x 8 cm přírodní | m2 | 1429.365 |  | 0 |  |  | základní |  | 0 | 0.176 | 251.5682 | 0 | 0 | 8 | M | 2 |  |  |  | ROZPOCET | 0 | 0 | 0 | 0 | 0 | 1 | 0 | 4 | 1857178284
| VV |  | "situace" 1361,3*1,05 |  | 1429.365 | [12 empty] | VV | 2 | 2 | True | 1 | ROZPOCET
76 | M | 69311081 | geotextilie netkaná separační, ochranná, filtrační, drenážní PES 300g/m2 | m2 | 1497.43 |  | 0 | CS ÚRS 2019 01 |  | základní |  | 0 | 0.0003 | 0.44923 | 0 | 0 | 8 | M | 2 |  |  |  | ROZPOCET | 0 | 0 | 0 | 0 | 0 | 1 | 0 | 4 | -147519719
| VV |  | "situace" 1361,3*1,1 |  | 1497.43 | [12 empty] | VV | 2 | 2 | True | 1 | ROZPOCET
| D | 2 | Zakládání |  |  |  | 0 |  |  |  |  | 0 |  | 0 |  | 0 | 1 | D | 1 |  |  |  | ROZPOCET | [6 empty] | 0
77 | K | 215901101 | Zhutnění podloží pod násypy z rostlé horniny tř. 1 až 4 z hornin soudružných do 92 % PS a nesoudržných sypkých relativní ulehlosti I(d) do 0,8 | m2 | 14564.4 |  | 0 | CS ÚRS 2019 01 |  | základní |  | 0 | 0 | 0 | 0 | 0 | 4 | K | 2 |  |  |  | ROZPOCET | 0 | 0 | 0 | 0 | 0 | 1 | 0 | 4 | -1704662205
| PSC |  | Poznámka k souboru cen: 1. Cena je určena pro zhutnění ploch vodorovných nebo ve sklonu do 1 : 5, je-li předepsáno zhutnění do hloubky 0,7 m od pláně. 2. Cenu nelze použít pro zhutnění podloží z hornin konzistence kašovité až tekoucí. 3. Míru zhutnění podloží předepisuje projekt. 4. Množství jednotek se určí v m2 půdorysné plochy zhutněného podloží. | [14 empty] | PSC | 2
| VV |  | "situace a řezy komunikace" (1935,3+288+983+1361,3+287,2)*3 |  | 14564.4 | [12 empty] | VV | 2 | 2 | True | 1 | ROZPOCET
| D | 3 | Doplňky komunikací |  |  |  | 0 |  |  |  |  | 0 |  | 11.7798 |  | 0 | 1 | D | 1 |  |  |  | ROZPOCET | [6 empty] | 0
78 | K | R592000001 | AZN automatická závora pravá, trojfázový motor řízen frekvenčním měničem, rychlost 0,9 - 6s, řídící elektronika, plastový nebo kovový kryt, základový rám, napájení 230V AC/110V AC Závora neobsahuje bezpečnostní čidlo přítomnosti osoby pod závorou (objednává se jako samostatná položka) | kus | 2 |  | 0 |  |  | základní |  | 0 | 0 | 0 | 0 | 0 | 4 | K | 2 |  |  |  | ROZPOCET | 0 | 0 | 0 | 0 | 0 | 1 | 0 | 4 | 1894193706
| VV |  | "situace" 2 |  | 2 | [12 empty] | VV | 2 | 2 | True | 1 | ROZPOCET
79 | K | R592000002 | AZN kovový kryt závory pro návěstidlo včetně držáku a LED návěstidla 2x100mm | kus | 2 |  | 0 |  |  | základní |  | 0 | 0 | 0 | 0 | 0 | 4 | K | 2 |  |  |  | ROZPOCET | 0 | 0 | 0 | 0 | 0 | 1 | 0 | 4 | 1399973834
| VV |  | "situace" 2 |  | 2 | [12 empty] | VV | 2 | 2 | True | 1 | ROZPOCET
80 | K | R592000003 | Dvoukanálový indukční detektor do závory | kus | 2 |  | 0 |  |  | základní |  | 0 | 0 | 0 | 0 | 0 | 4 | K | 2 |  |  |  | ROZPOCET | 0 | 0 | 0 | 0 | 0 | 1 | 0 | 4 | -672826056
| VV |  | "situace" 2 |  | 2 | [12 empty] | VV | 2 | 2 | True | 1 | ROZPOCET
81 | K | R592000004 | Ráhno lomené pro závoru AZN, délka 3m, zalomení dle zadání | kus | 2 |  | 0 |  |  | základní |  | 0 | 0 | 0 | 0 | 0 | 4 | K | 2 |  |  |  | ROZPOCET | 0 | 0 | 0 | 0 | 0 | 1 | 0 | 4 | 1612381303
| VV |  | "situace" 2 |  | 2 | [12 empty] | VV | 2 | 2 | True | 1 | ROZPOCET
82 | K | R592000005 | Indukční smyčka řezaná - kabel | kus | 2 |  | 0 |  |  | základní |  | 0 | 0 | 0 | 0 | 0 | 4 | K | 2 |  |  |  | ROZPOCET | 0 | 0 | 0 | 0 | 0 | 1 | 0 | 4 | -810765613
| VV |  | "situace" 2 |  | 2 | [12 empty] | VV | 2 | 2 | True | 1 | ROZPOCET
83 | K | R592000006 | zálohovací modul s elektronikou a akumulátorem | kus | 2 |  | 0 |  |  | základní |  | 0 | 0 | 0 | 0 | 0 | 4 | K | 2 |  |  |  | ROZPOCET | 0 | 0 | 0 | 0 | 0 | 1 | 0 | 4 | 499961416
| VV |  | "situace" 2 |  | 2 | [12 empty] | VV | 2 | 2 | True | 1 | ROZPOCET
84 | K | R592000007 | Parkovací software - Řídící software pro Windows včetně vzdáleného přístupu přes web pro 6 připojených zařízení, Správa oprávnění vjezdů pro jednotlivé skupiny uživatelů, různé typy identifikátorů (SPZ, magnetické RFID karty, lístky apod.) | soub | 1 |  | 0 |  |  | základní |  | 0 | 3.3075 | 3.3075 | 0 | 0 | 4 | K | 2 |  |  |  | ROZPOCET | 0 | 0 | 0 | 0 | 0 | 1 | 0 | 4 | -1387534849
| VV |  | "situace" 1 |  | 1 | [12 empty] | VV | 2 | 2 | True | 1 | ROZPOCET
85 | K | R592000009 | Řídící počítač (pro parkovací systém) - outdoor - PC server pro venkovní použítí (průmyslové PC), Rozvaděčová skříň pro server, Elektrovýstroj pro rozvaděč | soubor | 1 |  | 0 |  |  | základní |  | 0 | 0.00468 | 0.00468 | 0 | 0 | 4 | K | 2 |  |  |  | ROZPOCET | 0 | 0 | 0 | 0 | 0 | 1 | 0 | 4 | -532305503
| VV |  | "situace" 1 |  | 1 | [12 empty] | VV | 2 | 2 | True | 1 | ROZPOCET
128 | K | R592000031 | Sloupek se čtečkou karet přístupového systému - osazeno pro vjezd a výjezd | soubor | 2 |  | 0 |  |  | základní |  | 0 | 0.00468 | 0.00936 | 0 | 0 | 4 | K | 2 |  |  |  | ROZPOCET | 0 | 0 | 0 | 0 | 0 | 1 | 0 | 4 | -388173654
| VV |  | "situace" 2 |  | 2 | [12 empty] | VV | 2 | 2 | True | 1 | ROZPOCET
129 | K | R592000032 | ANPR - kamerový systém pro čtení SPZ - osazeno pro vjezd a výjezd | soubor | 2 |  | 0 |  |  | základní |  | 0 | 0.00468 | 0.00936 | 0 | 0 | 4 | K | 2 |  |  |  | ROZPOCET | 0 | 0 | 0 | 0 | 0 | 1 | 0 | 4 | 992541125
| VV |  | "situace" 2 |  | 2 | [12 empty] | VV | 2 | 2 | True | 1 | ROZPOCET
86 | K | R592000010 | Dopravní značka trojúhelníková, osazena do betonové patky | kus | 2 |  | 0 |  |  | základní |  | 0 | 0.00468 | 0.00936 | 0 | 0 | 4 | K | 2 |  |  |  | ROZPOCET | 0 | 0 | 0 | 0 | 0 | 1 | 0 | 4 | -502919660
| VV |  | "situace" 2 |  | 2 | [12 empty] | VV | 2 | 2 | True | 1 | ROZPOCET
87 | K | R592000011 | Montáž komponentů parkovacího systému, instalace SW, zaškolení | sada | 1 |  | 0 |  |  | základní |  | 0 | 0 | 0 | 0 | 0 | 4 | K | 2 |  |  |  | ROZPOCET | 0 | 0 | 0 | 0 | 0 | 1 | 0 | 4 | -1075900120
| VV |  | "situace" 1 |  | 1 | [12 empty] | VV | 2 | 2 | True | 1 | ROZPOCET
88 | K | R592000012 | Technologický ostrůvek - mobilní | kus | 2 |  | 0 |  |  | základní |  | 0 | 0.00468 | 0.00936 | 0 | 0 | 4 | K | 2 |  |  |  | ROZPOCET | 0 | 0 | 0 | 0 | 0 | 1 | 0 | 4 | 324604485
| VV |  | "situace" 2 |  | 2 | [12 empty] | VV | 2 | 2 | True | 1 | ROZPOCET
89 | K | R592000020 | Dodatkové dopravní značení na sloupek značky | kus | 2 |  | 0 |  |  | základní |  | 0 | 0.0001 | 0.0002 | 0 | 0 | 4 | K | 2 |  |  |  | ROZPOCET | 0 | 0 | 0 | 0 | 0 | 1 | 0 | 4 | 143851289
| VV |  | "situace" 2 |  | 2 | [12 empty] | VV | 2 | 2 | True | 1 | ROZPOCET
90 | K | R592000021 | Dopravní značka kulatá, osazena do betonové patky | kus | 1 |  | 0 |  |  | základní |  | 0 | 0.00468 | 0.00468 | 0 | 0 | 4 | K | 2 |  |  |  | ROZPOCET | 0 | 0 | 0 | 0 | 0 | 1 | 0 | 4 | 170626818
| VV |  | "situace" 1 |  | 1 | [12 empty] | VV | 2 | 2 | True | 1 | ROZPOCET
91 | K | R592000022 | Dopravní značka čtvercová/obdélníková, osazena do betonové patky | kus | 2 |  | 0 |  |  | základní |  | 0 | 0.00468 | 0.00936 | 0 | 0 | 4 | K | 2 |  |  |  | ROZPOCET | 0 | 0 | 0 | 0 | 0 | 1 | 0 | 4 | -123373503
| VV |  | "situace" 2 |  | 2 | [12 empty] | VV | 2 | 2 | True | 1 | ROZPOCET
92 | K | R592000023 | Dopravní značka čtvercová/obdélníková, osazena do betonové patky | kus | 4 |  | 0 |  |  | základní |  | 0 | 0.00468 | 0.01872 | 0 | 0 | 4 | K | 2 |  |  |  | ROZPOCET | 0 | 0 | 0 | 0 | 0 | 1 | 0 | 4 | 649518297
| VV |  | "situace" 4 |  | 4 | [12 empty] | VV | 2 | 2 | True | 1 | ROZPOCET
93 | K | R592000030 | Vodorovné dopravní značení - vodící čára V4 | soubor | 8 |  | 0 |  |  | základní |  | 0 | 0 | 0 | 0 | 0 | 4 | K | 2 |  |  |  | ROZPOCET | 0 | 0 | 0 | 0 | 0 | 1 | 0 | 4 | -1301861310
| VV |  | "situace - místa pro přecházení, parkování pro invalidy, ohraničení parkovacích stání, pruh pro kola" 8 |  | 8 | [12 empty] | VV | 2 | 2 | True | 1 | ROZPOCET
94 | K | R592000901 | Zábradlí z JEKL 40/40/4 kotvené na stávající betonovou stěnu: dvoutrubkové zábradlí výšky 1,0m, sloupky po 1,5m délky, kotvení sloupků do stávajícího betonového podkladu pomocí chemických kotev, povrchová úprava zbradlí - žárově zinkované | m | 174 |  | 0 |  |  | základní |  | 0 | 0.04826 | 8.3972 | 0 | 0 | 4 | K | 2 |  |  |  | ROZPOCET | 0 | 0 | 0 | 0 | 0 | 1 | 0 | 4 | -1959713449
| VV |  | "situace" 108+8+48+10 |  | 174 | [12 empty] | VV | 2 | 2 | True | 1 | ROZPOCET
| D | 5 | Komunikace pozemní |  |  |  | 0 |  |  |  |  | 0 |  | 2.3224 |  | 0 | 1 | D | 1 |  |  |  | ROZPOCET | [6 empty] | 0
95 | M | 11162550 | emulze asfaltová spojovací | kg | 2322.36 |  | 0 | CS ÚRS 2019 01 |  | základní |  | 0 | 0.001 | 2.3224 | 0 | 0 | 8 | M | 2 |  |  |  | ROZPOCET | 0 | 0 | 0 | 0 | 0 | 1 | 0 | 4 | 804427912
| VV |  | "situace a řezy komunikace" (1935,3)*0,3*4 |  | 2322.36 | [12 empty] | VV | 2 | 2 | True | 1 | ROZPOCET
96 | K | 565176123 | Asfaltový beton vrstva podkladní ACP 22 (obalované kamenivo hrubozrnné - OKH) s rozprostřením a zhutněním v pruhu šířky přes 3 m, po zhutnění tl. 120 mm | m2 | 1935.3 |  | 0 | CS ÚRS 2019 01 |  | základní |  | 0 | 0 | 0 | 0 | 0 | 4 | K | 2 |  |  |  | ROZPOCET | 0 | 0 | 0 | 0 | 0 | 1 | 0 | 4 | 1933423614
| PSC |  | Poznámka k souboru cen: 1. ČSN EN 13108-1 připouští pro ACP 22 pouze tl. 60 až 100 mm. | [14 empty] | PSC | 2
| VV |  | "situace a řezy komunikace" 1935,3 |  | 1935.3 | [12 empty] | VV | 2 | 2 | True | 1 | ROZPOCET
97 | K | 577134121 | Asfaltový beton vrstva obrusná ACO 11 (ABS) s rozprostřením a se zhutněním z nemodifikovaného asfaltu v pruhu šířky přes 3 m tř. I, po zhutnění tl. 40 mm | m2 | 1935.3 |  | 0 | CS ÚRS 2019 01 |  | základní |  | 0 | 0 | 0 | 0 | 0 | 4 | K | 2 |  |  |  | ROZPOCET | 0 | 0 | 0 | 0 | 0 | 1 | 0 | 4 | -1691670763
| PSC |  | Poznámka k souboru cen: 1. ČSN EN 13108-1 připouští pro ACO 11 pouze tl. 35 až 50 mm. | [14 empty] | PSC | 2
| VV |  | "situace a řezy komunikace" 1935,3 |  | 1935.3 | [12 empty] | VV | 2 | 2 | True | 1 | ROZPOCET
98 | K | 577166121 | Asfaltový beton vrstva ložní ACL 22 (ABVH) s rozprostřením a zhutněním z nemodifikovaného asfaltu v pruhu šířky přes 3 m, po zhutnění tl. 70 mm | m2 | 1935.3 |  | 0 | CS ÚRS 2019 01 |  | základní |  | 0 | 0 | 0 | 0 | 0 | 4 | K | 2 |  |  |  | ROZPOCET | 0 | 0 | 0 | 0 | 0 | 1 | 0 | 4 | 936630917
| PSC |  | Poznámka k souboru cen: 1. ČSN EN 13108-1 připouští pro ACL 22 pouze tl. 60 až 90 mm. | [14 empty] | PSC | 2
| VV |  | "situace a řezy komunikace" 1935,3 |  | 1935.3 | [12 empty] | VV | 2 | 2 | True | 1 | ROZPOCET
| D | 6 | Úpravy povrchů, podlahy a osazování výplní |  |  |  | 0 |  |  |  |  | 0 |  | 0 |  | 0 | 1 | D | 1 |  |  |  | ROZPOCET | [6 empty] | 0
99 | K | 629995101 | Očištění vnějších ploch tlakovou vodou omytím | m2 | 261 |  | 0 | CS ÚRS 2019 01 |  | základní |  | 0 | 0 | 0 | 0 | 0 | 4 | K | 2 |  |  |  | ROZPOCET | 0 | 0 | 0 | 0 | 0 | 1 | 0 | 4 | -469014423
| VV |  | "situace - betonová podezdívka stáv.oplocení" (108+8+48+10)*1,2+(108+8+48+10)*0,3 |  | 261 | [12 empty] | VV | 2 | 2 | True | 1 | ROZPOCET
| D | 9 | Ostatní konstrukce a práce-bourání |  |  |  | 0 |  |  |  |  | 0 |  | 679.7693 |  | 615.6728 | 1 | D | 1 |  |  |  | ROZPOCET | [6 empty] | 0
100 | K | 919112114 | Řezání dilatačních spár v živičném krytu příčných nebo podélných, šířky 4 mm, hloubky přes 90 do 100 mm | m | 20 |  | 0 | CS ÚRS 2019 01 |  | základní |  | 0 | 1e-05 | 0.0002 | 0 | 0 | 4 | K | 2 |  |  |  | ROZPOCET | 0 | 0 | 0 | 0 | 0 | 1 | 0 | 4 | -1896184188
| PSC |  | Poznámka k souboru cen: 1. V cenách jsou započteny i náklady na vyčištění spár po řezání. | [14 empty] | PSC | 2
| VV |  | "situace" 20 |  | 20 | [12 empty] | VV | 2 | 2 | True | 1 | ROZPOCET
101 | K | R338000002 | Schodišťový betonový blok povrch přírodní - 1500x350x150mm uložený do štěrkového hutněného lože | kus | 32 |  | 0 |  |  | základní |  | 0 | 0.182 | 5.824 | 0 | 0 | 4 | K | 2 |  |  |  | ROZPOCET | 0 | 0 | 0 | 0 | 0 | 1 | 0 | 4 | 1445020852
| VV |  | "situace" (12/1,5)*4 |  | 32 | [12 empty] | VV | 2 | 2 | True | 1 | ROZPOCET
102 | K | R592000100 | Beton C12/15 vč.vybetonování do potřebných tvarů - betonové lože pod obrubníky, betonové patky pod dopravní značky | m3 | 230.899 |  | 0 |  |  | základní |  | 0 | 2.45 | 565.7025 | 0 | 0 | 4 | K | 2 |  |  |  | ROZPOCET | 0 | 0 | 0 | 0 | 0 | 1 | 0 | 4 | 187464050
| VV |  | "situace a řezy terény" (90+117+220+20+76+20+8+44+23+50+31+27+32+149+84+17+22+33+14+9+57+7+40)*0,4*0,4*1,2 |  | 228.48 | [12 empty] | VV | 2 | 2 | True | 0 | ROZPOCET
| VV |  | 7*0,6*0,6*0,8*1,2 |  | 2.419 | [12 empty] | VV | 2 | 2 | True | 0 | ROZPOCET
| VV |  | Součet |  | 230.899 | [12 empty] | VV | 2 | 4 | True | 1 | ROZPOCET
103 | K | R592000101 | Beton C16/20 - XO vč. bednění vybetonování do potřebných tvarů - základové kce bet.prefabrikátů | m3 | 40.014 |  | 0 |  |  | základní |  | 0 | 2.45 | 98.0343 | 0 | 0 | 4 | K | 2 |  |  |  | ROZPOCET | 0 | 0 | 0 | 0 | 0 | 1 | 0 | 4 | 631623948
| VV |  | "situace a bet.prefabrikáty" 0,9*0,6*21*1,2+16,3*1,5*0,9*1,2 |  | 40.014 | [12 empty] | VV | 2 | 2 | True | 1 | ROZPOCET
104 | K | R953000001 | Prefabrikovaný truhlík 3,2*1,2*1,4m, dílce provedeny z pohledového betonu v bílé barvě, (probarvený beton) součástí dodávky je kotvení do základového pasu a kotvení pro osazení panelu s nápisem | kus | 16 |  | 0 |  |  | základní |  | 0 | 0.0018 | 0.0288 | 0 | 0 | 4 | K | 2 |  |  |  | ROZPOCET | 0 | 0 | 0 | 0 | 0 | 1 | 0 | 4 | -1183865877
| PSC |  | Poznámka k souboru cen: 1. V ceně -1111 jsou započteny i náklady na nosný element. 2. V ceně -1211 jsou započteny i náklady na lepicí pásku. | [14 empty] | PSC | 2
| VV |  | "situace a prefabrikované truhlíky" 6+10 |  | 16 | [12 empty] | VV | 2 | 2 | True | 1 | ROZPOCET
105 | K | R953000002 | Prefabrikovaný truhlík 3,2*1,2*1,4m s kováním - dílce provedeny z pohledového betonu v bílé barvě, (probarvený beton) součástí dodávky je kotvení do základového pasu a kotvení pro osazení panelu s nápisem | kus | 4 |  | 0 |  |  | základní |  | 0 | 0.0018 | 0.0072 | 0 | 0 | 4 | K | 2 |  |  |  | ROZPOCET | 0 | 0 | 0 | 0 | 0 | 1 | 0 | 4 | 620319188
| PSC |  | Poznámka k souboru cen: 1. V ceně -1111 jsou započteny i náklady na nosný element. 2. V ceně -1211 jsou započteny i náklady na lepicí pásku. | [14 empty] | PSC | 2
| VV |  | "situace a prefabrikované truhlíky" 2+2 |  | 4 | [12 empty] | VV | 2 | 2 | True | 1 | ROZPOCET
106 | K | R953000003 | Panel s nápisem 6400*1500*100mm | kus | 1 |  | 0 |  |  | základní |  | 0 | 0.0018 | 0.0018 | 0 | 0 | 4 | K | 2 |  |  |  | ROZPOCET | 0 | 0 | 0 | 0 | 0 | 1 | 0 | 4 | 1650841913
| PSC |  | Poznámka k souboru cen: 1. V ceně -1111 jsou započteny i náklady na nosný element. 2. V ceně -1211 jsou započteny i náklady na lepicí pásku. | [14 empty] | PSC | 2
| VV |  | "situace a prefabrikované truhlíky" 1 |  | 1 | [12 empty] | VV | 2 | 2 | True | 1 | ROZPOCET
107 | K | R953000004 | Prefa stěna 1250*2050*250, dílce provedeny z pohledového betonu v přírodní barvě, součástí dodávky je kotvení do základového pasu | kus | 14 |  | 0 |  |  | základní |  | 0 | 0.0018 | 0.0252 | 0 | 0 | 4 | K | 2 |  |  |  | ROZPOCET | 0 | 0 | 0 | 0 | 0 | 1 | 0 | 4 | 1192322277
| PSC |  | Poznámka k souboru cen: 1. V ceně -1111 jsou započteny i náklady na nosný element. 2. V ceně -1211 jsou započteny i náklady na lepicí pásku. | [14 empty] | PSC | 2
| VV |  | "situace a stání pro kontejnery" 14 |  | 14 | [12 empty] | VV | 2 | 2 | True | 1 | ROZPOCET
108 | K | R953000005 | Prefa stěna 500*2050*250, dílce provedeny z pohledového betonu v přírodní barvě, součástí dodávky je kotvení do základového pasu | kus | 2 |  | 0 |  |  | základní |  | 0 | 0.0018 | 0.0036 | 0 | 0 | 4 | K | 2 |  |  |  | ROZPOCET | 0 | 0 | 0 | 0 | 0 | 1 | 0 | 4 | 931465125
| PSC |  | Poznámka k souboru cen: 1. V ceně -1111 jsou započteny i náklady na nosný element. 2. V ceně -1211 jsou započteny i náklady na lepicí pásku. | [14 empty] | PSC | 2
| VV |  | "situace a stání pro kontejnery" 2 |  | 2 | [12 empty] | VV | 2 | 2 | True | 1 | ROZPOCET
109 | K | R953000006 | Vyústění VZT z prefa dílců: STĚNY 1800x1800x150mm - 2 kusy, 1700x1800x150mm - 1 kus, 1700x1800x150mm + otvor pro VZT 1200x800mm - 1 kus, STŘECHA 2000x1800x150mm horní strana provedena ve spádu 2% - 1 kus - oplechování střechy z pozinkovaného plechu v provedení černá barva, VZT protidešťová žaluzie 1200x800mm v černé barvě. Dílce provedeny z pohledového betonu v bílé barvě, (probarvený beton) součástí dodávky je kotvení do podkladního vzt kanálu | soubor | 1 |  | 0 |  |  | základní |  | 0 | 0.0018 | 0.0018 | 0 | 0 | 4 | K | 2 |  |  |  | ROZPOCET | 0 | 0 | 0 | 0 | 0 | 1 | 0 | 4 | -1620630978
| PSC |  | Poznámka k souboru cen: 1. V ceně -1111 jsou započteny i náklady na nosný element. 2. V ceně -1211 jsou započteny i náklady na lepicí pásku. | [14 empty] | PSC | 2
| VV |  | "situace a vyústění VZT" 1 |  | 1 | [12 empty] | VV | 2 | 2 | True | 1 | ROZPOCET
110 | K | 961044111 | Bourání základů z betonu prostého | m3 | 214.02 |  | 0 | CS ÚRS 2019 01 |  | základní |  | 0 | 0 | 0 | 2 | 428.04 | 4 | K | 2 |  |  |  | ROZPOCET | 0 | 0 | 0 | 0 | 0 | 1 | 0 | 4 | -1783493243
| VV |  | "situace - odbourání stávajících KCI pod novými plochami" (901+288)*0,3*0,6 |  | 214.02 | [12 empty] | VV | 2 | 2 | True | 1 | ROZPOCET
111 | K | 961055111 | Bourání základů z betonu železového | m3 | 71.34 |  | 0 | CS ÚRS 2019 01 |  | základní |  | 0 | 0 | 0 | 2.4 | 171.216 | 4 | K | 2 |  |  |  | ROZPOCET | 0 | 0 | 0 | 0 | 0 | 1 | 0 | 4 | 2145359738
| VV |  | "situace - odbourání stávajících KCI pod novými plochami" (901+288)*0,1*0,6 |  | 71.34 | [12 empty] | VV | 2 | 2 | True | 1 | ROZPOCET
112 | K | 966049831 | Rozebrání prefabrikovaných plotových desek betonových | kus | 522 |  | 0 | CS ÚRS 2019 01 |  | základní |  | 0 | 0 | 0 | 0 | 0 | 4 | K | 2 |  |  |  | ROZPOCET | 0 | 0 | 0 | 0 | 0 | 1 | 0 | 4 | -1168582627
| PSC |  | Poznámka k souboru cen: 1. V cenách jsou započteny i náklady na odklizení materiálu na vzdálenost do 20 m nebo naložení na dopravní prostředek. | [14 empty] | PSC | 2
| VV |  | "bourání stávajícího oplocení" (108+8+48+10)/2*6 |  | 522 | [12 empty] | VV | 2 | 2 | True | 1 | ROZPOCET
113 | K | 966052121 | Bourání plotových sloupků a vzpěr železobetonových výšky do 2,5 m s betonovou patkou | kus | 87 |  | 0 | CS ÚRS 2019 01 |  | základní |  | 0 | 0 | 0 | 0.0684 | 5.9508 | 4 | K | 2 |  |  |  | ROZPOCET | 0 | 0 | 0 | 0 | 0 | 1 | 0 | 4 | -596032310
| PSC |  | Poznámka k souboru cen: 1. V cenách jsou započteny i náklady na odklizení materiálu na vzdálenost do 20 m nebo naložení na dopravní prostředek. | [14 empty] | PSC | 2
| VV |  | "bourání stávajícího oplocení" (108+8+48+10)/2 |  | 87 | [12 empty] | VV | 2 | 2 | True | 1 | ROZPOCET
114 | K | 966071711 | Bourání plotových sloupků a vzpěr ocelových trubkových nebo profilovaných výšky do 2,50 m zabetonovaných | kus | 141.6 |  | 0 | CS ÚRS 2019 01 |  | základní |  | 0 | 0 | 0 | 0.0657 | 9.3031 | 4 | K | 2 |  |  |  | ROZPOCET | 0 | 0 | 0 | 0 | 0 | 1 | 0 | 4 | 1912841636
| PSC |  | Poznámka k souboru cen: 1. V cenách jsou započteny i náklady na odklizení materiálu na vzdálenost do 20 m nebo naložení na dopravní prostředek. | [14 empty] | PSC | 2
| VV |  | "bourání stávajícího oplocení" (133+71+150)/2,5 |  | 141.6 | [12 empty] | VV | 2 | 2 | True | 1 | ROZPOCET
115 | K | 966071822 | Rozebrání oplocení z pletiva drátěného se čtvercovými oky, výšky přes 1,6 do 2,0 m | m | 354 |  | 0 | CS ÚRS 2019 01 |  | základní |  | 0 | 0 | 0 | 0.00248 | 0.87792 | 4 | K | 2 |  |  |  | ROZPOCET | 0 | 0 | 0 | 0 | 0 | 1 | 0 | 4 | 919111619
| PSC |  | Poznámka k souboru cen: 1. V cenách jsou započteny i náklady na odklizení materiálu na vzdálenost do 20 m nebo naložení na dopravní prostředek. 2. V cenách nejsou započteny náklady na demontáž sloupků. | [14 empty] | PSC | 2
| VV |  | "bourání stávajícího oplocení" 133+71+150 |  | 354 | [12 empty] | VV | 2 | 2 | True | 1 | ROZPOCET
116 | K | 966073812 | Rozebrání vrat a vrátek k oplocení plochy jednotlivě přes 6 do 10 m2 | kus | 1 |  | 0 | CS ÚRS 2019 01 |  | základní |  | 0 | 0 | 0 | 0.285 | 0.285 | 4 | K | 2 |  |  |  | ROZPOCET | 0 | 0 | 0 | 0 | 0 | 1 | 0 | 4 | 1206909445
| PSC |  | Poznámka k souboru cen: 1. V cenách jsou započteny i náklady na odklizení materiálu na vzdálenost do 20 m nebo naložení na dopravní prostředek. | [14 empty] | PSC | 2
| VV |  | "bourání stávajícího oplocení" 1 |  | 1 | [12 empty] | VV | 2 | 2 | True | 1 | ROZPOCET
117 | K | 985311112 | Reprofilace betonu sanačními maltami na cementové bázi ručně stěn, tloušťky přes 10 do 20 mm | m2 | 261 |  | 0 | CS ÚRS 2019 01 |  | základní |  | 0 | 0.03885 | 10.1398 | 0 | 0 | 4 | K | 2 |  |  |  | ROZPOCET | 0 | 0 | 0 | 0 | 0 | 1 | 0 | 4 | 878553116
| PSC |  | Poznámka k souboru cen: 1. Ceny pro danou tloušťku jsou určeny pro nanášení sanačních malt v jakémkoliv počtu vrstev. 2. V cenách nejsou započteny náklady na: a) odstranění degradovaného betonu, které se oceňují cenami souborů cen 985 11-21 Odsekání degradovaného betonu a 985 12-1 Tryskání degradovaného betonu, b) očištění povrchu betonu, které se oceňují cenami souboru cen 985 13 Očištění ploch, c) ochranný nátěr povrchu reprofilovaného betonu, které se oceňují cenami souboru cen 985 32-4 Ochranný nátěr betonu, d) uzavírací stěrku; tyto náklady se oceňují cenami souboru cen 985 31-21 Stěrka k vyrovnání ploch reprofilovaného betonu, e) případné vyztužení reprofilovaných vrstev svařovanými sítěmi, které se oceňují cenami souboru cen 985 56-2 Výztuž stříkaného betonu ze svařovaných sítí. | [14 empty] | PSC | 2
| VV |  | "situace - betonová podezdívka stáv.oplocení" (108+8+48+10)*1,2+(108+8+48+10)*0,3 |  | 261 | [12 empty] | VV | 2 | 2 | True | 1 | ROZPOCET
| D | 997 | Přesun sutě |  |  |  | 0 |  |  |  |  | 0 |  | 0 |  | 0 | 1 | D | 1 |  |  |  | ROZPOCET | [6 empty] | 0
118 | K | 997002511 | Vodorovné přemístění suti a vybouraných hmot bez naložení, se složením a hrubým urovnáním na vzdálenost do 1 km | t | 9602.295 |  | 0 | CS ÚRS 2019 01 |  | základní |  | 0 | 0 | 0 | 0 | 0 | 4 | K | 2 |  |  |  | ROZPOCET | 0 | 0 | 0 | 0 | 0 | 1 | 0 | 4 | 1210720122
| PSC |  | Poznámka k souboru cen: 1. Cenu nelze použít pro přemístění po železnici, po vodě nebo ručně. 2. V ceně jsou započteny i náklady na terénní přirážky i na jízdu v nepříznivých poměrech (sklon silnice nebo terénu, povrch dopravní plochy, použití přívěsů apod.). 3. Je-li na dopravní dráze nějaká překážka, pro kterou je nutné překládat suť z jednoho dopravního prostředku na jiný, oceňuje se tato lomená doprava suti v každém úseku samostatně. | [14 empty] | PSC | 2
119 | K | 997002519 | Vodorovné přemístění suti a vybouraných hmot bez naložení, se složením a hrubým urovnáním Příplatek k ceně za každý další i započatý 1 km přes 1 km | t | 96022.95 |  | 0 | CS ÚRS 2019 01 |  | základní |  | 0 | 0 | 0 | 0 | 0 | 4 | K | 2 |  |  |  | ROZPOCET | 0 | 0 | 0 | 0 | 0 | 1 | 0 | 4 | -1950806236
| PSC |  | Poznámka k souboru cen: 1. Cenu nelze použít pro přemístění po železnici, po vodě nebo ručně. 2. V ceně jsou započteny i náklady na terénní přirážky i na jízdu v nepříznivých poměrech (sklon silnice nebo terénu, povrch dopravní plochy, použití přívěsů apod.). 3. Je-li na dopravní dráze nějaká překážka, pro kterou je nutné překládat suť z jednoho dopravního prostředku na jiný, oceňuje se tato lomená doprava suti v každém úseku samostatně. | [14 empty] | PSC | 2
| VV |  | 9602,295*10 'Přepočtené koeficientem množství |  | 96022.95 | [12 empty] | VV | 2 | 2 | False | 1 | ROZPOCET
120 | K | 997002611 | Nakládání suti a vybouraných hmot na dopravní prostředek pro vodorovné přemístění | t | 9602.295 |  | 0 | CS ÚRS 2019 01 |  | základní |  | 0 | 0 | 0 | 0 | 0 | 4 | K | 2 |  |  |  | ROZPOCET | 0 | 0 | 0 | 0 | 0 | 1 | 0 | 4 | -1874366160
| PSC |  | Poznámka k souboru cen: 1. Cena platí i pro překládání při lomené dopravě. 2. Cenu nelze použít při dopravě po železnici, po vodě nebo ručně. | [14 empty] | PSC | 2
121 | K | 997013801 | Poplatek za uložení stavebního odpadu na skládce (skládkovné) z prostého betonu zatříděného do Katalogu odpadů pod kódem 170 101 | t | 582.04 |  | 0 | CS ÚRS 2019 01 |  | základní |  | 0 | 0 | 0 | 0 | 0 | 4 | K | 2 |  |  |  | ROZPOCET | 0 | 0 | 0 | 0 | 0 | 1 | 0 | 4 | 383052383
| PSC |  | Poznámka k souboru cen: 1. Ceny uvedené v souboru cen je doporučeno upravit podle aktuálních cen místně příslušné skládky odpadů. 2. Uložení odpadů neuvedených v souboru cen se oceňuje individuálně. 3. V cenách je započítán poplatek za ukládaní odpadu dle zákona 185/2001 Sb. 4. Případné drcení stavebního odpadu lze ocenit souborem cen 997 00-60 Drcení stavebního odpadu z katalogu 800-6 Demolice objektů. | [14 empty] | PSC | 2
| VV |  | 428,04+108+46 |  | 582.04 | [12 empty] | VV | 2 | 2 | True | 1 | ROZPOCET
122 | K | 997013802 | Poplatek za uložení stavebního odpadu na skládce (skládkovné) z armovaného betonu zatříděného do Katalogu odpadů pod kódem 170 101 | t | 587.02 |  | 0 | CS ÚRS 2019 01 |  | základní |  | 0 | 0 | 0 | 0 | 0 | 4 | K | 2 |  |  |  | ROZPOCET | 0 | 0 | 0 | 0 | 0 | 1 | 0 | 4 | -1934305214
| PSC |  | Poznámka k souboru cen: 1. Ceny uvedené v souboru cen je doporučeno upravit podle aktuálních cen místně příslušné skládky odpadů. 2. Uložení odpadů neuvedených v souboru cen se oceňuje individuálně. 3. V cenách je započítán poplatek za ukládaní odpadu dle zákona 185/2001 Sb. 4. Případné drcení stavebního odpadu lze ocenit souborem cen 997 00-60 Drcení stavebního odpadu z katalogu 800-6 Demolice objektů. | [14 empty] | PSC | 2
| VV |  | 415,8+171,22 |  | 587.02 | [12 empty] | VV | 2 | 2 | True | 1 | ROZPOCET
123 | K | 997013811 | Poplatek za uložení stavebního odpadu na skládce (skládkovné) dřevěného zatříděného do Katalogu odpadů pod kódem 170 201 | t | 211 |  | 0 | CS ÚRS 2019 01 |  | základní |  | 0 | 0 | 0 | 0 | 0 | 4 | K | 2 |  |  |  | ROZPOCET | 0 | 0 | 0 | 0 | 0 | 1 | 0 | 4 | 1968232699
| PSC |  | Poznámka k souboru cen: 1. Ceny uvedené v souboru cen je doporučeno upravit podle aktuálních cen místně příslušné skládky odpadů. 2. Uložení odpadů neuvedených v souboru cen se oceňuje individuálně. 3. V cenách je započítán poplatek za ukládaní odpadu dle zákona 185/2001 Sb. 4. Případné drcení stavebního odpadu lze ocenit souborem cen 997 00-60 Drcení stavebního odpadu z katalogu 800-6 Demolice objektů. | [14 empty] | PSC | 2
| VV |  | "situace sadových úprav" 211 |  | 211 | [12 empty] | VV | 2 | 2 | True | 1 | ROZPOCET
124 | K | 997223845 | Poplatek za uložení stavebního odpadu na skládce (skládkovné) asfaltového bez obsahu dehtu zatříděného do Katalogu odpadů pod kódem 170 302 | t | 2133 |  | 0 | CS ÚRS 2019 01 |  | základní |  | 0 | 0 | 0 | 0 | 0 | 4 | K | 2 |  |  |  | ROZPOCET | 0 | 0 | 0 | 0 | 0 | 1 | 0 | 4 | -26849044
| PSC |  | Poznámka k souboru cen: 1. Ceny uvedené v souboru cen je doporučeno upravit podle aktuálních cen místně příslušné skládky odpadů. 2. Uložení odpadů neuvedených v souboru cen se oceňuje individuálně. 3. V cenách je započítán poplatek za ukládaní odpadu dle zákona 185/2001 Sb. 4. Případné drcení stavebního odpadu lze ocenit souborem cen 997 00-60 Drcení stavebního odpadu z katalogu 800-6 Demolice objektů. | [14 empty] | PSC | 2
| VV |  | 2133 |  | 2133 | [12 empty] | VV | 2 | 2 | True | 1 | ROZPOCET
| D | M | Práce a dodávky M |  |  |  | 0 |  |  |  |  | 0 |  | 0.31845 |  | 0 | 3 | D | 0 |  |  |  | ROZPOCET | [6 empty] | 0
| D | 23-M | Montáže potrubí |  |  |  | 0 |  |  |  |  | 0 |  | 0.31845 |  | 0 | 3 | D | 1 |  |  |  | ROZPOCET | [6 empty] | 0
125 | M | 28611225 | trubka PVC drenážní flexibilní D 160mm | m | 212.3 |  | 0 | CS ÚRS 2019 01 |  | základní |  | 0 | 0.00114 | 0.24202 | 0 | 0 | 128 | M | 2 |  |  |  | ROZPOCET | 0 | 0 | 0 | 0 | 0 | 1 | 0 | 128 | -1283344761
| VV |  | "situace, řezy terény" (142+51)*1,1 |  | 212.3 | [12 empty] | VV | 2 | 2 | True | 1 | ROZPOCET
126 | M | 69311101 | geotextilie netkaná separační, filtrační, ochranná s převahou recyklovaných PES vláken 300g/m3 | m2 | 254.76 |  | 0 | CS ÚRS 2019 01 |  | základní |  | 0 | 0.0003 | 0.076428 | 0 | 0 | 256 | M | 2 |  |  |  | ROZPOCET | 0 | 0 | 0 | 0 | 0 | 1 | 0 | 64 | -348323726
| VV |  | "situace, řezy terény" (142+51)*1,1*(0,3*4) |  | 254.76 | [12 empty] | VV | 2 | 2 | True | 1 | ROZPOCET
127 | K | R230200001 | Doprava a pokládka kanalizačního a drenážního potrubí | m | 212.3 |  | 0 |  |  | základní |  | 0 | 0 | 0 | 0 | 0 | 64 | K | 2 |  |  |  | ROZPOCET | 0 | 0 | 0 | 0 | 0 | 1 | 0 | 64 | 1738606477
| VV |  | "situace, řezy terény" (142+51)*1,1 |  | 212.3 | [12 empty] | VV | 2 | 2 | True | 1 | ROZPOCET

## SO_05 - Přípojka vody, ar...
{5cc7fb62-9ddb-4ef5-9e9c-1cd5d10a8ba1}
2
| KRYCÍ LIST SOUPISU PRACÍ | [7 empty] | v --- níže se nacházejí doplnkové a pomocné údaje k sestavám --- v | [8 empty] | False
Stavba:
Krajský úřad kraje Vysočina - administrativní budova E
Objekt:
SO_05 - Přípojka vody, areálové rozvody
| KSO: |  |  |  |  | CC-CZ:
| Místo: |  | Jihlava |  |  | Datum: | 1. 7. 2020
| Zadavatel: |  |  |  |  | IČ:
|  | Kraj Vysočina, Žižkova 57, Jihlava 58733 |  |  |  | DIČ:
| Uchazeč: |  |  |  |  | IČ: | Vyplň údaj
|  | Vyplň údaj |  |  |  | DIČ: | Vyplň údaj
| Projektant: |  |  |  |  | IČ:
|  | ARTPROJEKT Jihlava, spol.s r.o., Jihlava |  |  |  | DIČ:
| Zpracovatel: |  |  |  |  | IČ:
|  | IMPORT |  |  |  | DIČ:
Poznámka:
Soupis prací je sestaven s využitím Cenové soustavy ÚRS. Položky, které pochází z této cenové soustavy, jsou ve sloupci 'Cenová soustava' označeny popisem 'CS ÚRS' a úrovní příslušného kalendářního pololetí. Veškeré další informace vymezující popis a podmínky použití těchto položek z Cenové soustavy, které nejsou uvedeny přímo v soupisu prací, jsou neomezeně dálkově k dispozici na www.cs-urs.cz, sekce Cenové a technické podmínky.
| Cena bez DPH | [5 empty] | 0
|  |  | Základ daně |  |  | Sazba daně | Výše daně
| DPH | základní | 0 |  |  | 21% | 0
|  | snížená | 0 |  |  | 15% | 0
|  | zákl. přenesená | 0 |  |  | 21% | 0
|  | sníž. přenesená | 0 |  |  | 15% | 0
|  | nulová | 0 |  |  | 0% | 0
| Cena s DPH |  |  | v | CZK |  | 0
REKAPITULACE ČLENĚNÍ SOUPISU PRACÍ
Stavba:
Krajský úřad kraje Vysočina - administrativní budova E
Objekt:
SO_05 - Přípojka vody, areálové rozvody
Místo: |  |  | Jihlava |  |  | Datum: | 1. 7. 2020
Zadavatel: |  |  | Kraj Vysočina, Žižkova 57, Jihlava 58733 |  |  | Projektant: | ARTPROJEKT Jihlava, spol.s r.o., Jihlava
Uchazeč: |  |  | Vyplň údaj |  |  | Zpracovatel: | IMPORT
Kód dílu - Popis | [6 empty] | Cena celkem [CZK]
Náklady stavby celkem | [6 empty] | 0 | [11 empty] | -1
| HSV - Práce a dodávky HSV | [5 empty] | 0
| 1 - Zemní práce | [5 empty] | 0
| 8 - Trubní vedení | [5 empty] | 0
| 9 - Ostatní konstrukce a práce-bourání | [5 empty] | 0
| PSV - Práce a dodávky PSV | [5 empty] | 0
| 722 - Zdravotechnika - vnitřní vodovod | [5 empty] | 0
| M - Práce a dodávky M | [5 empty] | 0
| 23-M - Montáže potrubí | [5 empty] | 0
SOUPIS PRACÍ
Stavba:
Krajský úřad kraje Vysočina - administrativní budova E
Objekt:
SO_05 - Přípojka vody, areálové rozvody
Místo: |  |  | Jihlava |  |  | Datum: | 1. 7. 2020
Zadavatel: |  |  | Kraj Vysočina, Žižkova 57, Jihlava 58733 |  |  | Projektant: | ARTPROJEKT Jihlava, spol.s r.o., Jihlava
Uchazeč: |  |  | Vyplň údaj |  |  | Zpracovatel: | IMPORT
PČ | Typ | Kód | Popis | MJ | Množství | J.cena [CZK] | Cena celkem [CZK] | Cenová soustava |  | DPH | J. Nh [h] | Nh celkem [h] | J. hmotnost [t] | Hmotnost celkem [t] | J. suť [t] | Suť Celkem [t]
Náklady soupisu celkem | [6 empty] | 0 |  |  |  |  | 0 |  | 58.451 |  | 0 |  | D | -1 | [10 empty] | 0
| D | HSV | Práce a dodávky HSV |  |  |  | 0 |  |  |  |  | 0 |  | 54.2 |  | 0 | 1 | D | 0 |  |  |  | ROZPOCET | [6 empty] | 0
| D | 1 | Zemní práce |  |  |  | 0 |  |  |  |  | 0 |  | 53.79 |  | 0 | 1 | D | 1 |  |  |  | ROZPOCET | [6 empty] | 0
1 | K | 115101201 | Čerpání vody na dopravní výšku do 10 m s uvažovaným průměrným přítokem do 500 l/min | hod | 32 |  | 0 | CS ÚRS 2019 01 |  | základní |  | 0 | 0 | 0 | 0 | 0 | 4 | K | 2 |  |  |  | ROZPOCET | 0 | 0 | 0 | 0 | 0 | 1 | 0 | 4 | 357621132
| PSC |  | Poznámka k souboru cen: 1. Ceny jsou určeny pro čerpání ve dne, v noci, v pracovní dny i ve dnech pracovního klidu. 2. Ceny nelze použít pro čerpání vody při snižování hladiny podzemní vody soustavou čerpacích jehel; toto snižování hladiny vody se oceňuje cenami souborů cen: a) 115 20-12 Čerpací jehla, b) 115 20-13 Montáž a demontáž zařízení čerpací a odsávací stanice, c) 115 20-14 Montáž, opotřebení a demontáž sběrného potrubí, d) 115 20-15 Montáž a demontáž odpadního potrubí, e) 115 20-16 Odsávání a čerpání vody sběrným potrubím. 3. V cenách jsou započteny i náklady na odpadní potrubí v délce do 20 m, na lešení pod čerpadla a pod odpadní potrubí. Pro převedení vody na vzdálenost větší než 20 m se použijí položky souboru cen 115 00-11 Převedení vody potrubím tohoto katalogu. 4. V cenách nejsou započteny náklady na zřízení čerpacích jímek nebo projektovaných studní: a) kopaných; tyto se oceňují příslušnými cenami části A02 Zemní práce pro objekty oborů 821 až 828, b) vrtaných; tyto se oceňují příslušnými cenami katalogu 800-2 Zvláštní zakládání objektů. 5. Doba, po kterou nejsou čerpadla v činnosti, se neoceňuje. Výjimkou je přerušení čerpání vody na dobu do 15 minut jednotlivě; toto přerušení se od doby čerpání neodečítá. 6. Dopravní výškou vody se rozumí svislá vzdálenost mezi hladinou vody v jímce sníženou čerpáním a vodorovnou rovinou proloženou osou nejvyššího bodu výtlačného potrubí. 7. Množství jednotek se určuje v hodinách doby, po kterou je jednotlivé čerpadlo, popř. celý soubor čerpadel v činnosti. 8. Počet měrných jednotek se určí samostatně za každé čerpací místo (jámu, studnu, šachtu) | [14 empty] | PSC | 2
| VV |  | "situace a podélný profil" 4*8 |  | 32 | [12 empty] | VV | 2 | 2 | True | 1 | ROZPOCET
2 | K | 115101301 | Pohotovost záložní čerpací soupravy pro dopravní výšku do 10 m s uvažovaným průměrným přítokem do 500 l/min | den | 4 |  | 0 | CS ÚRS 2019 01 |  | základní |  | 0 | 0 | 0 | 0 | 0 | 4 | K | 2 |  |  |  | ROZPOCET | 0 | 0 | 0 | 0 | 0 | 1 | 0 | 4 | -1547988893
| PSC |  | Poznámka k souboru cen: 1. V ceně nejsou započteny náklady na sací a výtlačné potrubí, příp. na odpadní žlaby a náklady na lešení pod čerpadlo a pod potrubí nebo pod odpadní žlaby, na energii a na záložní zdroje energie. 2. Oceňují se všechny kalendářní dny od skončení montáže do započetí demontáže čerpací soupravy s odečtením kalendářních dnů, ve kterých je tato souprava v činnosti. 3. Pohotovost záložní čerpací soupravy se oceňuje jen se souhlasem investora a to tehdy, mohla-li by porucha v čerpání ohrozit bezpečnost pracujících nebo budované dílo, příp. termín výstavby. 4. Dopravní výškou vody se rozumí svislá vzdálenost mezi hladinou vody v jímce sníženou čerpáním a vodorovnou rovinou, proloženou osou nejvyššího bodu výtlačného potrubí. 5. Počet měrných jednotek se určí samostatně za každé čerpací místo (jámu, studnu, šachtu) 6. Pokud projekt předepíše zřízení samostatného sacího nebo výtlačného potrubí, oceňují se tyto náklady cenami souboru cen 115 00-11 Převedení vody potrubím. | [14 empty] | PSC | 2
| VV |  | "situace a podélný profil" 4 |  | 4 | [12 empty] | VV | 2 | 2 | True | 1 | ROZPOCET
3 | K | 131301102 | Hloubení nezapažených jam a zářezů s urovnáním dna do předepsaného profilu a spádu v hornině tř. 4 přes 100 do 1 000 m3 | m3 | 194.108 |  | 0 | CS ÚRS 2019 01 |  | základní |  | 0 | 0 | 0 | 0 | 0 | 4 | K | 2 |  |  |  | ROZPOCET | 0 | 0 | 0 | 0 | 0 | 1 | 0 | 4 | -2059723647
| PSC |  | Poznámka k souboru cen: 1. Hloubení jam ve stržích a jam pro základy pro příčná a podélná zpevnění dna a břehů pod obrysem výkopu pro koryta vodotečí při lesnicko-technických melioracích (LTM) zejména vykopávky pro konstrukce těles, stupňů, boků, předprahů, prahů, podháněk, výhonů a pro základy zdí, dlažeb, rovnanin, plůtků a hatí se oceňují cenami příslušnými pro objem výkopů do 100 m3, i když skutečný objem výkopu je větší. 2. Ceny lze použít i pro hloubení nezapažených jam a zářezů pro podzemní vedení, jsou-li tyto práce prováděny z povrchu území. 3. Předepisuje-li projekt hloubit jámy popsané v pozn. č. 1 v hornině 5 až 7 bez použití trhavin, oceňuje se toto hloubení a) v suchu nebo v mokru cenami 138 40-1101, 138 50-1101 a 138 60-1101 Dolamování zapažených nebo nezapažených hloubených vykopávek; b) v tekoucí vodě při jakékoliv její rychlosti individuálně. 4. Hloubení nezapažených jam hloubky přes 16 m se oceňuje individuálně. 5. V cenách jsou započteny i náklady na případné nutné přemístění výkopku ve výkopišti a na přehození výkopku na přilehlém terénu na vzdálenost do 3 m od okraje jámy nebo naložení na dopravní prostředek. 6. Náklady na svislé přemístění výkopku nad 1 m hloubky se určí dle ustanovení článku č. 3161 všeobecných podmínek katalogu. | [14 empty] | PSC | 2
| VV |  | "protipožární nádrž" (4,75+2)*(6,3+2)*3,3+1,5*1,5*4,1 |  | 194.108 | [12 empty] | VV | 2 | 2 | True | 1 | ROZPOCET
4 | K | 131301109 | Hloubení nezapažených jam a zářezů s urovnáním dna do předepsaného profilu a spádu Příplatek k cenám za lepivost horniny tř. 4 | m3 | 194.108 |  | 0 | CS ÚRS 2019 01 |  | základní |  | 0 | 0 | 0 | 0 | 0 | 4 | K | 2 |  |  |  | ROZPOCET | 0 | 0 | 0 | 0 | 0 | 1 | 0 | 4 | 1484725398
| PSC |  | Poznámka k souboru cen: 1. Hloubení jam ve stržích a jam pro základy pro příčná a podélná zpevnění dna a břehů pod obrysem výkopu pro koryta vodotečí při lesnicko-technických melioracích (LTM) zejména vykopávky pro konstrukce těles, stupňů, boků, předprahů, prahů, podháněk, výhonů a pro základy zdí, dlažeb, rovnanin, plůtků a hatí se oceňují cenami příslušnými pro objem výkopů do 100 m3, i když skutečný objem výkopu je větší. 2. Ceny lze použít i pro hloubení nezapažených jam a zářezů pro podzemní vedení, jsou-li tyto práce prováděny z povrchu území. 3. Předepisuje-li projekt hloubit jámy popsané v pozn. č. 1 v hornině 5 až 7 bez použití trhavin, oceňuje se toto hloubení a) v suchu nebo v mokru cenami 138 40-1101, 138 50-1101 a 138 60-1101 Dolamování zapažených nebo nezapažených hloubených vykopávek; b) v tekoucí vodě při jakékoliv její rychlosti individuálně. 4. Hloubení nezapažených jam hloubky přes 16 m se oceňuje individuálně. 5. V cenách jsou započteny i náklady na případné nutné přemístění výkopku ve výkopišti a na přehození výkopku na přilehlém terénu na vzdálenost do 3 m od okraje jámy nebo naložení na dopravní prostředek. 6. Náklady na svislé přemístění výkopku nad 1 m hloubky se určí dle ustanovení článku č. 3161 všeobecných podmínek katalogu. | [14 empty] | PSC | 2
| VV |  | "protipožární nádrž" (4,75+2)*(6,3+2)*3,3+1,5*1,5*4,1 |  | 194.108 | [12 empty] | VV | 2 | 2 | True | 1 | ROZPOCET
5 | K | 132301202 | Hloubení zapažených i nezapažených rýh šířky přes 600 do 2 000 mm s urovnáním dna do předepsaného profilu a spádu v hornině tř. 4 přes 100 do 1 000 m3 | m3 | 69.89 |  | 0 | CS ÚRS 2019 01 |  | základní |  | 0 | 0 | 0 | 0 | 0 | 4 | K | 2 |  |  |  | ROZPOCET | 0 | 0 | 0 | 0 | 0 | 1 | 0 | 4 | 346043095
| PSC |  | Poznámka k souboru cen: 1. V cenách jsou započteny i náklady na případné nutné přemístění výkopku ve výkopišti na vzdálenost do 3 m a na přehození výkopku na přilehlém terénu na vzdálenost do 5 m od okraje jámy nebo naložení na dopravní prostředek. 2. Hloubení rýh při lesnicko-technických melioracích se oceňuje: a) ve stržích cenami platnými pro objem výkopu do 100 m3, i když skutečný objem výkopu je větší, b) mimo strže pro příčná a podélná zpevnění dna a břehů pod obrysem výkopu pro koryta vodotečí, zejména pro konstrukce těles, stupňů, boků, předprahů, prahů, odháněk, výhonů a pro základy zdí, dlažeb, rovnanin, plůtků a hatí, pro jakoukoliv šířku rýhy, při objemu do 100 m3 cenami příslušnými pro objem výkopu do 100 m3 a při jakémkoliv objemu výkopu přes 100 m3 cenami příslušnými pro objem výkopu přes 100 do 1 000 m3. 3. Náklady na svislé přemístění výkopku nad 1 m hloubky se určí dle ustanovení článku č. 3161 všeobecných podmínek katalogu. 4. Předepisuje-li projekt hloubit rýhy 5 až 7 bez použití trhavin, oceňuje se toto hloubení: a) v suchu nebo mokru cenami 138 40-1201, 138 50-1201 a 138 60-1201 Dolamování hloubených vykopávek, b) v tekoucí vodě při jakékoliv její rychlosti individuálně. 5. Ceny nelze použít pro hloubení rýh a hloubky přes 16 m. Tyto práce se oceňují individuálně. | [14 empty] | PSC | 2
| VV |  | "situace a podélný profil" (10*1,67+16*2,15)*1,1+19*0,6*1,2 |  | 69.89 | [12 empty] | VV | 2 | 2 | True | 1 | ROZPOCET
6 | K | 132301209 | Hloubení zapažených i nezapažených rýh šířky přes 600 do 2 000 mm s urovnáním dna do předepsaného profilu a spádu v hornině tř. 4 Příplatek k cenám za lepivost horniny tř. 4 | m3 | 69.89 |  | 0 | CS ÚRS 2019 01 |  | základní |  | 0 | 0 | 0 | 0 | 0 | 4 | K | 2 |  |  |  | ROZPOCET | 0 | 0 | 0 | 0 | 0 | 1 | 0 | 4 | -915910746
| PSC |  | Poznámka k souboru cen: 1. V cenách jsou započteny i náklady na případné nutné přemístění výkopku ve výkopišti na vzdálenost do 3 m a na přehození výkopku na přilehlém terénu na vzdálenost do 5 m od okraje jámy nebo naložení na dopravní prostředek. 2. Hloubení rýh při lesnicko-technických melioracích se oceňuje: a) ve stržích cenami platnými pro objem výkopu do 100 m3, i když skutečný objem výkopu je větší, b) mimo strže pro příčná a podélná zpevnění dna a břehů pod obrysem výkopu pro koryta vodotečí, zejména pro konstrukce těles, stupňů, boků, předprahů, prahů, odháněk, výhonů a pro základy zdí, dlažeb, rovnanin, plůtků a hatí, pro jakoukoliv šířku rýhy, při objemu do 100 m3 cenami příslušnými pro objem výkopu do 100 m3 a při jakémkoliv objemu výkopu přes 100 m3 cenami příslušnými pro objem výkopu přes 100 do 1 000 m3. 3. Náklady na svislé přemístění výkopku nad 1 m hloubky se určí dle ustanovení článku č. 3161 všeobecných podmínek katalogu. 4. Předepisuje-li projekt hloubit rýhy 5 až 7 bez použití trhavin, oceňuje se toto hloubení: a) v suchu nebo mokru cenami 138 40-1201, 138 50-1201 a 138 60-1201 Dolamování hloubených vykopávek, b) v tekoucí vodě při jakékoliv její rychlosti individuálně. 5. Ceny nelze použít pro hloubení rýh a hloubky přes 16 m. Tyto práce se oceňují individuálně. | [14 empty] | PSC | 2
| VV |  | "situace a podélný profil" (10*1,67+16*2,15)*1,1+19*0,6*1,2 |  | 69.89 | [12 empty] | VV | 2 | 2 | True | 1 | ROZPOCET
7 | K | 151101101 | Zřízení pažení a rozepření stěn rýh pro podzemní vedení pro všechny šířky rýhy příložné pro jakoukoliv mezerovitost, hloubky do 2 m | m2 | 57.4 |  | 0 | CS ÚRS 2019 01 |  | základní |  | 0 | 0.00084 | 0.048216 | 0 | 0 | 4 | K | 2 |  |  |  | ROZPOCET | 0 | 0 | 0 | 0 | 0 | 1 | 0 | 4 | 750771545
| PSC |  | Poznámka k souboru cen: 1. Ceny jsou určeny pro roubení a rozepření stěn i jiných výkopů se svislými stěnami, pokud jsou tyto výkopy pro podzemní vedení rozměru do 1 250 mm. 2. Plocha mezer mezi pažinami příložného pažení se od plochy příložného pažení neodečítá; nezapažené plochy u pažení zátažného nebo hnaného se od plochy pažení odečítají. 3. Předepisuje-li projekt: a) ponechat pažení ve výkopu, oceňuje se toto pažení cenami souboru cen 151 . 0-19 Pažení stěn s ponecháním a rozepření stěn cenami souboru cen 151 . 0-13 Zřízení rozepření zapažených stěn výkopů, b) vzepření stěn, oceňuje se toto odstranění pažení stěn výkopu cenami souboru cen 151 . 0-12 Pažení stěn a vzepření stěn cenami souboru cen 151 . 0-14 odstranění vzepření stěn, c) kotvení stěn, oceňuje se toto Odstranění pažení stěn cenami souboru cen 151 . 0-12 Pažení stěn a kotvení stěn příslušnými cenami katalogu 800-2 Zvláštní zakládání objektů. | [14 empty] | PSC | 2
| VV |  | "situace a podélný profil" (10*1,67+6*2)*2 |  | 57.4 | [12 empty] | VV | 2 | 2 | True | 1 | ROZPOCET
8 | K | 151101102 | Zřízení pažení a rozepření stěn rýh pro podzemní vedení pro všechny šířky rýhy příložné pro jakoukoliv mezerovitost, hloubky do 4 m | m2 | 48 |  | 0 | CS ÚRS 2019 01 |  | základní |  | 0 | 0.00085 | 0.0408 | 0 | 0 | 4 | K | 2 |  |  |  | ROZPOCET | 0 | 0 | 0 | 0 | 0 | 1 | 0 | 4 | 1272211300
| PSC |  | Poznámka k souboru cen: 1. Ceny jsou určeny pro roubení a rozepření stěn i jiných výkopů se svislými stěnami, pokud jsou tyto výkopy pro podzemní vedení rozměru do 1 250 mm. 2. Plocha mezer mezi pažinami příložného pažení se od plochy příložného pažení neodečítá; nezapažené plochy u pažení zátažného nebo hnaného se od plochy pažení odečítají. 3. Předepisuje-li projekt: a) ponechat pažení ve výkopu, oceňuje se toto pažení cenami souboru cen 151 . 0-19 Pažení stěn s ponecháním a rozepření stěn cenami souboru cen 151 . 0-13 Zřízení rozepření zapažených stěn výkopů, b) vzepření stěn, oceňuje se toto odstranění pažení stěn výkopu cenami souboru cen 151 . 0-12 Pažení stěn a vzepření stěn cenami souboru cen 151 . 0-14 odstranění vzepření stěn, c) kotvení stěn, oceňuje se toto Odstranění pažení stěn cenami souboru cen 151 . 0-12 Pažení stěn a kotvení stěn příslušnými cenami katalogu 800-2 Zvláštní zakládání objektů. | [14 empty] | PSC | 2
| VV |  | "situace a podélný profil" (10*2,4)*2 |  | 48 | [12 empty] | VV | 2 | 2 | True | 1 | ROZPOCET
9 | K | 151101111 | Odstranění pažení a rozepření stěn rýh pro podzemní vedení s uložením materiálu na vzdálenost do 3 m od kraje výkopu příložné, hloubky do 2 m | m2 | 57.4 |  | 0 | CS ÚRS 2019 01 |  | základní |  | 0 | 0 | 0 | 0 | 0 | 4 | K | 2 |  |  |  | ROZPOCET | 0 | 0 | 0 | 0 | 0 | 1 | 0 | 4 | 1389085455
| VV |  | "situace a podélný profil" (10*1,67+6*2)*2 |  | 57.4 | [12 empty] | VV | 2 | 2 | True | 1 | ROZPOCET
10 | K | 151101112 | Odstranění pažení a rozepření stěn rýh pro podzemní vedení s uložením materiálu na vzdálenost do 3 m od kraje výkopu příložné, hloubky přes 2 do 4 m | m2 | 48 |  | 0 | CS ÚRS 2019 01 |  | základní |  | 0 | 0 | 0 | 0 | 0 | 4 | K | 2 |  |  |  | ROZPOCET | 0 | 0 | 0 | 0 | 0 | 1 | 0 | 4 | 59794859
| VV |  | "situace a podélný profil" (10*2,4)*2 |  | 48 | [12 empty] | VV | 2 | 2 | True | 1 | ROZPOCET
11 | K | 161101101 | Svislé přemístění výkopku bez naložení do dopravní nádoby avšak s vyprázdněním dopravní nádoby na hromadu nebo do dopravního prostředku z horniny tř. 1 až 4, při hloubce výkopu přes 1 do 2,5 m | m3 | 69.89 |  | 0 | CS ÚRS 2019 01 |  | základní |  | 0 | 0 | 0 | 0 | 0 | 4 | K | 2 |  |  |  | ROZPOCET | 0 | 0 | 0 | 0 | 0 | 1 | 0 | 4 | -787234442
| PSC |  | Poznámka k souboru cen: 1. Ceny -1151 až -1158 lze použít i pro svislé přemístění materiálu a stavební suti z konstrukcí ze zdiva cihelného nebo kamenného, z betonu prostého, prokládaného, železového i předpjatého, pokud tyto konstrukce byly vybourány ve výkopišti. 2. Ceny pro hloubku přes 1 do 2,5 m, přes 2,5 m do 4 m atd. jsou určeny pro svislé přemístění výkopku od 0 do 2,5 m, od 0 do 4 m atd. 3. Množství materiálu i stavební suti z rozbouraných konstrukcí pro přemístění se rovná objemu konstrukcí před rozbouráním. | [14 empty] | PSC | 2
| VV |  | "situace a podélný profil" (10*1,67+16*2,15)*1,1+19*0,6*1,2 |  | 69.89 | [12 empty] | VV | 2 | 2 | True | 1 | ROZPOCET
12 | K | 161101102 | Svislé přemístění výkopku bez naložení do dopravní nádoby avšak s vyprázdněním dopravní nádoby na hromadu nebo do dopravního prostředku z horniny tř. 1 až 4, při hloubce výkopu přes 2,5 do 4 m | m3 | 194.108 |  | 0 | CS ÚRS 2019 01 |  | základní |  | 0 | 0 | 0 | 0 | 0 | 4 | K | 2 |  |  |  | ROZPOCET | 0 | 0 | 0 | 0 | 0 | 1 | 0 | 4 | 751247888
| PSC |  | Poznámka k souboru cen: 1. Ceny -1151 až -1158 lze použít i pro svislé přemístění materiálu a stavební suti z konstrukcí ze zdiva cihelného nebo kamenného, z betonu prostého, prokládaného, železového i předpjatého, pokud tyto konstrukce byly vybourány ve výkopišti. 2. Ceny pro hloubku přes 1 do 2,5 m, přes 2,5 m do 4 m atd. jsou určeny pro svislé přemístění výkopku od 0 do 2,5 m, od 0 do 4 m atd. 3. Množství materiálu i stavební suti z rozbouraných konstrukcí pro přemístění se rovná objemu konstrukcí před rozbouráním. | [14 empty] | PSC | 2
| VV |  | "protipožární nádrž" (4,75+2)*(6,3+2)*3,3+1,5*1,5*4,1 |  | 194.108 | [12 empty] | VV | 2 | 2 | True | 1 | ROZPOCET
13 | K | 162701105 | Vodorovné přemístění výkopku nebo sypaniny po suchu na obvyklém dopravním prostředku, bez naložení výkopku, avšak se složením bez rozhrnutí z horniny tř. 1 až 4 na vzdálenost přes 9 000 do 10 000 m | m3 | 119.523 |  | 0 | CS ÚRS 2019 01 |  | základní |  | 0 | 0 | 0 | 0 | 0 | 4 | K | 2 |  |  |  | ROZPOCET | 0 | 0 | 0 | 0 | 0 | 1 | 0 | 4 | 2075451573
| PSC |  | Poznámka k souboru cen: 1. Ceny nelze použít, předepisuje-li projekt přemístit výkopek na místo nepřístupné obvyklým dopravním prostředkům; toto přemístění se oceňuje individuálně. 2. V cenách jsou započteny i náhrady za jízdu loženého vozidla v terénu ve výkopišti nebo na násypišti. 3. V cenách nejsou započteny náklady na rozhrnutí výkopku na násypišti; toto rozhrnutí se oceňuje cenami souboru cen 171 . 0- . . Uložení sypaniny do násypů a 171 20-1201 Uložení sypaniny na skládky. 4. Je-li na dopravní dráze pro vodorovné přemístění nějaká překážka, pro kterou je nutno překládat výkopek z jednoho obvyklého dopravního prostředku na jiný obvyklý dopravní prostředek, oceňuje se toto lomené vodorovné přemístění výkopku v každém úseku samostatně příslušnou cenou tohoto souboru cen a překládání výkopku cenami souboru cen 167 10-3 . Nakládání neulehlého výkopku z hromad s ohledem na ustanovení pozn. číslo 5. 5. Přemísťuje-li se výkopek z dočasných skládek vzdálených do 50 m, neoceňuje se nakládání výkopku, i když se provádí. Toto ustanovení neplatí, vylučuje-li projekt použití dozeru. 6. V cenách vodorovného přemístění sypaniny nejsou započteny náklady na dodávku materiálu, tyto se oceňují ve specifikaci. | [14 empty] | PSC | 2
| VV |  | "situace a podélný profil" (10*0,5+16*0,5)*1,1+19*0,6*0,8+(4,75)*(6,3)*3+1,25*1,25*4,05 |  | 119.523 | [12 empty] | VV | 2 | 2 | True | 1 | ROZPOCET
14 | K | 162701109 | Vodorovné přemístění výkopku nebo sypaniny po suchu na obvyklém dopravním prostředku, bez naložení výkopku, avšak se složením bez rozhrnutí z horniny tř. 1 až 4 na vzdálenost Příplatek k ceně za každých dalších i započatých 1 000 m | m3 | 1195.231 |  | 0 | CS ÚRS 2019 01 |  | základní |  | 0 | 0 | 0 | 0 | 0 | 4 | K | 2 |  |  |  | ROZPOCET | 0 | 0 | 0 | 0 | 0 | 1 | 0 | 4 | 221141940
| PSC |  | Poznámka k souboru cen: 1. Ceny nelze použít, předepisuje-li projekt přemístit výkopek na místo nepřístupné obvyklým dopravním prostředkům; toto přemístění se oceňuje individuálně. 2. V cenách jsou započteny i náhrady za jízdu loženého vozidla v terénu ve výkopišti nebo na násypišti. 3. V cenách nejsou započteny náklady na rozhrnutí výkopku na násypišti; toto rozhrnutí se oceňuje cenami souboru cen 171 . 0- . . Uložení sypaniny do násypů a 171 20-1201 Uložení sypaniny na skládky. 4. Je-li na dopravní dráze pro vodorovné přemístění nějaká překážka, pro kterou je nutno překládat výkopek z jednoho obvyklého dopravního prostředku na jiný obvyklý dopravní prostředek, oceňuje se toto lomené vodorovné přemístění výkopku v každém úseku samostatně příslušnou cenou tohoto souboru cen a překládání výkopku cenami souboru cen 167 10-3 . Nakládání neulehlého výkopku z hromad s ohledem na ustanovení pozn. číslo 5. 5. Přemísťuje-li se výkopek z dočasných skládek vzdálených do 50 m, neoceňuje se nakládání výkopku, i když se provádí. Toto ustanovení neplatí, vylučuje-li projekt použití dozeru. 6. V cenách vodorovného přemístění sypaniny nejsou započteny náklady na dodávku materiálu, tyto se oceňují ve specifikaci. | [14 empty] | PSC | 2
| VV |  | "situace a podélný profil" ((10*0,5+16*0,5)*1,1+19*0,6*0,8+(4,75)*(6,3)*3+1,25*1,25*4,05)*10 |  | 1195.231 | [12 empty] | VV | 2 | 2 | True | 1 | ROZPOCET
15 | K | 171101103 | Uložení sypaniny do násypů s rozprostřením sypaniny ve vrstvách a s hrubým urovnáním zhutněných s uzavřením povrchu násypu z hornin soudržných s předepsanou mírou zhutnění v procentech výsledků zkoušek Proctor-Standard (dále jen PS) přes 96 do 100 % PS | m3 | 22.556 |  | 0 | CS ÚRS 2019 01 |  | základní |  | 0 | 0 | 0 | 0 | 0 | 4 | K | 2 |  |  |  | ROZPOCET | 0 | 0 | 0 | 0 | 0 | 1 | 0 | 4 | -1393997180
| PSC |  | Poznámka k souboru cen: 1. Ceny lze použít i pro sypaniny odebírané z hald, pro hlušinu apod. 2. Cenu 20-1101 lze použít i pro: a) rozprostření zbylého výkopu na místě po zásypu jam a rýh pro podzemní vedení a zářezů pro podzemní vedení; toto množství se určí v m3 uloženého výkopku, měřeného v rostlém stavu, b) uložení výkopku do násypů pod vodou. 3. Ceny lze použít i pro uložení sypaniny s předepsaným zhutněním na trvalé skládky, do koryt vodotečí a do prohlubní terénu. 4. Cenu 10-1131 lze použít i pro ukládání sypaniny z hornin nesoudržných i soudržných společně bez možnosti jejich roztřídění. 5. Ceny -1121 a -1131 lze použít jen tehdy, jestliže objem násypů, oceňovaných těmito cenami, měřený podle ustanovení čl. 3571 Všeobecných podmínek katalogu nepřesáhne 100 000 m3na objektu. Násypy, jejichž součet objemů přesáhne 100 000 m3 na objektu, se ocení individuálně. 6. Ceny jsou určeny pro míru zhutnění určenou projektem: a) pro ceny -1101 až -1105 v % výsledku zkoušky PS, b) pro ceny -1111 a -1112 relativní ulehlostí I(d), c) pro ceny -1121 a -1131 stanovením technologie. 7. Ceny nelze použít: a) pro uložení sypaniny do hrází; uložení netříděné sypaniny do hrází se oceňuje cenami souboru cen 171 uložení netříděných sypanin do hrází části A 03, případně cenovými normativy podle části A 31, b) pro uložení sypaniny do ochranných valů nebo těch jejich částí, jejichž šířka je menší než 3 m. Toto uložení se oceňuje cenami souboru cen 175 10-11 Obsyp objektů. 8. Cena 20-1101 neplatí pro uložení výkopku nebo ornice při vykopávkách pro podzemní vedení podél hrany výkopu, z něhož byl výkopek získán a to ani tehdy, jestliže se výkopek po vyhození z výkopiště na povrch území ještě dále přemísťuje na hromady . podél výkopu. 9. Horninami soudržnými se rozumějí takové horniny, u nichž zdrojem pevnosti jsou molekulární a chemické vazby mezi částicemi horniny. Jde o horniny, které jsou schopny plastických deformací. 10. Horninami nesoudržnými se rozumějí horniny, u nichž hlavním zdrojem pevnosti ve smyku je pouze tření mezi jednotlivými oddělenými pevnými částicemi horniny. 11. Horninami sypkými se rozumějí horniny III. skupiny podle ČSN 72 1002 se zrnem do 125 mm. Množství zrn velikosti přes 125 mm může být nejvýše 5 % objemu. 12. Horninami kamenitými se rozumějí nestmelené úlomkovité horniny skalní a sypké se zrny přes 125 mm. Množství zrn velikosti přes 125 mm musí být vyšší než 5 % objemu. 13. Ceny pro uložení soudržných hornin lze použít, jestliže jejich přirozená vlhkost při ukládání do násypu není vyšší než 2 % optimální vlhkosti dle zkoušky PS na neredukovaný materiál. Je-li vlhkost při ukládání sypaniny do násypu vyšší, ocení se uložení sypaniny individuálně. 14. Zajišťuje-li se předepsané zhutnění násypu přesypáním podle čl. 120 ČSN 73 3050, ocení se odstranění přesypané části cenami 122 . 0-71 Odkopávky nebo prokopávky při pozemkových úpravách | [14 empty] | PSC | 2
| VV |  | "situace a podélný profil" 26*0,5*1,1+19*0,6*0,4+7*1,1*0,4*1,2 |  | 22.556 | [12 empty] | VV | 2 | 2 | True | 1 | ROZPOCET
16 | K | 171201201 | Uložení sypaniny na skládky | m3 | 114.963 |  | 0 | CS ÚRS 2019 01 |  | základní |  | 0 | 0 | 0 | 0 | 0 | 4 | K | 2 |  |  |  | ROZPOCET | 0 | 0 | 0 | 0 | 0 | 1 | 0 | 4 | 39280189
| PSC |  | Poznámka k souboru cen: 1. Cena -1201 je určena i pro: a) uložení výkopku nebo ornice na dočasné skládky předepsané projektem tak, že na 1 m2 projektem určené plochy této skládky připadá přes 2 m3 výkopku nebo ornice; v opačném případě se uložení neoceňuje. Množství výkopku nebo ornice připadající na 1 m2 skládky se určí jako podíl množství výkopku nebo ornice, měřeného v rostlém stavu a projektem určené plochy dočasné skládky; b) zasypání koryt vodotečí a prohlubní v terénu bez předepsaného zhutnění sypaniny; c) uložení výkopku pod vodou do prohlubní ve dně vodotečí nebo nádrží. 2. Cenu -1201 nelze použít pro uložení výkopku nebo ornice: a) při vykopávkách pro podzemní vedení podél hrany výkopu, z něhož byl výkopek získán, a to ani tehdy, jestliže se výkopek po vyhození z výkopu na povrch území ještě dále přemisťuje na hromady podél výkopu; b) na dočasné skládky, které nejsou předepsány projektem; c) na dočasné skládky předepsané projektem tak, že na 1 m2 projektem určené plochy této skládky připadají nejvýše 2 m3 výkopku nebo ornice (viz. též poznámku č. 1 a); d) na dočasné skládky, oceňuje-li se cenou 121 10-1101 Sejmutí ornice nebo lesní půdy do 50 m, nebo oceňuje-li se vodorovné přemístění výkopku do 20 m a 50 m cenami 162 20-1101, 162 20-1102, 162 20-1151 a 162 20-1152. V těchto případech se uložení výkopku nebo ornice na dočasnou skládku neoceňuje. e) na trvalé skládky s předepsaným zhutněním; toto uložení výkopku se oceňuje cenami souboru cen 171 . 0- . . Uložení sypaniny do násypů. 3. V ceně -1201 jsou započteny i náklady na rozprostření sypaniny ve vrstvách s hrubým urovnáním na skládce. 4. V ceně -1201 nejsou započteny náklady na získání skládek ani na poplatky za skládku. 5. Množství jednotek uložení výkopku (sypaniny) se určí v m3 uloženého výkopku (sypaniny),v rostlém stavu zpravidla ve výkopišti. | [14 empty] | PSC | 2
| VV |  | "situace a podélný profil" (10*0,5+16*0,5)*1,1+19*0,6*0,4+(4,75)*(6,3)*3+1,25*1,25*4,05 |  | 114.963 | [12 empty] | VV | 2 | 2 | True | 1 | ROZPOCET
17 | K | 171201211 | Poplatek za uložení stavebního odpadu na skládce (skládkovné) zeminy a kameniva zatříděného do Katalogu odpadů pod kódem 170 504 | t | 206.933 |  | 0 | CS ÚRS 2019 01 |  | základní |  | 0 | 0 | 0 | 0 | 0 | 4 | K | 2 |  |  |  | ROZPOCET | 0 | 0 | 0 | 0 | 0 | 1 | 0 | 4 | -1324675080
| PSC |  | Poznámka k souboru cen: 1. Ceny uvedené v souboru cen lze po dohodě upravit podle místních podmínek. | [14 empty] | PSC | 2
| VV |  | "situace a podélný profil" (10*0,5+16*0,5)*1,1+19*0,6*0,4+(4,75)*(6,3)*3+1,25*1,25*4,05 |  | 114.963 | [12 empty] | VV | 2 | 2 | True | 1 | ROZPOCET
| VV |  | 114,963*1,8 'Přepočtené koeficientem množství |  | 206.933 | [12 empty] | VV | 2 | 2 | False | 1 | ROZPOCET
18 | K | 174101101 | Zásyp sypaninou z jakékoliv horniny s uložením výkopku ve vrstvách se zhutněním jam, šachet, rýh nebo kolem objektů v těchto vykopávkách | m3 | 161.691 |  | 0 | CS ÚRS 2019 01 |  | základní |  | 0 | 0 | 0 | 0 | 0 | 4 | K | 2 |  |  |  | ROZPOCET | 0 | 0 | 0 | 0 | 0 | 1 | 0 | 4 | 2079268707
| PSC |  | Poznámka k souboru cen: 1. Ceny 174 10- . . jsou určeny pro zhutněné zásypy s mírou zhutnění: a) z hornin soudržných do 100 % PS, b) z hornin nesoudržných do I(d) 0,9, c) z hornin kamenitých pro jakoukoliv míru zhutnění. 2. Je-li projektem předepsáno vyšší zhutnění, podle bodu a) a b) poznámky č 1., ocení se zásyp individuálně. 3. Ceny nelze použít pro zásyp rýh pro drenážní trativody pro lesnicko-technické meliorace a zemědělské. Zásyp těchto rýh se oceňuje cenami souboru cen 174 20-3 . části A 03 Zemní práce pro objekty oborů 831 až 833. Nezhutněný zásyp odvodňovacích kanálů z betonových a železobetonových trub v polních a lučních tratích se oceňuje cenou -1101 Zásyp sypaninou rýh bez ohledu na šířku kanálu; cena obsahuje i náklady na ruční nezhutněný zásyp výšky do 200 mm nad vrchol potrubí. 4. V cenách 10-1101, 10-1103, 20-1101 a 20-1103 je započteno přemístění sypaniny ze vzdálenosti 10 m od kraje výkopu nebo zasypávaného prostoru, měřeno k těžišti skládky. 5. V ceně 10-1102 je započteno přemístění sypaniny ze vzdálenosti 15 m od hrany zasypávaného prostoru, měřeno k těžišti skládky. 6. Objem zásypu je rozdíl objemu výkopu a objemu do něho vestavěných konstrukcí nebo uložených vedení i s jejich obklady a podklady (tento objem se nazývá objemem horniny vytlačené konstrukcí). Objem potrubí do DN 180, příp. i s obalem, se od objemu zásypu neodečítá. Pro stanovení objemu zásypu se od objemu výkopu odečítá i objem obsypu potrubí oceňovaný cenami souboru cen 175 10-11 Obsyp potrubí, přichází-li v úvahu . 7. Odklizení zbylého výkopku po provedení zásypu zářezů se šikmými stěnami pro podzemní vedení nebo zásypu jam a rýh pro podzemní vedení se oceňuje, je-li objem zbylého výkopku: a) do 1 m3 na 1 m vedení a jedná se o výkopek neulehlý - cenami souboru cen 167 10-110 Nakládání výkopku nebo sypaniny a 162 . 0-1 . Vodorovné přemístění výkopku. V případě, že se jedná o výkopek ulehlý - rozpojení a naložení výkopku cenami souboru cen 122 . 0-1 . souboru cen 162 . 0-1 . Vodorovné přemístění výkopku; b) přes 1 m3 na 1 m vedení, jestliže projekt předepíše, že se zbylý výkopek bude odklízet zároveň s prováděním vykopávky, pouze přemístění výkopku cenami souboru cen 162 . 0-1 . Vodorovné přemístění výkopku. Při zmíněném objemu zbylého výkopku se neoceňuje ani naložení ani rozpojení výkopku. Jestliže se zbylý výkopek neodklízí, nýbrž rozprostírá podél výkopu a nad výkopem, platí poznámka č. 8. 8. Rozprostření zbylého výkopku podél výkopu a nad výkopem po provedení zásypů zářezů se šikmými stěnami pro podzemní vedení nebo zásypu jam a rýh pro podzemní vedení se oceňuje: a) cenou 171 20-1101 Uložení sypaniny do nezhutněných násypů, není-li projektem předepsáno zhutnění rozprostřeného zbylého výkopku, b) cenou 171 10-1111 Uložení sypaniny do násypů z hornin sypkých, je-li předepsáno zhutnění rozprostřeného zbylého výkopku, a to v objemu vypočteném podle poznámky č.6, příp. zmenšeném o objem výkopku, který byl již odklizen. 9. Míru zhutnění předepisuje projekt. | [14 empty] | PSC | 2
| VV |  | "situace a podélný profil" (10*(1,67-0,5)+16*(2,15-0,5))*1,1+19*0,6*0,8+(4,75+2)*(6,3+2)*3,3+1,5*1,5*4,1-(4,75)*(6,3)*3+1,25*1,25*4,05 |  | 161.691 | [12 empty] | VV | 2 | 2 | True | 1 | ROZPOCET
19 | K | 175101201 | Obsypání objektů nad přilehlým původním terénem sypaninou z vhodných hornin 1 až 4 nebo materiálem uloženým ve vzdálenosti do 3 m od vnějšího kraje objektu pro jakoukoliv míru zhutnění bez prohození sypaniny sítem | m3 | 21.72 |  | 0 | CS ÚRS 2019 01 |  | základní |  | 0 | 0 | 0 | 0 | 0 | 4 | K | 2 |  |  |  | ROZPOCET | 0 | 0 | 0 | 0 | 0 | 1 | 0 | 4 | 76598942
| PSC |  | Poznámka k souboru cen: 1. Ceny jsou určeny pro objem obsypu do vzdálenosti 3 m od přilehlého líce objektu nad přilehlým původním terénem. Zásyp pod tímto terénem se oceňuje jako zásyp okolo objektu cenami 174 10-1101, 174 10-1103 nebo 174 20-1101 a 174 20-1103; zbývající obsyp se ocení příslušnými cenami souboru cen 171 . 0-11 Uložení sypaniny do násypů. 2. Ceny platí i pro sypání ochranných valů nebo těch jejich částí, jejichž šířka je v koruně menší než 3 m. Uložení výkopku (sypaniny) do zmíněných valů nebo jejich částí, jejichž šířka v koruně je 3 m a více, se oceňuje cenou 171 20-1101 Uložení sypaniny do nezhutněných násypů. 3. Ceny nelze použít pro obsyp potrubí; tento se oceňuje cenami 175 11-11 Obsyp potrubí ručně, nebo 175 15-11 Obsypání potrubí strojně. 4. V cenách nejsou započteny náklady na: a) svahování obsypu; toto se oceňuje cenami souboru cen 182 . 0-11 Svahování, b) humusování obsypu; toto se oceňuje cenami souboru cen 18 . 30-11 Rozprostření a urovnání ornice, c) osetí obsypu; toto se oceňuje příslušnými cenami souborů cen části A Zřízení konstrukcí katalogu 823-2 Rekultivace. 5. Vzdáleností do 3 m uvedenou v popisu souboru cen se rozumí nejkratší vzdálenost těžiště hromady nebo dočasné skládky, z níž se sypanina odebírá, od vnějšího okraje objektu. Použije-li se pro obsyp objektů sypaniny ze zeminy, kterou je nutno přemisťovat ze vzdálenosti přes 30 m od vnějšího okraje objektu a rozpojovat, oceňuje se toto a) přemístění sypaniny cenami souboru cen 162 . 0-1 . Vodorovné přemístění výkopku, b) rozpojení dle čl. 3172 Všeobecných podmínek katalogu přičemž se vzdálenost 3 m od celkové vzdálenosti neodečítá. 6. Míru zhutnění předepisuje projekt. 7. V cenách nejsou zahrnuty náklady na nakupovanou sypaninu. Tato se oceňuje ve specifikaci. | [14 empty] | PSC | 2
| VV |  | "situace a podélný profil" (10*0,5+16*0,5)*1,1*1,2+19*0,6*0,4 |  | 21.72 | [12 empty] | VV | 2 | 2 | True | 1 | ROZPOCET
20 | M | 58333625 | kamenivo těžené hrubé frakce 4/8 | t | 8.64 |  | 0 | CS ÚRS 2019 01 |  | základní |  | 0 | 1 | 8.64 | 0 | 0 | 128 | M | 2 |  |  |  | ROZPOCET | 0 | 0 | 0 | 0 | 0 | 1 | 0 | 128 | -1604087336
| VV |  | "situace a podélný profil" 26*0,1*1,1*1,2+19*0,6*0,1*1,2 |  | 4.8 | [12 empty] | VV | 2 | 2 | True | 1 | ROZPOCET
| VV |  | 4,8*1,8 'Přepočtené koeficientem množství |  | 8.64 | [12 empty] | VV | 2 | 2 | False | 1 | ROZPOCET
21 | M | 58333651 | kamenivo těžené hrubé frakce 8/16 | t | 25.448 |  | 0 | CS ÚRS 2019 01 |  | základní |  | 0 | 1 | 25.448 | 0 | 0 | 128 | M | 2 |  |  |  | ROZPOCET | 0 | 0 | 0 | 0 | 0 | 1 | 0 | 128 | 1987344116
| VV |  | "situace a podélný profil" 26*0,4*1,1*1,2+19*0,6*0,1*0,3*1,2 |  | 14.138 | [12 empty] | VV | 2 | 2 | True | 1 | ROZPOCET
| VV |  | 14,138*1,8 'Přepočtené koeficientem množství |  | 25.448 | [12 empty] | VV | 2 | 2 | False | 1 | ROZPOCET
22 | M | 58344197 | štěrkodrť frakce 0/63 | t | 19.613 |  | 0 | CS ÚRS 2019 01 |  | základní |  | 0 | 1 | 19.613 | 0 | 0 | 128 | M | 2 |  |  |  | ROZPOCET | 0 | 0 | 0 | 0 | 0 | 1 | 0 | 128 | 343828023
| VV |  | "situace" 7*1,1*0,4*1,2+5*6*0,2*1,2 |  | 10.896 | [12 empty] | VV | 2 | 2 | True | 1 | ROZPOCET
| VV |  | 10,896*1,8 'Přepočtené koeficientem množství |  | 19.613 | [12 empty] | VV | 2 | 2 | False | 1 | ROZPOCET
23 | K | R162900001 | Přeprava sypanin po místních komunikacích včetně naložení/vyložení | m3 | 33.528 |  | 0 |  |  | základní |  | 0 | 0 | 0 | 0 | 0 | 4 | K | 2 |  |  |  | ROZPOCET | 0 | 0 | 0 | 0 | 0 | 1 | 0 | 4 | 36440258
| PSC |  | Poznámka k souboru cen: 1. Ceny nelze použít, předepisuje-li projekt přemístit výkopek na místo nepřístupné obvyklým dopravním prostředkům; toto přemístění se oceňuje individuálně. 2. V cenách jsou započteny i náhrady za jízdu loženého vozidla v terénu ve výkopišti nebo na násypišti. 3. V cenách nejsou započteny náklady na rozhrnutí výkopku na násypišti; toto rozhrnutí se oceňuje cenami souboru cen 171 . 0- . . Uložení sypaniny do násypů a 171 20-1201 Uložení sypaniny na skládky. 4. Je-li na dopravní dráze pro vodorovné přemístění nějaká překážka, pro kterou je nutno překládat výkopek z jednoho obvyklého dopravního prostředku na jiný obvyklý dopravní prostředek, oceňuje se toto lomené vodorovné přemístění výkopku v každém úseku samostatně příslušnou cenou tohoto souboru cen a překládání výkopku cenami souboru cen 167 10-3 . Nakládání neulehlého výkopku z hromad s ohledem na ustanovení pozn. číslo 5. 5. Přemísťuje-li se výkopek z dočasných skládek vzdálených do 50 m, neoceňuje se nakládání výkopku, i když se provádí. Toto ustanovení neplatí, vylučuje-li projekt použití dozeru. 6. V cenách vodorovného přemístění sypaniny nejsou započteny náklady na dodávku materiálu, tyto se oceňují ve specifikaci. | [14 empty] | PSC | 2
| VV |  | "situace a podélný profil" (10*0,5+16*0,5)*1,1*1,2+19*0,6*0,4*1,2+7*1,1*0,4*1,2+5*6*0,2*1,2 |  | 33.528 | [12 empty] | VV | 2 | 2 | True | 1 | ROZPOCET
| D | 8 | Trubní vedení |  |  |  | 0 |  |  |  |  | 0 |  | 0.40999 |  | 0 | 1 | D | 1 |  |  |  | ROZPOCET | [6 empty] | 0
24 | K | 851241131 | Montáž potrubí z trub litinových tlakových hrdlových v otevřeném výkopu s integrovaným těsněním DN 80 | m | 27.3 |  | 0 | CS ÚRS 2019 01 |  | základní |  | 0 | 0 | 0 | 0 | 0 | 4 | K | 2 |  |  |  | ROZPOCET | 0 | 0 | 0 | 0 | 0 | 1 | 0 | 4 | 10625294
| PSC |  | Poznámka k souboru cen: 1. V cenách souboru cen nejsou započteny náklady na: a) dodání potrubí; toto se oceňuje ve specifikaci, b) montáž tvarovek, c) podkladní konstrukci ze štěrkopísku - podkladní vrstva ze štěrkopísku se oceňue cenou 564 28-1111 Podklad ze štěrkopísku, d) zásyp potrubí, který se oceňuje cenami souboru 174 . 0-11 Zásyp sypaninou z jakékoliv horniny, katalogu 800-1 Zemní práce části A 01. 2. Ceny montáže potrubí -1131 jsou určeny pro systémy těsněné elastickými kroužky a -1211 těsnícími kroužky a zámkovým spojem. Tyto se také oceňují ve specifikaci, nejsou-li zahrnuty již v ceně dodávky trub. | [14 empty] | PSC | 2
| VV |  | "situace a podélný profil" 26*1,05 |  | 27.3 | [12 empty] | VV | 2 | 2 | True | 1 | ROZPOCET
25 | M | 55253000 | trouba vodovodní litinová hrdlová Pz dl 6m DN 80 | m | 27.3 |  | 0 | CS ÚRS 2019 01 |  | základní |  | 0 | 0.0145 | 0.39585 | 0 | 0 | 8 | M | 2 |  |  |  | ROZPOCET | 0 | 0 | 0 | 0 | 0 | 1 | 0 | 4 | -409397659
| VV |  | "situace a podélný profil" 26*1,05 |  | 27.3 | [12 empty] | VV | 2 | 2 | True | 1 | ROZPOCET
26 | K | 871161141 | Montáž vodovodního potrubí z plastů v otevřeném výkopu z polyetylenu PE 100 svařovaných na tupo SDR 11/PN16 D 32 x 3,0 mm | m | 19.95 |  | 0 | CS ÚRS 2019 01 |  | základní |  | 0 | 0 | 0 | 0 | 0 | 4 | K | 2 |  |  |  | ROZPOCET | 0 | 0 | 0 | 0 | 0 | 1 | 0 | 4 | 626702198
| PSC |  | Poznámka k souboru cen: 1. V cenách potrubí nejsou započteny náklady na: a) dodání potrubí; potrubí se oceňuje ve specifikaci; ztratné lze dohodnout u trub polyetylénových ve výši 1,5 %; u trub z tvrdého PVC ve výši 3 %, b) dodání tvarovek; tvarovky se oceňují ve specifikaci. 2. Ceny -2111 jsou určeny i pro plošné kolektory primárních okruhů tepelných čerpadel. | [14 empty] | PSC | 2
| VV |  | "situace" 19*1,05 |  | 19.95 | [12 empty] | VV | 2 | 2 | True | 1 | ROZPOCET
27 | M | 28613595 | potrubí dvouvrstvé PE100 s 10% signalizační vrstvou SDR 11 32x3,0 dl 12m | m | 19.95 |  | 0 | CS ÚRS 2019 01 |  | základní |  | 0 | 0.00028 | 0.005586 | 0 | 0 | 8 | M | 2 |  |  |  | ROZPOCET | 0 | 0 | 0 | 0 | 0 | 1 | 0 | 4 | 1814403339
| VV |  | "situace" 19*1,05 |  | 19.95 | [12 empty] | VV | 2 | 2 | True | 1 | ROZPOCET
28 | K | 899721111 | Signalizační vodič na potrubí DN do 150 mm | m | 45 |  | 0 | CS ÚRS 2019 01 |  | základní |  | 0 | 0.00019 | 0.00855 | 0 | 0 | 4 | K | 2 |  |  |  | ROZPOCET | 0 | 0 | 0 | 0 | 0 | 1 | 0 | 4 | 906470715
| VV |  | "situace a podélný profil" 26+19 |  | 45 | [12 empty] | VV | 2 | 2 | True | 1 | ROZPOCET
| D | 9 | Ostatní konstrukce a práce-bourání |  |  |  | 0 |  |  |  |  | 0 |  | 0 |  | 0 | 1 | D | 1 |  |  |  | ROZPOCET | [6 empty] | 0
29 | K | R175000002 | Odstraň.podkladu nebo krytů, s přem. na skládku na vzdál. do 3 m nebo s nalož. na dopr. prostř., v ploše jednotlivě do 200 m2 z kam. těž., o tl. vrstvy do 200mm | m2 | 7.7 |  | 0 |  |  | základní |  | 0 | 0 | 0 | 0 | 0 | 4 | K | 2 |  |  |  | ROZPOCET | 0 | 0 | 0 | 0 | 0 | 1 | 0 | 4 | -83335137
| VV |  | "situace" 7*1,1 |  | 7.7 | [12 empty] | VV | 2 | 2 | True | 1 | ROZPOCET
30 | K | R175000003 | Odstraň.podkladu nebo krytů, s přem. na skládku na vzdál. do 3 m nebo s nalož. na dopr. prostř., v ploše jednotlivě do 200 m2 z kam. drc., o tl. vrstvy do 400mm | m2 | 7.7 |  | 0 |  |  | základní |  | 0 | 0 | 0 | 0 | 0 | 4 | K | 2 |  |  |  | ROZPOCET | 0 | 0 | 0 | 0 | 0 | 1 | 0 | 4 | -1210353487
| VV |  | "situace" 7*1,1 |  | 7.7 | [12 empty] | VV | 2 | 2 | True | 1 | ROZPOCET
31 | K | R175000008 | Řezání stávajícího živičného krytu nebo podkladu hloubky do 100 mm | m | 15.1 |  | 0 |  |  | základní |  | 0 | 0 | 0 | 0 | 0 | 4 | K | 2 |  |  |  | ROZPOCET | 0 | 0 | 0 | 0 | 0 | 1 | 0 | 4 | 1117784013
| VV |  | "situace" 7+7+1,1 |  | 15.1 | [12 empty] | VV | 2 | 2 | True | 1 | ROZPOCET
32 | K | R175000009 | Vybourání asfaltových/betonových povrchů s naložením na dopravní prostředek | m3 | 0.7 |  | 0 |  |  | základní |  | 0 | 0 | 0 | 0 | 0 | 4 | K | 2 |  |  |  | ROZPOCET | 0 | 0 | 0 | 0 | 0 | 1 | 0 | 4 | 2078135059
| VV |  | "situace" 7*0,1 |  | 0.7 | [12 empty] | VV | 2 | 2 | True | 1 | ROZPOCET
33 | K | R175000010 | Poplatek za skládku - vybourané hmoty | m3 | 3.5 |  | 0 |  |  | základní |  | 0 | 0 | 0 | 0 | 0 | 4 | K | 2 |  |  |  | ROZPOCET | 0 | 0 | 0 | 0 | 0 | 1 | 0 | 4 | 527492743
| VV |  | "situace" 7*0,5 |  | 3.5 | [12 empty] | VV | 2 | 2 | True | 1 | ROZPOCET
34 | K | R175000012 | Vyspr. krytu vozovky po překopech pro inženýrské sítě asfalt. betonem po zhutnění tl. 100 mm | m2 | 7.7 |  | 0 |  |  | základní |  | 0 | 0 | 0 | 0 | 0 | 4 | K | 2 |  |  |  | ROZPOCET | 0 | 0 | 0 | 0 | 0 | 1 | 0 | 4 | 300616520
| VV |  | "situace" 7*1,1 |  | 7.7 | [12 empty] | VV | 2 | 2 | True | 1 | ROZPOCET
35 | K | R175000013 | Zalití spáry asfaltovou zálivkou | m | 15.1 |  | 0 |  |  | základní |  | 0 | 0 | 0 | 0 | 0 | 4 | K | 2 |  |  |  | ROZPOCET | 0 | 0 | 0 | 0 | 0 | 1 | 0 | 4 | 1021039300
| VV |  | "situace" 7+7+1,1 |  | 15.1 | [12 empty] | VV | 2 | 2 | True | 1 | ROZPOCET
36 | K | R998000001 | Přeprava vybouraných hmot po místních komunikacích | t | 8.855 |  | 0 |  |  | základní |  | 0 | 0 | 0 | 0 | 0 | 4 | K | 2 |  |  |  | ROZPOCET | 0 | 0 | 0 | 0 | 0 | 1 | 0 | 4 | 182909387
| VV |  | "situace" 7*1,1*0,5*2,3 |  | 8.855 | [12 empty] | VV | 2 | 2 | True | 1 | ROZPOCET
| D | PSV | Práce a dodávky PSV |  |  |  | 0 |  |  |  |  | 0 |  | 4.251 |  | 0 | 2 | D | 0 |  |  |  | ROZPOCET | [6 empty] | 0
| D | 722 | Zdravotechnika - vnitřní vodovod |  |  |  | 0 |  |  |  |  | 0 |  | 4.251 |  | 0 | 2 | D | 1 |  |  |  | ROZPOCET | [6 empty] | 0
37 | K | 722211124 | Armatury přírubové šoupátka třmenová s ručním kolem těsnící sedla nerez/nerez PN 10 do 200°C DN 80 | soubor | 3 |  | 0 | CS ÚRS 2019 01 |  | základní |  | 0 | 0.02819 | 0.08457 | 0 | 0 | 16 | K | 2 |  |  |  | ROZPOCET | 0 | 0 | 0 | 0 | 0 | 1 | 0 | 16 | -23142487
| VV |  | "situace, kladečské schéma" 3 |  | 3 | [12 empty] | VV | 2 | 2 | True | 1 | ROZPOCET
38 | K | 722212125 | Armatury přírubové šoupátka víková s ručním kolem těsnící sedla mosaz/mosaz PN 10 do 50°C se zemní soupravou a poklopem bez T-klíče DN 100 | soubor | 1 |  | 0 | CS ÚRS 2019 01 |  | základní |  | 0 | 0.04296 | 0.04296 | 0 | 0 | 16 | K | 2 |  |  |  | ROZPOCET | 0 | 0 | 0 | 0 | 0 | 1 | 0 | 16 | 375475219
39 | K | 722212614 | Armatury přírubové zpětné ventily PN 16 do 70°C DN 80 | soubor | 1 |  | 0 | CS ÚRS 2019 01 |  | základní |  | 0 | 0.02997 | 0.02997 | 0 | 0 | 16 | K | 2 |  |  |  | ROZPOCET | 0 | 0 | 0 | 0 | 0 | 1 | 0 | 16 | 947673584
| VV |  | "situace, kladečské schéma" 1 |  | 1 | [12 empty] | VV | 2 | 2 | True | 1 | ROZPOCET
40 | K | 722262151 | Vodoměry pro vodu do 40°C přírubové šroubové horizontální DN 50 | kus | 1 |  | 0 | CS ÚRS 2019 01 |  | základní |  | 0 | 0.02106 | 0.02106 | 0 | 0 | 16 | K | 2 |  |  |  | ROZPOCET | 0 | 0 | 0 | 0 | 0 | 1 | 0 | 16 | -1619983989
| PSC |  | Poznámka k souboru cen: 1. Cenami nelze oceňovat montáže vodoměrů při zřizování vodovodních přípojek; tyto práce se oceňují cenami souboru cen 722 26- . 9 Oprava vodoměrů, části C 02. | [14 empty] | PSC | 2
41 | K | R722000002 | Vodoměrná šachta PVC do zpevněných ploch s poklopem 600x600mm, pro vodoměrnou sestavu 2-3", šachta včetně obetonování a betonovou podkladní deskou | soubor | 1 |  | 0 |  |  | základní |  | 0 | 0.03624 | 0.03624 | 0 | 0 | 16 | K | 2 |  |  |  | ROZPOCET | 0 | 0 | 0 | 0 | 0 | 1 | 0 | 16 | 558142020
| VV |  | "situace" 1 |  | 1 | [12 empty] | VV | 2 | 2 | True | 1 | ROZPOCET
42 | K | R722000003 | PVC šachta 0,8*0,8*1,8m bez dna, dno vyplněné štěrkem. V šachtě umístěn KK s připojením na hadici a zahradní hadice v délce 30m. Poklop šachty černý pochůzný - šachta napojena na vnitřní rozvod vody v objektu. | soubor | 1 |  | 0 |  |  | základní |  | 0 | 0.03624 | 0.03624 | 0 | 0 | 16 | K | 2 |  |  |  | ROZPOCET | 0 | 0 | 0 | 0 | 0 | 1 | 0 | 16 | 732738243
| VV |  | "situace" 1 |  | 1 | [12 empty] | VV | 2 | 2 | True | 1 | ROZPOCET
43 | K | R722000004 | Protipožární nádrž betonová, o objemu 45m3 včetně betonové podkladní desky a vystrojené kontrolní šachty se sacím potrubím, košem se zpětnou klapkou, šroubením S110 s víčkem, označníkem. Nádrž tvořená 2 propojenými nádržemi, do každé nádrže kontrolní vstup s integrovanými stupadly. Poklopy D400 DN 600. | soubor | 1 |  | 0 |  |  | základní |  | 0 | 4 | 4 | 0 | 0 | 16 | K | 2 |  |  |  | ROZPOCET | 0 | 0 | 0 | 0 | 0 | 1 | 0 | 16 | 571545914
| VV |  | "příloha vodovodu - požární nádrž" 1 |  | 1 | [12 empty] | VV | 2 | 2 | True | 1 | ROZPOCET
| D | M | Práce a dodávky M |  |  |  | 0 |  |  |  |  | 0 |  | 0 |  | 0 | 3 | D | 0 |  |  |  | ROZPOCET | [6 empty] | 0
| D | 23-M | Montáže potrubí |  |  |  | 0 |  |  |  |  | 0 |  | 0 |  | 0 | 3 | D | 1 |  |  |  | ROZPOCET | [6 empty] | 0
44 | K | 230170001 | Příprava pro zkoušku těsnosti potrubí DN do 40 | sada | 1 |  | 0 | CS ÚRS 2019 01 |  | základní |  | 0 | 0 | 0 | 0 | 0 | 64 | K | 2 |  |  |  | ROZPOCET | 0 | 0 | 0 | 0 | 0 | 1 | 0 | 64 | 1650577898
45 | K | 230170002 | Příprava pro zkoušku těsnosti potrubí DN přes 40 do 80 | sada | 1 |  | 0 | CS ÚRS 2019 01 |  | základní |  | 0 | 0 | 0 | 0 | 0 | 64 | K | 2 |  |  |  | ROZPOCET | 0 | 0 | 0 | 0 | 0 | 1 | 0 | 64 | 1074063896
46 | K | 230170011 | Zkouška těsnosti potrubí DN do 40 | m | 19 |  | 0 | CS ÚRS 2019 01 |  | základní |  | 0 | 0 | 0 | 0 | 0 | 64 | K | 2 |  |  |  | ROZPOCET | 0 | 0 | 0 | 0 | 0 | 1 | 0 | 64 | 1686551747
47 | K | 230170012 | Zkouška těsnosti potrubí DN přes 40 do 80 | m | 26 |  | 0 | CS ÚRS 2019 01 |  | základní |  | 0 | 0 | 0 | 0 | 0 | 64 | K | 2 |  |  |  | ROZPOCET | 0 | 0 | 0 | 0 | 0 | 1 | 0 | 64 | 1311190087
48 | K | R230000014 | Připojení přípojky vody na vodovodní řád, výřezem, vložením T-kus 100/80 s montážní vložkou DN100: dodávka + montáž | soubor | 1 |  | 0 |  |  | základní |  | 0 | 0 | 0 | 0 | 0 | 64 | K | 2 |  |  |  | ROZPOCET | 0 | 0 | 0 | 0 | 0 | 1 | 0 | 64 | 863805486
| VV |  | 1 |  | 1 | [12 empty] | VV | 2 | 2 | True | 1 | ROZPOCET
49 | K | R451000002 | Výstražná fólie | m | 45 |  | 0 |  |  | základní |  | 0 | 0 | 0 | 0 | 0 | 64 | K | 2 |  |  |  | ROZPOCET | 0 | 0 | 0 | 0 | 0 | 1 | 0 | 64 | -1943873623
| VV |  | "situace a podélný profil" 26+19 |  | 45 | [12 empty] | VV | 2 | 2 | True | 1 | ROZPOCET

## SO_06 - Kanalizace
{b546bf6e-b354-4608-b974-c7dfd6e68e05}
2
| KRYCÍ LIST SOUPISU PRACÍ | [7 empty] | v --- níže se nacházejí doplnkové a pomocné údaje k sestavám --- v | [8 empty] | False
Stavba:
Krajský úřad kraje Vysočina - administrativní budova E
Objekt:
SO_06 - Kanalizace
| KSO: |  |  |  |  | CC-CZ:
| Místo: |  | Jihlava |  |  | Datum: | 1. 7. 2020
| Zadavatel: |  |  |  |  | IČ:
|  | Kraj Vysočina, Žižkova 57, Jihlava 58733 |  |  |  | DIČ:
| Uchazeč: |  |  |  |  | IČ: | Vyplň údaj
|  | Vyplň údaj |  |  |  | DIČ: | Vyplň údaj
| Projektant: |  |  |  |  | IČ:
|  | ARTPROJEKT Jihlava, spol.s r.o., Jihlava |  |  |  | DIČ:
| Zpracovatel: |  |  |  |  | IČ:
|  | IMPORT |  |  |  | DIČ:
Poznámka:
Soupis prací je sestaven s využitím Cenové soustavy ÚRS. Položky, které pochází z této cenové soustavy, jsou ve sloupci 'Cenová soustava' označeny popisem 'CS ÚRS' a úrovní příslušného kalendářního pololetí. Veškeré další informace vymezující popis a podmínky použití těchto položek z Cenové soustavy, které nejsou uvedeny přímo v soupisu prací, jsou neomezeně dálkově k dispozici na www.cs-urs.cz, sekce Cenové a technické podmínky.
| Cena bez DPH | [5 empty] | 0
|  |  | Základ daně |  |  | Sazba daně | Výše daně
| DPH | základní | 0 |  |  | 21% | 0
|  | snížená | 0 |  |  | 15% | 0
|  | zákl. přenesená | 0 |  |  | 21% | 0
|  | sníž. přenesená | 0 |  |  | 15% | 0
|  | nulová | 0 |  |  | 0% | 0
| Cena s DPH |  |  | v | CZK |  | 0
REKAPITULACE ČLENĚNÍ SOUPISU PRACÍ
Stavba:
Krajský úřad kraje Vysočina - administrativní budova E
Objekt:
SO_06 - Kanalizace
Místo: |  |  | Jihlava |  |  | Datum: | 1. 7. 2020
Zadavatel: |  |  | Kraj Vysočina, Žižkova 57, Jihlava 58733 |  |  | Projektant: | ARTPROJEKT Jihlava, spol.s r.o., Jihlava
Uchazeč: |  |  | Vyplň údaj |  |  | Zpracovatel: | IMPORT
Kód dílu - Popis | [6 empty] | Cena celkem [CZK]
Náklady stavby celkem | [6 empty] | 0 | [11 empty] | -1
| HSV - Práce a dodávky HSV | [5 empty] | 0
| 1 - Zemní práce | [5 empty] | 0
| 8 - Trubní vedení | [5 empty] | 0
| 9 - Ostatní konstrukce a práce-bourání | [5 empty] | 0
| M - Práce a dodávky M | [5 empty] | 0
| 23-M - Montáže potrubí | [5 empty] | 0
SOUPIS PRACÍ
Stavba:
Krajský úřad kraje Vysočina - administrativní budova E
Objekt:
SO_06 - Kanalizace
Místo: |  |  | Jihlava |  |  | Datum: | 1. 7. 2020
Zadavatel: |  |  | Kraj Vysočina, Žižkova 57, Jihlava 58733 |  |  | Projektant: | ARTPROJEKT Jihlava, spol.s r.o., Jihlava
Uchazeč: |  |  | Vyplň údaj |  |  | Zpracovatel: | IMPORT
PČ | Typ | Kód | Popis | MJ | Množství | J.cena [CZK] | Cena celkem [CZK] | Cenová soustava |  | DPH | J. Nh [h] | Nh celkem [h] | J. hmotnost [t] | Hmotnost celkem [t] | J. suť [t] | Suť Celkem [t]
Náklady soupisu celkem | [6 empty] | 0 |  |  |  |  | 0 |  | 1108.2759 |  | 0 |  | D | -1 | [10 empty] | 0
| D | HSV | Práce a dodávky HSV |  |  |  | 0 |  |  |  |  | 0 |  | 1096.0972 |  | 0 | 1 | D | 0 |  |  |  | ROZPOCET | [6 empty] | 0
| D | 1 | Zemní práce |  |  |  | 0 |  |  |  |  | 0 |  | 1093.0179 |  | 0 | 1 | D | 1 |  |  |  | ROZPOCET | [6 empty] | 0
1 | K | 115101201 | Čerpání vody na dopravní výšku do 10 m s uvažovaným průměrným přítokem do 500 l/min | hod | 80 |  | 0 | CS ÚRS 2019 01 |  | základní |  | 0 | 0 | 0 | 0 | 0 | 4 | K | 2 |  |  |  | ROZPOCET | 0 | 0 | 0 | 0 | 0 | 1 | 0 | 4 | -1981863601
| PSC |  | Poznámka k souboru cen: 1. Ceny jsou určeny pro čerpání ve dne, v noci, v pracovní dny i ve dnech pracovního klidu. 2. Ceny nelze použít pro čerpání vody při snižování hladiny podzemní vody soustavou čerpacích jehel; toto snižování hladiny vody se oceňuje cenami souborů cen: a) 115 20-12 Čerpací jehla, b) 115 20-13 Montáž a demontáž zařízení čerpací a odsávací stanice, c) 115 20-14 Montáž, opotřebení a demontáž sběrného potrubí, d) 115 20-15 Montáž a demontáž odpadního potrubí, e) 115 20-16 Odsávání a čerpání vody sběrným potrubím. 3. V cenách jsou započteny i náklady na odpadní potrubí v délce do 20 m, na lešení pod čerpadla a pod odpadní potrubí. Pro převedení vody na vzdálenost větší než 20 m se použijí položky souboru cen 115 00-11 Převedení vody potrubím tohoto katalogu. 4. V cenách nejsou započteny náklady na zřízení čerpacích jímek nebo projektovaných studní: a) kopaných; tyto se oceňují příslušnými cenami části A02 Zemní práce pro objekty oborů 821 až 828, b) vrtaných; tyto se oceňují příslušnými cenami katalogu 800-2 Zvláštní zakládání objektů. 5. Doba, po kterou nejsou čerpadla v činnosti, se neoceňuje. Výjimkou je přerušení čerpání vody na dobu do 15 minut jednotlivě; toto přerušení se od doby čerpání neodečítá. 6. Dopravní výškou vody se rozumí svislá vzdálenost mezi hladinou vody v jímce sníženou čerpáním a vodorovnou rovinou proloženou osou nejvyššího bodu výtlačného potrubí. 7. Množství jednotek se určuje v hodinách doby, po kterou je jednotlivé čerpadlo, popř. celý soubor čerpadel v činnosti. 8. Počet měrných jednotek se určí samostatně za každé čerpací místo (jámu, studnu, šachtu) | [14 empty] | PSC | 2
| VV |  | "situace a podélný profil" 10*8 |  | 80 | [12 empty] | VV | 2 | 2 | True | 1 | ROZPOCET
2 | K | 115101301 | Pohotovost záložní čerpací soupravy pro dopravní výšku do 10 m s uvažovaným průměrným přítokem do 500 l/min | den | 10 |  | 0 | CS ÚRS 2019 01 |  | základní |  | 0 | 0 | 0 | 0 | 0 | 4 | K | 2 |  |  |  | ROZPOCET | 0 | 0 | 0 | 0 | 0 | 1 | 0 | 4 | -1440361389
| PSC |  | Poznámka k souboru cen: 1. V ceně nejsou započteny náklady na sací a výtlačné potrubí, příp. na odpadní žlaby a náklady na lešení pod čerpadlo a pod potrubí nebo pod odpadní žlaby, na energii a na záložní zdroje energie. 2. Oceňují se všechny kalendářní dny od skončení montáže do započetí demontáže čerpací soupravy s odečtením kalendářních dnů, ve kterých je tato souprava v činnosti. 3. Pohotovost záložní čerpací soupravy se oceňuje jen se souhlasem investora a to tehdy, mohla-li by porucha v čerpání ohrozit bezpečnost pracujících nebo budované dílo, příp. termín výstavby. 4. Dopravní výškou vody se rozumí svislá vzdálenost mezi hladinou vody v jímce sníženou čerpáním a vodorovnou rovinou, proloženou osou nejvyššího bodu výtlačného potrubí. 5. Počet měrných jednotek se určí samostatně za každé čerpací místo (jámu, studnu, šachtu) 6. Pokud projekt předepíše zřízení samostatného sacího nebo výtlačného potrubí, oceňují se tyto náklady cenami souboru cen 115 00-11 Převedení vody potrubím. | [14 empty] | PSC | 2
| VV |  | "situace a podélný profil" 10 |  | 10 | [12 empty] | VV | 2 | 2 | True | 1 | ROZPOCET
3 | K | 131301102 | Hloubení nezapažených jam a zářezů s urovnáním dna do předepsaného profilu a spádu v hornině tř. 4 přes 100 do 1 000 m3 | m3 | 599.169 |  | 0 | CS ÚRS 2019 01 |  | základní |  | 0 | 0 | 0 | 0 | 0 | 4 | K | 2 |  |  |  | ROZPOCET | 0 | 0 | 0 | 0 | 0 | 1 | 0 | 4 | 1901306146
| PSC |  | Poznámka k souboru cen: 1. Hloubení jam ve stržích a jam pro základy pro příčná a podélná zpevnění dna a břehů pod obrysem výkopu pro koryta vodotečí při lesnicko-technických melioracích (LTM) zejména vykopávky pro konstrukce těles, stupňů, boků, předprahů, prahů, podháněk, výhonů a pro základy zdí, dlažeb, rovnanin, plůtků a hatí se oceňují cenami příslušnými pro objem výkopů do 100 m3, i když skutečný objem výkopu je větší. 2. Ceny lze použít i pro hloubení nezapažených jam a zářezů pro podzemní vedení, jsou-li tyto práce prováděny z povrchu území. 3. Předepisuje-li projekt hloubit jámy popsané v pozn. č. 1 v hornině 5 až 7 bez použití trhavin, oceňuje se toto hloubení a) v suchu nebo v mokru cenami 138 40-1101, 138 50-1101 a 138 60-1101 Dolamování zapažených nebo nezapažených hloubených vykopávek; b) v tekoucí vodě při jakékoliv její rychlosti individuálně. 4. Hloubení nezapažených jam hloubky přes 16 m se oceňuje individuálně. 5. V cenách jsou započteny i náklady na případné nutné přemístění výkopku ve výkopišti a na přehození výkopku na přilehlém terénu na vzdálenost do 3 m od okraje jámy nebo naložení na dopravní prostředek. 6. Náklady na svislé přemístění výkopku nad 1 m hloubky se určí dle ustanovení článku č. 3161 všeobecných podmínek katalogu. | [14 empty] | PSC | 2
| VV |  | "situace a podélný profil" (2,7+3,3+1,6+1,6+1,5+2+2+1,5+1,5+1,7+2,2+1,6+2+2,5)*1,5*1,5+9,4*19,2*2,8+3,5*3*3 |  | 599.169 | [12 empty] | VV | 2 | 2 | True | 1 | ROZPOCET
4 | K | 131301109 | Hloubení nezapažených jam a zářezů s urovnáním dna do předepsaného profilu a spádu Příplatek k cenám za lepivost horniny tř. 4 | m3 | 599.169 |  | 0 | CS ÚRS 2019 01 |  | základní |  | 0 | 0 | 0 | 0 | 0 | 4 | K | 2 |  |  |  | ROZPOCET | 0 | 0 | 0 | 0 | 0 | 1 | 0 | 4 | 836863674
| PSC |  | Poznámka k souboru cen: 1. Hloubení jam ve stržích a jam pro základy pro příčná a podélná zpevnění dna a břehů pod obrysem výkopu pro koryta vodotečí při lesnicko-technických melioracích (LTM) zejména vykopávky pro konstrukce těles, stupňů, boků, předprahů, prahů, podháněk, výhonů a pro základy zdí, dlažeb, rovnanin, plůtků a hatí se oceňují cenami příslušnými pro objem výkopů do 100 m3, i když skutečný objem výkopu je větší. 2. Ceny lze použít i pro hloubení nezapažených jam a zářezů pro podzemní vedení, jsou-li tyto práce prováděny z povrchu území. 3. Předepisuje-li projekt hloubit jámy popsané v pozn. č. 1 v hornině 5 až 7 bez použití trhavin, oceňuje se toto hloubení a) v suchu nebo v mokru cenami 138 40-1101, 138 50-1101 a 138 60-1101 Dolamování zapažených nebo nezapažených hloubených vykopávek; b) v tekoucí vodě při jakékoliv její rychlosti individuálně. 4. Hloubení nezapažených jam hloubky přes 16 m se oceňuje individuálně. 5. V cenách jsou započteny i náklady na případné nutné přemístění výkopku ve výkopišti a na přehození výkopku na přilehlém terénu na vzdálenost do 3 m od okraje jámy nebo naložení na dopravní prostředek. 6. Náklady na svislé přemístění výkopku nad 1 m hloubky se určí dle ustanovení článku č. 3161 všeobecných podmínek katalogu. | [14 empty] | PSC | 2
| VV |  | "situace a podélný profil" (2,7+3,3+1,6+1,6+1,5+2+2+1,5+1,5+1,7+2,2+1,6+2+2,5)*1,5*1,5+9,4*19,2*2,8+3,5*3*3 |  | 599.169 | [12 empty] | VV | 2 | 2 | True | 1 | ROZPOCET
5 | K | 132301203 | Hloubení zapažených i nezapažených rýh šířky přes 600 do 2 000 mm s urovnáním dna do předepsaného profilu a spádu v hornině tř. 4 přes 1 000 do 5 000 m3 | m3 | 1450.74 |  | 0 | CS ÚRS 2019 01 |  | základní |  | 0 | 0 | 0 | 0 | 0 | 4 | K | 2 |  |  |  | ROZPOCET | 0 | 0 | 0 | 0 | 0 | 1 | 0 | 4 | -1071355939
| PSC |  | Poznámka k souboru cen: 1. V cenách jsou započteny i náklady na případné nutné přemístění výkopku ve výkopišti na vzdálenost do 3 m a na přehození výkopku na přilehlém terénu na vzdálenost do 5 m od okraje jámy nebo naložení na dopravní prostředek. 2. Hloubení rýh při lesnicko-technických melioracích se oceňuje: a) ve stržích cenami platnými pro objem výkopu do 100 m3, i když skutečný objem výkopu je větší, b) mimo strže pro příčná a podélná zpevnění dna a břehů pod obrysem výkopu pro koryta vodotečí, zejména pro konstrukce těles, stupňů, boků, předprahů, prahů, odháněk, výhonů a pro základy zdí, dlažeb, rovnanin, plůtků a hatí, pro jakoukoliv šířku rýhy, při objemu do 100 m3 cenami příslušnými pro objem výkopu do 100 m3 a při jakémkoliv objemu výkopu přes 100 m3 cenami příslušnými pro objem výkopu přes 100 do 1 000 m3. 3. Náklady na svislé přemístění výkopku nad 1 m hloubky se určí dle ustanovení článku č. 3161 všeobecných podmínek katalogu. 4. Předepisuje-li projekt hloubit rýhy 5 až 7 bez použití trhavin, oceňuje se toto hloubení: a) v suchu nebo mokru cenami 138 40-1201, 138 50-1201 a 138 60-1201 Dolamování hloubených vykopávek, b) v tekoucí vodě při jakékoliv její rychlosti individuálně. 5. Ceny nelze použít pro hloubení rýh a hloubky přes 16 m. Tyto práce se oceňují individuálně. | [14 empty] | PSC | 2
| VV |  | "situace a podélný profil" (50*1,4+109*2,7+88*1,6+35*2,12+131*1,9+70*1,95+16*1,55+4,5*2,1)*1,2+28*6*1,5 |  | 1450.74 | [12 empty] | VV | 2 | 2 | True | 1 | ROZPOCET
6 | K | 132301209 | Hloubení zapažených i nezapažených rýh šířky přes 600 do 2 000 mm s urovnáním dna do předepsaného profilu a spádu v hornině tř. 4 Příplatek k cenám za lepivost horniny tř. 4 | m3 | 1450.74 |  | 0 | CS ÚRS 2019 01 |  | základní |  | 0 | 0 | 0 | 0 | 0 | 4 | K | 2 |  |  |  | ROZPOCET | 0 | 0 | 0 | 0 | 0 | 1 | 0 | 4 | 72995201
| PSC |  | Poznámka k souboru cen: 1. V cenách jsou započteny i náklady na případné nutné přemístění výkopku ve výkopišti na vzdálenost do 3 m a na přehození výkopku na přilehlém terénu na vzdálenost do 5 m od okraje jámy nebo naložení na dopravní prostředek. 2. Hloubení rýh při lesnicko-technických melioracích se oceňuje: a) ve stržích cenami platnými pro objem výkopu do 100 m3, i když skutečný objem výkopu je větší, b) mimo strže pro příčná a podélná zpevnění dna a břehů pod obrysem výkopu pro koryta vodotečí, zejména pro konstrukce těles, stupňů, boků, předprahů, prahů, odháněk, výhonů a pro základy zdí, dlažeb, rovnanin, plůtků a hatí, pro jakoukoliv šířku rýhy, při objemu do 100 m3 cenami příslušnými pro objem výkopu do 100 m3 a při jakémkoliv objemu výkopu přes 100 m3 cenami příslušnými pro objem výkopu přes 100 do 1 000 m3. 3. Náklady na svislé přemístění výkopku nad 1 m hloubky se určí dle ustanovení článku č. 3161 všeobecných podmínek katalogu. 4. Předepisuje-li projekt hloubit rýhy 5 až 7 bez použití trhavin, oceňuje se toto hloubení: a) v suchu nebo mokru cenami 138 40-1201, 138 50-1201 a 138 60-1201 Dolamování hloubených vykopávek, b) v tekoucí vodě při jakékoliv její rychlosti individuálně. 5. Ceny nelze použít pro hloubení rýh a hloubky přes 16 m. Tyto práce se oceňují individuálně. | [14 empty] | PSC | 2
| VV |  | "situace a podélný profil" (50*1,4+109*2,7+88*1,6+35*2,12+131*1,9+70*1,95+16*1,55+4,5*2,1)*1,2+28*6*1,5 |  | 1450.74 | [12 empty] | VV | 2 | 2 | True | 1 | ROZPOCET
7 | K | 151101101 | Zřízení pažení a rozepření stěn rýh pro podzemní vedení pro všechny šířky rýhy příložné pro jakoukoliv mezerovitost, hloubky do 2 m | m2 | 727.6 |  | 0 | CS ÚRS 2019 01 |  | základní |  | 0 | 0.00084 | 0.61118 | 0 | 0 | 4 | K | 2 |  |  |  | ROZPOCET | 0 | 0 | 0 | 0 | 0 | 1 | 0 | 4 | 1999543987
| PSC |  | Poznámka k souboru cen: 1. Ceny jsou určeny pro roubení a rozepření stěn i jiných výkopů se svislými stěnami, pokud jsou tyto výkopy pro podzemní vedení rozměru do 1 250 mm. 2. Plocha mezer mezi pažinami příložného pažení se od plochy příložného pažení neodečítá; nezapažené plochy u pažení zátažného nebo hnaného se od plochy pažení odečítají. 3. Předepisuje-li projekt: a) ponechat pažení ve výkopu, oceňuje se toto pažení cenami souboru cen 151 . 0-19 Pažení stěn s ponecháním a rozepření stěn cenami souboru cen 151 . 0-13 Zřízení rozepření zapažených stěn výkopů, b) vzepření stěn, oceňuje se toto odstranění pažení stěn výkopu cenami souboru cen 151 . 0-12 Pažení stěn a vzepření stěn cenami souboru cen 151 . 0-14 odstranění vzepření stěn, c) kotvení stěn, oceňuje se toto Odstranění pažení stěn cenami souboru cen 151 . 0-12 Pažení stěn a kotvení stěn příslušnými cenami katalogu 800-2 Zvláštní zakládání objektů. | [14 empty] | PSC | 2
| VV |  | "situace a podélný profil" (50+88+131+70+16*1,55)*2 |  | 727.6 | [12 empty] | VV | 2 | 2 | True | 1 | ROZPOCET
8 | K | 151101102 | Zřízení pažení a rozepření stěn rýh pro podzemní vedení pro všechny šířky rýhy příložné pro jakoukoliv mezerovitost, hloubky do 4 m | m2 | 306.9 |  | 0 | CS ÚRS 2019 01 |  | základní |  | 0 | 0.00085 | 0.26087 | 0 | 0 | 4 | K | 2 |  |  |  | ROZPOCET | 0 | 0 | 0 | 0 | 0 | 1 | 0 | 4 | -1467003239
| PSC |  | Poznámka k souboru cen: 1. Ceny jsou určeny pro roubení a rozepření stěn i jiných výkopů se svislými stěnami, pokud jsou tyto výkopy pro podzemní vedení rozměru do 1 250 mm. 2. Plocha mezer mezi pažinami příložného pažení se od plochy příložného pažení neodečítá; nezapažené plochy u pažení zátažného nebo hnaného se od plochy pažení odečítají. 3. Předepisuje-li projekt: a) ponechat pažení ve výkopu, oceňuje se toto pažení cenami souboru cen 151 . 0-19 Pažení stěn s ponecháním a rozepření stěn cenami souboru cen 151 . 0-13 Zřízení rozepření zapažených stěn výkopů, b) vzepření stěn, oceňuje se toto odstranění pažení stěn výkopu cenami souboru cen 151 . 0-12 Pažení stěn a vzepření stěn cenami souboru cen 151 . 0-14 odstranění vzepření stěn, c) kotvení stěn, oceňuje se toto Odstranění pažení stěn cenami souboru cen 151 . 0-12 Pažení stěn a kotvení stěn příslušnými cenami katalogu 800-2 Zvláštní zakládání objektů. | [14 empty] | PSC | 2
| VV |  | "situace a podélný profil" (109+35+4,5*2,1)*2 |  | 306.9 | [12 empty] | VV | 2 | 2 | True | 1 | ROZPOCET
9 | K | 151101103 | Zřízení pažení a rozepření stěn rýh pro podzemní vedení pro všechny šířky rýhy příložné pro jakoukoliv mezerovitost, hloubky do 8 m | m2 | 336 |  | 0 | CS ÚRS 2019 01 |  | základní |  | 0 | 0.00119 | 0.39984 | 0 | 0 | 4 | K | 2 |  |  |  | ROZPOCET | 0 | 0 | 0 | 0 | 0 | 1 | 0 | 4 | -1214536751
| PSC |  | Poznámka k souboru cen: 1. Ceny jsou určeny pro roubení a rozepření stěn i jiných výkopů se svislými stěnami, pokud jsou tyto výkopy pro podzemní vedení rozměru do 1 250 mm. 2. Plocha mezer mezi pažinami příložného pažení se od plochy příložného pažení neodečítá; nezapažené plochy u pažení zátažného nebo hnaného se od plochy pažení odečítají. 3. Předepisuje-li projekt: a) ponechat pažení ve výkopu, oceňuje se toto pažení cenami souboru cen 151 . 0-19 Pažení stěn s ponecháním a rozepření stěn cenami souboru cen 151 . 0-13 Zřízení rozepření zapažených stěn výkopů, b) vzepření stěn, oceňuje se toto odstranění pažení stěn výkopu cenami souboru cen 151 . 0-12 Pažení stěn a vzepření stěn cenami souboru cen 151 . 0-14 odstranění vzepření stěn, c) kotvení stěn, oceňuje se toto Odstranění pažení stěn cenami souboru cen 151 . 0-12 Pažení stěn a kotvení stěn příslušnými cenami katalogu 800-2 Zvláštní zakládání objektů. | [14 empty] | PSC | 2
| VV |  | "situace a podélný profil" (28*6)*2 |  | 336 | [12 empty] | VV | 2 | 2 | True | 1 | ROZPOCET
10 | K | 151101111 | Odstranění pažení a rozepření stěn rýh pro podzemní vedení s uložením materiálu na vzdálenost do 3 m od kraje výkopu příložné, hloubky do 2 m | m2 | 727.6 |  | 0 | CS ÚRS 2019 01 |  | základní |  | 0 | 0 | 0 | 0 | 0 | 4 | K | 2 |  |  |  | ROZPOCET | 0 | 0 | 0 | 0 | 0 | 1 | 0 | 4 | 532518190
| VV |  | "situace a podélný profil" (50+88+131+70+16*1,55)*2 |  | 727.6 | [12 empty] | VV | 2 | 2 | True | 1 | ROZPOCET
11 | K | 151101112 | Odstranění pažení a rozepření stěn rýh pro podzemní vedení s uložením materiálu na vzdálenost do 3 m od kraje výkopu příložné, hloubky přes 2 do 4 m | m2 | 306.9 |  | 0 | CS ÚRS 2019 01 |  | základní |  | 0 | 0 | 0 | 0 | 0 | 4 | K | 2 |  |  |  | ROZPOCET | 0 | 0 | 0 | 0 | 0 | 1 | 0 | 4 | -513346080
| VV |  | "situace a podélný profil" (109+35+4,5*2,1)*2 |  | 306.9 | [12 empty] | VV | 2 | 2 | True | 1 | ROZPOCET
12 | K | 151101113 | Odstranění pažení a rozepření stěn rýh pro podzemní vedení s uložením materiálu na vzdálenost do 3 m od kraje výkopu příložné, hloubky přes 4 do 8 m | m2 | 336 |  | 0 | CS ÚRS 2019 01 |  | základní |  | 0 | 0 | 0 | 0 | 0 | 4 | K | 2 |  |  |  | ROZPOCET | 0 | 0 | 0 | 0 | 0 | 1 | 0 | 4 | 1753700439
| VV |  | "situace a podélný profil" (28*6)*2 |  | 336 | [12 empty] | VV | 2 | 2 | True | 1 | ROZPOCET
13 | K | 161101101 | Svislé přemístění výkopku bez naložení do dopravní nádoby avšak s vyprázdněním dopravní nádoby na hromadu nebo do dopravního prostředku z horniny tř. 1 až 4, při hloubce výkopu přes 1 do 2,5 m | m3 | 845.58 |  | 0 | CS ÚRS 2019 01 |  | základní |  | 0 | 0 | 0 | 0 | 0 | 4 | K | 2 |  |  |  | ROZPOCET | 0 | 0 | 0 | 0 | 0 | 1 | 0 | 4 | 1307600112
| PSC |  | Poznámka k souboru cen: 1. Ceny -1151 až -1158 lze použít i pro svislé přemístění materiálu a stavební suti z konstrukcí ze zdiva cihelného nebo kamenného, z betonu prostého, prokládaného, železového i předpjatého, pokud tyto konstrukce byly vybourány ve výkopišti. 2. Ceny pro hloubku přes 1 do 2,5 m, přes 2,5 m do 4 m atd. jsou určeny pro svislé přemístění výkopku od 0 do 2,5 m, od 0 do 4 m atd. 3. Množství materiálu i stavební suti z rozbouraných konstrukcí pro přemístění se rovná objemu konstrukcí před rozbouráním. | [14 empty] | PSC | 2
| VV |  | "situace a podélný profil" (50*1,4+88*1,6+35*2,12+131*1,9+70*1,95+16*1,55+4,5*2,1)*1,2 |  | 845.58 | [12 empty] | VV | 2 | 2 | True | 1 | ROZPOCET
14 | K | 161101102 | Svislé přemístění výkopku bez naložení do dopravní nádoby avšak s vyprázdněním dopravní nádoby na hromadu nebo do dopravního prostředku z horniny tř. 1 až 4, při hloubce výkopu přes 2,5 do 4 m | m3 | 353.16 |  | 0 | CS ÚRS 2019 01 |  | základní |  | 0 | 0 | 0 | 0 | 0 | 4 | K | 2 |  |  |  | ROZPOCET | 0 | 0 | 0 | 0 | 0 | 1 | 0 | 4 | 1019067101
| PSC |  | Poznámka k souboru cen: 1. Ceny -1151 až -1158 lze použít i pro svislé přemístění materiálu a stavební suti z konstrukcí ze zdiva cihelného nebo kamenného, z betonu prostého, prokládaného, železového i předpjatého, pokud tyto konstrukce byly vybourány ve výkopišti. 2. Ceny pro hloubku přes 1 do 2,5 m, přes 2,5 m do 4 m atd. jsou určeny pro svislé přemístění výkopku od 0 do 2,5 m, od 0 do 4 m atd. 3. Množství materiálu i stavební suti z rozbouraných konstrukcí pro přemístění se rovná objemu konstrukcí před rozbouráním. | [14 empty] | PSC | 2
| VV |  | "situace a podélný profil" (109*2,7)*1,2 |  | 353.16 | [12 empty] | VV | 2 | 2 | True | 1 | ROZPOCET
15 | K | 161101103 | Svislé přemístění výkopku bez naložení do dopravní nádoby avšak s vyprázdněním dopravní nádoby na hromadu nebo do dopravního prostředku z horniny tř. 1 až 4, při hloubce výkopu přes 4 do 6 m | m3 | 126 |  | 0 | CS ÚRS 2019 01 |  | základní |  | 0 | 0 | 0 | 0 | 0 | 4 | K | 2 |  |  |  | ROZPOCET | 0 | 0 | 0 | 0 | 0 | 1 | 0 | 4 | 1474518624
| PSC |  | Poznámka k souboru cen: 1. Ceny -1151 až -1158 lze použít i pro svislé přemístění materiálu a stavební suti z konstrukcí ze zdiva cihelného nebo kamenného, z betonu prostého, prokládaného, železového i předpjatého, pokud tyto konstrukce byly vybourány ve výkopišti. 2. Ceny pro hloubku přes 1 do 2,5 m, přes 2,5 m do 4 m atd. jsou určeny pro svislé přemístění výkopku od 0 do 2,5 m, od 0 do 4 m atd. 3. Množství materiálu i stavební suti z rozbouraných konstrukcí pro přemístění se rovná objemu konstrukcí před rozbouráním. | [14 empty] | PSC | 2
| VV |  | "situace a podélný profil" 14*6*1,5 |  | 126 | [12 empty] | VV | 2 | 2 | True | 1 | ROZPOCET
16 | K | 161101104 | Svislé přemístění výkopku bez naložení do dopravní nádoby avšak s vyprázdněním dopravní nádoby na hromadu nebo do dopravního prostředku z horniny tř. 1 až 4, při hloubce výkopu přes 6 do 8 m | m3 | 126 |  | 0 | CS ÚRS 2019 01 |  | základní |  | 0 | 0 | 0 | 0 | 0 | 4 | K | 2 |  |  |  | ROZPOCET | 0 | 0 | 0 | 0 | 0 | 1 | 0 | 4 | -2010140032
| PSC |  | Poznámka k souboru cen: 1. Ceny -1151 až -1158 lze použít i pro svislé přemístění materiálu a stavební suti z konstrukcí ze zdiva cihelného nebo kamenného, z betonu prostého, prokládaného, železového i předpjatého, pokud tyto konstrukce byly vybourány ve výkopišti. 2. Ceny pro hloubku přes 1 do 2,5 m, přes 2,5 m do 4 m atd. jsou určeny pro svislé přemístění výkopku od 0 do 2,5 m, od 0 do 4 m atd. 3. Množství materiálu i stavební suti z rozbouraných konstrukcí pro přemístění se rovná objemu konstrukcí před rozbouráním. | [14 empty] | PSC | 2
| VV |  | "situace a podélný profil" 14*6*1,5 |  | 126 | [12 empty] | VV | 2 | 2 | True | 1 | ROZPOCET
17 | K | 162701105 | Vodorovné přemístění výkopku nebo sypaniny po suchu na obvyklém dopravním prostředku, bez naložení výkopku, avšak se složením bez rozhrnutí z horniny tř. 1 až 4 na vzdálenost přes 9 000 do 10 000 m | m3 | 559.88 |  | 0 | CS ÚRS 2019 01 |  | základní |  | 0 | 0 | 0 | 0 | 0 | 4 | K | 2 |  |  |  | ROZPOCET | 0 | 0 | 0 | 0 | 0 | 1 | 0 | 4 | 196256754
| PSC |  | Poznámka k souboru cen: 1. Ceny nelze použít, předepisuje-li projekt přemístit výkopek na místo nepřístupné obvyklým dopravním prostředkům; toto přemístění se oceňuje individuálně. 2. V cenách jsou započteny i náhrady za jízdu loženého vozidla v terénu ve výkopišti nebo na násypišti. 3. V cenách nejsou započteny náklady na rozhrnutí výkopku na násypišti; toto rozhrnutí se oceňuje cenami souboru cen 171 . 0- . . Uložení sypaniny do násypů a 171 20-1201 Uložení sypaniny na skládky. 4. Je-li na dopravní dráze pro vodorovné přemístění nějaká překážka, pro kterou je nutno překládat výkopek z jednoho obvyklého dopravního prostředku na jiný obvyklý dopravní prostředek, oceňuje se toto lomené vodorovné přemístění výkopku v každém úseku samostatně příslušnou cenou tohoto souboru cen a překládání výkopku cenami souboru cen 167 10-3 . Nakládání neulehlého výkopku z hromad s ohledem na ustanovení pozn. číslo 5. 5. Přemísťuje-li se výkopek z dočasných skládek vzdálených do 50 m, neoceňuje se nakládání výkopku, i když se provádí. Toto ustanovení neplatí, vylučuje-li projekt použití dozeru. 6. V cenách vodorovného přemístění sypaniny nejsou započteny náklady na dodávku materiálu, tyto se oceňují ve specifikaci. | [14 empty] | PSC | 2
| VV |  | "situace a podélný profil" (50+109+88+35+131+70+16+4,5)*0,6*1,2+28*0,6*1,5+(135+15+(2,7+3,3+1,6+1,6+1,5+2+2+1,5+1,5+1,7+2,2+1,6+2+2,5)*0,8) |  | 559.88 | [12 empty] | VV | 2 | 2 | True | 1 | ROZPOCET
18 | K | 162701109 | Vodorovné přemístění výkopku nebo sypaniny po suchu na obvyklém dopravním prostředku, bez naložení výkopku, avšak se složením bez rozhrnutí z horniny tř. 1 až 4 na vzdálenost Příplatek k ceně za každých dalších i započatých 1 000 m | m3 | 5890.4 |  | 0 | CS ÚRS 2019 01 |  | základní |  | 0 | 0 | 0 | 0 | 0 | 4 | K | 2 |  |  |  | ROZPOCET | 0 | 0 | 0 | 0 | 0 | 1 | 0 | 4 | -1817868046
| PSC |  | Poznámka k souboru cen: 1. Ceny nelze použít, předepisuje-li projekt přemístit výkopek na místo nepřístupné obvyklým dopravním prostředkům; toto přemístění se oceňuje individuálně. 2. V cenách jsou započteny i náhrady za jízdu loženého vozidla v terénu ve výkopišti nebo na násypišti. 3. V cenách nejsou započteny náklady na rozhrnutí výkopku na násypišti; toto rozhrnutí se oceňuje cenami souboru cen 171 . 0- . . Uložení sypaniny do násypů a 171 20-1201 Uložení sypaniny na skládky. 4. Je-li na dopravní dráze pro vodorovné přemístění nějaká překážka, pro kterou je nutno překládat výkopek z jednoho obvyklého dopravního prostředku na jiný obvyklý dopravní prostředek, oceňuje se toto lomené vodorovné přemístění výkopku v každém úseku samostatně příslušnou cenou tohoto souboru cen a překládání výkopku cenami souboru cen 167 10-3 . Nakládání neulehlého výkopku z hromad s ohledem na ustanovení pozn. číslo 5. 5. Přemísťuje-li se výkopek z dočasných skládek vzdálených do 50 m, neoceňuje se nakládání výkopku, i když se provádí. Toto ustanovení neplatí, vylučuje-li projekt použití dozeru. 6. V cenách vodorovného přemístění sypaniny nejsou započteny náklady na dodávku materiálu, tyto se oceňují ve specifikaci. | [14 empty] | PSC | 2
| VV |  | "situace a podélný profil" ((50+109+88+35+131+70+16+45)*0,6*1,2+28*0,6*1,5+(135+15+(2,7+3,3+1,6+1,6+1,5+2+2+1,5+1,5+1,7+2,2+1,6+2+2,5)*0,8))*10 |  | 5890.4 | [12 empty] | VV | 2 | 2 | True | 1 | ROZPOCET
19 | K | 171201201 | Uložení sypaniny na skládky | m3 | 559.88 |  | 0 | CS ÚRS 2019 01 |  | základní |  | 0 | 0 | 0 | 0 | 0 | 4 | K | 2 |  |  |  | ROZPOCET | 0 | 0 | 0 | 0 | 0 | 1 | 0 | 4 | -220358451
| PSC |  | Poznámka k souboru cen: 1. Cena -1201 je určena i pro: a) uložení výkopku nebo ornice na dočasné skládky předepsané projektem tak, že na 1 m2 projektem určené plochy této skládky připadá přes 2 m3 výkopku nebo ornice; v opačném případě se uložení neoceňuje. Množství výkopku nebo ornice připadající na 1 m2 skládky se určí jako podíl množství výkopku nebo ornice, měřeného v rostlém stavu a projektem určené plochy dočasné skládky; b) zasypání koryt vodotečí a prohlubní v terénu bez předepsaného zhutnění sypaniny; c) uložení výkopku pod vodou do prohlubní ve dně vodotečí nebo nádrží. 2. Cenu -1201 nelze použít pro uložení výkopku nebo ornice: a) při vykopávkách pro podzemní vedení podél hrany výkopu, z něhož byl výkopek získán, a to ani tehdy, jestliže se výkopek po vyhození z výkopu na povrch území ještě dále přemisťuje na hromady podél výkopu; b) na dočasné skládky, které nejsou předepsány projektem; c) na dočasné skládky předepsané projektem tak, že na 1 m2 projektem určené plochy této skládky připadají nejvýše 2 m3 výkopku nebo ornice (viz. též poznámku č. 1 a); d) na dočasné skládky, oceňuje-li se cenou 121 10-1101 Sejmutí ornice nebo lesní půdy do 50 m, nebo oceňuje-li se vodorovné přemístění výkopku do 20 m a 50 m cenami 162 20-1101, 162 20-1102, 162 20-1151 a 162 20-1152. V těchto případech se uložení výkopku nebo ornice na dočasnou skládku neoceňuje. e) na trvalé skládky s předepsaným zhutněním; toto uložení výkopku se oceňuje cenami souboru cen 171 . 0- . . Uložení sypaniny do násypů. 3. V ceně -1201 jsou započteny i náklady na rozprostření sypaniny ve vrstvách s hrubým urovnáním na skládce. 4. V ceně -1201 nejsou započteny náklady na získání skládek ani na poplatky za skládku. 5. Množství jednotek uložení výkopku (sypaniny) se určí v m3 uloženého výkopku (sypaniny),v rostlém stavu zpravidla ve výkopišti. | [14 empty] | PSC | 2
| VV |  | "situace a podélný profil" (50+109+88+35+131+70+16+4,5)*0,6*1,2+28*0,6*1,5+(135+15+(2,7+3,3+1,6+1,6+1,5+2+2+1,5+1,5+1,7+2,2+1,6+2+2,5)*0,8) |  | 559.88 | [12 empty] | VV | 2 | 2 | True | 1 | ROZPOCET
20 | K | 171201211 | Poplatek za uložení stavebního odpadu na skládce (skládkovné) zeminy a kameniva zatříděného do Katalogu odpadů pod kódem 170 504 | t | 1007.784 |  | 0 | CS ÚRS 2019 01 |  | základní |  | 0 | 0 | 0 | 0 | 0 | 4 | K | 2 |  |  |  | ROZPOCET | 0 | 0 | 0 | 0 | 0 | 1 | 0 | 4 | -685467723
| PSC |  | Poznámka k souboru cen: 1. Ceny uvedené v souboru cen lze po dohodě upravit podle místních podmínek. | [14 empty] | PSC | 2
| VV |  | "situace a podélný profil" (50+109+88+35+131+70+16+4,5)*0,6*1,2+28*0,6*1,5+(135+15+(2,7+3,3+1,6+1,6+1,5+2+2+1,5+1,5+1,7+2,2+1,6+2+2,5)*0,8) |  | 559.88 | [12 empty] | VV | 2 | 2 | True | 1 | ROZPOCET
| VV |  | 559,88*1,8 'Přepočtené koeficientem množství |  | 1007.784 | [12 empty] | VV | 2 | 2 | False | 1 | ROZPOCET
21 | K | 174101101 | Zásyp sypaninou z jakékoliv horniny s uložením výkopku ve vrstvách se zhutněním jam, šachet, rýh nebo kolem objektů v těchto vykopávkách | m3 | 1439.589 |  | 0 | CS ÚRS 2019 01 |  | základní |  | 0 | 0 | 0 | 0 | 0 | 4 | K | 2 |  |  |  | ROZPOCET | 0 | 0 | 0 | 0 | 0 | 1 | 0 | 4 | -1953035771
| PSC |  | Poznámka k souboru cen: 1. Ceny 174 10- . . jsou určeny pro zhutněné zásypy s mírou zhutnění: a) z hornin soudržných do 100 % PS, b) z hornin nesoudržných do I(d) 0,9, c) z hornin kamenitých pro jakoukoliv míru zhutnění. 2. Je-li projektem předepsáno vyšší zhutnění, podle bodu a) a b) poznámky č 1., ocení se zásyp individuálně. 3. Ceny nelze použít pro zásyp rýh pro drenážní trativody pro lesnicko-technické meliorace a zemědělské. Zásyp těchto rýh se oceňuje cenami souboru cen 174 20-3 . části A 03 Zemní práce pro objekty oborů 831 až 833. Nezhutněný zásyp odvodňovacích kanálů z betonových a železobetonových trub v polních a lučních tratích se oceňuje cenou -1101 Zásyp sypaninou rýh bez ohledu na šířku kanálu; cena obsahuje i náklady na ruční nezhutněný zásyp výšky do 200 mm nad vrchol potrubí. 4. V cenách 10-1101, 10-1103, 20-1101 a 20-1103 je započteno přemístění sypaniny ze vzdálenosti 10 m od kraje výkopu nebo zasypávaného prostoru, měřeno k těžišti skládky. 5. V ceně 10-1102 je započteno přemístění sypaniny ze vzdálenosti 15 m od hrany zasypávaného prostoru, měřeno k těžišti skládky. 6. Objem zásypu je rozdíl objemu výkopu a objemu do něho vestavěných konstrukcí nebo uložených vedení i s jejich obklady a podklady (tento objem se nazývá objemem horniny vytlačené konstrukcí). Objem potrubí do DN 180, příp. i s obalem, se od objemu zásypu neodečítá. Pro stanovení objemu zásypu se od objemu výkopu odečítá i objem obsypu potrubí oceňovaný cenami souboru cen 175 10-11 Obsyp potrubí, přichází-li v úvahu . 7. Odklizení zbylého výkopku po provedení zásypu zářezů se šikmými stěnami pro podzemní vedení nebo zásypu jam a rýh pro podzemní vedení se oceňuje, je-li objem zbylého výkopku: a) do 1 m3 na 1 m vedení a jedná se o výkopek neulehlý - cenami souboru cen 167 10-110 Nakládání výkopku nebo sypaniny a 162 . 0-1 . Vodorovné přemístění výkopku. V případě, že se jedná o výkopek ulehlý - rozpojení a naložení výkopku cenami souboru cen 122 . 0-1 . souboru cen 162 . 0-1 . Vodorovné přemístění výkopku; b) přes 1 m3 na 1 m vedení, jestliže projekt předepíše, že se zbylý výkopek bude odklízet zároveň s prováděním vykopávky, pouze přemístění výkopku cenami souboru cen 162 . 0-1 . Vodorovné přemístění výkopku. Při zmíněném objemu zbylého výkopku se neoceňuje ani naložení ani rozpojení výkopku. Jestliže se zbylý výkopek neodklízí, nýbrž rozprostírá podél výkopu a nad výkopem, platí poznámka č. 8. 8. Rozprostření zbylého výkopku podél výkopu a nad výkopem po provedení zásypů zářezů se šikmými stěnami pro podzemní vedení nebo zásypu jam a rýh pro podzemní vedení se oceňuje: a) cenou 171 20-1101 Uložení sypaniny do nezhutněných násypů, není-li projektem předepsáno zhutnění rozprostřeného zbylého výkopku, b) cenou 171 10-1111 Uložení sypaniny do násypů z hornin sypkých, je-li předepsáno zhutnění rozprostřeného zbylého výkopku, a to v objemu vypočteném podle poznámky č.6, příp. zmenšeném o objem výkopku, který byl již odklizen. 9. Míru zhutnění předepisuje projekt. | [14 empty] | PSC | 2
| VV |  | "situace a podélný profil" (50*1,4+109*2,7+88*1,6+35*2,12+131*1,9+70*1,95+16*0,95+4,5*1,5)*1,2+28*6*1,5-(50+109+88+35+131+70)*0,6*1,2+28*0,6*1,5 |  | 1113.42 | [12 empty] | VV | 2 | 2 | True | 0 | ROZPOCET
| VV |  | (2,7+3,3+1,6+1,6+1,5+2+2+1,5+1,5+1,7+2,2+1,6+2+2,5)*1,5*1,5+9,4*19,2*2,8+3,5*3*3-(135-12-(2,7+3,3+1,6+1,6+1,5+2+2+1,5+1,5+1,7+2,2+1,6+2+2,5)*0,8) |  | 498.329 | [12 empty] | VV | 2 | 2 | True | 0 | ROZPOCET
| VV |  | (-135-15-(2,7+3,3+1,6+1,6+1,5+2+2+1,5+1,5+1,7+2,2+1,6+2+2,5)*0,8) |  | -172.16 | [12 empty] | VV | 2 | 2 | True | 0 | ROZPOCET
| VV |  | Součet |  | 1439.589 | [12 empty] | VV | 2 | 4 | True | 1 | ROZPOCET
22 | K | 175101201 | Obsypání objektů nad přilehlým původním terénem sypaninou z vhodných hornin 1 až 4 nebo materiálem uloženým ve vzdálenosti do 3 m od vnějšího kraje objektu pro jakoukoliv míru zhutnění bez prohození sypaniny sítem | m3 | 501.838 |  | 0 | CS ÚRS 2019 01 |  | základní |  | 0 | 0 | 0 | 0 | 0 | 4 | K | 2 |  |  |  | ROZPOCET | 0 | 0 | 0 | 0 | 0 | 1 | 0 | 4 | 1886650040
| PSC |  | Poznámka k souboru cen: 1. Ceny jsou určeny pro objem obsypu do vzdálenosti 3 m od přilehlého líce objektu nad přilehlým původním terénem. Zásyp pod tímto terénem se oceňuje jako zásyp okolo objektu cenami 174 10-1101, 174 10-1103 nebo 174 20-1101 a 174 20-1103; zbývající obsyp se ocení příslušnými cenami souboru cen 171 . 0-11 Uložení sypaniny do násypů. 2. Ceny platí i pro sypání ochranných valů nebo těch jejich částí, jejichž šířka je v koruně menší než 3 m. Uložení výkopku (sypaniny) do zmíněných valů nebo jejich částí, jejichž šířka v koruně je 3 m a více, se oceňuje cenou 171 20-1101 Uložení sypaniny do nezhutněných násypů. 3. Ceny nelze použít pro obsyp potrubí; tento se oceňuje cenami 175 11-11 Obsyp potrubí ručně, nebo 175 15-11 Obsypání potrubí strojně. 4. V cenách nejsou započteny náklady na: a) svahování obsypu; toto se oceňuje cenami souboru cen 182 . 0-11 Svahování, b) humusování obsypu; toto se oceňuje cenami souboru cen 18 . 30-11 Rozprostření a urovnání ornice, c) osetí obsypu; toto se oceňuje příslušnými cenami souborů cen části A Zřízení konstrukcí katalogu 823-2 Rekultivace. 5. Vzdáleností do 3 m uvedenou v popisu souboru cen se rozumí nejkratší vzdálenost těžiště hromady nebo dočasné skládky, z níž se sypanina odebírá, od vnějšího okraje objektu. Použije-li se pro obsyp objektů sypaniny ze zeminy, kterou je nutno přemisťovat ze vzdálenosti přes 30 m od vnějšího okraje objektu a rozpojovat, oceňuje se toto a) přemístění sypaniny cenami souboru cen 162 . 0-1 . Vodorovné přemístění výkopku, b) rozpojení dle čl. 3172 Všeobecných podmínek katalogu přičemž se vzdálenost 3 m od celkové vzdálenosti neodečítá. 6. Míru zhutnění předepisuje projekt. 7. V cenách nejsou zahrnuty náklady na nakupovanou sypaninu. Tato se oceňuje ve specifikaci. | [14 empty] | PSC | 2
| VV |  | "situace a podélný profil" 9,2*19,4*0,05+13*1,2*1,2+3*2+531*0,1+9,2*19,4*0,3+19,4*2+9,2*2+531*0,55+16*0,6+4,5*0,6 |  | 501.838 | [12 empty] | VV | 2 | 2 | True | 1 | ROZPOCET
23 | M | 58333625 | kamenivo těžené hrubé frakce 4/8 | t | 191.795 |  | 0 | CS ÚRS 2019 01 |  | základní |  | 0 | 1 | 191.795 | 0 | 0 | 128 | M | 2 |  |  |  | ROZPOCET | 0 | 0 | 0 | 0 | 0 | 1 | 0 | 128 | 1811179472
| VV |  | "situace a podélný profil" (9,2*19,4*0,05+13*1,2*1,2+3*2+531*0,1+20,5*0,1)*1,2 |  | 106.553 | [12 empty] | VV | 2 | 2 | True | 1 | ROZPOCET
| VV |  | 106,553*1,8 'Přepočtené koeficientem množství |  | 191.795 | [12 empty] | VV | 2 | 2 | False | 1 | ROZPOCET
24 | M | 58333651 | kamenivo těžené hrubé frakce 8/16 | t | 892.175 |  | 0 | CS ÚRS 2019 01 |  | základní |  | 0 | 1 | 892.175 | 0 | 0 | 128 | M | 2 |  |  |  | ROZPOCET | 0 | 0 | 0 | 0 | 0 | 1 | 0 | 128 | 1494978204
| VV |  | "situace a podélný profil" (9,2*19,4*0,3+19,4*2+9,2*2+531*0,55+20,5*0,5)*1,2 |  | 495.653 | [12 empty] | VV | 2 | 2 | True | 1 | ROZPOCET
| VV |  | 495,653*1,8 'Přepočtené koeficientem množství |  | 892.175 | [12 empty] | VV | 2 | 2 | False | 1 | ROZPOCET
25 | M | 58344197 | štěrkodrť frakce 0/63 | t | 7.776 |  | 0 | CS ÚRS 2019 01 |  | základní |  | 0 | 1 | 7.776 | 0 | 0 | 128 | M | 2 |  |  |  | ROZPOCET | 0 | 0 | 0 | 0 | 0 | 1 | 0 | 128 | -1223786668
| VV |  | "situace" 6*1,5*0,4*1,2 |  | 4.32 | [12 empty] | VV | 2 | 2 | True | 1 | ROZPOCET
| VV |  | 4,32*1,8 'Přepočtené koeficientem množství |  | 7.776 | [12 empty] | VV | 2 | 2 | False | 1 | ROZPOCET
26 | K | R162900001 | Přeprava sypanin po místních komunikacích včetně naložení/vyložení | m3 | 606.526 |  | 0 |  |  | základní |  | 0 | 0 | 0 | 0 | 0 | 4 | K | 2 |  |  |  | ROZPOCET | 0 | 0 | 0 | 0 | 0 | 1 | 0 | 4 | -1735678061
| PSC |  | Poznámka k souboru cen: 1. Ceny nelze použít, předepisuje-li projekt přemístit výkopek na místo nepřístupné obvyklým dopravním prostředkům; toto přemístění se oceňuje individuálně. 2. V cenách jsou započteny i náhrady za jízdu loženého vozidla v terénu ve výkopišti nebo na násypišti. 3. V cenách nejsou započteny náklady na rozhrnutí výkopku na násypišti; toto rozhrnutí se oceňuje cenami souboru cen 171 . 0- . . Uložení sypaniny do násypů a 171 20-1201 Uložení sypaniny na skládky. 4. Je-li na dopravní dráze pro vodorovné přemístění nějaká překážka, pro kterou je nutno překládat výkopek z jednoho obvyklého dopravního prostředku na jiný obvyklý dopravní prostředek, oceňuje se toto lomené vodorovné přemístění výkopku v každém úseku samostatně příslušnou cenou tohoto souboru cen a překládání výkopku cenami souboru cen 167 10-3 . Nakládání neulehlého výkopku z hromad s ohledem na ustanovení pozn. číslo 5. 5. Přemísťuje-li se výkopek z dočasných skládek vzdálených do 50 m, neoceňuje se nakládání výkopku, i když se provádí. Toto ustanovení neplatí, vylučuje-li projekt použití dozeru. 6. V cenách vodorovného přemístění sypaniny nejsou započteny náklady na dodávku materiálu, tyto se oceňují ve specifikaci. | [14 empty] | PSC | 2
| VV |  | "situace a podélný profil" (9,2*19,4*0,05+13*1,2*1,2+3*2+531*0,1+20,5*0,6)*1,2+(9,2*19,4*0,3+19,4*2+9,2*2+531*0,55)*1,2+6*1,5*0,4*1,2 |  | 606.526 | [12 empty] | VV | 2 | 2 | True | 1 | ROZPOCET
| D | 8 | Trubní vedení |  |  |  | 0 |  |  |  |  | 0 |  | 3.0793 |  | 0 | 1 | D | 1 |  |  |  | ROZPOCET | [6 empty] | 0
27 | K | 871275211 | Kanalizační potrubí z tvrdého PVC v otevřeném výkopu ve sklonu do 20 %, hladkého plnostěnného jednovrstvého, tuhost třídy SN 4 DN 125 | m | 72.6 |  | 0 | CS ÚRS 2019 01 |  | základní |  | 0 | 0.00178 | 0.12923 | 0 | 0 | 4 | K | 2 |  |  |  | ROZPOCET | 0 | 0 | 0 | 0 | 0 | 1 | 0 | 4 | 1543170584
| PSC |  | Poznámka k souboru cen: 1. V cenách jsou započteny i náklady na dodání trub včetně gumového těsnění. 2. Použití trub dle tuhostí: a) třída SN 4: kanalizační sítě, přípojky, odvodňování pozemků s výškou krytí až 4 m b) třída SN 8: kanalizační sítě v nestandartních podmínkách uložení, vysoké teplotní a mechanické zatížení s výškou krytí do 8 m c) SN 10: kanalizační sítě, přípojky, odvodňování pozemků s výškou krytí &gt; 8 m d) třída SN 12: kanalizační sítě s vysokým statickým zatížením a dynamickými rázy, při rychlosti média až 15 m/s a výškou krytí 0,7-10 m e) třída SN 16: kanalizační sítě s vysokým statickým zatížením a dynamickými rázy avýškou krytí 0,5-12 m. | [14 empty] | PSC | 2
| VV |  | "situace, podélný profil" (16+24+10+16)*1,1 |  | 72.6 | [12 empty] | VV | 2 | 2 | True | 1 | ROZPOCET
28 | K | 871315221 | Kanalizační potrubí z tvrdého PVC v otevřeném výkopu ve sklonu do 20 %, hladkého plnostěnného jednovrstvého, tuhost třídy SN 8 DN 160 | m | 11 |  | 0 | CS ÚRS 2019 01 |  | základní |  | 0 | 0.00268 | 0.02948 | 0 | 0 | 4 | K | 2 |  |  |  | ROZPOCET | 0 | 0 | 0 | 0 | 0 | 1 | 0 | 4 | -1620122675
| PSC |  | Poznámka k souboru cen: 1. V cenách jsou započteny i náklady na dodání trub včetně gumového těsnění. 2. Použití trub dle tuhostí: a) třída SN 4: kanalizační sítě, přípojky, odvodňování pozemků s výškou krytí až 4 m b) třída SN 8: kanalizační sítě v nestandartních podmínkách uložení, vysoké teplotní a mechanické zatížení s výškou krytí do 8 m c) SN 10: kanalizační sítě, přípojky, odvodňování pozemků s výškou krytí &gt; 8 m d) třída SN 12: kanalizační sítě s vysokým statickým zatížením a dynamickými rázy, při rychlosti média až 15 m/s a výškou krytí 0,7-10 m e) třída SN 16: kanalizační sítě s vysokým statickým zatížením a dynamickými rázy avýškou krytí 0,5-12 m. | [14 empty] | PSC | 2
| VV |  | "situace, podélný profil" (7+3)*1,1 |  | 11 | [12 empty] | VV | 2 | 2 | True | 1 | ROZPOCET
29 | K | 871355221 | Kanalizační potrubí z tvrdého PVC v otevřeném výkopu ve sklonu do 20 %, hladkého plnostěnného jednovrstvého, tuhost třídy SN 8 DN 200 | m | 403.15 |  | 0 | CS ÚRS 2019 01 |  | základní |  | 0 | 0.00427 | 1.7215 | 0 | 0 | 4 | K | 2 |  |  |  | ROZPOCET | 0 | 0 | 0 | 0 | 0 | 1 | 0 | 4 | 828129330
| PSC |  | Poznámka k souboru cen: 1. V cenách jsou započteny i náklady na dodání trub včetně gumového těsnění. 2. Použití trub dle tuhostí: a) třída SN 4: kanalizační sítě, přípojky, odvodňování pozemků s výškou krytí až 4 m b) třída SN 8: kanalizační sítě v nestandartních podmínkách uložení, vysoké teplotní a mechanické zatížení s výškou krytí do 8 m c) SN 10: kanalizační sítě, přípojky, odvodňování pozemků s výškou krytí &gt; 8 m d) třída SN 12: kanalizační sítě s vysokým statickým zatížením a dynamickými rázy, při rychlosti média až 15 m/s a výškou krytí 0,7-10 m e) třída SN 16: kanalizační sítě s vysokým statickým zatížením a dynamickými rázy avýškou krytí 0,5-12 m. | [14 empty] | PSC | 2
| VV |  | "situace, podélný profil" (35+5+5+88+20+21+2+186+4,5)*1,1 |  | 403.15 | [12 empty] | VV | 2 | 2 | True | 1 | ROZPOCET
30 | K | 871365231 | Kanalizační potrubí z tvrdého PVC v otevřeném výkopu ve sklonu do 20 %, hladkého plnostěnného jednovrstvého, tuhost třídy SN 10 DN 250 | m | 121 |  | 0 | CS ÚRS 2019 01 |  | základní |  | 0 | 0.00991 | 1.1991 | 0 | 0 | 4 | K | 2 |  |  |  | ROZPOCET | 0 | 0 | 0 | 0 | 0 | 1 | 0 | 4 | -2109923196
| PSC |  | Poznámka k souboru cen: 1. V cenách jsou započteny i náklady na dodání trub včetně gumového těsnění. 2. Použití trub dle tuhostí: a) třída SN 4: kanalizační sítě, přípojky, odvodňování pozemků s výškou krytí až 4 m b) třída SN 8: kanalizační sítě v nestandartních podmínkách uložení, vysoké teplotní a mechanické zatížení s výškou krytí do 8 m c) SN 10: kanalizační sítě, přípojky, odvodňování pozemků s výškou krytí &gt; 8 m d) třída SN 12: kanalizační sítě s vysokým statickým zatížením a dynamickými rázy, při rychlosti média až 15 m/s a výškou krytí 0,7-10 m e) třída SN 16: kanalizační sítě s vysokým statickým zatížením a dynamickými rázy avýškou krytí 0,5-12 m. | [14 empty] | PSC | 2
| VV |  | "situace, podélný profil" (110)*1,1 |  | 121 | [12 empty] | VV | 2 | 2 | True | 1 | ROZPOCET
| D | 9 | Ostatní konstrukce a práce-bourání |  |  |  | 0 |  |  |  |  | 0 |  | 0 |  | 0 | 1 | D | 1 |  |  |  | ROZPOCET | [6 empty] | 0
31 | K | R175000002 | Odstraň.podkladu nebo krytů, s přem. na skládku na vzdál. do 3 m nebo s nalož. na dopr. prostř., v ploše jednotlivě do 200 m2 z kam. těž., o tl. vrstvy do 200mm | m2 | 9 |  | 0 |  |  | základní |  | 0 | 0 | 0 | 0 | 0 | 4 | K | 2 |  |  |  | ROZPOCET | 0 | 0 | 0 | 0 | 0 | 1 | 0 | 4 | -543635105
| VV |  | "situace" 6*1,5 |  | 9 | [12 empty] | VV | 2 | 2 | True | 1 | ROZPOCET
32 | K | R175000003 | Odstraň.podkladu nebo krytů, s přem. na skládku na vzdál. do 3 m nebo s nalož. na dopr. prostř., v ploše jednotlivě do 200 m2 z kam. drc., o tl. vrstvy do 400mm | m2 | 9 |  | 0 |  |  | základní |  | 0 | 0 | 0 | 0 | 0 | 4 | K | 2 |  |  |  | ROZPOCET | 0 | 0 | 0 | 0 | 0 | 1 | 0 | 4 | -1915671362
| VV |  | "situace" 6*1,5 |  | 9 | [12 empty] | VV | 2 | 2 | True | 1 | ROZPOCET
33 | K | R175000008 | Řezání stávajícího živičného krytu nebo podkladu hloubky do 100 mm | m | 7.5 |  | 0 |  |  | základní |  | 0 | 0 | 0 | 0 | 0 | 4 | K | 2 |  |  |  | ROZPOCET | 0 | 0 | 0 | 0 | 0 | 1 | 0 | 4 | -591553446
| VV |  | "situace" 3+3+1,5 |  | 7.5 | [12 empty] | VV | 2 | 2 | True | 1 | ROZPOCET
34 | K | R175000009 | Vybourání asfaltových/betonových povrchů s naložením na dopravní prostředek | m3 | 0.45 |  | 0 |  |  | základní |  | 0 | 0 | 0 | 0 | 0 | 4 | K | 2 |  |  |  | ROZPOCET | 0 | 0 | 0 | 0 | 0 | 1 | 0 | 4 | -864165132
| VV |  | "situace" (3*1,5)*0,1 |  | 0.45 | [12 empty] | VV | 2 | 2 | True | 1 | ROZPOCET
35 | K | R175000010 | Poplatek za skládku - vybourané hmoty | m3 | 4.5 |  | 0 |  |  | základní |  | 0 | 0 | 0 | 0 | 0 | 4 | K | 2 |  |  |  | ROZPOCET | 0 | 0 | 0 | 0 | 0 | 1 | 0 | 4 | -1364257278
| VV |  | "situace" 6*1,5*0,5 |  | 4.5 | [12 empty] | VV | 2 | 2 | True | 1 | ROZPOCET
36 | K | R175000012 | Vyspr. krytu vozovky po překopech pro inženýrské sítě asfalt. betonem po zhutnění tl. 100 mm | m2 | 4.95 |  | 0 |  |  | základní |  | 0 | 0 | 0 | 0 | 0 | 4 | K | 2 |  |  |  | ROZPOCET | 0 | 0 | 0 | 0 | 0 | 1 | 0 | 4 | 1617086054
| VV |  | "situace" 3*1,5*1,1 |  | 4.95 | [12 empty] | VV | 2 | 2 | True | 1 | ROZPOCET
37 | K | R175000013 | Zalití spáry asfaltovou zálivkou | m | 7.5 |  | 0 |  |  | základní |  | 0 | 0 | 0 | 0 | 0 | 4 | K | 2 |  |  |  | ROZPOCET | 0 | 0 | 0 | 0 | 0 | 1 | 0 | 4 | 1356017861
| VV |  | "situace" 3+3+1,5 |  | 7.5 | [12 empty] | VV | 2 | 2 | True | 1 | ROZPOCET
38 | K | R998000001 | Přeprava vybouraných hmot po místních komunikacích | t | 10.35 |  | 0 |  |  | základní |  | 0 | 0 | 0 | 0 | 0 | 4 | K | 2 |  |  |  | ROZPOCET | 0 | 0 | 0 | 0 | 0 | 1 | 0 | 4 | 1186215874
| VV |  | "situace" 6*1,5*0,5*2,3 |  | 10.35 | [12 empty] | VV | 2 | 2 | True | 1 | ROZPOCET
| D | M | Práce a dodávky M |  |  |  | 0 |  |  |  |  | 0 |  | 12.1788 |  | 0 | 3 | D | 0 |  |  |  | ROZPOCET | [6 empty] | 0
| D | 23-M | Montáže potrubí |  |  |  | 0 |  |  |  |  | 0 |  | 12.1788 |  | 0 | 3 | D | 1 |  |  |  | ROZPOCET | [6 empty] | 0
39 | K | 230170004 | Příprava pro zkoušku těsnosti potrubí DN přes 125 do 200 | sada | 1 |  | 0 | CS ÚRS 2019 01 |  | základní |  | 0 | 0 | 0 | 0 | 0 | 64 | K | 2 |  |  |  | ROZPOCET | 0 | 0 | 0 | 0 | 0 | 1 | 0 | 64 | -1893492301
| VV |  | 1 |  | 1 | [12 empty] | VV | 2 | 2 | True | 1 | ROZPOCET
40 | K | 230170005 | Příprava pro zkoušku těsnosti potrubí DN přes 200 do 350 | sada | 1 |  | 0 | CS ÚRS 2019 01 |  | základní |  | 0 | 0 | 0 | 0 | 0 | 64 | K | 2 |  |  |  | ROZPOCET | 0 | 0 | 0 | 0 | 0 | 1 | 0 | 64 | -2046194931
| VV |  | 1 |  | 1 | [12 empty] | VV | 2 | 2 | True | 1 | ROZPOCET
41 | K | 230170014 | Zkouška těsnosti potrubí DN přes 125 do 200 | m | 442.5 |  | 0 | CS ÚRS 2019 01 |  | základní |  | 0 | 0 | 0 | 0 | 0 | 64 | K | 2 |  |  |  | ROZPOCET | 0 | 0 | 0 | 0 | 0 | 1 | 0 | 64 | -1896378605
| VV |  | "situace, podélné profily" 40+5+88+20+21+2+186+10+50+16+4,5 |  | 442.5 | [12 empty] | VV | 2 | 2 | True | 1 | ROZPOCET
42 | K | 230170015 | Zkouška těsnosti potrubí DN přes 200 do 350 | m | 109 |  | 0 | CS ÚRS 2019 01 |  | základní |  | 0 | 0 | 0 | 0 | 0 | 64 | K | 2 |  |  |  | ROZPOCET | 0 | 0 | 0 | 0 | 0 | 1 | 0 | 64 | 1475170620
| VV |  | "situace, podélné profily" 109 |  | 109 | [12 empty] | VV | 2 | 2 | True | 1 | ROZPOCET
43 | K | R721000016 | Betonová retenční nádrž o objemu 12m3. Nádrž betonová s revizním vstupem 700x700mm, integrovaná vnitřní stupadla. Nátok a odtok do nádrže DN250. Nátok 10cm pod stropem nádrže, odtok max10cm pod nátokem. Celým objem nádrže určen pro zadržování vod. V nádrži osazeno ponorné čerpadlo na dešťové vody, čerpadlo 230V, 2kW. Vedle nádrže osazena PVC šachta 0,5x0,5x0,8m, kde bude stočená zahradní hadice délky 30m napojené na čerpadlo v nádrži. Čerpadlo spínáno spínačem umístěným v šachtě. | soubor | 1 |  | 0 |  |  | základní |  | 0 | 2.1241 | 2.1241 | 0 | 0 | 64 | K | 2 |  |  |  | ROZPOCET | 0 | 0 | 0 | 0 | 0 | 1 | 0 | 64 | 155593756
| VV |  | "situace, retenční nádrž" 1 |  | 1 | [12 empty] | VV | 2 | 2 | True | 1 | ROZPOCET
44 | K | R721000017 | Odlučovač lehkých kapalin pro vnější parkoviště, odlučovat do komunikace o velikosti NS8, nátok/odtok DN200 | soubor | 1 |  | 0 |  |  | základní |  | 0 | 2.1241 | 2.1241 | 0 | 0 | 64 | K | 2 |  |  |  | ROZPOCET | 0 | 0 | 0 | 0 | 0 | 1 | 0 | 64 | -775617179
| VV |  | "situace, ORL č.1" 1 |  | 1 | [12 empty] | VV | 2 | 2 | True | 1 | ROZPOCET
45 | K | R721000018 | Odlučovač lehkých kapalin pro vnější parkoviště, odlučovat do komunikace o velikosti NS6, nátok/odtok DN200 | soubor | 1 |  | 0 |  |  | základní |  | 0 | 2.1241 | 2.1241 | 0 | 0 | 64 | K | 2 |  |  |  | ROZPOCET | 0 | 0 | 0 | 0 | 0 | 1 | 0 | 64 | 2067189
| VV |  | "situace, ORL č.2" 1 |  | 1 | [12 empty] | VV | 2 | 2 | True | 1 | ROZPOCET
46 | K | R721000019 | Odlučovač lehkých kapalin pro vnitřní parkoviště, max. průtok 0.6 l/s, umístěný do pojezdných asfaltových ploch, nátok/odtok DN200 | soubor | 1 |  | 0 |  |  | základní |  | 0 | 2.1241 | 2.1241 | 0 | 0 | 64 | K | 2 |  |  |  | ROZPOCET | 0 | 0 | 0 | 0 | 0 | 1 | 0 | 64 | -1222306461
| VV |  | "situace, ORL č.3" 1 |  | 1 | [12 empty] | VV | 2 | 2 | True | 1 | ROZPOCET
47 | K | R721000020 | Retenční galerie 7,2*17,4*0,914m - z polobloků 1200*600*914mm, systémové opláštění stěn tl.40mm, 2x integrovaná šachta pro kontrolu a čištění vč.odvětrání, součástí retence škrtící šachta DN400 se škrtící clonou a bezpečnostním přepadem, nastavení regulovaného odtoku na 1,62 l/s. | soubor | 1 |  | 0 |  |  | základní |  | 0 | 0.2 | 0.2 | 0 | 0 | 64 | K | 2 |  |  |  | ROZPOCET | 0 | 0 | 0 | 0 | 0 | 1 | 0 | 64 | 1005987628
| VV |  | 1 |  | 1 | [12 empty] | VV | 2 | 2 | True | 1 | ROZPOCET
48 | M | 69311060 | geotextilie netkaná separační, ochranná, filtrační, drenážní PP 200g/m2, dodávka + montáž | m2 | 807.276 |  | 0 | CS ÚRS 2019 01 |  | základní |  | 0 | 0.0002 | 0.16146 | 0 | 0 | 256 | M | 2 |  |  |  | ROZPOCET | 0 | 0 | 0 | 0 | 0 | 1 | 0 | 64 | -1222537049
| VV |  | "situace, retenční nádrž" ((7,2+1)*(17,4+1)*2+(17,4+1)*(0,915+1)*2+(7,2+1)*(0,915+1)*2)*2 |  | 807.276 | [12 empty] | VV | 2 | 2 | True | 1 | ROZPOCET
49 | M | 28322012 | fólie hydroizolační střešní mPVC mechanicky kotvená tl 1,5mm šedá | m2 | 403.638 |  | 0 | CS ÚRS 2019 01 |  | základní |  | 0 | 0.0019 | 0.76691 | 0 | 0 | 256 | M | 2 |  |  |  | ROZPOCET | 0 | 0 | 0 | 0 | 0 | 1 | 0 | 64 | -1837108903
| VV |  | "situace, retenční nádrž" (7,2+1)*(17,4+1)*2+(17,4+1)*(0,915+1)*2+(7,2+1)*(0,915+1)*2 |  | 403.638 | [12 empty] | VV | 2 | 2 | True | 1 | ROZPOCET
50 | K | R725000008 | Liniový žlab - z polymerického betonu odolného vůči mrazu a posypovým solím, s třídou zatížení až E600, s pozinkovanou ochranou hrany žlabu. Žlab má průřez tvaru "V", světlá šířka je 200mm (stavební šířka 265mm), délka 11,5m. Žlaby budou opatřeny litinovým můstkovým roštem s podélnými pruty, které zabraňují "přetečení" žlabu, s třídou zatížení C250, aretovaný bezšroubovou aretací. Žlab je odvodněn otvorem ve dně žlabu s integrovaným těsněním pro vodotěsné napojení kanalizačního potrubí DN150 | soub | 1 |  | 0 |  |  | základní |  | 0 | 0.072 | 0.072 | 0 | 0 | 16 | K | 2 |  |  |  | ROZPOCET | 0 | 0 | 0 | 0 | 0 | 1 | 0 | 16 | 1735654642
| VV |  | "situace" 1 |  | 1 | [12 empty] | VV | 2 | 2 | True | 1 | ROZPOCET
51 | K | R725000009 | Liniový žlab - z polymerického betonu odolného vůči mrazu a posypovým solím, s třídou zatížení až E600, s pozinkovanou ochranou hrany žlabu. Žlab má průřez tvaru "V", světlá šířka je 200mm (stavební šířka 265mm), délka 25,5m. Žlaby budou opatřeny litinovým můstkovým roštem s podélnými pruty, které zabraňují "přetečení" žlabu, s třídou zatížení C250, aretovaný bezšroubovou aretací. Žlab je odvodněn otvorem ve dně žlabu s integrovaným těsněním pro vodotěsné napojení kanalizačního potrubí DN150/200 | soub | 2 |  | 0 |  |  | základní |  | 0 | 0.072 | 0.144 | 0 | 0 | 16 | K | 2 |  |  |  | ROZPOCET | 0 | 0 | 0 | 0 | 0 | 1 | 0 | 16 | 1008092584
| VV |  | "situace" 2 |  | 2 | [12 empty] | VV | 2 | 2 | True | 1 | ROZPOCET
52 | K | R725000010 | Liniový žlab - z polymerického betonu odolného vůči mrazu a posypovým solím, s třídou zatížení až E600, s pozinkovanou ochranou hrany žlabu. Žlab má průřez tvaru "V", světlá šířka je 150mm, délka 8,4m. Žlaby budou opatřeny litinovým můstkovým roštem s podélnými pruty, které zabraňují "přetečení" žlabu, s třídou zatížení C250, aretovaný bezšroubovou aretací. Žlab je odvodněn otvorem ve dně žlabu s integrovaným těsněním pro vodotěsné napojení kanalizačního potrubí DN125/150 | soub | 1 |  | 0 |  |  | základní |  | 0 | 0.072 | 0.072 | 0 | 0 | 16 | K | 2 |  |  |  | ROZPOCET | 0 | 0 | 0 | 0 | 0 | 1 | 0 | 16 | -2054046735
| VV |  | "situace" 1 |  | 1 | [12 empty] | VV | 2 | 2 | True | 1 | ROZPOCET
53 | K | R725000011 | Liniový žlab - z polymerického betonu odolného vůči mrazu a posypovým solím, s třídou zatížení až E600, s pozinkovanou ochranou hrany žlabu. Žlab má průřez tvaru "V", světlá šířka je 150mm, délka 2,65m. Žlaby budou opatřeny litinovým můstkovým roštem s podélnými pruty, které zabraňují "přetečení" žlabu, s třídou zatížení C250, aretovaný bezšroubovou aretací. Žlab je odvodněn otvorem ve dně žlabu s integrovaným těsněním pro vodotěsné napojení kanalizačního potrubí DN125/150 | soub | 1 |  | 0 |  |  | základní |  | 0 | 0.072 | 0.072 | 0 | 0 | 16 | K | 2 |  |  |  | ROZPOCET | 0 | 0 | 0 | 0 | 0 | 1 | 0 | 16 | 1943127702
| VV |  | "situace" 1 |  | 1 | [12 empty] | VV | 2 | 2 | True | 1 | ROZPOCET
61 | K | R725000013 | Liniový žlab - z polymerického betonu odolného vůči mrazu a posypovým solím, s třídou zatížení až E600, s pozinkovanou ochranou hrany žlabu. Žlab má průřez tvaru "V", světlá šířka je 200mm (stavební šířka 265mm), délka 11,9m. Žlaby budou opatřeny litinovým můstkovým roštem s podélnými pruty, které zabraňují "přetečení" žlabu, s třídou zatížení C250, aretovaný bezšroubovou aretací. Žlab je odvodněn otvorem ve dně žlabu s integrovaným těsněním pro vodotěsné napojení kanalizačního potrubí DN150/200 | soub | 1 |  | 0 |  |  | základní |  | 0 | 0.072 | 0.072 | 0 | 0 | 16 | K | 2 |  |  |  | ROZPOCET | 0 | 0 | 0 | 0 | 0 | 1 | 0 | 16 | -1033499270
| VV |  | "situace" 1 |  | 1 | [12 empty] | VV | 2 | 2 | True | 1 | ROZPOCET
54 | K | R725000012 | Uliční vpust, mříž D400, sběrný koš na nečistoty, odtok ve dne do boku DN 200 | soub | 6 |  | 0 |  |  | základní |  | 0 | 0.072 | 0.432 | 0 | 0 | 16 | K | 2 |  |  |  | ROZPOCET | 0 | 0 | 0 | 0 | 0 | 1 | 0 | 16 | -730269288
| VV |  | "situace" 6 |  | 6 | [12 empty] | VV | 2 | 2 | True | 1 | ROZPOCET
55 | M | 286RR14313 | šachta DN 1000 vtok DN 150-300 UR 2 DIN výška 1090 - 1390 mm, vč. dna a pojezdného poklopu, dodávka + montáž | kus | 1 |  | 0 |  |  | základní |  | 0 | 0.1 | 0.1 | 0 | 0 | 32 | M | 2 |  |  |  | ROZPOCET | 0 | 0 | 0 | 0 | 0 | 1 | 0 | 16 | 879855
| VV |  | "situace, podélný profil kanalizace" 1 |  | 1 | [12 empty] | VV | 2 | 2 | True | 1 | ROZPOCET
56 | M | 286RR14314 | šachta DN 1000 vtok DN 150-300 UR 2 DIN výška 1390 - 1690 mm, vč. dna a pojezdného poklopu, dodávka + montáž | kus | 6 |  | 0 |  |  | základní |  | 0 | 0.11 | 0.66 | 0 | 0 | 32 | M | 2 |  |  |  | ROZPOCET | 0 | 0 | 0 | 0 | 0 | 1 | 0 | 16 | -1799685093
| VV |  | "situace, podélný profil kanalizace" 6 |  | 6 | [12 empty] | VV | 2 | 2 | True | 1 | ROZPOCET
57 | M | 286RR14315 | šachta DN 1000 vtok DN 150-300 UR 2 DIN výška 1690 - 1990 mm, vč. dna a pojezdného poklopu, dodávka + montáž | kus | 3 |  | 0 |  |  | základní |  | 0 | 0.12 | 0.36 | 0 | 0 | 128 | M | 2 |  |  |  | ROZPOCET | 0 | 0 | 0 | 0 | 0 | 1 | 0 | 128 | 538231089
| VV |  | "situace, podélný profil kanalizace" 3 |  | 3 | [12 empty] | VV | 2 | 2 | True | 1 | ROZPOCET
58 | M | 286RR14316 | šachta DN 1000 vtok DN 150-300 UR 2 DIN výška 1990 - 2290 mm, vč. dna a pojezdného poklopu, dodávka + montáž | kus | 2 |  | 0 |  |  | základní |  | 0 | 0.13 | 0.26 | 0 | 0 | 128 | M | 2 |  |  |  | ROZPOCET | 0 | 0 | 0 | 0 | 0 | 1 | 0 | 128 | -503974365
| VV |  | "situace, podélný profil kanalizace" 2 |  | 2 | [12 empty] | VV | 2 | 2 | True | 1 | ROZPOCET
59 | M | 286RR14318 | šachta DN 1000 vtok DN 150-300 UR 2 DIN výška 2590 - 2890 mm, vč. dna a pojezdného poklopu, dodávka + montáž | kus | 1 |  | 0 |  |  | základní |  | 0 | 0.15 | 0.15 | 0 | 0 | 128 | M | 2 |  |  |  | ROZPOCET | 0 | 0 | 0 | 0 | 0 | 1 | 0 | 128 | 1582350984
| VV |  | 1 |  | 1 | [12 empty] | VV | 2 | 2 | True | 1 | ROZPOCET
60 | M | 286RR14319 | šachta DN 1000 vtok DN 150-300 UR 2 DIN výška 2890 - 3190 mm, vč. dna a pojezdného poklopu, dodávka + montáž | kus | 1 |  | 0 |  |  | základní |  | 0 | 0.16 | 0.16 | 0 | 0 | 128 | M | 2 |  |  |  | ROZPOCET | 0 | 0 | 0 | 0 | 0 | 1 | 0 | 128 | 408588159
| VV |  | "situace, podélný profil kanalizace" 1 |  | 1 | [12 empty] | VV | 2 | 2 | True | 1 | ROZPOCET

## SO_07 - STL přípojka plyn...
{03b5489e-da90-43b7-b427-631297d02688}
2
| KRYCÍ LIST SOUPISU PRACÍ | [7 empty] | v --- níže se nacházejí doplnkové a pomocné údaje k sestavám --- v | [8 empty] | False
Stavba:
Krajský úřad kraje Vysočina - administrativní budova E
Objekt:
SO_07 - STL přípojka plynu, prodloužení řadu
| KSO: |  |  |  |  | CC-CZ:
| Místo: |  | Jihlava |  |  | Datum: | 1. 7. 2020
| Zadavatel: |  |  |  |  | IČ:
|  | Kraj Vysočina, Žižkova 57, Jihlava 58733 |  |  |  | DIČ:
| Uchazeč: |  |  |  |  | IČ: | Vyplň údaj
|  | Vyplň údaj |  |  |  | DIČ: | Vyplň údaj
| Projektant: |  |  |  |  | IČ:
|  | ARTPROJEKT Jihlava, spol.s r.o., Jihlava |  |  |  | DIČ:
| Zpracovatel: |  |  |  |  | IČ:
|  | IMPORT |  |  |  | DIČ:
Poznámka:
Soupis prací je sestaven s využitím Cenové soustavy ÚRS. Položky, které pochází z této cenové soustavy, jsou ve sloupci 'Cenová soustava' označeny popisem 'CS ÚRS' a úrovní příslušného kalendářního pololetí. Veškeré další informace vymezující popis a podmínky použití těchto položek z Cenové soustavy, které nejsou uvedeny přímo v soupisu prací, jsou neomezeně dálkově k dispozici na www.cs-urs.cz, sekce Cenové a technické podmínky.
| Cena bez DPH | [5 empty] | 0
|  |  | Základ daně |  |  | Sazba daně | Výše daně
| DPH | základní | 0 |  |  | 21% | 0
|  | snížená | 0 |  |  | 15% | 0
|  | zákl. přenesená | 0 |  |  | 21% | 0
|  | sníž. přenesená | 0 |  |  | 15% | 0
|  | nulová | 0 |  |  | 0% | 0
| Cena s DPH |  |  | v | CZK |  | 0
REKAPITULACE ČLENĚNÍ SOUPISU PRACÍ
Stavba:
Krajský úřad kraje Vysočina - administrativní budova E
Objekt:
SO_07 - STL přípojka plynu, prodloužení řadu
Místo: |  |  | Jihlava |  |  | Datum: | 1. 7. 2020
Zadavatel: |  |  | Kraj Vysočina, Žižkova 57, Jihlava 58733 |  |  | Projektant: | ARTPROJEKT Jihlava, spol.s r.o., Jihlava
Uchazeč: |  |  | Vyplň údaj |  |  | Zpracovatel: | IMPORT
Kód dílu - Popis | [6 empty] | Cena celkem [CZK]
Náklady stavby celkem | [6 empty] | 0 | [11 empty] | -1
| HSV - Práce a dodávky HSV | [5 empty] | 0
| 1 - Zemní práce | [5 empty] | 0
| 8 - Trubní vedení | [5 empty] | 0
| PSV - Práce a dodávky PSV | [5 empty] | 0
| 723 - Zdravotechnika - vnitřní plynovod | [5 empty] | 0
| M - Práce a dodávky M | [5 empty] | 0
| 23-M - Montáže potrubí | [5 empty] | 0
SOUPIS PRACÍ
Stavba:
Krajský úřad kraje Vysočina - administrativní budova E
Objekt:
SO_07 - STL přípojka plynu, prodloužení řadu
Místo: |  |  | Jihlava |  |  | Datum: | 1. 7. 2020
Zadavatel: |  |  | Kraj Vysočina, Žižkova 57, Jihlava 58733 |  |  | Projektant: | ARTPROJEKT Jihlava, spol.s r.o., Jihlava
Uchazeč: |  |  | Vyplň údaj |  |  | Zpracovatel: | IMPORT
PČ | Typ | Kód | Popis | MJ | Množství | J.cena [CZK] | Cena celkem [CZK] | Cenová soustava |  | DPH | J. Nh [h] | Nh celkem [h] | J. hmotnost [t] | Hmotnost celkem [t] | J. suť [t] | Suť Celkem [t]
Náklady soupisu celkem | [6 empty] | 0 |  |  |  |  | 0 |  | 30.6764 |  | 0 |  | D | -1 | [10 empty] | 0
| D | HSV | Práce a dodávky HSV |  |  |  | 0 |  |  |  |  | 0 |  | 30.5036 |  | 0 | 1 | D | 0 |  |  |  | ROZPOCET | [6 empty] | 0
| D | 1 | Zemní práce |  |  |  | 0 |  |  |  |  | 0 |  | 30.268 |  | 0 | 1 | D | 1 |  |  |  | ROZPOCET | [6 empty] | 0
1 | K | 115101201 | Čerpání vody na dopravní výšku do 10 m s uvažovaným průměrným přítokem do 500 l/min | hod | 40 |  | 0 | CS ÚRS 2019 01 |  | základní |  | 0 | 0 | 0 | 0 | 0 | 4 | K | 2 |  |  |  | ROZPOCET | 0 | 0 | 0 | 0 | 0 | 1 | 0 | 4 | 287993578
| PSC |  | Poznámka k souboru cen: 1. Ceny jsou určeny pro čerpání ve dne, v noci, v pracovní dny i ve dnech pracovního klidu. 2. Ceny nelze použít pro čerpání vody při snižování hladiny podzemní vody soustavou čerpacích jehel; toto snižování hladiny vody se oceňuje cenami souborů cen: a) 115 20-12 Čerpací jehla, b) 115 20-13 Montáž a demontáž zařízení čerpací a odsávací stanice, c) 115 20-14 Montáž, opotřebení a demontáž sběrného potrubí, d) 115 20-15 Montáž a demontáž odpadního potrubí, e) 115 20-16 Odsávání a čerpání vody sběrným potrubím. 3. V cenách jsou započteny i náklady na odpadní potrubí v délce do 20 m, na lešení pod čerpadla a pod odpadní potrubí. Pro převedení vody na vzdálenost větší než 20 m se použijí položky souboru cen 115 00-11 Převedení vody potrubím tohoto katalogu. 4. V cenách nejsou započteny náklady na zřízení čerpacích jímek nebo projektovaných studní: a) kopaných; tyto se oceňují příslušnými cenami části A02 Zemní práce pro objekty oborů 821 až 828, b) vrtaných; tyto se oceňují příslušnými cenami katalogu 800-2 Zvláštní zakládání objektů. 5. Doba, po kterou nejsou čerpadla v činnosti, se neoceňuje. Výjimkou je přerušení čerpání vody na dobu do 15 minut jednotlivě; toto přerušení se od doby čerpání neodečítá. 6. Dopravní výškou vody se rozumí svislá vzdálenost mezi hladinou vody v jímce sníženou čerpáním a vodorovnou rovinou proloženou osou nejvyššího bodu výtlačného potrubí. 7. Množství jednotek se určuje v hodinách doby, po kterou je jednotlivé čerpadlo, popř. celý soubor čerpadel v činnosti. 8. Počet měrných jednotek se určí samostatně za každé čerpací místo (jámu, studnu, šachtu) | [14 empty] | PSC | 2
| VV |  | "situace plyn" 5*8 |  | 40 | [12 empty] | VV | 2 | 2 | True | 1 | ROZPOCET
2 | K | 115101301 | Pohotovost záložní čerpací soupravy pro dopravní výšku do 10 m s uvažovaným průměrným přítokem do 500 l/min | den | 5 |  | 0 | CS ÚRS 2019 01 |  | základní |  | 0 | 0 | 0 | 0 | 0 | 4 | K | 2 |  |  |  | ROZPOCET | 0 | 0 | 0 | 0 | 0 | 1 | 0 | 4 | -1917931376
| PSC |  | Poznámka k souboru cen: 1. V ceně nejsou započteny náklady na sací a výtlačné potrubí, příp. na odpadní žlaby a náklady na lešení pod čerpadlo a pod potrubí nebo pod odpadní žlaby, na energii a na záložní zdroje energie. 2. Oceňují se všechny kalendářní dny od skončení montáže do započetí demontáže čerpací soupravy s odečtením kalendářních dnů, ve kterých je tato souprava v činnosti. 3. Pohotovost záložní čerpací soupravy se oceňuje jen se souhlasem investora a to tehdy, mohla-li by porucha v čerpání ohrozit bezpečnost pracujících nebo budované dílo, příp. termín výstavby. 4. Dopravní výškou vody se rozumí svislá vzdálenost mezi hladinou vody v jímce sníženou čerpáním a vodorovnou rovinou, proloženou osou nejvyššího bodu výtlačného potrubí. 5. Počet měrných jednotek se určí samostatně za každé čerpací místo (jámu, studnu, šachtu) 6. Pokud projekt předepíše zřízení samostatného sacího nebo výtlačného potrubí, oceňují se tyto náklady cenami souboru cen 115 00-11 Převedení vody potrubím. | [14 empty] | PSC | 2
| VV |  | "situace plyn" 5 |  | 5 | [12 empty] | VV | 2 | 2 | True | 1 | ROZPOCET
3 | K | 132301202 | Hloubení zapažených i nezapažených rýh šířky přes 600 do 2 000 mm s urovnáním dna do předepsaného profilu a spádu v hornině tř. 4 přes 100 do 1 000 m3 | m3 | 72.519 |  | 0 | CS ÚRS 2019 01 |  | základní |  | 0 | 0 | 0 | 0 | 0 | 4 | K | 2 |  |  |  | ROZPOCET | 0 | 0 | 0 | 0 | 0 | 1 | 0 | 4 | -1679906217
| PSC |  | Poznámka k souboru cen: 1. V cenách jsou započteny i náklady na případné nutné přemístění výkopku ve výkopišti na vzdálenost do 3 m a na přehození výkopku na přilehlém terénu na vzdálenost do 5 m od okraje jámy nebo naložení na dopravní prostředek. 2. Hloubení rýh při lesnicko-technických melioracích se oceňuje: a) ve stržích cenami platnými pro objem výkopu do 100 m3, i když skutečný objem výkopu je větší, b) mimo strže pro příčná a podélná zpevnění dna a břehů pod obrysem výkopu pro koryta vodotečí, zejména pro konstrukce těles, stupňů, boků, předprahů, prahů, odháněk, výhonů a pro základy zdí, dlažeb, rovnanin, plůtků a hatí, pro jakoukoliv šířku rýhy, při objemu do 100 m3 cenami příslušnými pro objem výkopu do 100 m3 a při jakémkoliv objemu výkopu přes 100 m3 cenami příslušnými pro objem výkopu přes 100 do 1 000 m3. 3. Náklady na svislé přemístění výkopku nad 1 m hloubky se určí dle ustanovení článku č. 3161 všeobecných podmínek katalogu. 4. Předepisuje-li projekt hloubit rýhy 5 až 7 bez použití trhavin, oceňuje se toto hloubení: a) v suchu nebo mokru cenami 138 40-1201, 138 50-1201 a 138 60-1201 Dolamování hloubených vykopávek, b) v tekoucí vodě při jakékoliv její rychlosti individuálně. 5. Ceny nelze použít pro hloubení rýh a hloubky přes 16 m. Tyto práce se oceňují individuálně. | [14 empty] | PSC | 2
| VV |  | "situace plyn" (102,6*1,15+2,5*1,15)*0,6 |  | 72.519 | [12 empty] | VV | 2 | 2 | True | 1 | ROZPOCET
4 | K | 132301209 | Hloubení zapažených i nezapažených rýh šířky přes 600 do 2 000 mm s urovnáním dna do předepsaného profilu a spádu v hornině tř. 4 Příplatek k cenám za lepivost horniny tř. 4 | m3 | 72.519 |  | 0 | CS ÚRS 2019 01 |  | základní |  | 0 | 0 | 0 | 0 | 0 | 4 | K | 2 |  |  |  | ROZPOCET | 0 | 0 | 0 | 0 | 0 | 1 | 0 | 4 | 1007019301
| PSC |  | Poznámka k souboru cen: 1. V cenách jsou započteny i náklady na případné nutné přemístění výkopku ve výkopišti na vzdálenost do 3 m a na přehození výkopku na přilehlém terénu na vzdálenost do 5 m od okraje jámy nebo naložení na dopravní prostředek. 2. Hloubení rýh při lesnicko-technických melioracích se oceňuje: a) ve stržích cenami platnými pro objem výkopu do 100 m3, i když skutečný objem výkopu je větší, b) mimo strže pro příčná a podélná zpevnění dna a břehů pod obrysem výkopu pro koryta vodotečí, zejména pro konstrukce těles, stupňů, boků, předprahů, prahů, odháněk, výhonů a pro základy zdí, dlažeb, rovnanin, plůtků a hatí, pro jakoukoliv šířku rýhy, při objemu do 100 m3 cenami příslušnými pro objem výkopu do 100 m3 a při jakémkoliv objemu výkopu přes 100 m3 cenami příslušnými pro objem výkopu přes 100 do 1 000 m3. 3. Náklady na svislé přemístění výkopku nad 1 m hloubky se určí dle ustanovení článku č. 3161 všeobecných podmínek katalogu. 4. Předepisuje-li projekt hloubit rýhy 5 až 7 bez použití trhavin, oceňuje se toto hloubení: a) v suchu nebo mokru cenami 138 40-1201, 138 50-1201 a 138 60-1201 Dolamování hloubených vykopávek, b) v tekoucí vodě při jakékoliv její rychlosti individuálně. 5. Ceny nelze použít pro hloubení rýh a hloubky přes 16 m. Tyto práce se oceňují individuálně. | [14 empty] | PSC | 2
| VV |  | "situace plyn" (102,6*1,15+2,5*1,15)*0,6 |  | 72.519 | [12 empty] | VV | 2 | 2 | True | 1 | ROZPOCET
5 | K | 161101101 | Svislé přemístění výkopku bez naložení do dopravní nádoby avšak s vyprázdněním dopravní nádoby na hromadu nebo do dopravního prostředku z horniny tř. 1 až 4, při hloubce výkopu přes 1 do 2,5 m | m3 | 72.519 |  | 0 | CS ÚRS 2019 01 |  | základní |  | 0 | 0 | 0 | 0 | 0 | 4 | K | 2 |  |  |  | ROZPOCET | 0 | 0 | 0 | 0 | 0 | 1 | 0 | 4 | -992387437
| PSC |  | Poznámka k souboru cen: 1. Ceny -1151 až -1158 lze použít i pro svislé přemístění materiálu a stavební suti z konstrukcí ze zdiva cihelného nebo kamenného, z betonu prostého, prokládaného, železového i předpjatého, pokud tyto konstrukce byly vybourány ve výkopišti. 2. Ceny pro hloubku přes 1 do 2,5 m, přes 2,5 m do 4 m atd. jsou určeny pro svislé přemístění výkopku od 0 do 2,5 m, od 0 do 4 m atd. 3. Množství materiálu i stavební suti z rozbouraných konstrukcí pro přemístění se rovná objemu konstrukcí před rozbouráním. | [14 empty] | PSC | 2
| VV |  | "situace plyn" (102,6*1,15+2,5*1,15)*0,6 |  | 72.519 | [12 empty] | VV | 2 | 2 | True | 1 | ROZPOCET
6 | K | 162701105 | Vodorovné přemístění výkopku nebo sypaniny po suchu na obvyklém dopravním prostředku, bez naložení výkopku, avšak se složením bez rozhrnutí z horniny tř. 1 až 4 na vzdálenost přes 9 000 do 10 000 m | m3 | 55.493 |  | 0 | CS ÚRS 2019 01 |  | základní |  | 0 | 0 | 0 | 0 | 0 | 4 | K | 2 |  |  |  | ROZPOCET | 0 | 0 | 0 | 0 | 0 | 1 | 0 | 4 | -1064250968
| PSC |  | Poznámka k souboru cen: 1. Ceny nelze použít, předepisuje-li projekt přemístit výkopek na místo nepřístupné obvyklým dopravním prostředkům; toto přemístění se oceňuje individuálně. 2. V cenách jsou započteny i náhrady za jízdu loženého vozidla v terénu ve výkopišti nebo na násypišti. 3. V cenách nejsou započteny náklady na rozhrnutí výkopku na násypišti; toto rozhrnutí se oceňuje cenami souboru cen 171 . 0- . . Uložení sypaniny do násypů a 171 20-1201 Uložení sypaniny na skládky. 4. Je-li na dopravní dráze pro vodorovné přemístění nějaká překážka, pro kterou je nutno překládat výkopek z jednoho obvyklého dopravního prostředku na jiný obvyklý dopravní prostředek, oceňuje se toto lomené vodorovné přemístění výkopku v každém úseku samostatně příslušnou cenou tohoto souboru cen a překládání výkopku cenami souboru cen 167 10-3 . Nakládání neulehlého výkopku z hromad s ohledem na ustanovení pozn. číslo 5. 5. Přemísťuje-li se výkopek z dočasných skládek vzdálených do 50 m, neoceňuje se nakládání výkopku, i když se provádí. Toto ustanovení neplatí, vylučuje-li projekt použití dozeru. 6. V cenách vodorovného přemístění sypaniny nejsou započteny náklady na dodávku materiálu, tyto se oceňují ve specifikaci. | [14 empty] | PSC | 2
| VV |  | "situace plyn" (102,6*0,4+2,5*0,4)*0,6+(102,6+2,5)*0,4*0,6*1,2 |  | 55.493 | [12 empty] | VV | 2 | 2 | True | 1 | ROZPOCET
7 | K | 162701109 | Vodorovné přemístění výkopku nebo sypaniny po suchu na obvyklém dopravním prostředku, bez naložení výkopku, avšak se složením bez rozhrnutí z horniny tř. 1 až 4 na vzdálenost Příplatek k ceně za každých dalších i započatých 1 000 m | m3 | 554.928 |  | 0 | CS ÚRS 2019 01 |  | základní |  | 0 | 0 | 0 | 0 | 0 | 4 | K | 2 |  |  |  | ROZPOCET | 0 | 0 | 0 | 0 | 0 | 1 | 0 | 4 | -1283153835
| PSC |  | Poznámka k souboru cen: 1. Ceny nelze použít, předepisuje-li projekt přemístit výkopek na místo nepřístupné obvyklým dopravním prostředkům; toto přemístění se oceňuje individuálně. 2. V cenách jsou započteny i náhrady za jízdu loženého vozidla v terénu ve výkopišti nebo na násypišti. 3. V cenách nejsou započteny náklady na rozhrnutí výkopku na násypišti; toto rozhrnutí se oceňuje cenami souboru cen 171 . 0- . . Uložení sypaniny do násypů a 171 20-1201 Uložení sypaniny na skládky. 4. Je-li na dopravní dráze pro vodorovné přemístění nějaká překážka, pro kterou je nutno překládat výkopek z jednoho obvyklého dopravního prostředku na jiný obvyklý dopravní prostředek, oceňuje se toto lomené vodorovné přemístění výkopku v každém úseku samostatně příslušnou cenou tohoto souboru cen a překládání výkopku cenami souboru cen 167 10-3 . Nakládání neulehlého výkopku z hromad s ohledem na ustanovení pozn. číslo 5. 5. Přemísťuje-li se výkopek z dočasných skládek vzdálených do 50 m, neoceňuje se nakládání výkopku, i když se provádí. Toto ustanovení neplatí, vylučuje-li projekt použití dozeru. 6. V cenách vodorovného přemístění sypaniny nejsou započteny náklady na dodávku materiálu, tyto se oceňují ve specifikaci. | [14 empty] | PSC | 2
| VV |  | "situace plyn" ((102,6*0,4+2,5*0,4)*0,6+(102,6+2,5)*0,4*0,6*1,2)*10 |  | 554.928 | [12 empty] | VV | 2 | 2 | True | 1 | ROZPOCET
8 | K | 171101103 | Uložení sypaniny do násypů s rozprostřením sypaniny ve vrstvách a s hrubým urovnáním zhutněných s uzavřením povrchu násypu z hornin soudržných s předepsanou mírou zhutnění v procentech výsledků zkoušek Proctor-Standard (dále jen PS) přes 96 do 100 % PS | m3 | 25.224 |  | 0 | CS ÚRS 2019 01 |  | základní |  | 0 | 0 | 0 | 0 | 0 | 4 | K | 2 |  |  |  | ROZPOCET | 0 | 0 | 0 | 0 | 0 | 1 | 0 | 4 | -1049748266
| PSC |  | Poznámka k souboru cen: 1. Ceny lze použít i pro sypaniny odebírané z hald, pro hlušinu apod. 2. Cenu 20-1101 lze použít i pro: a) rozprostření zbylého výkopu na místě po zásypu jam a rýh pro podzemní vedení a zářezů pro podzemní vedení; toto množství se určí v m3 uloženého výkopku, měřeného v rostlém stavu, b) uložení výkopku do násypů pod vodou. 3. Ceny lze použít i pro uložení sypaniny s předepsaným zhutněním na trvalé skládky, do koryt vodotečí a do prohlubní terénu. 4. Cenu 10-1131 lze použít i pro ukládání sypaniny z hornin nesoudržných i soudržných společně bez možnosti jejich roztřídění. 5. Ceny -1121 a -1131 lze použít jen tehdy, jestliže objem násypů, oceňovaných těmito cenami, měřený podle ustanovení čl. 3571 Všeobecných podmínek katalogu nepřesáhne 100 000 m3na objektu. Násypy, jejichž součet objemů přesáhne 100 000 m3 na objektu, se ocení individuálně. 6. Ceny jsou určeny pro míru zhutnění určenou projektem: a) pro ceny -1101 až -1105 v % výsledku zkoušky PS, b) pro ceny -1111 a -1112 relativní ulehlostí I(d), c) pro ceny -1121 a -1131 stanovením technologie. 7. Ceny nelze použít: a) pro uložení sypaniny do hrází; uložení netříděné sypaniny do hrází se oceňuje cenami souboru cen 171 uložení netříděných sypanin do hrází části A 03, případně cenovými normativy podle části A 31, b) pro uložení sypaniny do ochranných valů nebo těch jejich částí, jejichž šířka je menší než 3 m. Toto uložení se oceňuje cenami souboru cen 175 10-11 Obsyp objektů. 8. Cena 20-1101 neplatí pro uložení výkopku nebo ornice při vykopávkách pro podzemní vedení podél hrany výkopu, z něhož byl výkopek získán a to ani tehdy, jestliže se výkopek po vyhození z výkopiště na povrch území ještě dále přemísťuje na hromady . podél výkopu. 9. Horninami soudržnými se rozumějí takové horniny, u nichž zdrojem pevnosti jsou molekulární a chemické vazby mezi částicemi horniny. Jde o horniny, které jsou schopny plastických deformací. 10. Horninami nesoudržnými se rozumějí horniny, u nichž hlavním zdrojem pevnosti ve smyku je pouze tření mezi jednotlivými oddělenými pevnými částicemi horniny. 11. Horninami sypkými se rozumějí horniny III. skupiny podle ČSN 72 1002 se zrnem do 125 mm. Množství zrn velikosti přes 125 mm může být nejvýše 5 % objemu. 12. Horninami kamenitými se rozumějí nestmelené úlomkovité horniny skalní a sypké se zrny přes 125 mm. Množství zrn velikosti přes 125 mm musí být vyšší než 5 % objemu. 13. Ceny pro uložení soudržných hornin lze použít, jestliže jejich přirozená vlhkost při ukládání do násypu není vyšší než 2 % optimální vlhkosti dle zkoušky PS na neredukovaný materiál. Je-li vlhkost při ukládání sypaniny do násypu vyšší, ocení se uložení sypaniny individuálně. 14. Zajišťuje-li se předepsané zhutnění násypu přesypáním podle čl. 120 ČSN 73 3050, ocení se odstranění přesypané části cenami 122 . 0-71 Odkopávky nebo prokopávky při pozemkových úpravách | [14 empty] | PSC | 2
| VV |  | "situace plyn" (102,6*0,4+2,5*0,4)*0,6 |  | 25.224 | [12 empty] | VV | 2 | 2 | True | 1 | ROZPOCET
9 | K | 171201201 | Uložení sypaniny na skládky | m3 | 25.224 |  | 0 | CS ÚRS 2019 01 |  | základní |  | 0 | 0 | 0 | 0 | 0 | 4 | K | 2 |  |  |  | ROZPOCET | 0 | 0 | 0 | 0 | 0 | 1 | 0 | 4 | -1861203964
| PSC |  | Poznámka k souboru cen: 1. Cena -1201 je určena i pro: a) uložení výkopku nebo ornice na dočasné skládky předepsané projektem tak, že na 1 m2 projektem určené plochy této skládky připadá přes 2 m3 výkopku nebo ornice; v opačném případě se uložení neoceňuje. Množství výkopku nebo ornice připadající na 1 m2 skládky se určí jako podíl množství výkopku nebo ornice, měřeného v rostlém stavu a projektem určené plochy dočasné skládky; b) zasypání koryt vodotečí a prohlubní v terénu bez předepsaného zhutnění sypaniny; c) uložení výkopku pod vodou do prohlubní ve dně vodotečí nebo nádrží. 2. Cenu -1201 nelze použít pro uložení výkopku nebo ornice: a) při vykopávkách pro podzemní vedení podél hrany výkopu, z něhož byl výkopek získán, a to ani tehdy, jestliže se výkopek po vyhození z výkopu na povrch území ještě dále přemisťuje na hromady podél výkopu; b) na dočasné skládky, které nejsou předepsány projektem; c) na dočasné skládky předepsané projektem tak, že na 1 m2 projektem určené plochy této skládky připadají nejvýše 2 m3 výkopku nebo ornice (viz. též poznámku č. 1 a); d) na dočasné skládky, oceňuje-li se cenou 121 10-1101 Sejmutí ornice nebo lesní půdy do 50 m, nebo oceňuje-li se vodorovné přemístění výkopku do 20 m a 50 m cenami 162 20-1101, 162 20-1102, 162 20-1151 a 162 20-1152. V těchto případech se uložení výkopku nebo ornice na dočasnou skládku neoceňuje. e) na trvalé skládky s předepsaným zhutněním; toto uložení výkopku se oceňuje cenami souboru cen 171 . 0- . . Uložení sypaniny do násypů. 3. V ceně -1201 jsou započteny i náklady na rozprostření sypaniny ve vrstvách s hrubým urovnáním na skládce. 4. V ceně -1201 nejsou započteny náklady na získání skládek ani na poplatky za skládku. 5. Množství jednotek uložení výkopku (sypaniny) se určí v m3 uloženého výkopku (sypaniny),v rostlém stavu zpravidla ve výkopišti. | [14 empty] | PSC | 2
| VV |  | "situace plyn" (102,6*0,4+2,5*0,4)*0,6 |  | 25.224 | [12 empty] | VV | 2 | 2 | True | 1 | ROZPOCET
10 | K | 171201211 | Poplatek za uložení stavebního odpadu na skládce (skládkovné) zeminy a kameniva zatříděného do Katalogu odpadů pod kódem 170 504 | t | 45.403 |  | 0 | CS ÚRS 2019 01 |  | základní |  | 0 | 0 | 0 | 0 | 0 | 4 | K | 2 |  |  |  | ROZPOCET | 0 | 0 | 0 | 0 | 0 | 1 | 0 | 4 | 1143833325
| PSC |  | Poznámka k souboru cen: 1. Ceny uvedené v souboru cen lze po dohodě upravit podle místních podmínek. | [14 empty] | PSC | 2
| VV |  | "situace plyn" (102,6*0,4+2,5*0,4)*0,6 |  | 25.224 | [12 empty] | VV | 2 | 2 | True | 1 | ROZPOCET
| VV |  | 25,224*1,8 'Přepočtené koeficientem množství |  | 45.403 | [12 empty] | VV | 2 | 2 | False | 1 | ROZPOCET
11 | K | 174101101 | Zásyp sypaninou z jakékoliv horniny s uložením výkopku ve vrstvách se zhutněním jam, šachet, rýh nebo kolem objektů v těchto vykopávkách | m3 | 47.295 |  | 0 | CS ÚRS 2019 01 |  | základní |  | 0 | 0 | 0 | 0 | 0 | 4 | K | 2 |  |  |  | ROZPOCET | 0 | 0 | 0 | 0 | 0 | 1 | 0 | 4 | -1344762239
| PSC |  | Poznámka k souboru cen: 1. Ceny 174 10- . . jsou určeny pro zhutněné zásypy s mírou zhutnění: a) z hornin soudržných do 100 % PS, b) z hornin nesoudržných do I(d) 0,9, c) z hornin kamenitých pro jakoukoliv míru zhutnění. 2. Je-li projektem předepsáno vyšší zhutnění, podle bodu a) a b) poznámky č 1., ocení se zásyp individuálně. 3. Ceny nelze použít pro zásyp rýh pro drenážní trativody pro lesnicko-technické meliorace a zemědělské. Zásyp těchto rýh se oceňuje cenami souboru cen 174 20-3 . části A 03 Zemní práce pro objekty oborů 831 až 833. Nezhutněný zásyp odvodňovacích kanálů z betonových a železobetonových trub v polních a lučních tratích se oceňuje cenou -1101 Zásyp sypaninou rýh bez ohledu na šířku kanálu; cena obsahuje i náklady na ruční nezhutněný zásyp výšky do 200 mm nad vrchol potrubí. 4. V cenách 10-1101, 10-1103, 20-1101 a 20-1103 je započteno přemístění sypaniny ze vzdálenosti 10 m od kraje výkopu nebo zasypávaného prostoru, měřeno k těžišti skládky. 5. V ceně 10-1102 je započteno přemístění sypaniny ze vzdálenosti 15 m od hrany zasypávaného prostoru, měřeno k těžišti skládky. 6. Objem zásypu je rozdíl objemu výkopu a objemu do něho vestavěných konstrukcí nebo uložených vedení i s jejich obklady a podklady (tento objem se nazývá objemem horniny vytlačené konstrukcí). Objem potrubí do DN 180, příp. i s obalem, se od objemu zásypu neodečítá. Pro stanovení objemu zásypu se od objemu výkopu odečítá i objem obsypu potrubí oceňovaný cenami souboru cen 175 10-11 Obsyp potrubí, přichází-li v úvahu . 7. Odklizení zbylého výkopku po provedení zásypu zářezů se šikmými stěnami pro podzemní vedení nebo zásypu jam a rýh pro podzemní vedení se oceňuje, je-li objem zbylého výkopku: a) do 1 m3 na 1 m vedení a jedná se o výkopek neulehlý - cenami souboru cen 167 10-110 Nakládání výkopku nebo sypaniny a 162 . 0-1 . Vodorovné přemístění výkopku. V případě, že se jedná o výkopek ulehlý - rozpojení a naložení výkopku cenami souboru cen 122 . 0-1 . souboru cen 162 . 0-1 . Vodorovné přemístění výkopku; b) přes 1 m3 na 1 m vedení, jestliže projekt předepíše, že se zbylý výkopek bude odklízet zároveň s prováděním vykopávky, pouze přemístění výkopku cenami souboru cen 162 . 0-1 . Vodorovné přemístění výkopku. Při zmíněném objemu zbylého výkopku se neoceňuje ani naložení ani rozpojení výkopku. Jestliže se zbylý výkopek neodklízí, nýbrž rozprostírá podél výkopu a nad výkopem, platí poznámka č. 8. 8. Rozprostření zbylého výkopku podél výkopu a nad výkopem po provedení zásypů zářezů se šikmými stěnami pro podzemní vedení nebo zásypu jam a rýh pro podzemní vedení se oceňuje: a) cenou 171 20-1101 Uložení sypaniny do nezhutněných násypů, není-li projektem předepsáno zhutnění rozprostřeného zbylého výkopku, b) cenou 171 10-1111 Uložení sypaniny do násypů z hornin sypkých, je-li předepsáno zhutnění rozprostřeného zbylého výkopku, a to v objemu vypočteném podle poznámky č.6, příp. zmenšeném o objem výkopku, který byl již odklizen. 9. Míru zhutnění předepisuje projekt. | [14 empty] | PSC | 2
| VV |  | "situace plyn" (102,6*0,75+2,5*0,75)*0,6 |  | 47.295 | [12 empty] | VV | 2 | 2 | True | 1 | ROZPOCET
12 | K | 175101201 | Obsypání objektů nad přilehlým původním terénem sypaninou z vhodných hornin 1 až 4 nebo materiálem uloženým ve vzdálenosti do 3 m od vnějšího kraje objektu pro jakoukoliv míru zhutnění bez prohození sypaniny sítem | m3 | 25.224 |  | 0 | CS ÚRS 2019 01 |  | základní |  | 0 | 0 | 0 | 0 | 0 | 4 | K | 2 |  |  |  | ROZPOCET | 0 | 0 | 0 | 0 | 0 | 1 | 0 | 4 | -647406715
| PSC |  | Poznámka k souboru cen: 1. Ceny jsou určeny pro objem obsypu do vzdálenosti 3 m od přilehlého líce objektu nad přilehlým původním terénem. Zásyp pod tímto terénem se oceňuje jako zásyp okolo objektu cenami 174 10-1101, 174 10-1103 nebo 174 20-1101 a 174 20-1103; zbývající obsyp se ocení příslušnými cenami souboru cen 171 . 0-11 Uložení sypaniny do násypů. 2. Ceny platí i pro sypání ochranných valů nebo těch jejich částí, jejichž šířka je v koruně menší než 3 m. Uložení výkopku (sypaniny) do zmíněných valů nebo jejich částí, jejichž šířka v koruně je 3 m a více, se oceňuje cenou 171 20-1101 Uložení sypaniny do nezhutněných násypů. 3. Ceny nelze použít pro obsyp potrubí; tento se oceňuje cenami 175 11-11 Obsyp potrubí ručně, nebo 175 15-11 Obsypání potrubí strojně. 4. V cenách nejsou započteny náklady na: a) svahování obsypu; toto se oceňuje cenami souboru cen 182 . 0-11 Svahování, b) humusování obsypu; toto se oceňuje cenami souboru cen 18 . 30-11 Rozprostření a urovnání ornice, c) osetí obsypu; toto se oceňuje příslušnými cenami souborů cen části A Zřízení konstrukcí katalogu 823-2 Rekultivace. 5. Vzdáleností do 3 m uvedenou v popisu souboru cen se rozumí nejkratší vzdálenost těžiště hromady nebo dočasné skládky, z níž se sypanina odebírá, od vnějšího okraje objektu. Použije-li se pro obsyp objektů sypaniny ze zeminy, kterou je nutno přemisťovat ze vzdálenosti přes 30 m od vnějšího okraje objektu a rozpojovat, oceňuje se toto a) přemístění sypaniny cenami souboru cen 162 . 0-1 . Vodorovné přemístění výkopku, b) rozpojení dle čl. 3172 Všeobecných podmínek katalogu přičemž se vzdálenost 3 m od celkové vzdálenosti neodečítá. 6. Míru zhutnění předepisuje projekt. 7. V cenách nejsou zahrnuty náklady na nakupovanou sypaninu. Tato se oceňuje ve specifikaci. | [14 empty] | PSC | 2
| VV |  | "situace plyn" (102,6*0,4+2,5*0,4)*0,6 |  | 25.224 | [12 empty] | VV | 2 | 2 | True | 1 | ROZPOCET
13 | M | 58337310 | štěrkopísek frakce 0/4 | t | 15.134 |  | 0 | CS ÚRS 2019 01 |  | základní |  | 0 | 1 | 15.134 | 0 | 0 | 128 | M | 2 |  |  |  | ROZPOCET | 0 | 0 | 0 | 0 | 0 | 1 | 0 | 128 | 535477774
| VV |  | "situace plyn" (102,6+2,5)*0,2*0,6*1,2 |  | 15.134 | [12 empty] | VV | 2 | 2 | True | 1 | ROZPOCET
14 | M | 58337303 | štěrkopísek frakce 0/8 | t | 15.134 |  | 0 | CS ÚRS 2019 01 |  | základní |  | 0 | 1 | 15.134 | 0 | 0 | 128 | M | 2 |  |  |  | ROZPOCET | 0 | 0 | 0 | 0 | 0 | 1 | 0 | 128 | -1304715286
| VV |  | "situace plyn" (102,6+2,5)*0,2*0,6*1,2 |  | 15.134 | [12 empty] | VV | 2 | 2 | True | 1 | ROZPOCET
15 | K | R162900001 | Přeprava sypanin po místních komunikacích včetně naložení/vyložení | m3 | 30.269 |  | 0 |  |  | základní |  | 0 | 0 | 0 | 0 | 0 | 4 | K | 2 |  |  |  | ROZPOCET | 0 | 0 | 0 | 0 | 0 | 1 | 0 | 4 | -155460268
| PSC |  | Poznámka k souboru cen: 1. Ceny nelze použít, předepisuje-li projekt přemístit výkopek na místo nepřístupné obvyklým dopravním prostředkům; toto přemístění se oceňuje individuálně. 2. V cenách jsou započteny i náhrady za jízdu loženého vozidla v terénu ve výkopišti nebo na násypišti. 3. V cenách nejsou započteny náklady na rozhrnutí výkopku na násypišti; toto rozhrnutí se oceňuje cenami souboru cen 171 . 0- . . Uložení sypaniny do násypů a 171 20-1201 Uložení sypaniny na skládky. 4. Je-li na dopravní dráze pro vodorovné přemístění nějaká překážka, pro kterou je nutno překládat výkopek z jednoho obvyklého dopravního prostředku na jiný obvyklý dopravní prostředek, oceňuje se toto lomené vodorovné přemístění výkopku v každém úseku samostatně příslušnou cenou tohoto souboru cen a překládání výkopku cenami souboru cen 167 10-3 . Nakládání neulehlého výkopku z hromad s ohledem na ustanovení pozn. číslo 5. 5. Přemísťuje-li se výkopek z dočasných skládek vzdálených do 50 m, neoceňuje se nakládání výkopku, i když se provádí. Toto ustanovení neplatí, vylučuje-li projekt použití dozeru. 6. V cenách vodorovného přemístění sypaniny nejsou započteny náklady na dodávku materiálu, tyto se oceňují ve specifikaci. | [14 empty] | PSC | 2
| VV |  | (102,6+2,5)*0,4*0,6*1,2 |  | 30.269 | [12 empty] | VV | 2 | 2 | True | 1 | ROZPOCET
| D | 8 | Trubní vedení |  |  |  | 0 |  |  |  |  | 0 |  | 0.23555 |  | 0 | 1 | D | 1 |  |  |  | ROZPOCET | [6 empty] | 0
16 | K | 871211141 | Montáž vodovodního potrubí z plastů v otevřeném výkopu z polyetylenu PE 100 svařovaných na tupo SDR 11/PN16 D 63 x 5,8 mm | m | 4.725 |  | 0 | CS ÚRS 2019 01 |  | základní |  | 0 | 0 | 0 | 0 | 0 | 4 | K | 2 |  |  |  | ROZPOCET | 0 | 0 | 0 | 0 | 0 | 1 | 0 | 4 | 1068309006
| PSC |  | Poznámka k souboru cen: 1. V cenách potrubí nejsou započteny náklady na: a) dodání potrubí; potrubí se oceňuje ve specifikaci; ztratné lze dohodnout u trub polyetylénových ve výši 1,5 %; u trub z tvrdého PVC ve výši 3 %, b) dodání tvarovek; tvarovky se oceňují ve specifikaci. 2. Ceny -2111 jsou určeny i pro plošné kolektory primárních okruhů tepelných čerpadel. | [14 empty] | PSC | 2
| VV |  | "situace plyn" 4,5*1,05 |  | 4.725 | [12 empty] | VV | 2 | 2 | True | 1 | ROZPOCET
17 | M | 28613598 | potrubí dvouvrstvé PE100 s 10% signalizační vrstvou SDR 11 63x5,8 dl 12m | m | 4.725 |  | 0 | CS ÚRS 2019 01 |  | základní |  | 0 | 0.00106 | 0.0050085 | 0 | 0 | 8 | M | 2 |  |  |  | ROZPOCET | 0 | 0 | 0 | 0 | 0 | 1 | 0 | 4 | 569413092
18 | K | 871241141 | Montáž vodovodního potrubí z plastů v otevřeném výkopu z polyetylenu PE 100 svařovaných na tupo SDR 11/PN16 D 90 x 8,2 mm | m | 107.73 |  | 0 | CS ÚRS 2019 01 |  | základní |  | 0 | 0 | 0 | 0 | 0 | 4 | K | 2 |  |  |  | ROZPOCET | 0 | 0 | 0 | 0 | 0 | 1 | 0 | 4 | -1158707370
| PSC |  | Poznámka k souboru cen: 1. V cenách potrubí nejsou započteny náklady na: a) dodání potrubí; potrubí se oceňuje ve specifikaci; ztratné lze dohodnout u trub polyetylénových ve výši 1,5 %; u trub z tvrdého PVC ve výši 3 %, b) dodání tvarovek; tvarovky se oceňují ve specifikaci. 2. Ceny -2111 jsou určeny i pro plošné kolektory primárních okruhů tepelných čerpadel. | [14 empty] | PSC | 2
| VV |  | "situace plyn" 102,6*1,05 |  | 107.73 | [12 empty] | VV | 2 | 2 | True | 1 | ROZPOCET
19 | M | 28613600 | potrubí dvouvrstvé PE100 s 10% signalizační vrstvou SDR 11 90x8,2 dl 12m | m | 107.73 |  | 0 | CS ÚRS 2019 01 |  | základní |  | 0 | 0.00214 | 0.23054 | 0 | 0 | 8 | M | 2 |  |  |  | ROZPOCET | 0 | 0 | 0 | 0 | 0 | 1 | 0 | 4 | -1382605157
| D | PSV | Práce a dodávky PSV |  |  |  | 0 |  |  |  |  | 0 |  | 0.1728 |  | 0 | 2 | D | 0 |  |  |  | ROZPOCET | [6 empty] | 0
| D | 723 | Zdravotechnika - vnitřní plynovod |  |  |  | 0 |  |  |  |  | 0 |  | 0.1728 |  | 0 | 2 | D | 1 |  |  |  | ROZPOCET | [6 empty] | 0
20 | K | 723150369 | Potrubí z ocelových trubek hladkých chráničky Ø 89/3,6 | m | 2 |  | 0 | CS ÚRS 2019 01 |  | základní |  | 0 | 0.00861 | 0.01722 | 0 | 0 | 16 | K | 2 |  |  |  | ROZPOCET | 0 | 0 | 0 | 0 | 0 | 1 | 0 | 16 | 823999489
21 | K | 723150372 | Potrubí z ocelových trubek hladkých chráničky Ø 133/4,5 | m | 10 |  | 0 | CS ÚRS 2019 01 |  | základní |  | 0 | 0.01535 | 0.1535 | 0 | 0 | 16 | K | 2 |  |  |  | ROZPOCET | 0 | 0 | 0 | 0 | 0 | 1 | 0 | 16 | -77926526
| VV |  | "situace plyn" 4*2,5 |  | 10 | [12 empty] | VV | 2 | 2 | True | 1 | ROZPOCET
22 | K | 723231167 | Armatury se dvěma závity kohouty kulové PN 42 do 185°C plnoprůtokové vnitřní závit těžká řada G 2 | kus | 1 |  | 0 | CS ÚRS 2019 01 |  | základní |  | 0 | 0.00208 | 0.00208 | 0 | 0 | 16 | K | 2 |  |  |  | ROZPOCET | 0 | 0 | 0 | 0 | 0 | 1 | 0 | 16 | 123332265
| PSC |  | Poznámka k souboru cen: 1. Cenami -9101 až -9108 nelze oceňovat montáž středotlakých regulátorů nebo jejich souprav. 2. V cenách -4351 a -4352 je upevňovací spojovací materiál součástí dodávky skříňky a soklu. | [14 empty] | PSC | 2
| VV |  | "situace plyn" 1 |  | 1 | [12 empty] | VV | 2 | 2 | True | 1 | ROZPOCET
| D | M | Práce a dodávky M |  |  |  | 0 |  |  |  |  | 0 |  | 0 |  | 0 | 3 | D | 0 |  |  |  | ROZPOCET | [6 empty] | 0
| D | 23-M | Montáže potrubí |  |  |  | 0 |  |  |  |  | 0 |  | 0 |  | 0 | 3 | D | 1 |  |  |  | ROZPOCET | [6 empty] | 0
23 | K | 230230046 | Tlakové zkoušky hlavní vzduchem 4,0 MPa DN 50 | m | 4.5 |  | 0 | CS ÚRS 2019 01 |  | základní |  | 0 | 0 | 0 | 0 | 0 | 64 | K | 2 |  |  |  | ROZPOCET | 0 | 0 | 0 | 0 | 0 | 1 | 0 | 64 | 923318363
| PSC |  | Poznámka k souboru cen: 1. V cenách jsou započteny i náklady na: a) přípravu potrubí k tlakové zkoušce, b) napojení kompresorů, c) zhotovení a montáž přepouštěcích obtoků, d) tlakování potrubí s přepouštěním, e) demontáž přepouštěcích obtoků a tlakových komor, f) provizorní uzavření odzkoušeného úseku. 2. V cenách nejsou započteny náklady na: a) propojení jednotlivých úseků po provedené zkoušce, toto se oceňuje cenami části A20 Montáž plynovodů a plynovodních přípojek. 3. Uvedený tlak v popisech cen -0016 až -0073 je projektovaný tlak plynovodu. | [14 empty] | PSC | 2
24 | K | 230230047 | Tlakové zkoušky hlavní vzduchem 4,0 MPa DN 80 | m | 102.6 |  | 0 | CS ÚRS 2019 01 |  | základní |  | 0 | 0 | 0 | 0 | 0 | 64 | K | 2 |  |  |  | ROZPOCET | 0 | 0 | 0 | 0 | 0 | 1 | 0 | 64 | 1668552338
| PSC |  | Poznámka k souboru cen: 1. V cenách jsou započteny i náklady na: a) přípravu potrubí k tlakové zkoušce, b) napojení kompresorů, c) zhotovení a montáž přepouštěcích obtoků, d) tlakování potrubí s přepouštěním, e) demontáž přepouštěcích obtoků a tlakových komor, f) provizorní uzavření odzkoušeného úseku. 2. V cenách nejsou započteny náklady na: a) propojení jednotlivých úseků po provedené zkoušce, toto se oceňuje cenami části A20 Montáž plynovodů a plynovodních přípojek. 3. Uvedený tlak v popisech cen -0016 až -0073 je projektovaný tlak plynovodu. | [14 empty] | PSC | 2
25 | K | R230000001 | Přechodka isiflo | kus | 1 |  | 0 |  |  | základní |  | 0 | 0 | 0 | 0 | 0 | 64 | K | 2 |  |  |  | ROZPOCET | 0 | 0 | 0 | 0 | 0 | 1 | 0 | 64 | -2094036695
| VV |  | 1 |  | 1 | [12 empty] | VV | 2 | 2 | True | 1 | ROZPOCET
26 | K | R230000002 | El.koleno 63 | kus | 1 |  | 0 |  |  | základní |  | 0 | 0 | 0 | 0 | 0 | 64 | K | 2 |  |  |  | ROZPOCET | 0 | 0 | 0 | 0 | 0 | 1 | 0 | 64 | 194172018
| VV |  | 1 |  | 1 | [12 empty] | VV | 2 | 2 | True | 1 | ROZPOCET
27 | K | R230000003 | Opravárenská elektrotvarovka D90 | kus | 1 |  | 0 |  |  | základní |  | 0 | 0 | 0 | 0 | 0 | 64 | K | 2 |  |  |  | ROZPOCET | 0 | 0 | 0 | 0 | 0 | 1 | 0 | 64 | -435966537
| VV |  | 1 |  | 1 | [12 empty] | VV | 2 | 2 | True | 1 | ROZPOCET
28 | K | R230000004 | Propojení plynovodů D90 navařením, na stávajícím potrubí použít škrtidlo | soubor | 1 |  | 0 |  |  | základní |  | 0 | 0 | 0 | 0 | 0 | 64 | K | 2 |  |  |  | ROZPOCET | 0 | 0 | 0 | 0 | 0 | 1 | 0 | 64 | 2011213259
| VV |  | 1 |  | 1 | [12 empty] | VV | 2 | 2 | True | 1 | ROZPOCET
29 | K | R230000005 | Navrtávací Tkus 90/63 | kus | 1 |  | 0 |  |  | základní |  | 0 | 0 | 0 | 0 | 0 | 64 | K | 2 |  |  |  | ROZPOCET | 0 | 0 | 0 | 0 | 0 | 1 | 0 | 64 | 1684483907
| VV |  | 1 |  | 1 | [12 empty] | VV | 2 | 2 | True | 1 | ROZPOCET
30 | K | R451000001 | Signalizační vodič CYY 6 mm2, 2x opláštěný vč.uchycení | m | 107.1 |  | 0 |  |  | základní |  | 0 | 0 | 0 | 0 | 0 | 64 | K | 2 |  |  |  | ROZPOCET | 0 | 0 | 0 | 0 | 0 | 1 | 0 | 64 | -82842456
| VV |  | 102,6+4,5 |  | 107.1 | [12 empty] | VV | 2 | 2 | True | 1 | ROZPOCET
31 | K | R451000002 | Výstražná fólie | m | 105.1 |  | 0 |  |  | základní |  | 0 | 0 | 0 | 0 | 0 | 64 | K | 2 |  |  |  | ROZPOCET | 0 | 0 | 0 | 0 | 0 | 1 | 0 | 64 | -1627097251
| VV |  | 102,6+2,5 |  | 105.1 | [12 empty] | VV | 2 | 2 | True | 1 | ROZPOCET

## SO_08 - Přípojka NN, areá...
{47ec2c15-1e76-4a33-bf04-f7098b7907a5}
2
| KRYCÍ LIST SOUPISU PRACÍ | [7 empty] | v --- níže se nacházejí doplnkové a pomocné údaje k sestavám --- v | [8 empty] | False
Stavba:
Krajský úřad kraje Vysočina - administrativní budova E
Objekt:
SO_08 - Přípojka NN, areálové rozvody
| KSO: |  |  |  |  | CC-CZ:
| Místo: |  | Jihlava |  |  | Datum: | 1. 7. 2020
| Zadavatel: |  |  |  |  | IČ:
|  | Kraj Vysočina, Žižkova 57, Jihlava 58733 |  |  |  | DIČ:
| Uchazeč: |  |  |  |  | IČ: | Vyplň údaj
|  | Vyplň údaj |  |  |  | DIČ: | Vyplň údaj
| Projektant: |  |  |  |  | IČ:
|  | ARTPROJEKT Jihlava, spol.s r.o., Jihlava |  |  |  | DIČ:
| Zpracovatel: |  |  |  |  | IČ:
|  | IMPORT |  |  |  | DIČ:
Poznámka:
Soupis prací je sestaven s využitím Cenové soustavy ÚRS. Položky, které pochází z této cenové soustavy, jsou ve sloupci 'Cenová soustava' označeny popisem 'CS ÚRS' a úrovní příslušného kalendářního pololetí. Veškeré další informace vymezující popis a podmínky použití těchto položek z Cenové soustavy, které nejsou uvedeny přímo v soupisu prací, jsou neomezeně dálkově k dispozici na www.cs-urs.cz, sekce Cenové a technické podmínky.
| Cena bez DPH | [5 empty] | 0
|  |  | Základ daně |  |  | Sazba daně | Výše daně
| DPH | základní | 0 |  |  | 21% | 0
|  | snížená | 0 |  |  | 15% | 0
|  | zákl. přenesená | 0 |  |  | 21% | 0
|  | sníž. přenesená | 0 |  |  | 15% | 0
|  | nulová | 0 |  |  | 0% | 0
| Cena s DPH |  |  | v | CZK |  | 0
REKAPITULACE ČLENĚNÍ SOUPISU PRACÍ
Stavba:
Krajský úřad kraje Vysočina - administrativní budova E
Objekt:
SO_08 - Přípojka NN, areálové rozvody
Místo: |  |  | Jihlava |  |  | Datum: | 1. 7. 2020
Zadavatel: |  |  | Kraj Vysočina, Žižkova 57, Jihlava 58733 |  |  | Projektant: | ARTPROJEKT Jihlava, spol.s r.o., Jihlava
Uchazeč: |  |  | Vyplň údaj |  |  | Zpracovatel: | IMPORT
Kód dílu - Popis | [6 empty] | Cena celkem [CZK]
Náklady stavby celkem | [6 empty] | 0 | [11 empty] | -1
| 46-M - Zemní práce při extr.mont.pracích | [5 empty] | 0
| 57 - Kryty pozemních komunikací letišť a ploch z kameniva nebo živičné | [5 empty] | 0
| M - Práce a dodávky M | [5 empty] | 0
| 21-M - Elektromontáže | [5 empty] | 0
| 01 - Kabely | [5 empty] | 0
| 02 - Elektroinstalační materiál | [5 empty] | 0
| 02.1 - Materiál ostatní | [5 empty] | 0
| 03 - Rozvaděče NN a příslušenství | [5 empty] | 0
| 03.1 - Rozvaděč RE-1 | [5 empty] | 0
| 03.2 - Rozvaděč RE-2 | [5 empty] | 0
| 03.3 - Rozvaděč RE-3 | [5 empty] | 0
| 04 - Uzemnění | [5 empty] | 0
| 800 - Ostatní | [5 empty] | 0
SOUPIS PRACÍ
Stavba:
Krajský úřad kraje Vysočina - administrativní budova E
Objekt:
SO_08 - Přípojka NN, areálové rozvody
Místo: |  |  | Jihlava |  |  | Datum: | 1. 7. 2020
Zadavatel: |  |  | Kraj Vysočina, Žižkova 57, Jihlava 58733 |  |  | Projektant: | ARTPROJEKT Jihlava, spol.s r.o., Jihlava
Uchazeč: |  |  | Vyplň údaj |  |  | Zpracovatel: | IMPORT
PČ | Typ | Kód | Popis | MJ | Množství | J.cena [CZK] | Cena celkem [CZK] | Cenová soustava |  | DPH | J. Nh [h] | Nh celkem [h] | J. hmotnost [t] | Hmotnost celkem [t] | J. suť [t] | Suť Celkem [t]
Náklady soupisu celkem | [6 empty] | 0 |  |  |  |  | 0 |  | 116.3477 |  | 0 |  | D | -1 | [7 empty] | 0
| D | 46-M | Zemní práce při extr.mont.pracích |  |  |  | 0 |  |  |  |  | 0 |  | 94.8574 |  | 0 | 3 | D | 0 | ROZPOCET | [6 empty] | 0
1 | K | 460010025 | Vytyčení trasy inženýrských sítí v zastavěném prostoru | km | 0.279 |  | 0 | CS ÚRS 2020 01 |  | základní |  | 0 | 0.0099 | 0.0027621 | 0 | 0 | 64 | K | 1 | ROZPOCET | 0 | 0 | 0 | 0 | 0 | 1 | 0 | 64 | 1707987810
2 | K | 460030039 | Přípravné terénní práce vytrhání dlažby včetně ručního rozebrání, vytřídění, odhozu na hromady nebo naložení na dopravní prostředek a očistění kostek nebo dlaždic z pískového podkladu z dlaždic zámkových, spáry nezalité | m2 | 4 |  | 0 | CS ÚRS 2020 01 |  | základní |  | 0 | 0 | 0 | 0 | 0 | 64 | K | 1 | ROZPOCET | 0 | 0 | 0 | 0 | 0 | 1 | 0 | 64 | 1570637063
3 | K | 460030193 | Přípravné terénní práce řezání spár v podkladu nebo krytu živičném, tloušťky přes 10 do 15 cm | m | 32 |  | 0 | CS ÚRS 2020 01 |  | základní |  | 0 | 0 | 0 | 0 | 0 | 64 | K | 1 | ROZPOCET | 0 | 0 | 0 | 0 | 0 | 1 | 0 | 64 | -42982642
4 | K | 460202044 | Hloubení nezapažených kabelových rýh strojně zarovnání kabelových rýh po výkopu strojně, šířka rýhy bez zarovnání rýh šířky 40 cm, hloubky 60 cm, v hornině třídy 4 | m | 141 |  | 0 | CS ÚRS 2020 01 |  | základní |  | 0 | 0 | 0 | 0 | 0 | 64 | K | 1 | ROZPOCET | 0 | 0 | 0 | 0 | 0 | 1 | 0 | 64 | 1397125357
| PSC |  | Poznámka k souboru cen: 1. Ceny hloubení rýh strojně v hornině třídy 6 a 7 jsou stanoveny za použití trhaviny. | [14 empty] | PSC | 1
5 | K | 460202834 | Hloubení nezapažených kabelových rýh strojně zarovnání kabelových rýh po výkopu strojně, šířka rýhy bez zarovnání rýh šířky 80 cm, hloubky 70 cm, v hornině třídy 4 | m | 177 |  | 0 | CS ÚRS 2020 01 |  | základní |  | 0 | 0 | 0 | 0 | 0 | 64 | K | 1 | ROZPOCET | 0 | 0 | 0 | 0 | 0 | 1 | 0 | 64 | -561676326
| PSC |  | Poznámka k souboru cen: 1. Ceny hloubení rýh strojně v hornině třídy 6 a 7 jsou stanoveny za použití trhaviny. | [14 empty] | PSC | 1
6 | K | 460203034 | Hloubení nezapažených kabelových rýh strojně zarovnání kabelových rýh po výkopu strojně, šířka rýhy bez zarovnání rýh šířky 100 cm, hloubky 70 cm, v hornině třídy 4 | m | 102 |  | 0 | CS ÚRS 2020 01 |  | základní |  | 0 | 0 | 0 | 0 | 0 | 64 | K | 1 | ROZPOCET | 0 | 0 | 0 | 0 | 0 | 1 | 0 | 64 | -427762785
| PSC |  | Poznámka k souboru cen: 1. Ceny hloubení rýh strojně v hornině třídy 6 a 7 jsou stanoveny za použití trhaviny. | [14 empty] | PSC | 1
7 | K | 460421082 | Kabelové lože včetně podsypu, zhutnění a urovnání povrchu z písku nebo štěrkopísku tloušťky 5 cm nad kabel zakryté plastovou fólií, šířky lože přes 25 do 50 cm | m | 558 |  | 0 | CS ÚRS 2020 01 |  | základní |  | 0 | 0.15614 | 87.1261 | 0 | 0 | 64 | K | 1 | ROZPOCET | 0 | 0 | 0 | 0 | 0 | 1 | 0 | 64 | 721255598
8 | K | 460561821 | Zásyp kabelových rýh strojně s uložením výkopku ve vrstvách včetně zhutnění a urovnání povrchu v zástavbě | m3 | 204 |  | 0 | CS ÚRS 2020 01 |  | základní |  | 0 | 0 | 0 | 0 | 0 | 64 | K | 1 | ROZPOCET | 0 | 0 | 0 | 0 | 0 | 1 | 0 | 64 | -1231727466
9 | K | 460600021 | Přemístění (odvoz) horniny, suti a vybouraných hmot vodorovné přemístění horniny včetně složení, bez naložení a rozprostření jakékoliv třídy, na vzdálenost do 50 m | m3 | 71 |  | 0 | CS ÚRS 2020 01 |  | základní |  | 0 | 0 | 0 | 0 | 0 | 64 | K | 1 | ROZPOCET | 0 | 0 | 0 | 0 | 0 | 1 | 0 | 64 | 656494018
10 | K | 460650063 | Vozovky a chodníky zřízení podkladní vrstvy včetně rozprostření a úpravy podkladu z kameniva drceného, včetně zhutnění, tloušťky přes 15 do 20 cm | m2 | 4 |  | 0 | CS ÚRS 2020 01 |  | základní |  | 0 | 0.38626 | 1.545 | 0 | 0 | 64 | K | 1 | ROZPOCET | 0 | 0 | 0 | 0 | 0 | 1 | 0 | 64 | 1572648788
11 | K | 460650073 | Vozovky a chodníky zřízení podkladní vrstvy včetně rozprostření a úpravy podkladu z kameniva obalovaného asfaltem včetně zhutnění, tloušťky přes 10 do 15 cm | m2 | 12 |  | 0 | CS ÚRS 2020 01 |  | základní |  | 0 | 0.3798 | 4.5576 | 0 | 0 | 64 | K | 1 | ROZPOCET | 0 | 0 | 0 | 0 | 0 | 1 | 0 | 64 | -168007350
12 | K | 460650162 | Vozovky a chodníky kladení dlažby včetně spárování, do lože z kameniva těženého z dlaždic betonových tvarovaných nebo zámkových | m2 | 4 |  | 0 | CS ÚRS 2020 01 |  | základní |  | 0 | 0.08425 | 0.337 | 0 | 0 | 64 | K | 1 | ROZPOCET | 0 | 0 | 0 | 0 | 0 | 1 | 0 | 64 | -1940910549
13 | K | 460650185 | Vozovky a chodníky osazení obrubníku betonového do lože z betonu se zatřením spár cementovou maltou ležatého silničního | m | 9 |  | 0 | CS ÚRS 2020 01 |  | základní |  | 0 | 0.14321 | 1.2889 | 0 | 0 | 64 | K | 1 | ROZPOCET | 0 | 0 | 0 | 0 | 0 | 1 | 0 | 64 | -1668962559
| D | 57 | Kryty pozemních komunikací letišť a ploch z kameniva nebo živičné |  |  |  | 0 |  |  |  |  | 0 |  | 0 |  | 0 | 1 | D | 1 | ROZPOCET | [6 empty] | 0
14 | K | 572341112 | Asfaltovým betonem ACO (AB), po zhutnění tl. přes 50 do 70mm | m2 | 36 |  | 0 |  |  | základní |  | 0 | 0 | 0 | 0 | 0 | 64 | K | 2 | ROZPOCET | 0 | 0 | 0 | 0 | 0 | 1 | 0 | 64 | 1035352172
| D | M | Práce a dodávky M |  |  |  | 0 |  |  |  |  | 0 |  | 21.4903 |  | 0 | 3 | D | 0 | ROZPOCET | [6 empty] | 0
| D | 21-M | Elektromontáže |  |  |  | 0 |  |  |  |  | 0 |  | 21.4903 |  | 0 | 3 | D | 1 | ROZPOCET | [6 empty] | 0
| D | 01 | Kabely |  |  |  | 0 |  |  |  |  | 0 |  | 7.4888 |  | 0 | 1 | D | 2 | ROZPOCET | [6 empty] | 0
15 | K | 210950201 | Ostatní práce při montáži vodičů, šňůr a kabelů Příplatek k cenám za zatahování kabelů do tvárnicových tras s komorami nebo do kolektorů hmotnosti kabelů do 0,75 kg | m | 340 |  | 0 | CS ÚRS 2020 01 |  | základní |  | 0 | 0 | 0 | 0 | 0 | 64 | K | 3 | ROZPOCET | 0 | 0 | 0 | 0 | 0 | 1 | 0 | 64 | -1074631480
16 | K | 741122143 | Montáž kabelů měděných bez ukončení uložených v trubkách zatažených plných kulatých nebo bezhalogenových (CYKY) počtu a průřezu žil 5x4 až 6 mm2 | m | 165 |  | 0 | CS ÚRS 2020 01 |  | základní |  | 0 | 0 | 0 | 0 | 0 | 64 | K | 3 | ROZPOCET | 0 | 0 | 0 | 0 | 0 | 1 | 0 | 64 | 1996924057
17 | M | 34111098 | kabel silový s Cu jádrem 1kV 5x4mm2 | m | 165 |  | 0 | CS ÚRS 2020 01 |  | základní |  | 0 | 0.00034 | 0.0561 | 0 | 0 | 256 | M | 3 | ROZPOCET | 0 | 0 | 0 | 0 | 0 | 1 | 0 | 64 | 804934447
18 | K | 741122145 | Montáž kabelů měděných bez ukončení uložených v trubkách zatažených plných kulatých nebo bezhalogenových (CYKY) počtu a průřezu žil 5x16 mm2 | m | 84 |  | 0 | CS ÚRS 2020 01 |  | základní |  | 0 | 0 | 0 | 0 | 0 | 64 | K | 3 | ROZPOCET | 0 | 0 | 0 | 0 | 0 | 1 | 0 | 64 | -100234826
19 | M | 34111100.A2 | kabel silový s Cu jádrem 1 kV 5x16mm2 | m | 84 |  | 0 |  |  | základní |  | 0 | 0.00053 | 0.04452 | 0 | 0 | 256 | M | 3 | ROZPOCET | 0 | 0 | 0 | 0 | 0 | 1 | 0 | 64 | -1026301146
20 | K | 741122211 | Montáž kabelů měděných bez ukončení uložených volně nebo v liště plných kulatých (CYKY) počtu a průřezu žil 3x1,5 až 6 mm2 | m | 112 |  | 0 | CS ÚRS 2020 01 |  | základní |  | 0 | 0 | 0 | 0 | 0 | 64 | K | 3 | ROZPOCET | 0 | 0 | 0 | 0 | 0 | 1 | 0 | 64 | 1538246257
21 | M | 34111042 | kabel silový s Cu jádrem 1kV 3x4mm2 | m | 112 |  | 0 | CS ÚRS 2020 01 |  | základní |  | 0 | 0.00023 | 0.02576 | 0 | 0 | 256 | M | 3 | ROZPOCET | 0 | 0 | 0 | 0 | 0 | 1 | 0 | 64 | 1978805654
22 | K | 741122231 | Montáž kabelů měděných bez ukončení uložených volně nebo v liště plných kulatých (CYKY) počtu a průřezu žil 5x1,5 až 2,5 mm2 | m | 112 |  | 0 | CS ÚRS 2020 01 |  | základní |  | 0 | 0 | 0 | 0 | 0 | 64 | K | 3 | ROZPOCET | 0 | 0 | 0 | 0 | 0 | 1 | 0 | 64 | -1618810777
23 | M | 34111090 | kabel silový s Cu jádrem 1kV 5x1,5mm2 | m | 112 |  | 0 | CS ÚRS 2020 01 |  | základní |  | 0 | 0.00016 | 0.01792 | 0 | 0 | 256 | M | 3 | ROZPOCET | 0 | 0 | 0 | 0 | 0 | 1 | 0 | 64 | 212182426
24 | K | 741123236 | Montáž kabelů hliníkových bez ukončení uložených volně plných nebo laněných kulatých (AYKY) počtu a průřezu žil 4x240 mm2 | m | 1145 |  | 0 | CS ÚRS 2020 01 |  | základní |  | 0 | 0 | 0 | 0 | 0 | 64 | K | 3 | ROZPOCET | 0 | 0 | 0 | 0 | 0 | 1 | 0 | 64 | 2071487092
25 | M | 1.R001 | kabel silový s Al jádrem AYKY 4x240 | m | 1145 |  | 0 |  |  | základní |  | 0 | 0.0037 | 4.2365 | 0 | 0 | 256 | M | 3 | ROZPOCET | 0 | 0 | 0 | 0 | 0 | 1 | 0 | 64 | -2141558268
26 | K | 741123322 | Montáž kabelů hliníkových bez ukončení uložených pevně plných nebo laněných kulatých (AYKY) počtu a průřezu žil 4x240 mm2 | m | 840 |  | 0 | CS ÚRS 2020 01 |  | základní |  | 0 | 0 | 0 | 0 | 0 | 64 | K | 3 | ROZPOCET | 0 | 0 | 0 | 0 | 0 | 1 | 0 | 64 | 1720253312
27 | M | 1.R001 | kabel silový s Al jádrem AYKY 4x240 | m | 840 |  | 0 |  |  | základní |  | 0 | 0.0037 | 3.108 | 0 | 0 | 256 | M | 3 | ROZPOCET | 0 | 0 | 0 | 0 | 0 | 1 | 0 | 64 | -1969667872
| D | 02 | Elektroinstalační materiál |  |  |  | 0 |  |  |  |  | 0 |  | 0.80812 |  | 0 | 1 | D | 2 | ROZPOCET | [6 empty] | 0
28 | K | 460520172 | Montáž trubek ochranných uložených volně do rýhy plastových ohebných, vnitřního průměru přes 32 do 50 mm | m | 97 |  | 0 | CS ÚRS 2020 01 |  | základní |  | 0 | 0 | 0 | 0 | 0 | 64 | K | 3 | ROZPOCET | 0 | 0 | 0 | 0 | 0 | 1 | 0 | 64 | 718177371
29 | M | 34571351 | trubka elektroinstalační ohebná dvouplášťová korugovaná (chránička) D 41/50mm, HDPE+LDPE | m | 97 |  | 0 | CS ÚRS 2020 01 |  | základní |  | 0 | 0.00026 | 0.02522 | 0 | 0 | 256 | M | 3 | ROZPOCET | 0 | 0 | 0 | 0 | 0 | 1 | 0 | 64 | 674557192
30 | K | 460520173 | Montáž trubek ochranných uložených volně do rýhy plastových ohebných, vnitřního průměru přes 50 do 90 mm | m | 64 |  | 0 | CS ÚRS 2020 01 |  | základní |  | 0 | 0 | 0 | 0 | 0 | 64 | K | 3 | ROZPOCET | 0 | 0 | 0 | 0 | 0 | 1 | 0 | 64 | 1522171795
31 | M | 34571352 | trubka elektroinstalační ohebná dvouplášťová korugovaná (chránička) D 52/63mm, HDPE+LDPE | m | 64 |  | 0 | CS ÚRS 2020 01 |  | základní |  | 0 | 0.00035 | 0.0224 | 0 | 0 | 256 | M | 3 | ROZPOCET | 0 | 0 | 0 | 0 | 0 | 1 | 0 | 64 | -1697575732
32 | K | 460520175 | Montáž trubek ochranných uložených volně do rýhy plastových ohebných, vnitřního průměru přes 110 do 133 mm | m | 975 |  | 0 | CS ÚRS 2020 01 |  | základní |  | 0 | 0 | 0 | 0 | 0 | 64 | K | 3 | ROZPOCET | 0 | 0 | 0 | 0 | 0 | 1 | 0 | 64 | -1440362931
33 | M | 34571357 | trubka elektroinstalační ohebná dvouplášťová korugovaná (chránička) D 108/125mm, HDPE+LDPE | m | 975 |  | 0 | CS ÚRS 2020 01 |  | základní |  | 0 | 0.00078 | 0.7605 | 0 | 0 | 256 | M | 3 | ROZPOCET | 0 | 0 | 0 | 0 | 0 | 1 | 0 | 64 | -2110136102
34 | K | 741112111 | Montáž krabic elektroinstalačních bez napojení na trubky a lišty, demontáže a montáže víčka a přístroje rozvodek se zapojením vodičů na svorkovnici nástěnných plastových čtyřhranných pro vodiče Ø do 4 mm2 | kus | 2 |  | 0 | CS ÚRS 2020 01 |  | základní |  | 0 | 0 | 0 | 0 | 0 | 64 | K | 3 | ROZPOCET | 0 | 0 | 0 | 0 | 0 | 1 | 0 | 64 | -172819487
35 | M | 1055115 | Krabice rozvodná 6455-12P černá ACIDUR | ks | 2 |  | 0 |  |  | základní |  | 0 | 0 | 0 | 0 | 0 | 256 | M | 3 | ROZPOCET | 0 | 0 | 0 | 0 | 0 | 1 | 0 | 64 | -1888673392
36 | K | 741128002 | Ostatní práce při montáži vodičů a kabelů úpravy vodičů a kabelů označování dalším štítkem | kus | 1 |  | 0 | CS ÚRS 2020 01 |  | základní |  | 0 | 0 | 0 | 0 | 0 | 64 | K | 3 | ROZPOCET | 0 | 0 | 0 | 0 | 0 | 1 | 0 | 64 | -1493415805
| D | 02.1 | Materiál ostatní |  |  |  | 0 |  |  |  |  | 0 |  | 12.8095 |  | 0 | 1 | D | 2 | ROZPOCET | [6 empty] | 0
37 | K | 460520131 | Kabelové žlaby nebo kryty osazení tvárnice kabelové betonové do rýhy, bez výkopových prací a obsypu včetně utěsnění a spárování 2-otvorové | m | 170 |  | 0 | CS ÚRS 2020 01 |  | základní |  | 0 | 0.01835 | 3.1195 | 0 | 0 | 64 | K | 3 | ROZPOCET | 0 | 0 | 0 | 0 | 0 | 1 | 0 | 64 | 738550715
38 | M | 59213002 | žlab kabelový betonový ZK2 50x25/14,6x16,5cm | kus | 340 |  | 0 | vlastní |  | základní |  | 0 | 0.0285 | 9.69 | 0 | 0 | 256 | M | 3 | ROZPOCET | 0 | 0 | 0 | 0 | 0 | 1 | 0 | 64 | -1074634683
39 | M | 3 | Deska krycí pro betonový žlab 500x230x45 | ks | 340 |  | 0 |  |  | základní |  | 0 | 0 | 0 | 0 | 0 | 256 | M | 3 | ROZPOCET | 0 | 0 | 0 | 0 | 0 | 1 | 0 | 64 | 651114038
| D | 03 | Rozvaděče NN a příslušenství |  |  |  | 0 |  |  |  |  | 0 |  | 0 |  | 0 | 1 | D | 2 | ROZPOCET | [6 empty] | 0
40 | K | 210191517 | Montáž skříní pojistkových tenkocementových v pilíři rozpojovacích bez zapojení vodičů | kus | 1 |  | 0 | CS ÚRS 2020 01 |  | základní |  | 0 | 0 | 0 | 0 | 0 | 64 | K | 3 | ROZPOCET | 0 | 0 | 0 | 0 | 0 | 1 | 0 | 64 | -1360022218
41 | M | SD722 | Distribuční rozvaděč rozpojovací SD722/NkW2 | ks | 2 |  | 0 |  |  | základní |  | 0 | 0 | 0 | 0 | 0 | 256 | M | 3 | ROZPOCET | 0 | 0 | 0 | 0 | 0 | 1 | 0 | 64 | -1472999265
| P |  | Poznámka k položce: pilířový rozvaděč vedle parkoviště + pilíř pro ukončení jeho kabelů u trafostanice | [14 empty] | P | 3
42 | K | 741130017 | Ukončení vodičů izolovaných s označením a zapojením v rozváděči nebo na přístroji, průřezu žíly do 240 mm2 | kus | 88 |  | 0 | CS ÚRS 2020 01 |  | základní |  | 0 | 0 | 0 | 0 | 0 | 64 | K | 3 | ROZPOCET | 0 | 0 | 0 | 0 | 0 | 1 | 0 | 64 | 47765078
43 | K | 741132144 | Ukončení kabelů smršťovací záklopkou nebo páskou se zapojením bez letování, počtu a průřezu žil 4x240 mm2 | kus | 26 |  | 0 | CS ÚRS 2020 01 |  | základní |  | 0 | 0 | 0 | 0 | 0 | 64 | K | 3 | ROZPOCET | 0 | 0 | 0 | 0 | 0 | 1 | 0 | 64 | 21960499
44 | M | 9039212.R001 | Koncovka smršťovací 4x95-240 černá s lepidlem | ks | 26 |  | 0 |  |  | základní |  | 0 | 0 | 0 | 0 | 0 | 256 | M | 3 | ROZPOCET | 0 | 0 | 0 | 0 | 0 | 1 | 0 | 64 | 1292811665
| D | 03.1 | Rozvaděč RE-1 |  |  |  | 0 |  |  |  |  | 0 |  | 0 |  | 0 | 1 | D | 2 | ROZPOCET | [6 empty] | 0
45 | M | D414 | 1455 KVS F5 850/250 - leer | ks | 2 |  | 0 |  |  | základní |  | 0 | 0 | 0 | 0 | 0 | 256 | M | 3 | ROZPOCET | 0 | 0 | 0 | 0 | 0 | 1 | 0 | 64 | -2137386497
46 | M | D414.1 | 1465.ST Podstavec S5S 1200/250 Baupaket | ks | 2 |  | 0 |  |  | základní |  | 0 | 0 | 0 | 0 | 0 | 256 | M | 3 | ROZPOCET | 0 | 0 | 0 | 0 | 0 | 1 | 0 | 64 | 1716940087
47 | M | CSSV-ZS1B- | Zkušební svorkovnice ZS1B s krytem | ks | 1 |  | 0 |  |  | základní |  | 0 | 0 | 0 | 0 | 0 | 256 | M | 3 | ROZPOCET | 0 | 0 | 0 | 0 | 0 | 1 | 0 | 64 | 808950275
48 | M | IS506103-- | Pojistkový odpínač 3-pólový, 32A gG 10 x 38 mm | ks | 1 |  | 0 |  |  | základní |  | 0 | 0 | 0 | 0 | 0 | 256 | M | 3 | ROZPOCET | 0 | 0 | 0 | 0 | 0 | 1 | 0 | 64 | 1951178285
49 | M | ISZ10002-- | Pojistka válcová gG10x38 2A 500V | ks | 3 |  | 0 |  |  | základní |  | 0 | 0 | 0 | 0 | 0 | 256 | M | 3 | ROZPOCET | 0 | 0 | 0 | 0 | 0 | 1 | 0 | 64 | -2041074424
50 | M | IU001923-- | Vložka čtyřhran 6mm do výklopné kliky IU001903 | ks | 2 |  | 0 |  |  | základní |  | 0 | 0 | 0 | 0 | 0 | 256 | M | 3 | ROZPOCET | 0 | 0 | 0 | 0 | 0 | 1 | 0 | 64 | 1718817301
51 | M | MG9550601C | Transformátor měřící,CLA 2.1,600/5A,10VA, 0,5S,cejchované | ks | 3 |  | 0 |  |  | základní |  | 0 | 0 | 0 | 0 | 0 | 256 | M | 3 | ROZPOCET | 0 | 0 | 0 | 0 | 0 | 1 | 0 | 64 | 229159674
52 | M | MC363232-- | Jistič výkonový, typ AE, 3-pólový, 50kA, 630A | ks | 1 |  | 0 |  |  | základní |  | 0 | 0 | 0 | 0 | 0 | 256 | M | 3 | ROZPOCET | 0 | 0 | 0 | 0 | 0 | 1 | 0 | 64 | 2094533079
53 | M | MC391461-- | Tunelová svorka 3-pólová 2x 240 mm² pro MC3 | ks | 1 |  | 0 |  |  | základní |  | 0 | 0 | 0 | 0 | 0 | 256 | M | 3 | ROZPOCET | 0 | 0 | 0 | 0 | 0 | 1 | 0 | 64 | 2137753052
54 | M | CSCU4005-- | Cu sběrnice 40/5mm, 4m/7,168kg, 482A (573A) | ks | 1 |  | 0 |  |  | základní |  | 0 | 0 | 0 | 0 | 0 | 256 | M | 3 | ROZPOCET | 0 | 0 | 0 | 0 | 0 | 1 | 0 | 64 | 155480349
55 | M | ISA05306-- | Pojistkový odpínač 1 svislý, 250A, 3-pólový, V svorky | ks | 3 |  | 0 |  |  | základní |  | 0 | 0 | 0 | 0 | 0 | 256 | M | 3 | ROZPOCET | 0 | 0 | 0 | 0 | 0 | 1 | 0 | 64 | 1223306624
56 | M | ISP01250-- | Nožová pojistka 1/250A/400VAC | ks | 9 |  | 0 |  |  | základní |  | 0 | 0 | 0 | 0 | 0 | 256 | M | 3 | ROZPOCET | 0 | 0 | 0 | 0 | 0 | 1 | 0 | 64 | -1852189987
57 | K | 210191517 | Montáž skříní pojistkových tenkocementových v pilíři rozpojovacích bez zapojení vodičů | kus | 1 |  | 0 | CS ÚRS 2020 01 |  | základní |  | 0 | 0 | 0 | 0 | 0 | 64 | K | 3 | ROZPOCET | 0 | 0 | 0 | 0 | 0 | 1 | 0 | 64 | 704144825
58 | K | vl. | Kompletace rozvaděče včetně zkušebního protokolu | ks | 1 |  | 0 |  |  | základní |  | 0 | 0 | 0 | 0 | 0 | 64 | K | 3 | ROZPOCET | 0 | 0 | 0 | 0 | 0 | 1 | 0 | 64 | 253928680
| D | 03.2 | Rozvaděč RE-2 |  |  |  | 0 |  |  |  |  | 0 |  | 0 |  | 0 | 1 | D | 2 | ROZPOCET | [6 empty] | 0
59 | M | D414.2 | 1455 KVS F5 850/250 - leer | ks | 1 |  | 0 |  |  | základní |  | 0 | 0 | 0 | 0 | 0 | 256 | M | 3 | ROZPOCET | 0 | 0 | 0 | 0 | 0 | 1 | 0 | 64 | 2141263475
60 | M | D414.1.1 | 1465.ST Podstavec S5S 1200/250 Baupaket | ks | 1 |  | 0 |  |  | základní |  | 0 | 0 | 0 | 0 | 0 | 256 | M | 3 | ROZPOCET | 0 | 0 | 0 | 0 | 0 | 1 | 0 | 64 | -1738510351
61 | M | MC291457-- | Tunelová svorka 3-pólová 185 mm² pro MC2 | ks | 1 |  | 0 |  |  | základní |  | 0 | 0 | 0 | 0 | 0 | 256 | M | 3 | ROZPOCET | 0 | 0 | 0 | 0 | 0 | 1 | 0 | 64 | -1512967168
62 | M | MG9540201C | Transformátor měřící CLA2.3, 200/5A, 10VA, 0,5S, cejchované | ks | 3 |  | 0 |  |  | základní |  | 0 | 0 | 0 | 0 | 0 | 256 | M | 3 | ROZPOCET | 0 | 0 | 0 | 0 | 0 | 1 | 0 | 64 | -947266519
63 | M | CSSV-ZS1B-.1 | Zkušební svorkovnice ZS1B s krytem | ks | 1 |  | 0 |  |  | základní |  | 0 | 0 | 0 | 0 | 0 | 256 | M | 3 | ROZPOCET | 0 | 0 | 0 | 0 | 0 | 1 | 0 | 64 | -1210352806
64 | M | IS506103--.1 | Pojistkový odpínač 3-pólový, 32A gG 10 x 38 mm | ks | 1 |  | 0 |  |  | základní |  | 0 | 0 | 0 | 0 | 0 | 256 | M | 3 | ROZPOCET | 0 | 0 | 0 | 0 | 0 | 1 | 0 | 64 | 1033696009
65 | M | ISZ10002--.1 | Pojistka válcová gG10x38 2A 500V | ks | 3 |  | 0 |  |  | základní |  | 0 | 0 | 0 | 0 | 0 | 256 | M | 3 | ROZPOCET | 0 | 0 | 0 | 0 | 0 | 1 | 0 | 64 | -1008283740
66 | M | MC216233-- | Jistič výkonový, typ VE, 3-pólový, 50kA, 160A | ks | 1 |  | 0 |  |  | základní |  | 0 | 0 | 0 | 0 | 0 | 256 | M | 3 | ROZPOCET | 0 | 0 | 0 | 0 | 0 | 1 | 0 | 64 | 2072819143
67 | M | IU001923--.1 | Vložka čtyřhran 6mm do výklopné kliky IU001903 | ks | 1 |  | 0 |  |  | základní |  | 0 | 0 | 0 | 0 | 0 | 256 | M | 3 | ROZPOCET | 0 | 0 | 0 | 0 | 0 | 1 | 0 | 64 | -762556140
68 | M | IK021229-- | Al-Cu svorka, šedá, 240mm2 | ks | 3 |  | 0 |  |  | základní |  | 0 | 0 | 0 | 0 | 0 | 256 | M | 3 | ROZPOCET | 0 | 0 | 0 | 0 | 0 | 1 | 0 | 64 | -1555414402
69 | K | 210191517 | Montáž skříní pojistkových tenkocementových v pilíři rozpojovacích bez zapojení vodičů | kus | 1 |  | 0 | CS ÚRS 2020 01 |  | základní |  | 0 | 0 | 0 | 0 | 0 | 64 | K | 3 | ROZPOCET | 0 | 0 | 0 | 0 | 0 | 1 | 0 | 64 | 396739346
70 | K | vl..1 | Kompletace rozvaděče včetně zkušebního protokolu | ks | 1 |  | 0 |  |  | základní |  | 0 | 0 | 0 | 0 | 0 | 64 | K | 3 | ROZPOCET | 0 | 0 | 0 | 0 | 0 | 1 | 0 | 64 | 1663014791
| D | 03.3 | Rozvaděč RE-3 |  |  |  | 0 |  |  |  |  | 0 |  | 0 |  | 0 | 1 | D | 2 | ROZPOCET | [6 empty] | 0
71 | M | D414.2 | 1455 KVS F5 850/250 - leer | ks | 1 |  | 0 |  |  | základní |  | 0 | 0 | 0 | 0 | 0 | 256 | M | 3 | ROZPOCET | 0 | 0 | 0 | 0 | 0 | 1 | 0 | 64 | -139003234
72 | M | D414.1.1 | 1465.ST Podstavec S5S 1200/250 Baupaket | ks | 1 |  | 0 |  |  | základní |  | 0 | 0 | 0 | 0 | 0 | 256 | M | 3 | ROZPOCET | 0 | 0 | 0 | 0 | 0 | 1 | 0 | 64 | -1074205325
73 | M | MC291457-- | Tunelová svorka 3-pólová 185 mm² pro MC2 | ks | 1 |  | 0 |  |  | základní |  | 0 | 0 | 0 | 0 | 0 | 256 | M | 3 | ROZPOCET | 0 | 0 | 0 | 0 | 0 | 1 | 0 | 64 | 1973310380
74 | M | MG9540201C | Transformátor měřící CLA2.3, 200/5A, 10VA, 0,5S, cejchované | ks | 3 |  | 0 |  |  | základní |  | 0 | 0 | 0 | 0 | 0 | 256 | M | 3 | ROZPOCET | 0 | 0 | 0 | 0 | 0 | 1 | 0 | 64 | -1868987854
75 | M | CSSV-ZS1B-.1 | Zkušební svorkovnice ZS1B s krytem | ks | 1 |  | 0 |  |  | základní |  | 0 | 0 | 0 | 0 | 0 | 256 | M | 3 | ROZPOCET | 0 | 0 | 0 | 0 | 0 | 1 | 0 | 64 | -305550120
76 | M | IS506103--.1 | Pojistkový odpínač 3-pólový, 32A gG 10 x 38 mm | ks | 1 |  | 0 |  |  | základní |  | 0 | 0 | 0 | 0 | 0 | 256 | M | 3 | ROZPOCET | 0 | 0 | 0 | 0 | 0 | 1 | 0 | 64 | -697947749
77 | M | ISZ10002--.1 | Pojistka válcová gG10x38 2A 500V | ks | 3 |  | 0 |  |  | základní |  | 0 | 0 | 0 | 0 | 0 | 256 | M | 3 | ROZPOCET | 0 | 0 | 0 | 0 | 0 | 1 | 0 | 64 | -943917967
78 | M | MC216233-- | Jistič výkonový, typ VE, 3-pólový, 50kA, 160A | ks | 1 |  | 0 |  |  | základní |  | 0 | 0 | 0 | 0 | 0 | 256 | M | 3 | ROZPOCET | 0 | 0 | 0 | 0 | 0 | 1 | 0 | 64 | -1957869381
79 | M | IU001923--.1 | Vložka čtyřhran 6mm do výklopné kliky IU001903 | ks | 1 |  | 0 |  |  | základní |  | 0 | 0 | 0 | 0 | 0 | 256 | M | 3 | ROZPOCET | 0 | 0 | 0 | 0 | 0 | 1 | 0 | 64 | -668218179
80 | M | IK021229-- | Al-Cu svorka, šedá, 240mm2 | ks | 3 |  | 0 |  |  | základní |  | 0 | 0 | 0 | 0 | 0 | 256 | M | 3 | ROZPOCET | 0 | 0 | 0 | 0 | 0 | 1 | 0 | 64 | 2008460227
81 | K | 210191517 | Montáž skříní pojistkových tenkocementových v pilíři rozpojovacích bez zapojení vodičů | kus | 1 |  | 0 | CS ÚRS 2020 01 |  | základní |  | 0 | 0 | 0 | 0 | 0 | 64 | K | 3 | ROZPOCET | 0 | 0 | 0 | 0 | 0 | 1 | 0 | 64 | -1396404217
82 | K | vl..2 | Kompletace rozvaděče včetně zkušebního protokolu | ks | 1 |  | 0 |  |  | základní |  | 0 | 0 | 0 | 0 | 0 | 64 | K | 3 | ROZPOCET | 0 | 0 | 0 | 0 | 0 | 1 | 0 | 64 | -1181119208
| D | 04 | Uzemnění |  |  |  | 0 |  |  |  |  | 0 |  | 0.38388 |  | 0 | 1 | D | 2 | ROZPOCET | [6 empty] | 0
83 | K | 741410021 | Montáž uzemňovacího vedení s upevněním, propojením a připojením pomocí svorek v zemi s izolací spojů pásku průřezu do 120 mm2 v městské zástavbě | m | 1 |  | 0 | CS ÚRS 2020 01 |  | základní |  | 0 | 0 | 0 | 0 | 0 | 64 | K | 3 | ROZPOCET | 0 | 0 | 0 | 0 | 0 | 1 | 0 | 64 | 682793437
84 | M | 35442062 | pás zemnící 30x4mm FeZn | m | 336 |  | 0 | CS ÚRS 2020 01 |  | základní |  | 0 | 0.001 | 0.336 | 0 | 0 | 256 | M | 3 | ROZPOCET | 0 | 0 | 0 | 0 | 0 | 1 | 0 | 64 | 1768204321
85 | K | 741410041 | Montáž uzemňovacího vedení s upevněním, propojením a připojením pomocí svorek v zemi s izolací spojů drátu nebo lana Ø do 10 mm v městské zástavbě | m | 45 |  | 0 | CS ÚRS 2020 01 |  | základní |  | 0 | 0 | 0 | 0 | 0 | 64 | K | 3 | ROZPOCET | 0 | 0 | 0 | 0 | 0 | 1 | 0 | 64 | 783326500
86 | M | 35441073 | drát D 10mm FeZn | m | 45 |  | 0 | CS ÚRS 2020 01 |  | základní |  | 0 | 0.001 | 0.045 | 0 | 0 | 256 | M | 3 | ROZPOCET | 0 | 0 | 0 | 0 | 0 | 1 | 0 | 64 | -1480931887
87 | K | 741420022 | Montáž hromosvodného vedení svorek se 3 a více šrouby | kus | 30 |  | 0 | CS ÚRS 2020 01 |  | základní |  | 0 | 0 | 0 | 0 | 0 | 64 | K | 3 | ROZPOCET | 0 | 0 | 0 | 0 | 0 | 1 | 0 | 64 | -1037164369
88 | M | 35442039 | svorka uzemnění nerez pro zemnící pásku, nerez | ks | 30 |  | 0 |  |  | základní |  | 0 | 0 | 0 | 0 | 0 | 256 | M | 3 | ROZPOCET | 0 | 0 | 0 | 0 | 0 | 1 | 0 | 64 | -2057517606
89 | M | 35442040 | svorka uzemnění nerez pro zemnící pásku a drát, nerez | kus | 12 |  | 0 | CS ÚRS 2020 01 |  | základní |  | 0 | 0.00024 | 0.00288 | 0 | 0 | 256 | M | 3 | ROZPOCET | 0 | 0 | 0 | 0 | 0 | 1 | 0 | 64 | -1718999890
| D | 800 | Ostatní |  |  |  | 0 |  |  |  |  | 0 |  | 0 |  | 0 | 3 | D | 2 | ROZPOCET | [6 empty] | 0
90 | K | 7411.R004 | Vytýčení stávajících inženýrských sítí, koorninace a odouhlasení způsobu uložení zemního kabelového vedení s vlastníky stáv.inženýrských sítí | kpl | 1 |  | 0 |  |  | základní |  | 0 | 0 | 0 | 0 | 0 | 64 | K | 3 | ROZPOCET | 0 | 0 | 0 | 0 | 0 | 1 | 0 | 64 | -485851974
91 | K | 7411.R005 | Koordinace a odsouhlasení změny způsobu napojení objektu na distribuční síť NN s distributorem NN (E.ON) | kpl | 1 |  | 0 |  |  | základní |  | 0 | 0 | 0 | 0 | 0 | 64 | K | 3 | ROZPOCET | 0 | 0 | 0 | 0 | 0 | 1 | 0 | 64 | -833029117
92 | K | 7412.R001 | Drobný elektroinstalační materiál | kpl | 1 |  | 0 |  |  | základní |  | 0 | 0 | 0 | 0 | 0 | 64 | K | 3 | ROZPOCET | 0 | 0 | 0 | 0 | 0 | 1 | 0 | 64 | -1932097225
| P |  | Poznámka k položce: - vývodky, spojky vodičové průřezu do 16 mm2, spojníky - sponky, příchytky, hmoždinky PVC - drobné výrobky z plastů a pryže - drát vázací a svařovací - elektrody - cín - výrobky pro svařování a pájení - plyny na svařování a pájení - odmašťovače - izolační hmoty - lepidla a tmely - kyseliny a odrezovače - kabelová oka a spojky průřezu do 16 mm2 - materiál označovací, např. štítky, vyjma předepsaných projektem - spojovací materiál, např. nýty, vruty, - hřebíky, šrouby a matice - sádra a ostatní... | [14 empty] | P | 3
93 | K | 7412.R003 | Zaškolení obsluhy | kpl | 1 |  | 0 |  |  | základní |  | 0 | 0 | 0 | 0 | 0 | 64 | K | 3 | ROZPOCET | 0 | 0 | 0 | 0 | 0 | 1 | 0 | 64 | -1548520491
94 | K | 741810003.1 | Zkoušky a prohlídky elektrických rozvodů a zařízení celková prohlídka a vyhotovení revizní zprávy pro objem montážních prací přes 500 do 1000 tis. Kč | kus | 1 |  | 0 | CS ÚRS 2020 01 |  | základní |  | 0 | 0 | 0 | 0 | 0 | 64 | K | 3 | ROZPOCET | 0 | 0 | 0 | 0 | 0 | 1 | 0 | 64 | 168158143
| PSC |  | Poznámka k souboru cen: 1. Ceny -0001 až -0011 jsou určeny pro objem montážních prací včetně všech nákladů. | [14 empty] | PSC | 3
95 | K | 998741101 | Přesun hmot pro silnoproud stanovený z hmotnosti přesunovaného materiálu vodorovná dopravní vzdálenost do 50 m v objektech výšky do 6 m | t | 21.49 |  | 0 | CS ÚRS 2020 01 |  | základní |  | 0 | 0 | 0 | 0 | 0 | 64 | K | 3 | ROZPOCET | 0 | 0 | 0 | 0 | 0 | 1 | 0 | 64 | 1286319998
| PSC |  | Poznámka k souboru cen: 1. Ceny pro přesun hmot stanovený z hmotnosti přesunovaného materiálu se používají tehdy, pokud je možné určit hmotnost za celý stavební díl. Do této hmotnosti se započítává i hmotnost materiálů oceňovaných ve specifikaci. 2. Pokud nelze jednoznačně stanovit hmotnost přesunovaných materiálů, lze pro výpočet přesunu hmot použít orientačně procentní sazbu. Touto sazbou se vynásobí rozpočtové náklady za celý stavební díl včetně nákladů na materiál ve specifikacích. 3. Příplatek k cenám -1181 pro přesun prováděný bez použití mechanizace, tj. za ztížených podmínek, lze použít pouze pro hmotnost materiálu, která se tímto způsobem skutečně přemísťuje. | [14 empty] | PSC | 3
| P |  | Poznámka k položce: Přesuny při montážích | [14 empty] | P | 3
96 | K | 998741192 | Přesun hmot pro silnoproud stanovený z hmotnosti přesunovaného materiálu Příplatek k ceně za zvětšený přesun přes vymezenou největší dopravní vzdálenost do 100 m | t | 21.49 |  | 0 | CS ÚRS 2020 01 |  | základní |  | 0 | 0 | 0 | 0 | 0 | 64 | K | 3 | ROZPOCET | 0 | 0 | 0 | 0 | 0 | 1 | 0 | 64 | 1026804381
| PSC |  | Poznámka k souboru cen: 1. Ceny pro přesun hmot stanovený z hmotnosti přesunovaného materiálu se používají tehdy, pokud je možné určit hmotnost za celý stavební díl. Do této hmotnosti se započítává i hmotnost materiálů oceňovaných ve specifikaci. 2. Pokud nelze jednoznačně stanovit hmotnost přesunovaných materiálů, lze pro výpočet přesunu hmot použít orientačně procentní sazbu. Touto sazbou se vynásobí rozpočtové náklady za celý stavební díl včetně nákladů na materiál ve specifikacích. 3. Příplatek k cenám -1181 pro přesun prováděný bez použití mechanizace, tj. za ztížených podmínek, lze použít pouze pro hmotnost materiálu, která se tímto způsobem skutečně přemísťuje. | [14 empty] | PSC | 3
97 | K | 7412.R0100 | Zednické výpomoci nezakresleny v projektech, nezbytné a bezprostředné nutné k zahájení, průběhu nebo dokončení montáží | kpl | 1 |  | 0 |  |  | základní |  | 0 | 0 | 0 | 0 | 0 | 64 | K | 3 | ROZPOCET | 0 | 0 | 0 | 0 | 0 | 1 | 0 | 64 | -71868537
| P |  | Poznámka k položce: Jsou to zejména tyto práce: a) vysekání nebo vynechání rýh, kapes a prostupů pro rozvody a upevňovací prvky (špalíky, latě, objímky, závěsy, kotvící šrouby vodítek apod.), b) vysekání, vyvrtání nebo vynechání kapes pro konzoly, podpěry, závěsy, pevné body a konstrukce (manipulační plošiny apod.), c) vysekání nebo vynechání nik pro rozvaděče, stoupací, průchozí a jiné manipulační skříně, d) zaplnění, zazdění nebo zabetonování rýh, kapes a prostupů ve stěnách a stropech, e) osazení, zazdění nebo zabetonování konzol, podpěr, objímek, závěsů, pevných bodů a konstrukcí, f) osazení, zazdění nebo zabetonování stoupacích, průchozích a jiných manipul. skříní, g) podezdění nebo pod betonová ní armatur, h) zalití kotevních šroubů, podlití strojů a zařízení betonem, í) zabetonování kotvících rámů do betonových bloků, j) nastřelování upevňovacích prvků. | [14 empty] | P | 3

## SO_09 - Přípojka SLP, are...
[18 empty] | {2eb7105c-d98b-48b0-92cc-881f8d708fc2} | [5 empty] | KAB_optika_12vl | 280 | 2
[18 empty] | 2 | [5 empty] | EPS_HDPE | 45 | 2
| KRYCÍ LIST SOUPISU PRACÍ | [7 empty] | v --- níže se nacházejí doplnkové a pomocné údaje k sestavám --- v | [8 empty] | False | [5 empty] | LAN_HDPE | 195 | 2
[24 empty] | LAN_svárSM | 60 | 2
| Stavba: | [22 empty] | HDPE40_celkem | 240 | 2
|  | Krajský úřad kraje Vysočina - administrativní budova E | [21 empty] | LV25x20 | 490 | 2
| Objekt: | [22 empty] | LAN_optika_přípojka | 2 | 2
|  | SO_09 - Přípojka SLP, areálové rozvody | [21 empty] | KAB_optika_48vl | 450 | 2
[24 empty] | EPS_optika_přípojka | 1 | 2
| KSO: |  |  |  |  | CC-CZ:
| Místo: |  | Jihlava |  |  | Datum: | 1. 7. 2020
| Zadavatel: |  |  |  |  | IČ:
|  | Kraj Vysočina, Žižkova 57, Jihlava 58733 |  |  |  | DIČ:
| Uchazeč: |  |  |  |  | IČ: | Vyplň údaj
|  | Vyplň údaj |  |  |  | DIČ: | Vyplň údaj
| Projektant: |  |  |  |  | IČ:
|  | ARTPROJEKT Jihlava, spol.s r.o., Jihlava |  |  |  | DIČ:
| Zpracovatel: |  |  |  |  | IČ:
|  | IMPORT |  |  |  | DIČ:
Poznámka:
Soupis prací je sestaven s využitím Cenové soustavy ÚRS. Položky, které pochází z této cenové soustavy, jsou ve sloupci 'Cenová soustava' označeny popisem 'CS ÚRS' a úrovní příslušného kalendářního pololetí. Veškeré další informace vymezující popis a podmínky použití těchto položek z Cenové soustavy, které nejsou uvedeny přímo v soupisu prací, jsou neomezeně dálkově k dispozici na www.cs-urs.cz, sekce Cenové a technické podmínky.
| Cena bez DPH | [5 empty] | 0
|  |  | Základ daně |  |  | Sazba daně | Výše daně
| DPH | základní | 0 |  |  | 21% | 0
|  | snížená | 0 |  |  | 15% | 0
|  | zákl. přenesená | 0 |  |  | 21% | 0
|  | sníž. přenesená | 0 |  |  | 15% | 0
|  | nulová | 0 |  |  | 0% | 0
| Cena s DPH |  |  | v | CZK |  | 0
REKAPITULACE ČLENĚNÍ SOUPISU PRACÍ
Stavba:
Krajský úřad kraje Vysočina - administrativní budova E
Objekt:
SO_09 - Přípojka SLP, areálové rozvody
Místo: |  |  | Jihlava |  |  | Datum: | 1. 7. 2020
Zadavatel: |  |  | Kraj Vysočina, Žižkova 57, Jihlava 58733 |  |  | Projektant: | ARTPROJEKT Jihlava, spol.s r.o., Jihlava
Uchazeč: |  |  | Vyplň údaj |  |  | Zpracovatel: | IMPORT
Kód dílu - Popis | [6 empty] | Cena celkem [CZK]
Náklady stavby celkem | [6 empty] | 0 | [11 empty] | -1
| 46-M - Zemní práce při extr.mont.pracích | [5 empty] | 0
| M - Práce a dodávky M | [5 empty] | 0
| 02.1 - Materiál ostatní | [5 empty] | 0
| 74203 - Přípojky slaboproudu | [5 empty] | 0
| 74202 - Ostatní | [5 empty] | 0
SOUPIS PRACÍ
Stavba:
Krajský úřad kraje Vysočina - administrativní budova E
Objekt:
SO_09 - Přípojka SLP, areálové rozvody
Místo: |  |  | Jihlava |  |  | Datum: | 1. 7. 2020
Zadavatel: |  |  | Kraj Vysočina, Žižkova 57, Jihlava 58733 |  |  | Projektant: | ARTPROJEKT Jihlava, spol.s r.o., Jihlava
Uchazeč: |  |  | Vyplň údaj |  |  | Zpracovatel: | IMPORT
PČ | Typ | Kód | Popis | MJ | Množství | J.cena [CZK] | Cena celkem [CZK] | Cenová soustava |  | DPH | J. Nh [h] | Nh celkem [h] | J. hmotnost [t] | Hmotnost celkem [t] | J. suť [t] | Suť Celkem [t]
Náklady soupisu celkem | [6 empty] | 0 |  |  |  |  | 0 |  | 111.6941 |  | 0 |  | D | -1 | [13 empty] | 0
| D | 46-M | Zemní práce při extr.mont.pracích |  |  |  | 0 |  |  |  |  | 0 |  | 107.4821 |  | 0 | 3 | D | 0 |  |  |  | ROZPOCET | [9 empty] | 0
1 | K | 460010025 | Vytyčení trasy inženýrských sítí v zastavěném prostoru | km | 0.24 |  | 0 | CS ÚRS 2020 01 |  | základní |  | 0 | 0.0099 | 0.002376 | 0 | 0 | 64 | K | 1 |  |  |  | ROZPOCET |  |  |  | 0 | 0 | 0 | 0 | 0 | 1 | 0 | 64 | -36734570
| VV |  | LAN_HDPE * 0,001 |  | 0.195 | [12 empty] | VV | 1 | 2 | True | 0 | ROZPOCET
| VV |  | EPS_HDPE * 0,001 |  | 0.045 | [12 empty] | VV | 1 | 2 | True | 0 | ROZPOCET
| VV |  | Součet |  | 0.24 | [12 empty] | VV | 1 | 4 | True | 1 | ROZPOCET
2 | K | 460030039 | Přípravné terénní práce vytrhání dlažby včetně ručního rozebrání, vytřídění, odhozu na hromady nebo naložení na dopravní prostředek a očistění kostek nebo dlaždic z pískového podkladu z dlaždic zámkových, spáry nezalité | m2 | 95 |  | 0 | CS ÚRS 2020 01 |  | základní |  | 0 | 0 | 0 | 0 | 0 | 64 | K | 1 |  |  |  | ROZPOCET |  |  |  | 0 | 0 | 0 | 0 | 0 | 1 | 0 | 64 | -307937976
| VV | M46_dlažba | 5*3 + 5*10 + 5*3 + 5*3 |  | 95 | [12 empty] | VV | 1 | 2 | True | 1 | ROZPOCET
3 | K | 460030194 | Přípravné terénní práce řezání spár v podkladu nebo krytu živičném, tloušťky přes 15 do 20 cm | m | 76 |  | 0 | CS ÚRS 2020 01 |  | základní |  | 0 | 0 | 0 | 0 | 0 | 64 | K | 1 |  |  |  | ROZPOCET |  |  |  | 0 | 0 | 0 | 0 | 0 | 1 | 0 | 64 | -1661262193
| PSC |  | Poznámka k souboru cen: 1. V cenách -0001 až -0007 nejsou zahrnuty náklady na odstranění kamenů, kořenů a ostatních nevhodných přimísenin, tyto práce se oceňují individuálně. 2. U cen -0021 až -0025 se u středně hustého porostu uvažuje hustota do 3 ks/m2, u hustého porostu přes 3 ks/m2. 3. U ceny -0092 se počítá první vytržený obrubník trojnásobnou délkou. | [14 empty] | PSC | 1
| VV |  | 20*2 + 18*2 |  | 76 | [12 empty] | VV | 1 | 2 | True | 1 | ROZPOCET
4 | K | 460202874 | Hloubení nezapažených kabelových rýh strojně zarovnání kabelových rýh po výkopu strojně, šířka rýhy bez zarovnání rýh šířky 80 cm, hloubky 110 cm, v hornině třídy 4 | m | 58 |  | 0 | CS ÚRS 2020 01 |  | základní |  | 0 | 0 | 0 | 0 | 0 | 64 | K | 1 |  |  |  | ROZPOCET |  |  |  | 0 | 0 | 0 | 0 | 0 | 1 | 0 | 64 | 19668707
| PSC |  | Poznámka k souboru cen: 1. Ceny hloubení rýh strojně v hornině třídy 6 a 7 jsou stanoveny za použití trhaviny. | [14 empty] | PSC | 1
| VV |  | 20+18+20 |  | 58 | [12 empty] | VV | 1 | 2 | True | 1 | ROZPOCET
5 | K | 460202834 | Hloubení nezapažených kabelových rýh strojně zarovnání kabelových rýh po výkopu strojně, šířka rýhy bez zarovnání rýh šířky 80 cm, hloubky 70 cm, v hornině třídy 4 | m | 135 |  | 0 | CS ÚRS 2020 01 |  | základní |  | 0 | 0 | 0 | 0 | 0 | 64 | K | 1 |  |  |  | ROZPOCET |  |  |  | 0 | 0 | 0 | 0 | 0 | 1 | 0 | 64 | -1795232862
| PSC |  | Poznámka k souboru cen: 1. Ceny hloubení rýh strojně v hornině třídy 6 a 7 jsou stanoveny za použití trhaviny. | [14 empty] | PSC | 1
| VV |  | 20+25+90 |  | 135 | [12 empty] | VV | 1 | 2 | True | 1 | ROZPOCET
6 | K | 460421082 | Kabelové lože včetně podsypu, zhutnění a urovnání povrchu z písku nebo štěrkopísku tloušťky 5 cm nad kabel zakryté plastovou fólií, šířky lože přes 25 do 50 cm | m | 193 |  | 0 | CS ÚRS 2020 01 |  | základní |  | 0 | 0.15614 | 30.135 | 0 | 0 | 64 | K | 1 |  |  |  | ROZPOCET |  |  |  | 0 | 0 | 0 | 0 | 0 | 1 | 0 | 64 | 1952674077
| VV |  | 135+58 |  | 193 | [12 empty] | VV | 1 | 2 | True | 1 | ROZPOCET
7 | K | 460561821 | Zásyp kabelových rýh strojně s uložením výkopku ve vrstvách včetně zhutnění a urovnání povrchu v zástavbě | m3 | 80.704 |  | 0 | CS ÚRS 2020 01 |  | základní |  | 0 | 0 | 0 | 0 | 0 | 64 | K | 1 |  |  |  | ROZPOCET |  |  |  | 0 | 0 | 0 | 0 | 0 | 1 | 0 | 64 | 1904293500
| VV |  | (58*0,80*0,110) + (135*0,80*0,70) |  | 80.704 | [12 empty] | VV | 1 | 2 | True | 1 | ROZPOCET
8 | K | 460600021 | Přemístění (odvoz) horniny, suti a vybouraných hmot vodorovné přemístění horniny včetně složení, bez naložení a rozprostření jakékoliv třídy, na vzdálenost do 50 m | m3 | 16.14 |  | 0 | CS ÚRS 2020 01 |  | základní |  | 0 | 0 | 0 | 0 | 0 | 64 | K | 1 |  |  |  | ROZPOCET |  |  |  | 0 | 0 | 0 | 0 | 0 | 1 | 0 | 64 | -65394761
| VV |  | 80,7*0,2 |  | 16.14 | [12 empty] | VV | 1 | 2 | True | 1 | ROZPOCET
9 | K | 460650063 | Vozovky a chodníky zřízení podkladní vrstvy včetně rozprostření a úpravy podkladu z kameniva drceného, včetně zhutnění, tloušťky přes 15 do 20 cm | m2 | 108 |  | 0 | CS ÚRS 2020 01 |  | základní |  | 0 | 0.38626 | 41.7161 | 0 | 0 | 64 | K | 1 |  |  |  | ROZPOCET |  |  |  | 0 | 0 | 0 | 0 | 0 | 1 | 0 | 64 | 920107840
| VV |  | 135*0,8 |  | 108 | [12 empty] | VV | 1 | 2 | True | 1 | ROZPOCET
10 | K | 460650074 | Vozovky a chodníky zřízení podkladní vrstvy včetně rozprostření a úpravy podkladu z kameniva obalovaného asfaltem včetně zhutnění, tloušťky přes 15 do 20 cm | m2 | 46.4 |  | 0 | CS ÚRS 2020 01 |  | základní |  | 0 | 0.5064 | 23.497 | 0 | 0 | 64 | K | 1 |  |  |  | ROZPOCET |  |  |  | 0 | 0 | 0 | 0 | 0 | 1 | 0 | 64 | 16247347
| PSC |  | Poznámka k souboru cen: 1. V cenách -0031 až -0035 nejsou započteny náklady na získání sypaniny a její přemístění k místu zabudování. 2. V ceně -0141 nejsou započteny náklady na dodání silničních panelů. Tato dodávka se oceňuje ve specifikaci. 3. V cenách -0151 až -0153 nejsou započteny náklady na dodávku kostek. Tato dodávka se oceňuje ve specifikaci. 4. V cenách -0161 až -0162 nejsou započteny náklady na dodávku dlaždic. Tato dodávka se oceňuje ve specifikaci. 5. V cenách -0901 až -0932 nejsou započteny náklady na dodávku kameniva, kostek a dlaždic.Tato dodávka se oceňuje ve specifikaci | [14 empty] | PSC | 1
| VV |  | 0,8*58 |  | 46.4 | [12 empty] | VV | 1 | 2 | True | 1 | ROZPOCET
11 | K | 460650162 | Vozovky a chodníky kladení dlažby včetně spárování, do lože z kameniva těženého z dlaždic betonových tvarovaných nebo zámkových | m2 | 110 |  | 0 | CS ÚRS 2020 01 |  | základní |  | 0 | 0.08425 | 9.2675 | 0 | 0 | 64 | K | 1 |  |  |  | ROZPOCET |  |  |  | 0 | 0 | 0 | 0 | 0 | 1 | 0 | 64 | -2109266139
| VV |  | 110 |  | 110 | [12 empty] | VV | 1 | 2 | True | 1 | ROZPOCET
12 | K | 460650185 | Vozovky a chodníky osazení obrubníku betonového do lože z betonu se zatřením spár cementovou maltou ležatého silničního | m | 20 |  | 0 | CS ÚRS 2020 01 |  | základní |  | 0 | 0.14321 | 2.8642 | 0 | 0 | 64 | K | 1 |  |  |  | ROZPOCET |  |  |  | 0 | 0 | 0 | 0 | 0 | 1 | 0 | 64 | 1451533431
| VV |  | 20 |  | 20 | [12 empty] | VV | 1 | 2 | True | 1 | ROZPOCET
13 | K | 572341112 | Asfaltovým betonem ACO (AB), po zhutnění tl. přes 50 do 70mm | m2 | 110 |  | 0 |  |  | základní |  | 0 | 0 | 0 | 0 | 0 | 64 | K | 1 |  |  |  | ROZPOCET |  |  |  | 0 | 0 | 0 | 0 | 0 | 1 | 0 | 64 | 190614454
| VV |  | 110 |  | 110 | [12 empty] | VV | 1 | 2 | True | 1 | ROZPOCET
| D | M | Práce a dodávky M |  |  |  | 0 |  |  |  |  | 0 |  | 4.212 |  | 0 | 3 | D | 0 |  |  |  | ROZPOCET | [9 empty] | 0
| D | 02.1 | Materiál ostatní |  |  |  | 0 |  |  |  |  | 0 |  | 4.0803 |  | 0 | 1 | D | 1 |  |  |  | ROZPOCET | [9 empty] | 0
14 | K | 460520131 | Kabelové žlaby nebo kryty osazení tvárnice kabelové betonové do rýhy, bez výkopových prací a obsypu včetně utěsnění a spárování 2-otvorové | m | 58 |  | 0 | CS ÚRS 2020 01 |  | základní |  | 0 | 0.01835 | 1.0643 | 0 | 0 | 64 | K | 2 |  |  |  | ROZPOCET |  |  |  | 0 | 0 | 0 | 0 | 0 | 1 | 0 | 64 | -440623427
| VV |  | 58 |  | 58 | [12 empty] | VV | 2 | 2 | True | 1 | ROZPOCET
15 | M | 59221010 | trouba betonová přímá DN 200 dl 100cm | m | 58 |  | 0 | CS ÚRS 2020 01 |  | základní |  | 0 | 0.052 | 3.016 | 0 | 0 | 256 | M | 2 |  |  |  | ROZPOCET |  |  |  | 0 | 0 | 0 | 0 | 0 | 1 | 0 | 64 | -1615598377
| VV |  | 58 |  | 58 | [12 empty] | VV | 2 | 2 | True | 1 | ROZPOCET
| D | 74203 | Přípojky slaboproudu |  |  |  | 0 |  |  |  |  | 0 |  | 0.13168 |  | 0 | 2 | D | 1 |  |  |  | ROZPOCET | [9 empty] | 0
16 | K | 742330026 | Montáž strukturované kabeláže příslušenství a ostatní práce k rozvaděčům panelu pro 24 x optický, konektor včetně vany | kus | 3 |  | 0 |  |  | základní |  | 0 | 0 | 0 | 0 | 0 | 64 | K | 2 |  |  |  | ROZPOCET |  |  |  | 0 | 0 | 0 | 0 | 0 | 1 | 0 | 64 | -162843375
| VV |  | "napojení přípojky slaboproud č.1 ve stáv.budově KrÚ" 1 |  | 1 | [12 empty] | VV | 2 | 2 | True | 0 | ROZPOCET
| VV |  | "napojení přípojky slaboproud č.2 ve stáv.budově KrÚ" 1 |  | 1 | [12 empty] | VV | 2 | 2 | True | 0 | ROZPOCET
| VV | LAN_optika_přípojka | Mezisoučet |  | 2 | [12 empty] | VV | 2 | 3 | True | 0 | ROZPOCET
| VV |  | "optický propoj s budovou vrátnice KrÚ" 1 |  | 1 | [12 empty] | VV | 2 | 2 | True | 0 | ROZPOCET
| VV | EPS_optika_přípojka | Mezisoučet |  | 1 | [12 empty] | VV | 2 | 3 | True | 0 | ROZPOCET
| VV |  | Součet |  | 3 | [12 empty] | VV | 2 | 4 | True | 1 | ROZPOCET
17 | M | 74203.R10 | 19" FO rozvaděč pro 24x SC duplex, 1U, komplet vč.vybavení | kus | 2 |  | 0 |  |  | základní |  | 0 | 0 | 0 | 0 | 0 | 256 | M | 2 |  |  |  | ROZPOCET |  |  |  | 0 | 0 | 0 | 0 | 0 | 1 | 0 | 64 | -1234534076
| VV |  | LAN_optika_přípojka |  | 2 | [12 empty] | VV | 2 | 2 | True | 1 | ROZPOCET
18 | M | 74203.R101 | FO rozvaděč nástěnný pro 12x SC duplex, komplet vč.vybavení | kus | 1 |  | 0 |  |  | základní |  | 0 | 0 | 0 | 0 | 0 | 256 | M | 2 |  |  |  | ROZPOCET |  |  |  | 0 | 0 | 0 | 0 | 0 | 1 | 0 | 64 | 573485061
| VV |  | EPS_optika_přípojka |  | 1 | [12 empty] | VV | 2 | 2 | True | 1 | ROZPOCET
19 | K | 742330028 | Montáž strukturované kabeláže příslušenství a ostatní práce k rozvaděčům konektoru MM/SM | kus | 60 |  | 0 | CS ÚRS 2020 01 |  | základní |  | 0 | 0 | 0 | 0 | 0 | 64 | K | 2 |  |  |  | ROZPOCET |  |  |  | 0 | 0 | 0 | 0 | 0 | 1 | 0 | 64 | 1279467111
| VV |  | LAN_svárSM |  | 60 | [12 empty] | VV | 2 | 2 | True | 0 | ROZPOCET
| VV |  | Součet |  | 60 | [12 empty] | VV | 2 | 4 | True | 1 | ROZPOCET
20 | M | 74203.R031 | Optická duplexní spojka SC/ACP pro singlemodové kabely | kus | 30 |  | 0 |  |  | základní |  | 0 | 0 | 0 | 0 | 0 | 256 | M | 2 |  |  |  | ROZPOCET |  |  |  | 0 | 0 | 0 | 0 | 0 | 1 | 0 | 64 | 1111192726
| VV |  | LAN_svárSM/2 |  | 30 | [12 empty] | VV | 2 | 2 | True | 1 | ROZPOCET
21 | K | 742330031 | Montáž strukturované kabeláže příslušenství a ostatní práce k rozvaděčům teplem smrštitelná ochrana, sváru | kus | 60 |  | 0 |  |  | základní |  | 0 | 0 | 0 | 0 | 0 | 64 | K | 2 |  |  |  | ROZPOCET |  |  |  | 0 | 0 | 0 | 0 | 0 | 1 | 0 | 64 | -2120145972
| VV |  | LAN_svárSM |  | 60 | [12 empty] | VV | 2 | 2 | True | 0 | ROZPOCET
| VV |  | Součet |  | 60 | [12 empty] | VV | 2 | 4 | True | 1 | ROZPOCET
22 | M | 74203.R02 | pigtail SC/APC, 1m, 9um SM | kus | 60 |  | 0 |  |  | základní |  | 0 | 0 | 0 | 0 | 0 | 256 | M | 2 |  |  |  | ROZPOCET |  |  |  | 0 | 0 | 0 | 0 | 0 | 1 | 0 | 64 | 1635810596
| P |  | Poznámka k položce: Přípojky pomocí kabelů SM 48 vláken. Vyvařit z každého kabelu 24 vláken SM. | [14 empty] | P | 2
| VV |  | "přípojka LAN č.1" 48/2 |  | 24 | [12 empty] | VV | 2 | 2 | True | 0 | ROZPOCET
| VV |  | "přípojka LAN č.2" 48/2 |  | 24 | [12 empty] | VV | 2 | 2 | True | 0 | ROZPOCET
| VV |  | "přípojka EPS+PZTS vrátnice" 12 |  | 12 | [12 empty] | VV | 2 | 2 | True | 0 | ROZPOCET
| VV | LAN_svárSM | Součet |  | 60 | [12 empty] | VV | 2 | 4 | True | 1 | ROZPOCET
23 | K | 742330102 | Montáž strukturované kabeláže měření segmentu optického, měření útlumu, 2 okna | kus | 30 |  | 0 | CS ÚRS 2020 01 |  | základní |  | 0 | 0 | 0 | 0 | 0 | 64 | K | 2 |  |  |  | ROZPOCET |  |  |  | 0 | 0 | 0 | 0 | 0 | 1 | 0 | 64 | -1560166152
| VV |  | LAN_svárSM/2 |  | 30 | [12 empty] | VV | 2 | 2 | True | 0 | ROZPOCET
| VV |  | Součet |  | 30 | [12 empty] | VV | 2 | 4 | True | 1 | ROZPOCET
24 | K | 220060423 | Položení ochranné trubky do kabelového lože průměru 110 mm | m | 240 |  | 0 | CS ÚRS 2020 01 |  | základní |  | 0 | 0 | 0 | 0 | 0 | 64 | K | 2 |  |  |  | ROZPOCET |  |  |  | 0 | 0 | 0 | 0 | 0 | 1 | 0 | 64 | -784889559
| VV |  | HDPE40_celkem |  | 240 | [12 empty] | VV | 2 | 2 | True | 1 | ROZPOCET
25 | M | 34571361.R001 | chránička optického kabelu HDPE40/33 | m | 240 |  | 0 |  |  | základní |  | 0 | 0.00027 | 0.0648 | 0 | 0 | 256 | M | 2 |  |  |  | ROZPOCET |  |  |  | 0 | 0 | 0 | 0 | 0 | 1 | 0 | 64 | -1122235746
| VV |  | "Přípojka LAN č.1" 45 |  | 45 | [12 empty] | VV | 2 | 2 | True | 0 | ROZPOCET
| VV |  | "Přípojka LAN č.2" 150 |  | 150 | [12 empty] | VV | 2 | 2 | True | 0 | ROZPOCET
| VV | LAN_HDPE | Mezisoučet |  | 195 | [12 empty] | VV | 2 | 3 | True | 0 | ROZPOCET
| VV |  | "Přípojka EPS+PZS" 45 |  | 45 | [12 empty] | VV | 2 | 2 | True | 0 | ROZPOCET
| VV | EPS_HDPE | Mezisoučet |  | 45 | [12 empty] | VV | 2 | 3 | True | 0 | ROZPOCET
| VV | HDPE40_celkem | Součet |  | 240 | [12 empty] | VV | 2 | 4 | True | 1 | ROZPOCET
26 | K | 220182024 | Označení optického kabelu nebo spojky HDPE trubky zaměřovacím markrem | kus | 80 |  | 0 | CS ÚRS 2020 01 |  | základní |  | 0 | 0 | 0 | 0 | 0 | 64 | K | 2 |  |  |  | ROZPOCET |  |  |  | 0 | 0 | 0 | 0 | 0 | 1 | 0 | 64 | 1882397954
| PSC |  | Poznámka k souboru cen: 1. V ceně 220 18-2024 není započten náklad na dodávku magnetů. | [14 empty] | PSC | 2
| P |  | Poznámka k položce: vč.materiálu | [14 empty] | P | 2
| VV |  | HDPE40_celkem/3 |  | 80 | [12 empty] | VV | 2 | 2 | True | 1 | ROZPOCET
27 | K | 220182031 | Zatažení optického kabelu do ochranné HDPE trubky | m | 240 |  | 0 | CS ÚRS 2020 01 |  | základní |  | 0 | 0 | 0 | 0 | 0 | 64 | K | 2 |  |  |  | ROZPOCET |  |  |  | 0 | 0 | 0 | 0 | 0 | 1 | 0 | 64 | -807655693
| VV |  | HDPE40_celkem |  | 240 | [12 empty] | VV | 2 | 2 | True | 1 | ROZPOCET
28 | K | 220182041 | Položení optického kabelu do kabelového lože nebo do žlabu | m | 490 |  | 0 | CS ÚRS 2020 01 |  | základní |  | 0 | 0 | 0 | 0 | 0 | 64 | K | 2 |  |  |  | ROZPOCET |  |  |  | 0 | 0 | 0 | 0 | 0 | 1 | 0 | 64 | 1856996350
| VV |  | KAB_optika_48vl - LAN_HDPE |  | 255 | [12 empty] | VV | 2 | 2 | True | 0 | ROZPOCET
| VV |  | KAB_optika_12vl - EPS_HDPE |  | 235 | [12 empty] | VV | 2 | 2 | True | 0 | ROZPOCET
| VV |  | Součet |  | 490 | [12 empty] | VV | 2 | 4 | True | 1 | ROZPOCET
29 | M | 74211.R02 | Venkovní optický kabel 12x9um OS2, HFFR-LS, klasifikace kabelu dle normy EN 13501-6 je B2ca s1a d0 a1 | m | 280 |  | 0 |  |  | základní |  | 0 | 0 | 0 | 0 | 0 | 256 | M | 2 |  |  |  | ROZPOCET |  |  |  | 0 | 0 | 0 | 0 | 0 | 1 | 0 | 64 | 465241847
| VV |  | "propojení EPS, PZTS do vrátnice" 280 |  | 280 | [12 empty] | VV | 2 | 2 | True | 0 | ROZPOCET
| VV | KAB_optika_12vl | Součet |  | 280 | [12 empty] | VV | 2 | 4 | True | 1 | ROZPOCET
30 | M | 74211.R022 | Venkovní optický kabel konstrukce MLT s PE pláštěm a třídou reakce na oheň Fca 48 vláken SM 9/125 | m | 450 |  | 0 |  |  | základní |  | 0 | 0 | 0 | 0 | 0 | 256 | M | 2 |  |  |  | ROZPOCET |  |  |  | 0 | 0 | 0 | 0 | 0 | 1 | 0 | 64 | 1424328238
| VV |  | "přípojka LAN č.1" 190 |  | 190 | [12 empty] | VV | 2 | 2 | True | 0 | ROZPOCET
| VV |  | "přípojka LAN č.2" 260 |  | 260 | [12 empty] | VV | 2 | 2 | True | 0 | ROZPOCET
| VV | KAB_optika_48vl | Součet |  | 450 | [12 empty] | VV | 2 | 4 | True | 1 | ROZPOCET
31 | K | 742110041 | Montáž lišt elektroinstalačních vkládacích | m | 490 |  | 0 | CS ÚRS 2020 01 |  | základní |  | 0 | 0 | 0 | 0 | 0 | 64 | K | 2 |  |  |  | ROZPOCET |  |  |  | 0 | 0 | 0 | 0 | 0 | 1 | 0 | 64 | -889798552
| VV | LV25x20 | "zališotování trasy optických kabelů ve stávajících budovách KrÚ" 490 |  | 490 | [12 empty] | VV | 2 | 2 | True | 1 | ROZPOCET
32 | M | 34571005 | lišta elektroinstalační hranatá bílá 25x20 | m | 514.5 |  | 0 | CS ÚRS 2020 01 |  | základní |  | 0 | 0.00013 | 0.066885 | 0 | 0 | 256 | M | 2 |  |  |  | ROZPOCET |  |  |  | 0 | 0 | 0 | 0 | 0 | 1 | 0 | 64 | -471348975
| VV |  | LV25x20 |  | 490 | [12 empty] | VV | 2 | 2 | True | 1 | ROZPOCET
| VV |  | 490*1,05 'Přepočtené koeficientem množství |  | 514.5 | [12 empty] | VV | 2 | 2 | False | 1 | ROZPOCET
| D | 74202 | Ostatní |  |  |  | 0 |  |  |  |  | 0 |  | 0 |  | 0 | 1 | D | 1 |  |  |  | ROZPOCET | [9 empty] | 0
33 | K | 21-M-06.R01 | Drobný elektroinstalační materiál | kpl | 1 |  | 0 |  |  | základní |  | 0 | 0 | 0 | 0 | 0 | 64 | K | 2 |  |  |  | ROZPOCET |  |  |  | 0 | 0 | 0 | 0 | 0 | 1 | 0 | 64 | 396832358
| P |  | Poznámka k položce: - vývodky, spojky vodičové průřezu do 16 mm2, spojníky - sponky, příchytky, hmoždinky PVC - drobné výrobky z plastů a pryže - drát vázací a svařovací - elektrody - cín - výrobky pro svařování a pájení - plyny na svařování a pájení - odmašťovače - izolační hmoty - lepidla a tmely - kyseliny a odrezovače - kabelová oka a spojky průřezu do 16 mm2 - materiál označovací, např. štítky, vyjma předepsaných projektem - spojovací materiál, např. nýty, vruty, - hřebíky, šrouby a matice - sádra a ostatní... | [14 empty] | P | 2
34 | K | 7411.R202 | Příprava před započetím montáže slaboproudých přípojek a koordinační činnost v průběhu montáží | kpl | 1 |  | 0 |  |  | základní |  | 0 | 0 | 0 | 0 | 0 | 64 | K | 2 |  |  |  | ROZPOCET |  |  |  | 0 | 0 | 0 | 0 | 0 | 1 | 0 | 64 | -1523511063
| P |  | Poznámka k položce: Průzkum propojení optických kabelů do stávajících budovách KrÚ , příprava na připojení nových, koordinace s IT techniky KrÚ | [14 empty] | P | 2
35 | K | 7412.R3 | Zaškolení obsluhy | kpl | 1 |  | 0 |  |  | základní |  | 0 | 0 | 0 | 0 | 0 | 64 | K | 2 |  |  |  | ROZPOCET |  |  |  | 0 | 0 | 0 | 0 | 0 | 1 | 0 | 64 | 1565608032
36 | K | 7411.R004 | Vytýčení stávajících inženýrských sítí, koorninace a odouhlasení způsobu uložení zemního kabelového vedení s vlastníky stáv.inženýrských sítí | kpl | 1 |  | 0 |  |  | základní |  | 0 | 0 | 0 | 0 | 0 | 64 | K | 2 |  |  |  | ROZPOCET |  |  |  | 0 | 0 | 0 | 0 | 0 | 1 | 0 | 64 | 2052441066
37 | K | 998741101 | Přesun hmot pro silnoproud stanovený z hmotnosti přesunovaného materiálu vodorovná dopravní vzdálenost do 50 m v objektech výšky do 6 m | t | 4.212 |  | 0 | CS ÚRS 2020 01 |  | základní |  | 0 | 0 | 0 | 0 | 0 | 64 | K | 2 |  |  |  | ROZPOCET |  |  |  | 0 | 0 | 0 | 0 | 0 | 1 | 0 | 64 | 1292018807
| PSC |  | Poznámka k souboru cen: 1. Ceny pro přesun hmot stanovený z hmotnosti přesunovaného materiálu se používají tehdy, pokud je možné určit hmotnost za celý stavební díl. Do této hmotnosti se započítává i hmotnost materiálů oceňovaných ve specifikaci. 2. Pokud nelze jednoznačně stanovit hmotnost přesunovaných materiálů, lze pro výpočet přesunu hmot použít orientačně procentní sazbu. Touto sazbou se vynásobí rozpočtové náklady za celý stavební díl včetně nákladů na materiál ve specifikacích. 3. Příplatek k cenám -1181 pro přesun prováděný bez použití mechanizace, tj. za ztížených podmínek, lze použít pouze pro hmotnost materiálu, která se tímto způsobem skutečně přemísťuje. | [14 empty] | PSC | 2
| P |  | Poznámka k položce: Přesuny při montážích | [14 empty] | P | 2
38 | K | 998741192 | Přesun hmot pro silnoproud stanovený z hmotnosti přesunovaného materiálu Příplatek k ceně za zvětšený přesun přes vymezenou největší dopravní vzdálenost do 100 m | t | 4.212 |  | 0 | CS ÚRS 2020 01 |  | základní |  | 0 | 0 | 0 | 0 | 0 | 64 | K | 2 |  |  |  | ROZPOCET |  |  |  | 0 | 0 | 0 | 0 | 0 | 1 | 0 | 64 | -2037920171
| PSC |  | Poznámka k souboru cen: 1. Ceny pro přesun hmot stanovený z hmotnosti přesunovaného materiálu se používají tehdy, pokud je možné určit hmotnost za celý stavební díl. Do této hmotnosti se započítává i hmotnost materiálů oceňovaných ve specifikaci. 2. Pokud nelze jednoznačně stanovit hmotnost přesunovaných materiálů, lze pro výpočet přesunu hmot použít orientačně procentní sazbu. Touto sazbou se vynásobí rozpočtové náklady za celý stavební díl včetně nákladů na materiál ve specifikacích. 3. Příplatek k cenám -1181 pro přesun prováděný bez použití mechanizace, tj. za ztížených podmínek, lze použít pouze pro hmotnost materiálu, která se tímto způsobem skutečně přemísťuje. | [14 empty] | PSC | 2
39 | K | 7412.R0100 | Zednické výpomoci nezakresleny v projektech, nezbytné a bezprostředné nutné k zahájení, průběhu nebo dokončení montáží | kpl | 1 |  | 0 |  |  | základní |  | 0 | 0 | 0 | 0 | 0 | 64 | K | 2 |  |  |  | ROZPOCET |  |  |  | 0 | 0 | 0 | 0 | 0 | 1 | 0 | 64 | -906589746
| P |  | Poznámka k položce: Jsou to zejména tyto práce: a) vysekání nebo vynechání rýh, kapes a prostupů pro rozvody a upevňovací prvky (špalíky, latě, objímky, závěsy, kotvící šrouby vodítek apod.), b) vysekání, vyvrtání nebo vynechání kapes pro konzoly, podpěry, závěsy, pevné body a konstrukce (manipulační plošiny apod.), c) vysekání nebo vynechání nik pro rozvaděče, stoupací, průchozí a jiné manipulační skříně, d) zaplnění, zazdění nebo zabetonování rýh, kapes a prostupů ve stěnách a stropech, e) osazení, zazdění nebo zabetonování konzol, podpěr, objímek, závěsů, pevných bodů a konstrukcí, f) osazení, zazdění nebo zabetonování stoupacích, průchozích a jiných manipul. skříní, g) podezdění nebo pod betonová ní armatur, h) zalití kotevních šroubů, podlití strojů a zařízení betonem, í) zabetonování kotvících rámů do betonových bloků, j) nastřelování upevňovacích prvků. | [14 empty] | P | 2

## SO_10 - Veřejné osvětlení
{eec54263-c1a1-46e5-9fca-a9e14cef7827}
2
| KRYCÍ LIST SOUPISU PRACÍ | [7 empty] | v --- níže se nacházejí doplnkové a pomocné údaje k sestavám --- v | [8 empty] | False
Stavba:
Krajský úřad kraje Vysočina - administrativní budova E
Objekt:
SO_10 - Veřejné osvětlení
| KSO: |  |  |  |  | CC-CZ:
| Místo: |  | Jihlava |  |  | Datum: | 1. 7. 2020
| Zadavatel: |  |  |  |  | IČ:
|  | Kraj Vysočina, Žižkova 57, Jihlava 58733 |  |  |  | DIČ:
| Uchazeč: |  |  |  |  | IČ: | Vyplň údaj
|  | Vyplň údaj |  |  |  | DIČ: | Vyplň údaj
| Projektant: |  |  |  |  | IČ:
|  | ARTPROJEKT Jihlava, spol.s r.o., Jihlava |  |  |  | DIČ:
| Zpracovatel: |  |  |  |  | IČ:
|  | IMPORT |  |  |  | DIČ:
Poznámka:
Soupis prací je sestaven s využitím Cenové soustavy ÚRS. Položky, které pochází z této cenové soustavy, jsou ve sloupci 'Cenová soustava' označeny popisem 'CS ÚRS' a úrovní příslušného kalendářního pololetí. Veškeré další informace vymezující popis a podmínky použití těchto položek z Cenové soustavy, které nejsou uvedeny přímo v soupisu prací, jsou neomezeně dálkově k dispozici na www.cs-urs.cz, sekce Cenové a technické podmínky.
| Cena bez DPH | [5 empty] | 0
|  |  | Základ daně |  |  | Sazba daně | Výše daně
| DPH | základní | 0 |  |  | 21% | 0
|  | snížená | 0 |  |  | 15% | 0
|  | zákl. přenesená | 0 |  |  | 21% | 0
|  | sníž. přenesená | 0 |  |  | 15% | 0
|  | nulová | 0 |  |  | 0% | 0
| Cena s DPH |  |  | v | CZK |  | 0
REKAPITULACE ČLENĚNÍ SOUPISU PRACÍ
Stavba:
Krajský úřad kraje Vysočina - administrativní budova E
Objekt:
SO_10 - Veřejné osvětlení
Místo: |  |  | Jihlava |  |  | Datum: | 1. 7. 2020
Zadavatel: |  |  | Kraj Vysočina, Žižkova 57, Jihlava 58733 |  |  | Projektant: | ARTPROJEKT Jihlava, spol.s r.o., Jihlava
Uchazeč: |  |  | Vyplň údaj |  |  | Zpracovatel: | IMPORT
Kód dílu - Popis | [6 empty] | Cena celkem [CZK]
Náklady stavby celkem | [6 empty] | 0 | [11 empty] | -1
| 46-M - Zemní práce při extr.mont.pracích | [5 empty] | 0
| M - Práce a dodávky M | [5 empty] | 0
| 21-M - Elektromontáže | [5 empty] | 0
| 01 - Kabely | [5 empty] | 0
| 02 - Elektroinstalační materiál | [5 empty] | 0
| 02.1 - Materiál ostatní | [5 empty] | 0
| 03 - Rozvaděče a příslušenství | [5 empty] | 0
| 04 - Uzemnění | [5 empty] | 0
| 05 - Svítidla | [5 empty] | 0
| 800 - Ostatní | [5 empty] | 0
SOUPIS PRACÍ
Stavba:
Krajský úřad kraje Vysočina - administrativní budova E
Objekt:
SO_10 - Veřejné osvětlení
Místo: |  |  | Jihlava |  |  | Datum: | 1. 7. 2020
Zadavatel: |  |  | Kraj Vysočina, Žižkova 57, Jihlava 58733 |  |  | Projektant: | ARTPROJEKT Jihlava, spol.s r.o., Jihlava
Uchazeč: |  |  | Vyplň údaj |  |  | Zpracovatel: | IMPORT
PČ | Typ | Kód | Popis | MJ | Množství | J.cena [CZK] | Cena celkem [CZK] | Cenová soustava |  | DPH | J. Nh [h] | Nh celkem [h] | J. hmotnost [t] | Hmotnost celkem [t] | J. suť [t] | Suť Celkem [t]
Náklady soupisu celkem | [6 empty] | 0 |  |  |  |  | 0 |  | 154.5061 |  | 0 |  | D | -1 | [10 empty] | 0
| D | 46-M | Zemní práce při extr.mont.pracích |  |  |  | 0 |  |  |  |  | 0 |  | 148.4553 |  | 0 | 3 | D | 0 |  |  |  | ROZPOCET | [6 empty] | 0
1 | K | 460010025 | Vytyčení trasy inženýrských sítí v zastavěném prostoru | km | 0.279 |  | 0 | CS ÚRS 2020 01 |  | základní |  | 0 | 0.0099 | 0.0027621 | 0 | 0 | 64 | K | 1 |  |  |  | ROZPOCET | 0 | 0 | 0 | 0 | 0 | 1 | 0 | 64 | 630588825
2 | K | 460050816 | Hloubení nezapažených jam strojně pro stožáry v hornině třídy 6 | m3 | 34 |  | 0 | CS ÚRS 2020 01 |  | základní |  | 0 | 0.01267 | 0.43078 | 0 | 0 | 64 | K | 1 |  |  |  | ROZPOCET | 0 | 0 | 0 | 0 | 0 | 1 | 0 | 64 | -622847046
3 | K | 460080013 | Základové konstrukce základ bez bednění do rostlé zeminy z monolitického betonu tř. C 12/15 | m3 | 17 |  | 0 | CS ÚRS 2020 01 |  | základní |  | 0 | 2.2563 | 38.3578 | 0 | 0 | 64 | K | 1 |  |  |  | ROZPOCET | 0 | 0 | 0 | 0 | 0 | 1 | 0 | 64 | -1585846543
4 | K | 460202254 | Hloubení nezapažených kabelových rýh strojně zarovnání kabelových rýh po výkopu strojně, šířka rýhy bez zarovnání rýh šířky 50 cm, hloubky 70 cm, v hornině třídy 4 | m | 676 |  | 0 | CS ÚRS 2020 01 |  | základní |  | 0 | 0 | 0 | 0 | 0 | 64 | K | 1 |  |  |  | ROZPOCET | 0 | 0 | 0 | 0 | 0 | 1 | 0 | 64 | 469722437
| PSC |  | Poznámka k souboru cen: 1. Ceny hloubení rýh strojně v hornině třídy 6 a 7 jsou stanoveny za použití trhaviny. | [14 empty] | PSC | 1
5 | K | 460202834 | Hloubení nezapažených kabelových rýh strojně zarovnání kabelových rýh po výkopu strojně, šířka rýhy bez zarovnání rýh šířky 80 cm, hloubky 70 cm, v hornině třídy 4 | m | 8 |  | 0 | CS ÚRS 2020 01 |  | základní |  | 0 | 0 | 0 | 0 | 0 | 64 | K | 1 |  |  |  | ROZPOCET | 0 | 0 | 0 | 0 | 0 | 1 | 0 | 64 | 740726927
| PSC |  | Poznámka k souboru cen: 1. Ceny hloubení rýh strojně v hornině třídy 6 a 7 jsou stanoveny za použití trhaviny. | [14 empty] | PSC | 1
6 | K | 460421082 | Kabelové lože včetně podsypu, zhutnění a urovnání povrchu z písku nebo štěrkopísku tloušťky 5 cm nad kabel zakryté plastovou fólií, šířky lože přes 25 do 50 cm | m | 684 |  | 0 | CS ÚRS 2020 01 |  | základní |  | 0 | 0.15614 | 106.7998 | 0 | 0 | 64 | K | 1 |  |  |  | ROZPOCET | 0 | 0 | 0 | 0 | 0 | 1 | 0 | 64 | -1350414661
| VV |  | 676+8 |  | 684 | [12 empty] | VV | 1 | 2 | True | 1 | ROZPOCET
7 | K | 460561821 | Zásyp kabelových rýh strojně s uložením výkopku ve vrstvách včetně zhutnění a urovnání povrchu v zástavbě | m3 | 240 |  | 0 | CS ÚRS 2020 01 |  | základní |  | 0 | 0 | 0 | 0 | 0 | 64 | K | 1 |  |  |  | ROZPOCET | 0 | 0 | 0 | 0 | 0 | 1 | 0 | 64 | -858032031
8 | K | 460600021 | Přemístění (odvoz) horniny, suti a vybouraných hmot vodorovné přemístění horniny včetně složení, bez naložení a rozprostření jakékoliv třídy, na vzdálenost do 50 m | m3 | 136.8 |  | 0 | CS ÚRS 2020 01 |  | základní |  | 0 | 0 | 0 | 0 | 0 | 64 | K | 1 |  |  |  | ROZPOCET | 0 | 0 | 0 | 0 | 0 | 1 | 0 | 64 | 325539023
| VV |  | (676+8) *0,2 |  | 136.8 | [12 empty] | VV | 1 | 2 | True | 1 | ROZPOCET
9 | K | 460650185 | Vozovky a chodníky osazení obrubníku betonového do lože z betonu se zatřením spár cementovou maltou ležatého silničního | m | 20 |  | 0 | CS ÚRS 2020 01 |  | základní |  | 0 | 0.14321 | 2.8642 | 0 | 0 | 64 | K | 1 |  |  |  | ROZPOCET | 0 | 0 | 0 | 0 | 0 | 1 | 0 | 64 | 1606616033
| D | M | Práce a dodávky M |  |  |  | 0 |  |  |  |  | 0 |  | 6.0508 |  | 0 | 2 | D | 0 |  |  |  | ROZPOCET | [6 empty] | 0
| D | 21-M | Elektromontáže |  |  |  | 0 |  |  |  |  | 0 |  | 6.0508 |  | 0 | 3 | D | 1 |  |  |  | ROZPOCET | [6 empty] | 0
| D | 01 | Kabely |  |  |  | 0 |  |  |  |  | 0 |  | 0 |  | 0 | 1 | D | 2 |  |  |  | ROZPOCET | [6 empty] | 0
10 | K | 741122145 | Montáž kabelů měděných bez ukončení uložených v trubkách zatažených plných kulatých nebo bezhalogenových (CYKY) počtu a průřezu žil 5x16 mm2 | m | 1214 |  | 0 | CS ÚRS 2020 01 |  | základní |  | 0 | 0 | 0 | 0 | 0 | 64 | K | 3 |  |  |  | ROZPOCET | 0 | 0 | 0 | 0 | 0 | 1 | 0 | 64 | -2039446391
11 | M | 1 | Kabyl CYKY-J 5x16 | m | 1214 |  | 0 |  |  | základní |  | 0 | 0 | 0 | 0 | 0 | 256 | M | 3 |  |  |  | ROZPOCET | 0 | 0 | 0 | 0 | 0 | 1 | 0 | 64 | -405914430
12 | K | 741122211 | Montáž kabelů měděných bez ukončení uložených volně nebo v liště plných kulatých (CYKY) počtu a průřezu žil 3x1,5 až 6 mm2 | m | 238 |  | 0 | CS ÚRS 2020 01 |  | základní |  | 0 | 0 | 0 | 0 | 0 | 64 | K | 3 |  |  |  | ROZPOCET | 0 | 0 | 0 | 0 | 0 | 1 | 0 | 64 | -1546769985
13 | M | 1257495 | CYKY-J 3Cx1,5mm2 | m | 238 |  | 0 |  |  | základní |  | 0 | 0 | 0 | 0 | 0 | 256 | M | 3 |  |  |  | ROZPOCET | 0 | 0 | 0 | 0 | 0 | 1 | 0 | 64 | 1605270097
| D | 02 | Elektroinstalační materiál |  |  |  | 0 |  |  |  |  | 0 |  | 0.4249 |  | 0 | 1 | D | 2 |  |  |  | ROZPOCET | [6 empty] | 0
14 | K | 460520173 | Montáž trubek ochranných uložených volně do rýhy plastových ohebných, vnitřního průměru přes 50 do 90 mm | m | 1214 |  | 0 | CS ÚRS 2020 01 |  | základní |  | 0 | 0 | 0 | 0 | 0 | 64 | K | 3 |  |  |  | ROZPOCET | 0 | 0 | 0 | 0 | 0 | 1 | 0 | 64 | -731520676
15 | M | 34571352 | trubka elektroinstalační ohebná dvouplášťová korugovaná (chránička) D 52/63mm, HDPE+LDPE | m | 1214 |  | 0 | CS ÚRS 2020 01 |  | základní |  | 0 | 0.00035 | 0.4249 | 0 | 0 | 256 | M | 3 |  |  |  | ROZPOCET | 0 | 0 | 0 | 0 | 0 | 1 | 0 | 64 | -1704761986
16 | M | H590514 | Stožárová výzbroj SV-M-9.4.5 | ks | 34 |  | 0 |  |  | základní |  | 0 | 0 | 0 | 0 | 0 | 256 | M | 3 |  |  |  | ROZPOCET | 0 | 0 | 0 | 0 | 0 | 1 | 0 | 64 | -1782455286
17 | M | h | Hlava rozdělovací 5x16 teplem smrštitelná | ks | 68 |  | 0 |  |  | základní |  | 0 | 0 | 0 | 0 | 0 | 256 | M | 3 |  |  |  | ROZPOCET | 0 | 0 | 0 | 0 | 0 | 1 | 0 | 64 | 1925631834
| D | 02.1 | Materiál ostatní |  |  |  | 0 |  |  |  |  | 0 |  | 4.7066 |  | 0 | 1 | D | 2 |  |  |  | ROZPOCET | [6 empty] | 0
18 | K | 460520131 | Kabelové žlaby nebo kryty osazení tvárnice kabelové betonové do rýhy, bez výkopových prací a obsypu včetně utěsnění a spárování 2-otvorové | m | 39 |  | 0 | CS ÚRS 2020 01 |  | základní |  | 0 | 0.01835 | 0.71565 | 0 | 0 | 64 | K | 3 |  |  |  | ROZPOCET | 0 | 0 | 0 | 0 | 0 | 1 | 0 | 64 | -1314263056
19 | M | 59213002 | žlab kabelový betonový ZK2 50x25/14,6x16,5cm | kus | 78 |  | 0 | vlastní |  | základní |  | 0 | 0.0285 | 2.223 | 0 | 0 | 256 | M | 3 |  |  |  | ROZPOCET | 0 | 0 | 0 | 0 | 0 | 1 | 0 | 64 | -1631928767
20 | M | 3 | Deska krycí pro betonový žlab 500x230x45 | ks | 78 |  | 0 |  |  | základní |  | 0 | 0 | 0 | 0 | 0 | 256 | M | 3 |  |  |  | ROZPOCET | 0 | 0 | 0 | 0 | 0 | 1 | 0 | 64 | 1277223312
21 | M | 59221010 | trouba betonová přímá DN 200 dl 100cm | m | 34 |  | 0 | CS ÚRS 2020 01 |  | základní |  | 0 | 0.052 | 1.768 | 0 | 0 | 256 | M | 3 |  |  |  | ROZPOCET | 0 | 0 | 0 | 0 | 0 | 1 | 0 | 64 | 2134707364
| D | 03 | Rozvaděče a příslušenství |  |  |  | 0 |  |  |  |  | 0 |  | 0 |  | 0 | 1 | D | 2 |  |  |  | ROZPOCET | [6 empty] | 0
22 | K | 210191517 | Montáž skříní pojistkových tenkocementových v pilíři rozpojovacích bez zapojení vodičů | kus | 1 |  | 0 | CS ÚRS 2020 01 |  | základní |  | 0 | 0 | 0 | 0 | 0 | 64 | K | 3 |  |  |  | ROZPOCET | 0 | 0 | 0 | 0 | 0 | 1 | 0 | 64 | 328307062
23 | M | SR501/NKW2 | Skříň rozpojovací pilířová SR501/NKW2 | ks | 1 |  | 0 |  |  | základní |  | 0 | 0 | 0 | 0 | 0 | 256 | M | 3 |  |  |  | ROZPOCET | 0 | 0 | 0 | 0 | 0 | 1 | 0 | 64 | -120399900
24 | K | 741130006 | Ukončení vodičů izolovaných s označením a zapojením v rozváděči nebo na přístroji, průřezu žíly do 16 mm2 | kus | 30 |  | 0 | CS ÚRS 2020 01 |  | základní |  | 0 | 0 | 0 | 0 | 0 | 64 | K | 3 |  |  |  | ROZPOCET | 0 | 0 | 0 | 0 | 0 | 1 | 0 | 64 | 882621598
25 | K | 741320022 | Montáž pojistek se zapojením vodičů pojistkových částí spodků do 500 V 63 A | kus | 15 |  | 0 | CS ÚRS 2020 01 |  | základní |  | 0 | 0 | 0 | 0 | 0 | 64 | K | 3 |  |  |  | ROZPOCET | 0 | 0 | 0 | 0 | 0 | 1 | 0 | 64 | 1094251622
26 | M | 4 | Pojistka nožová PS1 32A gG | ks | 15 |  | 0 |  |  | základní |  | 0 | 0 | 0 | 0 | 0 | 256 | M | 3 |  |  |  | ROZPOCET | 0 | 0 | 0 | 0 | 0 | 1 | 0 | 64 | -944611777
| D | 04 | Uzemnění |  |  |  | 0 |  |  |  |  | 0 |  | 0.91924 |  | 0 | 1 | D | 2 |  |  |  | ROZPOCET | [6 empty] | 0
27 | K | 741410021 | Montáž uzemňovacího vedení s upevněním, propojením a připojením pomocí svorek v zemi s izolací spojů pásku průřezu do 120 mm2 v městské zástavbě | m | 812 |  | 0 | CS ÚRS 2020 01 |  | základní |  | 0 | 0 | 0 | 0 | 0 | 64 | K | 3 |  |  |  | ROZPOCET | 0 | 0 | 0 | 0 | 0 | 1 | 0 | 64 | -980566444
28 | M | 35442062 | pás zemnící 30x4mm FeZn | kg | 812 |  | 0 | CS ÚRS 2020 01 |  | základní |  | 0 | 0.001 | 0.812 | 0 | 0 | 256 | M | 3 |  |  |  | ROZPOCET | 0 | 0 | 0 | 0 | 0 | 1 | 0 | 64 | 1621035565
29 | K | 741410041 | Montáž uzemňovacího vedení s upevněním, propojením a připojením pomocí svorek v zemi s izolací spojů drátu nebo lana Ø do 10 mm v městské zástavbě | m | 85 |  | 0 | CS ÚRS 2020 01 |  | základní |  | 0 | 0 | 0 | 0 | 0 | 64 | K | 3 |  |  |  | ROZPOCET | 0 | 0 | 0 | 0 | 0 | 1 | 0 | 64 | 321306849
30 | M | 35441073 | drát D 10mm FeZn | m | 85 |  | 0 | CS ÚRS 2020 01 |  | základní |  | 0 | 0.001 | 0.085 | 0 | 0 | 256 | M | 3 |  |  |  | ROZPOCET | 0 | 0 | 0 | 0 | 0 | 1 | 0 | 64 | -1180661172
31 | K | 741420021 | Montáž hromosvodného vedení svorek se 2 šrouby | kus | 34 |  | 0 | CS ÚRS 2020 01 |  | základní |  | 0 | 0 | 0 | 0 | 0 | 64 | K | 3 |  |  |  | ROZPOCET | 0 | 0 | 0 | 0 | 0 | 1 | 0 | 64 | -2055769697
32 | M | 35441895 | svorka připojovací k připojení kovových částí | kus | 34 |  | 0 | CS ÚRS 2020 01 |  | základní |  | 0 | 0.00016 | 0.00544 | 0 | 0 | 256 | M | 3 |  |  |  | ROZPOCET | 0 | 0 | 0 | 0 | 0 | 1 | 0 | 64 | -1520566685
33 | M | 5 | SMR trubice pro kulodrát - ochrana země-vzduch | kss | 34 |  | 0 |  |  | základní |  | 0 | 0 | 0 | 0 | 0 | 256 | M | 3 |  |  |  | ROZPOCET | 0 | 0 | 0 | 0 | 0 | 1 | 0 | 64 | -953302170
34 | K | 741420022 | Montáž hromosvodného vedení svorek se 3 a více šrouby | kus | 142 |  | 0 | CS ÚRS 2020 01 |  | základní |  | 0 | 0 | 0 | 0 | 0 | 64 | K | 3 |  |  |  | ROZPOCET | 0 | 0 | 0 | 0 | 0 | 1 | 0 | 64 | -954453456
35 | M | 35442039 | svorka uzemnění nerez pro zemnící pásku, nerez | ks | 72 |  | 0 |  |  | základní |  | 0 | 0 | 0 | 0 | 0 | 256 | M | 3 |  |  |  | ROZPOCET | 0 | 0 | 0 | 0 | 0 | 1 | 0 | 64 | -1430639266
36 | M | 35442040 | svorka uzemnění nerez pro zemnící pásku a drát, nerez | kus | 70 |  | 0 | CS ÚRS 2020 01 |  | základní |  | 0 | 0.00024 | 0.0168 | 0 | 0 | 256 | M | 3 |  |  |  | ROZPOCET | 0 | 0 | 0 | 0 | 0 | 1 | 0 | 64 | 845148434
37 | K | a | Ochrana spojů nátěrem | kpl | 1 |  | 0 |  |  | základní |  | 0 | 0 | 0 | 0 | 0 | 64 | K | 3 |  |  |  | ROZPOCET | 0 | 0 | 0 | 0 | 0 | 1 | 0 | 64 | 620800856
| D | 05 | Svítidla |  |  |  | 0 |  |  |  |  | 0 |  | 0 |  | 0 | 1 | D | 2 |  |  |  | ROZPOCET | [6 empty] | 0
38 | M | 05-F1 | Svítidlo F1 vč. stožáru 6m | ks | 27 |  | 0 |  |  | základní |  | 0 | 0 | 0 | 0 | 0 | 256 | M | 3 |  |  |  | ROZPOCET | 0 | 0 | 0 | 0 | 0 | 1 | 0 | 64 | 1907023260
| P |  | Poznámka k položce: Vzorová sestava svítidla viz výpočet osvětlení (LIGMAN MS-90281-EW-W40 Mustang 40 Street and area lighting luminaires). Položka svítidlo + stožár komplet. | [14 empty] | P | 3
39 | M | 05-F2 | Svítidlo F2 vč. stožáru 6m | ks | 3 |  | 0 |  |  | základní |  | 0 | 0 | 0 | 0 | 0 | 256 | M | 3 |  |  |  | ROZPOCET | 0 | 0 | 0 | 0 | 0 | 1 | 0 | 64 | -799496325
| P |  | Poznámka k položce: Vzorová sestava svítidla viz výpočet osvětlení (LIGMAN MS-90281-EW-W40 Mustang 40 Street and area lighting luminaires). Položka svítidlo + stožár komplet. | [14 empty] | P | 3
40 | M | 05-F3 | Svítidlo F3 vč. stožáru - viz kniha svítidel | ks | 4 |  | 0 |  |  | základní |  | 0 | 0 | 0 | 0 | 0 | 256 | M | 3 |  |  |  | ROZPOCET | 0 | 0 | 0 | 0 | 0 | 1 | 0 | 64 | 942421908
41 | K | 210202013 | Montáž svítidel výbojkových se zapojením vodičů průmyslových nebo venkovních na výložník | kus | 34 |  | 0 | CS ÚRS 2020 01 |  | základní |  | 0 | 0 | 0 | 0 | 0 | 64 | K | 3 |  |  |  | ROZPOCET | 0 | 0 | 0 | 0 | 0 | 1 | 0 | 64 | -1211490126
42 | K | 210204002 | Montáž stožárů osvětlení, bez zemních prací parkových ocelových | kus | 34 |  | 0 | CS ÚRS 2020 01 |  | základní |  | 0 | 0 | 0 | 0 | 0 | 64 | K | 3 |  |  |  | ROZPOCET | 0 | 0 | 0 | 0 | 0 | 1 | 0 | 64 | -16720718
43 | K | 210204201 | Montáž elektrovýzbroje stožárů osvětlení 1 okruh | kus | 34 |  | 0 | CS ÚRS 2020 01 |  | základní |  | 0 | 0 | 0 | 0 | 0 | 64 | K | 3 |  |  |  | ROZPOCET | 0 | 0 | 0 | 0 | 0 | 1 | 0 | 64 | -484571200
44 | K | 741132148 | Ukončení kabelů smršťovací záklopkou nebo páskou se zapojením bez letování, počtu a průřezu žil 5x16 mm2 | kus | 68 |  | 0 | CS ÚRS 2020 01 |  | základní |  | 0 | 0 | 0 | 0 | 0 | 64 | K | 3 |  |  |  | ROZPOCET | 0 | 0 | 0 | 0 | 0 | 1 | 0 | 64 | 1030945591
| D | 800 | Ostatní |  |  |  | 0 |  |  |  |  | 0 |  | 0 |  | 0 | 3 | D | 2 |  |  |  | ROZPOCET | [6 empty] | 0
45 | K | 7411.R004 | Vytýčení stávajících inženýrských sítí, koorninace a odouhlasení způsobu uložení zemního kabelového vedení s vlastníky stáv.inženýrských sítí | kpl | 1 |  | 0 |  |  | základní |  | 0 | 0 | 0 | 0 | 0 | 64 | K | 3 |  |  |  | ROZPOCET | 0 | 0 | 0 | 0 | 0 | 1 | 0 | 64 | 1391502630
46 | K | 7411.R0051 | Koordinace a odsouhlasení způsobu napojení svítidel na stávající rozvody veřejného osvětlení se správcem VO obce | kpl | 1 |  | 0 |  |  | základní |  | 0 | 0 | 0 | 0 | 0 | 64 | K | 3 |  |  |  | ROZPOCET | 0 | 0 | 0 | 0 | 0 | 1 | 0 | 64 | -15128173
47 | K | 7412.R001 | Drobný elektroinstalační materiál | kpl | 1 |  | 0 |  |  | základní |  | 0 | 0 | 0 | 0 | 0 | 64 | K | 3 |  |  |  | ROZPOCET | 0 | 0 | 0 | 0 | 0 | 1 | 0 | 64 | -390992584
| P |  | Poznámka k položce: - vývodky, spojky vodičové průřezu do 16 mm2, spojníky - sponky, příchytky, hmoždinky PVC - drobné výrobky z plastů a pryže - drát vázací a svařovací - elektrody - cín - výrobky pro svařování a pájení - plyny na svařování a pájení - odmašťovače - izolační hmoty - lepidla a tmely - kyseliny a odrezovače - kabelová oka a spojky průřezu do 16 mm2 - materiál označovací, např. štítky, vyjma předepsaných projektem - spojovací materiál, např. nýty, vruty, - hřebíky, šrouby a matice - sádra a ostatní... | [14 empty] | P | 3
48 | K | 7412.R003 | Zaškolení obsluhy | kpl | 1 |  | 0 |  |  | základní |  | 0 | 0 | 0 | 0 | 0 | 64 | K | 3 |  |  |  | ROZPOCET | 0 | 0 | 0 | 0 | 0 | 1 | 0 | 64 | 159554571
49 | K | 7412.R0100 | Zednické výpomoci nezakresleny v projektech, nezbytné a bezprostředné nutné k zahájení, průběhu nebo dokončení montáží | kpl | 1 |  | 0 |  |  | základní |  | 0 | 0 | 0 | 0 | 0 | 64 | K | 3 |  |  |  | ROZPOCET | 0 | 0 | 0 | 0 | 0 | 1 | 0 | 64 | 1046459954
| P |  | Poznámka k položce: Jsou to zejména tyto práce: a) vysekání nebo vynechání rýh, kapes a prostupů pro rozvody a upevňovací prvky (špalíky, latě, objímky, závěsy, kotvící šrouby vodítek apod.), b) vysekání, vyvrtání nebo vynechání kapes pro konzoly, podpěry, závěsy, pevné body a konstrukce (manipulační plošiny apod.), c) vysekání nebo vynechání nik pro rozvaděče, stoupací, průchozí a jiné manipulační skříně, d) zaplnění, zazdění nebo zabetonování rýh, kapes a prostupů ve stěnách a stropech, e) osazení, zazdění nebo zabetonování konzol, podpěr, objímek, závěsů, pevných bodů a konstrukcí, f) osazení, zazdění nebo zabetonování stoupacích, průchozích a jiných manipul. skříní, g) podezdění nebo pod betonová ní armatur, h) zalití kotevních šroubů, podlití strojů a zařízení betonem, í) zabetonování kotvících rámů do betonových bloků, j) nastřelování upevňovacích prvků. | [14 empty] | P | 3
50 | K | 741810003.1 | Zkoušky a prohlídky elektrických rozvodů a zařízení celková prohlídka a vyhotovení revizní zprávy pro objem montážních prací přes 500 do 1000 tis. Kč | kus | 1 |  | 0 | CS ÚRS 2020 01 |  | základní |  | 0 | 0 | 0 | 0 | 0 | 64 | K | 3 |  |  |  | ROZPOCET | 0 | 0 | 0 | 0 | 0 | 1 | 0 | 64 | 983181384
| PSC |  | Poznámka k souboru cen: 1. Ceny -0001 až -0011 jsou určeny pro objem montážních prací včetně všech nákladů. | [14 empty] | PSC | 3
51 | K | 998741101 | Přesun hmot pro silnoproud stanovený z hmotnosti přesunovaného materiálu vodorovná dopravní vzdálenost do 50 m v objektech výšky do 6 m | t | 6.051 |  | 0 | CS ÚRS 2020 01 |  | základní |  | 0 | 0 | 0 | 0 | 0 | 64 | K | 3 |  |  |  | ROZPOCET | 0 | 0 | 0 | 0 | 0 | 1 | 0 | 64 | -580602653
| PSC |  | Poznámka k souboru cen: 1. Ceny pro přesun hmot stanovený z hmotnosti přesunovaného materiálu se používají tehdy, pokud je možné určit hmotnost za celý stavební díl. Do této hmotnosti se započítává i hmotnost materiálů oceňovaných ve specifikaci. 2. Pokud nelze jednoznačně stanovit hmotnost přesunovaných materiálů, lze pro výpočet přesunu hmot použít orientačně procentní sazbu. Touto sazbou se vynásobí rozpočtové náklady za celý stavební díl včetně nákladů na materiál ve specifikacích. 3. Příplatek k cenám -1181 pro přesun prováděný bez použití mechanizace, tj. za ztížených podmínek, lze použít pouze pro hmotnost materiálu, která se tímto způsobem skutečně přemísťuje. | [14 empty] | PSC | 3
| P |  | Poznámka k položce: Přesuny při montážích | [14 empty] | P | 3
52 | K | 998741192 | Přesun hmot pro silnoproud stanovený z hmotnosti přesunovaného materiálu Příplatek k ceně za zvětšený přesun přes vymezenou největší dopravní vzdálenost do 100 m | t | 6.051 |  | 0 | CS ÚRS 2020 01 |  | základní |  | 0 | 0 | 0 | 0 | 0 | 64 | K | 3 |  |  |  | ROZPOCET | 0 | 0 | 0 | 0 | 0 | 1 | 0 | 64 | 1318736088
| PSC |  | Poznámka k souboru cen: 1. Ceny pro přesun hmot stanovený z hmotnosti přesunovaného materiálu se používají tehdy, pokud je možné určit hmotnost za celý stavební díl. Do této hmotnosti se započítává i hmotnost materiálů oceňovaných ve specifikaci. 2. Pokud nelze jednoznačně stanovit hmotnost přesunovaných materiálů, lze pro výpočet přesunu hmot použít orientačně procentní sazbu. Touto sazbou se vynásobí rozpočtové náklady za celý stavební díl včetně nákladů na materiál ve specifikacích. 3. Příplatek k cenám -1181 pro přesun prováděný bez použití mechanizace, tj. za ztížených podmínek, lze použít pouze pro hmotnost materiálu, která se tímto způsobem skutečně přemísťuje. | [14 empty] | PSC | 3

## SO_11 - Oprava vozovky Br...
{72c0ec66-73bf-4d8b-bd66-17b2ed4fd99c}
2
| KRYCÍ LIST SOUPISU PRACÍ | [7 empty] | v --- níže se nacházejí doplnkové a pomocné údaje k sestavám --- v | [8 empty] | False
Stavba:
Krajský úřad kraje Vysočina - administrativní budova E
Objekt:
SO_11 - Oprava vozovky Bratří Čapků
| KSO: |  |  |  |  | CC-CZ:
| Místo: |  | Jihlava |  |  | Datum: | 1. 7. 2020
| Zadavatel: |  |  |  |  | IČ:
|  | Kraj Vysočina, Žižkova 57, Jihlava 58733 |  |  |  | DIČ:
| Uchazeč: |  |  |  |  | IČ: | Vyplň údaj
|  | Vyplň údaj |  |  |  | DIČ: | Vyplň údaj
| Projektant: |  |  |  |  | IČ:
|  | ARTPROJEKT Jihlava, spol.s r.o., Jihlava |  |  |  | DIČ:
| Zpracovatel: |  |  |  |  | IČ:
|  | IMPORT |  |  |  | DIČ:
Poznámka:
Soupis prací je sestaven s využitím Cenové soustavy ÚRS. Položky, které pochází z této cenové soustavy, jsou ve sloupci 'Cenová soustava' označeny popisem 'CS ÚRS' a úrovní příslušného kalendářního pololetí. Veškeré další informace vymezující popis a podmínky použití těchto položek z Cenové soustavy, které nejsou uvedeny přímo v soupisu prací, jsou neomezeně dálkově k dispozici na www.cs-urs.cz, sekce Cenové a technické podmínky.
| Cena bez DPH | [5 empty] | 0
|  |  | Základ daně |  |  | Sazba daně | Výše daně
| DPH | základní | 0 |  |  | 21% | 0
|  | snížená | 0 |  |  | 15% | 0
|  | zákl. přenesená | 0 |  |  | 21% | 0
|  | sníž. přenesená | 0 |  |  | 15% | 0
|  | nulová | 0 |  |  | 0% | 0
| Cena s DPH |  |  | v | CZK |  | 0
REKAPITULACE ČLENĚNÍ SOUPISU PRACÍ
Stavba:
Krajský úřad kraje Vysočina - administrativní budova E
Objekt:
SO_11 - Oprava vozovky Bratří Čapků
Místo: |  |  | Jihlava |  |  | Datum: | 1. 7. 2020
Zadavatel: |  |  | Kraj Vysočina, Žižkova 57, Jihlava 58733 |  |  | Projektant: | ARTPROJEKT Jihlava, spol.s r.o., Jihlava
Uchazeč: |  |  | Vyplň údaj |  |  | Zpracovatel: | IMPORT
Kód dílu - Popis | [6 empty] | Cena celkem [CZK]
Náklady stavby celkem | [6 empty] | 0 | [11 empty] | -1
| HSV - Práce a dodávky HSV | [5 empty] | 0
| 1 - Zemní práce | [5 empty] | 0
| 2 - Zakládání | [5 empty] | 0
| 3 - Doplňky komunikací | [5 empty] | 0
| 5 - Komunikace pozemní | [5 empty] | 0
| 9 - Ostatní konstrukce a práce-bourání | [5 empty] | 0
SOUPIS PRACÍ
Stavba:
Krajský úřad kraje Vysočina - administrativní budova E
Objekt:
SO_11 - Oprava vozovky Bratří Čapků
Místo: |  |  | Jihlava |  |  | Datum: | 1. 7. 2020
Zadavatel: |  |  | Kraj Vysočina, Žižkova 57, Jihlava 58733 |  |  | Projektant: | ARTPROJEKT Jihlava, spol.s r.o., Jihlava
Uchazeč: |  |  | Vyplň údaj |  |  | Zpracovatel: | IMPORT
PČ | Typ | Kód | Popis | MJ | Množství | J.cena [CZK] | Cena celkem [CZK] | Cenová soustava |  | DPH | J. Nh [h] | Nh celkem [h] | J. hmotnost [t] | Hmotnost celkem [t] | J. suť [t] | Suť Celkem [t]
Náklady soupisu celkem | [6 empty] | 0 |  |  |  |  | 0 |  | 1816.0177 |  | 0 |  | D | -1 | [10 empty] | 0
| D | HSV | Práce a dodávky HSV |  |  |  | 0 |  |  |  |  | 0 |  | 1816.0177 |  | 0 | 1 | D | 0 |  |  |  | ROZPOCET | [6 empty] | 0
| D | 1 | Zemní práce |  |  |  | 0 |  |  |  |  | 0 |  | 1310.5926 |  | 0 | 1 | D | 1 |  |  |  | ROZPOCET | [6 empty] | 0
1 | K | 115101201 | Čerpání vody na dopravní výšku do 10 m s uvažovaným průměrným přítokem do 500 l/min | hod | 160 |  | 0 | CS ÚRS 2019 01 |  | základní |  | 0 | 0 | 0 | 0 | 0 | 4 | K | 2 |  |  |  | ROZPOCET | 0 | 0 | 0 | 0 | 0 | 1 | 0 | 4 | -1056976896
| PSC |  | Poznámka k souboru cen: 1. Ceny jsou určeny pro čerpání ve dne, v noci, v pracovní dny i ve dnech pracovního klidu. 2. Ceny nelze použít pro čerpání vody při snižování hladiny podzemní vody soustavou čerpacích jehel; toto snižování hladiny vody se oceňuje cenami souborů cen: a) 115 20-12 Čerpací jehla, b) 115 20-13 Montáž a demontáž zařízení čerpací a odsávací stanice, c) 115 20-14 Montáž, opotřebení a demontáž sběrného potrubí, d) 115 20-15 Montáž a demontáž odpadního potrubí, e) 115 20-16 Odsávání a čerpání vody sběrným potrubím. 3. V cenách jsou započteny i náklady na odpadní potrubí v délce do 20 m, na lešení pod čerpadla a pod odpadní potrubí. Pro převedení vody na vzdálenost větší než 20 m se použijí položky souboru cen 115 00-11 Převedení vody potrubím tohoto katalogu. 4. V cenách nejsou započteny náklady na zřízení čerpacích jímek nebo projektovaných studní: a) kopaných; tyto se oceňují příslušnými cenami části A02 Zemní práce pro objekty oborů 821 až 828, b) vrtaných; tyto se oceňují příslušnými cenami katalogu 800-2 Zvláštní zakládání objektů. 5. Doba, po kterou nejsou čerpadla v činnosti, se neoceňuje. Výjimkou je přerušení čerpání vody na dobu do 15 minut jednotlivě; toto přerušení se od doby čerpání neodečítá. 6. Dopravní výškou vody se rozumí svislá vzdálenost mezi hladinou vody v jímce sníženou čerpáním a vodorovnou rovinou proloženou osou nejvyššího bodu výtlačného potrubí. 7. Množství jednotek se určuje v hodinách doby, po kterou je jednotlivé čerpadlo, popř. celý soubor čerpadel v činnosti. 8. Počet měrných jednotek se určí samostatně za každé čerpací místo (jámu, studnu, šachtu) | [14 empty] | PSC | 2
| VV |  | "situace" 20*8 |  | 160 | [12 empty] | VV | 2 | 2 | True | 1 | ROZPOCET
2 | K | 115101301 | Pohotovost záložní čerpací soupravy pro dopravní výšku do 10 m s uvažovaným průměrným přítokem do 500 l/min | den | 20 |  | 0 | CS ÚRS 2019 01 |  | základní |  | 0 | 0 | 0 | 0 | 0 | 4 | K | 2 |  |  |  | ROZPOCET | 0 | 0 | 0 | 0 | 0 | 1 | 0 | 4 | 28971142
| PSC |  | Poznámka k souboru cen: 1. V ceně nejsou započteny náklady na sací a výtlačné potrubí, příp. na odpadní žlaby a náklady na lešení pod čerpadlo a pod potrubí nebo pod odpadní žlaby, na energii a na záložní zdroje energie. 2. Oceňují se všechny kalendářní dny od skončení montáže do započetí demontáže čerpací soupravy s odečtením kalendářních dnů, ve kterých je tato souprava v činnosti. 3. Pohotovost záložní čerpací soupravy se oceňuje jen se souhlasem investora a to tehdy, mohla-li by porucha v čerpání ohrozit bezpečnost pracujících nebo budované dílo, příp. termín výstavby. 4. Dopravní výškou vody se rozumí svislá vzdálenost mezi hladinou vody v jímce sníženou čerpáním a vodorovnou rovinou, proloženou osou nejvyššího bodu výtlačného potrubí. 5. Počet měrných jednotek se určí samostatně za každé čerpací místo (jámu, studnu, šachtu) 6. Pokud projekt předepíše zřízení samostatného sacího nebo výtlačného potrubí, oceňují se tyto náklady cenami souboru cen 115 00-11 Převedení vody potrubím. | [14 empty] | PSC | 2
| VV |  | "situace" 20 |  | 20 | [12 empty] | VV | 2 | 2 | True | 1 | ROZPOCET
3 | K | 131301201 | Hloubení zapažených jam a zářezů s urovnáním dna do předepsaného profilu a spádu v hornině tř. 4 do 100 m3 | m3 | 1056.9 |  | 0 | CS ÚRS 2019 01 |  | základní |  | 0 | 0 | 0 | 0 | 0 | 4 | K | 2 |  |  |  | ROZPOCET | 0 | 0 | 0 | 0 | 0 | 1 | 0 | 4 | 1427402488
| PSC |  | Poznámka k souboru cen: 1. V cenách jsou započteny i náklady na případné nutné přemístění výkopku ve výkopišti a na přehození výkopku na přilehlém terénu na vzdálenost do 3 m od okraje jámy nebo naložení na dopravní prostředek. 2. Hloubení zapažených jam hloubky přes 16 m se oceňuje individuálně. 3. Náklady na svislé přemístění výkopku nad 1 m hloubky se určí dle ustanovení článku č. 3161 všeobecných podmínek katalogu. 4. Výpočet objemu vykopávky v pazených prostorách se stanovuje dle přílohy č. 4 tohoto ceníku. | [14 empty] | PSC | 2
| VV |  | "situace" (2120+60)*0,48+42*0,25 |  | 1056.9 | [12 empty] | VV | 2 | 2 | True | 1 | ROZPOCET
4 | K | 131301209 | Hloubení zapažených jam a zářezů s urovnáním dna do předepsaného profilu a spádu Příplatek k cenám za lepivost horniny tř. 4 | m3 | 1056.9 |  | 0 | CS ÚRS 2019 01 |  | základní |  | 0 | 0 | 0 | 0 | 0 | 4 | K | 2 |  |  |  | ROZPOCET | 0 | 0 | 0 | 0 | 0 | 1 | 0 | 4 | 665301647
| PSC |  | Poznámka k souboru cen: 1. V cenách jsou započteny i náklady na případné nutné přemístění výkopku ve výkopišti a na přehození výkopku na přilehlém terénu na vzdálenost do 3 m od okraje jámy nebo naložení na dopravní prostředek. 2. Hloubení zapažených jam hloubky přes 16 m se oceňuje individuálně. 3. Náklady na svislé přemístění výkopku nad 1 m hloubky se určí dle ustanovení článku č. 3161 všeobecných podmínek katalogu. 4. Výpočet objemu vykopávky v pazených prostorách se stanovuje dle přílohy č. 4 tohoto ceníku. | [14 empty] | PSC | 2
| VV |  | "situace" (2120+60)*0,48+42*0,25 |  | 1056.9 | [12 empty] | VV | 2 | 2 | True | 1 | ROZPOCET
5 | K | 132301201 | Hloubení zapažených i nezapažených rýh šířky přes 600 do 2 000 mm s urovnáním dna do předepsaného profilu a spádu v hornině tř. 4 do 100 m3 | m3 | 107.344 |  | 0 | CS ÚRS 2019 01 |  | základní |  | 0 | 0 | 0 | 0 | 0 | 4 | K | 2 |  |  |  | ROZPOCET | 0 | 0 | 0 | 0 | 0 | 1 | 0 | 4 | -780388429
| PSC |  | Poznámka k souboru cen: 1. V cenách jsou započteny i náklady na případné nutné přemístění výkopku ve výkopišti na vzdálenost do 3 m a na přehození výkopku na přilehlém terénu na vzdálenost do 5 m od okraje jámy nebo naložení na dopravní prostředek. 2. Hloubení rýh při lesnicko-technických melioracích se oceňuje: a) ve stržích cenami platnými pro objem výkopu do 100 m3, i když skutečný objem výkopu je větší, b) mimo strže pro příčná a podélná zpevnění dna a břehů pod obrysem výkopu pro koryta vodotečí, zejména pro konstrukce těles, stupňů, boků, předprahů, prahů, odháněk, výhonů a pro základy zdí, dlažeb, rovnanin, plůtků a hatí, pro jakoukoliv šířku rýhy, při objemu do 100 m3 cenami příslušnými pro objem výkopu do 100 m3 a při jakémkoliv objemu výkopu přes 100 m3 cenami příslušnými pro objem výkopu přes 100 do 1 000 m3. 3. Náklady na svislé přemístění výkopku nad 1 m hloubky se určí dle ustanovení článku č. 3161 všeobecných podmínek katalogu. 4. Předepisuje-li projekt hloubit rýhy 5 až 7 bez použití trhavin, oceňuje se toto hloubení: a) v suchu nebo mokru cenami 138 40-1201, 138 50-1201 a 138 60-1201 Dolamování hloubených vykopávek, b) v tekoucí vodě při jakékoliv její rychlosti individuálně. 5. Ceny nelze použít pro hloubení rýh a hloubky přes 16 m. Tyto práce se oceňují individuálně. | [14 empty] | PSC | 2
| VV |  | "situace" (331+137+67+109+8+3+6)*0,4*0,4+4*0,6*0,6*1,1 |  | 107.344 | [12 empty] | VV | 2 | 2 | True | 1 | ROZPOCET
6 | K | 132301209 | Hloubení zapažených i nezapažených rýh šířky přes 600 do 2 000 mm s urovnáním dna do předepsaného profilu a spádu v hornině tř. 4 Příplatek k cenám za lepivost horniny tř. 4 | m3 | 107.344 |  | 0 | CS ÚRS 2019 01 |  | základní |  | 0 | 0 | 0 | 0 | 0 | 4 | K | 2 |  |  |  | ROZPOCET | 0 | 0 | 0 | 0 | 0 | 1 | 0 | 4 | -1326681186
| PSC |  | Poznámka k souboru cen: 1. V cenách jsou započteny i náklady na případné nutné přemístění výkopku ve výkopišti na vzdálenost do 3 m a na přehození výkopku na přilehlém terénu na vzdálenost do 5 m od okraje jámy nebo naložení na dopravní prostředek. 2. Hloubení rýh při lesnicko-technických melioracích se oceňuje: a) ve stržích cenami platnými pro objem výkopu do 100 m3, i když skutečný objem výkopu je větší, b) mimo strže pro příčná a podélná zpevnění dna a břehů pod obrysem výkopu pro koryta vodotečí, zejména pro konstrukce těles, stupňů, boků, předprahů, prahů, odháněk, výhonů a pro základy zdí, dlažeb, rovnanin, plůtků a hatí, pro jakoukoliv šířku rýhy, při objemu do 100 m3 cenami příslušnými pro objem výkopu do 100 m3 a při jakémkoliv objemu výkopu přes 100 m3 cenami příslušnými pro objem výkopu přes 100 do 1 000 m3. 3. Náklady na svislé přemístění výkopku nad 1 m hloubky se určí dle ustanovení článku č. 3161 všeobecných podmínek katalogu. 4. Předepisuje-li projekt hloubit rýhy 5 až 7 bez použití trhavin, oceňuje se toto hloubení: a) v suchu nebo mokru cenami 138 40-1201, 138 50-1201 a 138 60-1201 Dolamování hloubených vykopávek, b) v tekoucí vodě při jakékoliv její rychlosti individuálně. 5. Ceny nelze použít pro hloubení rýh a hloubky přes 16 m. Tyto práce se oceňují individuálně. | [14 empty] | PSC | 2
| VV |  | "situace" (331+137+67+109+8+3+6)*0,4*0,4+4*0,6*0,6*1,1 |  | 107.344 | [12 empty] | VV | 2 | 2 | True | 1 | ROZPOCET
7 | K | 162701105 | Vodorovné přemístění výkopku nebo sypaniny po suchu na obvyklém dopravním prostředku, bez naložení výkopku, avšak se složením bez rozhrnutí z horniny tř. 1 až 4 na vzdálenost přes 9 000 do 10 000 m | m3 | 2565.313 |  | 0 | CS ÚRS 2019 01 |  | základní |  | 0 | 0 | 0 | 0 | 0 | 4 | K | 2 |  |  |  | ROZPOCET | 0 | 0 | 0 | 0 | 0 | 1 | 0 | 4 | 689314836
| PSC |  | Poznámka k souboru cen: 1. Ceny nelze použít, předepisuje-li projekt přemístit výkopek na místo nepřístupné obvyklým dopravním prostředkům; toto přemístění se oceňuje individuálně. 2. V cenách jsou započteny i náhrady za jízdu loženého vozidla v terénu ve výkopišti nebo na násypišti. 3. V cenách nejsou započteny náklady na rozhrnutí výkopku na násypišti; toto rozhrnutí se oceňuje cenami souboru cen 171 . 0- . . Uložení sypaniny do násypů a 171 20-1201 Uložení sypaniny na skládky. 4. Je-li na dopravní dráze pro vodorovné přemístění nějaká překážka, pro kterou je nutno překládat výkopek z jednoho obvyklého dopravního prostředku na jiný obvyklý dopravní prostředek, oceňuje se toto lomené vodorovné přemístění výkopku v každém úseku samostatně příslušnou cenou tohoto souboru cen a překládání výkopku cenami souboru cen 167 10-3 . Nakládání neulehlého výkopku z hromad s ohledem na ustanovení pozn. číslo 5. 5. Přemísťuje-li se výkopek z dočasných skládek vzdálených do 50 m, neoceňuje se nakládání výkopku, i když se provádí. Toto ustanovení neplatí, vylučuje-li projekt použití dozeru. 6. V cenách vodorovného přemístění sypaniny nejsou započteny náklady na dodávku materiálu, tyto se oceňují ve specifikaci. | [14 empty] | PSC | 2
| VV |  | "situace" (331+137+67+109+8+3+6)*0,4*0,4+4*0,6*0,6*1,1+(2120+60)*0,48+42*0,25 |  | 1164.244 | [12 empty] | VV | 2 | 2 | True | 0 | ROZPOCET
| VV |  | "situace" (331+137+67+109+8+3+6)*0,4*0,4+4*0,6*0,6*1,1+(2120+60)*0,48+42*0,25+212+331*2*0,15*0,25 |  | 1401.069 | [12 empty] | VV | 2 | 2 | True | 0 | ROZPOCET
| VV |  | Součet |  | 2565.313 | [12 empty] | VV | 2 | 4 | True | 1 | ROZPOCET
8 | K | 162701109 | Vodorovné přemístění výkopku nebo sypaniny po suchu na obvyklém dopravním prostředku, bez naložení výkopku, avšak se složením bez rozhrnutí z horniny tř. 1 až 4 na vzdálenost Příplatek k ceně za každých dalších i započatých 1 000 m | m3 | 2565.313 |  | 0 | CS ÚRS 2019 01 |  | základní |  | 0 | 0 | 0 | 0 | 0 | 4 | K | 2 |  |  |  | ROZPOCET | 0 | 0 | 0 | 0 | 0 | 1 | 0 | 4 | 719784917
| PSC |  | Poznámka k souboru cen: 1. Ceny nelze použít, předepisuje-li projekt přemístit výkopek na místo nepřístupné obvyklým dopravním prostředkům; toto přemístění se oceňuje individuálně. 2. V cenách jsou započteny i náhrady za jízdu loženého vozidla v terénu ve výkopišti nebo na násypišti. 3. V cenách nejsou započteny náklady na rozhrnutí výkopku na násypišti; toto rozhrnutí se oceňuje cenami souboru cen 171 . 0- . . Uložení sypaniny do násypů a 171 20-1201 Uložení sypaniny na skládky. 4. Je-li na dopravní dráze pro vodorovné přemístění nějaká překážka, pro kterou je nutno překládat výkopek z jednoho obvyklého dopravního prostředku na jiný obvyklý dopravní prostředek, oceňuje se toto lomené vodorovné přemístění výkopku v každém úseku samostatně příslušnou cenou tohoto souboru cen a překládání výkopku cenami souboru cen 167 10-3 . Nakládání neulehlého výkopku z hromad s ohledem na ustanovení pozn. číslo 5. 5. Přemísťuje-li se výkopek z dočasných skládek vzdálených do 50 m, neoceňuje se nakládání výkopku, i když se provádí. Toto ustanovení neplatí, vylučuje-li projekt použití dozeru. 6. V cenách vodorovného přemístění sypaniny nejsou započteny náklady na dodávku materiálu, tyto se oceňují ve specifikaci. | [14 empty] | PSC | 2
| VV |  | "situace" (331+137+67+109+8+3+6)*0,4*0,4+4*0,6*0,6*1,1+(2120+60)*0,48+42*0,25 |  | 1164.244 | [12 empty] | VV | 2 | 2 | True | 0 | ROZPOCET
| VV |  | "situace" (331+137+67+109+8+3+6)*0,4*0,4+4*0,6*0,6*1,1+(2120+60)*0,48+42*0,25+212+331*2*0,15*0,25 |  | 1401.069 | [12 empty] | VV | 2 | 2 | True | 0 | ROZPOCET
| VV |  | Součet |  | 2565.313 | [12 empty] | VV | 2 | 4 | True | 1 | ROZPOCET
9 | K | 167101102 | Nakládání, skládání a překládání neulehlého výkopku nebo sypaniny nakládání, množství přes 100 m3, z hornin tř. 1 až 4 | m3 | 1164.244 |  | 0 | CS ÚRS 2019 01 |  | základní |  | 0 | 0 | 0 | 0 | 0 | 4 | K | 2 |  |  |  | ROZPOCET | 0 | 0 | 0 | 0 | 0 | 1 | 0 | 4 | 582755581
| PSC |  | Poznámka k souboru cen: 1. Ceny -1101, -1151, -1102, -1152, -1103, -1153, jsou určeny pro nakládání, skládání a překládání na obvyklý nebo z obvyklého dopravního prostředku. Pro nakládání z lodi nebo na loď jsou určeny ceny -1105 a -1155. 2. Ceny -1105 a -1155 jsou určeny pro nakládání, překládání a vykládání na vzdálenost a) do 20 m vodorovně; vodorovná vzdálenost se měří od těžnice lodi k těžnici druhé lodi, nebo k těžišti hromady na břehu nebo k těžišti dopravního prostředku na suchu, b) do 4 m svisle; svislá vzdálenost se měří od pracovní hladiny vody k úrovni srovnaného terénu v místě hromady nebo v místě dopravní plochy pro dopravní prostředek na suchu. Uvedenou svislou vzdálenost 4 m lze zvětšit, a to nejvýše do 6 m, jestliže je vodorovná vzdálenost uvedená v bodu a) kratší než 20 m nejméně o trojnásobek zvětšení výšky přes 4 m. 3. Množství měrných jednotek se určí v rostlém stavu horniny. | [14 empty] | PSC | 2
| VV |  | "situace" (331+137+67+109+8+3+6)*0,4*0,4+4*0,6*0,6*1,1+(2120+60)*0,48+42*0,25 |  | 1164.244 | [12 empty] | VV | 2 | 2 | True | 1 | ROZPOCET
10 | K | 171101103 | Uložení sypaniny do násypů s rozprostřením sypaniny ve vrstvách a s hrubým urovnáním zhutněných s uzavřením povrchu násypu z hornin soudržných s předepsanou mírou zhutnění v procentech výsledků zkoušek Proctor-Standard (dále jen PS) přes 96 do 100 % PS | m3 | 860.824 |  | 0 | CS ÚRS 2019 01 |  | základní |  | 0 | 0 | 0 | 0 | 0 | 4 | K | 2 |  |  |  | ROZPOCET | 0 | 0 | 0 | 0 | 0 | 1 | 0 | 4 | 786416432
| PSC |  | Poznámka k souboru cen: 1. Ceny lze použít i pro sypaniny odebírané z hald, pro hlušinu apod. 2. Cenu 20-1101 lze použít i pro: a) rozprostření zbylého výkopu na místě po zásypu jam a rýh pro podzemní vedení a zářezů pro podzemní vedení; toto množství se určí v m3 uloženého výkopku, měřeného v rostlém stavu, b) uložení výkopku do násypů pod vodou. 3. Ceny lze použít i pro uložení sypaniny s předepsaným zhutněním na trvalé skládky, do koryt vodotečí a do prohlubní terénu. 4. Cenu 10-1131 lze použít i pro ukládání sypaniny z hornin nesoudržných i soudržných společně bez možnosti jejich roztřídění. 5. Ceny -1121 a -1131 lze použít jen tehdy, jestliže objem násypů, oceňovaných těmito cenami, měřený podle ustanovení čl. 3571 Všeobecných podmínek katalogu nepřesáhne 100 000 m3na objektu. Násypy, jejichž součet objemů přesáhne 100 000 m3 na objektu, se ocení individuálně. 6. Ceny jsou určeny pro míru zhutnění určenou projektem: a) pro ceny -1101 až -1105 v % výsledku zkoušky PS, b) pro ceny -1111 a -1112 relativní ulehlostí I(d), c) pro ceny -1121 a -1131 stanovením technologie. 7. Ceny nelze použít: a) pro uložení sypaniny do hrází; uložení netříděné sypaniny do hrází se oceňuje cenami souboru cen 171 uložení netříděných sypanin do hrází části A 03, případně cenovými normativy podle části A 31, b) pro uložení sypaniny do ochranných valů nebo těch jejich částí, jejichž šířka je menší než 3 m. Toto uložení se oceňuje cenami souboru cen 175 10-11 Obsyp objektů. 8. Cena 20-1101 neplatí pro uložení výkopku nebo ornice při vykopávkách pro podzemní vedení podél hrany výkopu, z něhož byl výkopek získán a to ani tehdy, jestliže se výkopek po vyhození z výkopiště na povrch území ještě dále přemísťuje na hromady . podél výkopu. 9. Horninami soudržnými se rozumějí takové horniny, u nichž zdrojem pevnosti jsou molekulární a chemické vazby mezi částicemi horniny. Jde o horniny, které jsou schopny plastických deformací. 10. Horninami nesoudržnými se rozumějí horniny, u nichž hlavním zdrojem pevnosti ve smyku je pouze tření mezi jednotlivými oddělenými pevnými částicemi horniny. 11. Horninami sypkými se rozumějí horniny III. skupiny podle ČSN 72 1002 se zrnem do 125 mm. Množství zrn velikosti přes 125 mm může být nejvýše 5 % objemu. 12. Horninami kamenitými se rozumějí nestmelené úlomkovité horniny skalní a sypké se zrny přes 125 mm. Množství zrn velikosti přes 125 mm musí být vyšší než 5 % objemu. 13. Ceny pro uložení soudržných hornin lze použít, jestliže jejich přirozená vlhkost při ukládání do násypu není vyšší než 2 % optimální vlhkosti dle zkoušky PS na neredukovaný materiál. Je-li vlhkost při ukládání sypaniny do násypu vyšší, ocení se uložení sypaniny individuálně. 14. Zajišťuje-li se předepsané zhutnění násypu přesypáním podle čl. 120 ČSN 73 3050, ocení se odstranění přesypané části cenami 122 . 0-71 Odkopávky nebo prokopávky při pozemkových úpravách | [14 empty] | PSC | 2
| VV |  | "situace, řez komunikace" (331+137+67+109+8+3+6)*0,4*0,4+4*0,6*0,6*1,1+(2070+60)*0,35+42*0,19 |  | 860.824 | [12 empty] | VV | 2 | 2 | True | 1 | ROZPOCET
11 | K | 171201201 | Uložení sypaniny na skládky | m3 | 1164.244 |  | 0 | CS ÚRS 2019 01 |  | základní |  | 0 | 0 | 0 | 0 | 0 | 4 | K | 2 |  |  |  | ROZPOCET | 0 | 0 | 0 | 0 | 0 | 1 | 0 | 4 | 530316189
| PSC |  | Poznámka k souboru cen: 1. Cena -1201 je určena i pro: a) uložení výkopku nebo ornice na dočasné skládky předepsané projektem tak, že na 1 m2 projektem určené plochy této skládky připadá přes 2 m3 výkopku nebo ornice; v opačném případě se uložení neoceňuje. Množství výkopku nebo ornice připadající na 1 m2 skládky se určí jako podíl množství výkopku nebo ornice, měřeného v rostlém stavu a projektem určené plochy dočasné skládky; b) zasypání koryt vodotečí a prohlubní v terénu bez předepsaného zhutnění sypaniny; c) uložení výkopku pod vodou do prohlubní ve dně vodotečí nebo nádrží. 2. Cenu -1201 nelze použít pro uložení výkopku nebo ornice: a) při vykopávkách pro podzemní vedení podél hrany výkopu, z něhož byl výkopek získán, a to ani tehdy, jestliže se výkopek po vyhození z výkopu na povrch území ještě dále přemisťuje na hromady podél výkopu; b) na dočasné skládky, které nejsou předepsány projektem; c) na dočasné skládky předepsané projektem tak, že na 1 m2 projektem určené plochy této skládky připadají nejvýše 2 m3 výkopku nebo ornice (viz. též poznámku č. 1 a); d) na dočasné skládky, oceňuje-li se cenou 121 10-1101 Sejmutí ornice nebo lesní půdy do 50 m, nebo oceňuje-li se vodorovné přemístění výkopku do 20 m a 50 m cenami 162 20-1101, 162 20-1102, 162 20-1151 a 162 20-1152. V těchto případech se uložení výkopku nebo ornice na dočasnou skládku neoceňuje. e) na trvalé skládky s předepsaným zhutněním; toto uložení výkopku se oceňuje cenami souboru cen 171 . 0- . . Uložení sypaniny do násypů. 3. V ceně -1201 jsou započteny i náklady na rozprostření sypaniny ve vrstvách s hrubým urovnáním na skládce. 4. V ceně -1201 nejsou započteny náklady na získání skládek ani na poplatky za skládku. 5. Množství jednotek uložení výkopku (sypaniny) se určí v m3 uloženého výkopku (sypaniny),v rostlém stavu zpravidla ve výkopišti. | [14 empty] | PSC | 2
| VV |  | "situace" (331+137+67+109+8+3+6)*0,4*0,4+4*0,6*0,6*1,1+(2120+60)*0,48+42*0,25 |  | 1164.244 | [12 empty] | VV | 2 | 2 | True | 1 | ROZPOCET
12 | K | 171201211 | Poplatek za uložení stavebního odpadu na skládce (skládkovné) zeminy a kameniva zatříděného do Katalogu odpadů pod kódem 170 504 | t | 2521.924 |  | 0 | CS ÚRS 2019 01 |  | základní |  | 0 | 0 | 0 | 0 | 0 | 4 | K | 2 |  |  |  | ROZPOCET | 0 | 0 | 0 | 0 | 0 | 1 | 0 | 4 | -880471621
| PSC |  | Poznámka k souboru cen: 1. Ceny uvedené v souboru cen lze po dohodě upravit podle místních podmínek. | [14 empty] | PSC | 2
| VV |  | "situace" (331+137+67+109+8+3+6)*0,4*0,4+4*0,6*0,6*1,1+(2120+60)*0,48+42*0,25+212+331*2*0,15*0,25 |  | 1401.069 | [12 empty] | VV | 2 | 2 | True | 1 | ROZPOCET
| VV |  | 1401,069*1,8 'Přepočtené koeficientem množství |  | 2521.924 | [12 empty] | VV | 2 | 2 | False | 1 | ROZPOCET
13 | M | 58344197 | štěrkodrť frakce 0/63 | t | 670.68 |  | 0 | CS ÚRS 2019 01 |  | základní |  | 0 | 1 | 670.68 | 0 | 0 | 8 | M | 2 |  |  |  | ROZPOCET | 0 | 0 | 0 | 0 | 0 | 1 | 0 | 4 | 956741855
| VV |  | "situace, řez komunikace" 2070*0,15*1,2 |  | 372.6 | [12 empty] | VV | 2 | 2 | True | 1 | ROZPOCET
| VV |  | 372,6*1,8 'Přepočtené koeficientem množství |  | 670.68 | [12 empty] | VV | 2 | 2 | False | 1 | ROZPOCET
14 | M | 58344171 | štěrkodrť frakce 0/32 | t | 519.278 |  | 0 | CS ÚRS 2019 01 |  | základní |  | 0 | 1 | 519.278 | 0 | 0 | 8 | M | 2 |  |  |  | ROZPOCET | 0 | 0 | 0 | 0 | 0 | 1 | 0 | 4 | 1271137531
| VV |  | "situace, řez komunikace" 4*0,6*0,6*0,3*1,2+(2070+60)*0,2*1,2+42*0,15*1,2 |  | 519.278 | [12 empty] | VV | 2 | 2 | True | 1 | ROZPOCET
15 | M | 58333625 | kamenivo těžené hrubé frakce 4/8 | t | 3.629 |  | 0 | CS ÚRS 2019 01 |  | základní |  | 0 | 1 | 3.629 | 0 | 0 | 8 | M | 2 |  |  |  | ROZPOCET | 0 | 0 | 0 | 0 | 0 | 1 | 0 | 4 | -1171091708
| VV |  | "situace, řez komunikace" 42*0,04*1,2 |  | 2.016 | [12 empty] | VV | 2 | 2 | True | 1 | ROZPOCET
| VV |  | 2,016*1,8 'Přepočtené koeficientem množství |  | 3.629 | [12 empty] | VV | 2 | 2 | False | 1 | ROZPOCET
16 | K | 180405116 | Založení trávníků ve vegetačních dlaždicích nebo prefabrikátech výsevem směsi substrátu a semene na svahu přes 1:2 do 1:1 | m2 | 331 |  | 0 | CS ÚRS 2019 01 |  | základní |  | 0 | 0 | 0 | 0 | 0 | 4 | K | 2 |  |  |  | ROZPOCET | 0 | 0 | 0 | 0 | 0 | 1 | 0 | 4 | -2096716655
| PSC |  | Poznámka k souboru cen: 1. Ceny lze použít pro založení trávníku ve všech typech vegetačních tvárnic. 2. V cenách jsou započteny i náklady pokosení, naložení a odvoz odpadu do 20 km se složením. 3. V cenách nejsou započteny náklady na: a) přípravu půdy, b) travní semeno a substrát, tyto náklady se oceňují ve specifikaci, c) vypletí a zalévání; tyto práce se oceňují cenami části C02 souborů cen 185 80-42 Vypletí a 185 80-43 Zalití rostlin vodou, d) konstrukci podloží a dodání zatravňovacích prefabrikátů, e) uložení odpadu na skládce. | [14 empty] | PSC | 2
| VV |  | "situace" 331*2*0,5 |  | 331 | [12 empty] | VV | 2 | 2 | True | 1 | ROZPOCET
17 | M | 00572410 | osivo směs travní parková | kg | 9.93 |  | 0 | CS ÚRS 2019 01 |  | základní |  | 0 | 0.001 | 0.00993 | 0 | 0 | 8 | M | 2 |  |  |  | ROZPOCET | 0 | 0 | 0 | 0 | 0 | 1 | 0 | 4 | -584688709
| VV |  | "situace" 331*2*0,5*0,03 |  | 9.93 | [12 empty] | VV | 2 | 2 | True | 1 | ROZPOCET
18 | K | 181301102 | Rozprostření a urovnání ornice v rovině nebo ve svahu sklonu do 1:5 při souvislé ploše do 500 m2, tl. vrstvy přes 100 do 150 mm | m2 | 331 |  | 0 | CS ÚRS 2019 01 |  | základní |  | 0 | 0 | 0 | 0 | 0 | 4 | K | 2 |  |  |  | ROZPOCET | 0 | 0 | 0 | 0 | 0 | 1 | 0 | 4 | 1601357987
| PSC |  | Poznámka k souboru cen: 1. V ceně jsou započteny i náklady na případné nutné přemístění hromad nebo dočasných skládek na místo spotřeby ze vzdálenosti do 30 m. 2. V ceně nejsou započteny náklady na získání ornice; toto získání se oceňuje cenami souboru cen 121 10-11 Sejmutí ornice. 3. Případné nakládání ornice, v souvislosti s pozn. č. 2 se oceňuje cenami souboru cen 167 10-11 Nakládání, skládání a překládání neulehlého výkopku nebo sypaniny. 4. Jsou-li hromady nebo dočasné skládky ornice umístěny podle projektu ve vzdálenosti přes 30 m od místa spotřeby, oceňuje se její přemístění cenami souboru cen 162 . 0-1 . Vodorovné přemístění výkopku, přičemž se vzdálenost 30 m, uvedená v popisu cen, neodečítá. | [14 empty] | PSC | 2
| VV |  | "situace" 331*2*0,5 |  | 331 | [12 empty] | VV | 2 | 2 | True | 1 | ROZPOCET
19 | M | 10364101 | zemina pro terénní úpravy - ornice | t | 24 |  | 0 | CS ÚRS 2019 01 |  | základní |  | 0 | 1 | 24 | 0 | 0 | 8 | M | 2 |  |  |  | ROZPOCET | 0 | 0 | 0 | 0 | 0 | 1 | 0 | 4 | -2056913086
| VV |  | "situace" 50*0,3*1,6 |  | 24 | [12 empty] | VV | 2 | 2 | True | 1 | ROZPOCET
20 | M | 10321100 | zahradní substrát pro výsadbu VL | m3 | 4.5 |  | 0 | CS ÚRS 2019 01 |  | základní |  | 0 | 0.22 | 0.99 | 0 | 0 | 8 | M | 2 |  |  |  | ROZPOCET | 0 | 0 | 0 | 0 | 0 | 1 | 0 | 4 | 667320409
| VV |  | "situace" 50*0,3*0,3 |  | 4.5 | [12 empty] | VV | 2 | 2 | True | 1 | ROZPOCET
21 | K | 182201101 | Svahování trvalých svahů do projektovaných profilů s potřebným přemístěním výkopku při svahování násypů v jakékoliv hornině | m2 | 4394 |  | 0 | CS ÚRS 2019 01 |  | základní |  | 0 | 0 | 0 | 0 | 0 | 4 | K | 2 |  |  |  | ROZPOCET | 0 | 0 | 0 | 0 | 0 | 1 | 0 | 4 | 1520621928
| PSC |  | Poznámka k souboru cen: 1. Ceny jsou určeny pro svahování všech nově zřizovaných ploch výkopů nebo násypů ve sklonu přes 1 : 5 a pro úpravu lavic (berem) šířky do 3 m přerušujících svahy, pod jakékoliv zpevnění ploch, pod humusování, drnování apod., pro úpravy dna a stěn silničních a železničních příkopů a pro úpravy dna šířky do 1 m melioračních kanálů a vodotečí. 2. Ceny nelze použít pro urovnání stěn příkopů při čištění; toto urovnání se oceňuje cenami souboru cen 938 90-2 . čištění příkopů komunikací v suchu nebo ve vodě A02 Zemní práce pro objekty oborů 821 až 828. 3. Úprava ploch vodorovných nebo ve sklonu do 1 : 5 s výjimkou ustanovení v poznámce č. 1 se oceňuje cenami souboru cen 181 *0-11 Úprava pláně vyrovnáním výškových rozdílů. | [14 empty] | PSC | 2
| VV |  | "situace" (2070+60+42)*2+50 |  | 4394 | [12 empty] | VV | 2 | 2 | True | 1 | ROZPOCET
22 | K | 184802111 | Chemické odplevelení půdy před založením kultury, trávníku nebo zpevněných ploch o výměře jednotlivě přes 20 m2 v rovině nebo na svahu do 1:5 postřikem na široko | m2 | 331 |  | 0 | CS ÚRS 2019 01 |  | základní |  | 0 | 0 | 0 | 0 | 0 | 4 | K | 2 |  |  |  | ROZPOCET | 0 | 0 | 0 | 0 | 0 | 1 | 0 | 4 | -1016790528
| PSC |  | Poznámka k souboru cen: 1. Ceny -2111, -2211, -2311 a -2411 lze použít i pro aplikaci retardantů na trávníky. 2. V cenách -2111, -2211, -2311 a -2411 jsou započteny i náklady na dovoz vody do 10 km. 3. V cenách nejsou započteny náklady na případné zapravení přípravku do půdy a) obděláním půdy; tyto práce se oceňují cenami části A02 souboru cen 183 40-31 Obdělání půdy, b) prolitím; toto se oceňuje cenami části C02 souboru cen 185 80-43 Zalití rostlin vodou a případně cenami části A02 souboru cen 185 85-11 Dovoz vody pro zálivku rostlin. 4. Každá opakovaná aplikace se oceňuje samostatně. 5. Chemické odplevelení ploch do 20 m2 se oceňuje příslušnými cenami souboru cen 184 80-26 Chemické odplevelení po založení kultury. 6. V cenách o sklonu svahu přes 1:1 jsou uvažovány podmínky pro svahy běžně schůdné; bez použití lezeckých technik. V případě použití lezeckých technik se tyto náklady oceňují individuálně. | [14 empty] | PSC | 2
| VV |  | "situace" 331*2*0,5 |  | 331 | [12 empty] | VV | 2 | 2 | True | 1 | ROZPOCET
23 | K | R114203101 | Rozebrání dlažeb nebo záhozů s naložením na dopravní prostředek dlažeb z lomového kamene nebo betonových tvárnic na sucho nebo se spárami vyplněnými pískem nebo drnem | m3 | 212 |  | 0 |  |  | základní |  | 0 | 0 | 0 | 0 | 0 | 4 | K | 2 |  |  |  | ROZPOCET | 0 | 0 | 0 | 0 | 0 | 1 | 0 | 4 | -118698162
| VV |  | "situace - stávající komunikace" 2120*0,1 |  | 212 | [12 empty] | VV | 2 | 2 | True | 1 | ROZPOCET
24 | K | R114203201 | Očištění lomového kamene nebo betonových tvárnic získaných při rozebrání dlažeb, záhozů, rovnanin a soustřeďovacích staveb od hlíny nebo písku | m3 | 212 |  | 0 |  |  | základní |  | 0 | 0 | 0 | 0 | 0 | 4 | K | 2 |  |  |  | ROZPOCET | 0 | 0 | 0 | 0 | 0 | 1 | 0 | 4 | -20094298
| VV |  | "situace - stávající komunikace" 2120*0,1 |  | 212 | [12 empty] | VV | 2 | 2 | True | 1 | ROZPOCET
25 | K | R114203301 | Třídění lomového kamene nebo betonových tvárnic získaných při rozebrání dlažeb, záhozů, rovnanin a soustřeďovacích staveb podle druhu, velikosti nebo tvaru | m3 | 212 |  | 0 |  |  | základní |  | 0 | 0 | 0 | 0 | 0 | 4 | K | 2 |  |  |  | ROZPOCET | 0 | 0 | 0 | 0 | 0 | 1 | 0 | 4 | -1796883269
| VV |  | "situace - stávající komunikace" 2120*0,1 |  | 212 | [12 empty] | VV | 2 | 2 | True | 1 | ROZPOCET
26 | K | R114203401 | Srovnání lomového kamene nebo betonových tvárnic do měřitelných figur s přemístěním na vzdálenost do 10 m | m3 | 212 |  | 0 |  |  | základní |  | 0 | 0 | 0 | 0 | 0 | 4 | K | 2 |  |  |  | ROZPOCET | 0 | 0 | 0 | 0 | 0 | 1 | 0 | 4 | -2013916365
| VV |  | "situace - stávající komunikace" 2120*0,1 |  | 212 | [12 empty] | VV | 2 | 2 | True | 1 | ROZPOCET
27 | K | R114203409 | Srovnání lomového kamene nebo betonových tvárnic do měřitelných figur Příplatek k ceně za každých dalších i započatých 10 m | m3 | 424 |  | 0 |  |  | základní |  | 0 | 0 | 0 | 0 | 0 | 4 | K | 2 |  |  |  | ROZPOCET | 0 | 0 | 0 | 0 | 0 | 1 | 0 | 4 | -174768531
| VV |  | "situace - stávající komunikace" 2120*0,1*2 |  | 424 | [12 empty] | VV | 2 | 2 | True | 1 | ROZPOCET
28 | K | R58381007 | Pokládka betonové dlažby a přídlažby na sucho nebo do betonu | m2 | 381 |  | 0 |  |  | základní |  | 0 | 0 | 0 | 0 | 0 | 4 | K | 2 |  |  |  | ROZPOCET | 0 | 0 | 0 | 0 | 0 | 1 | 0 | 4 | 570127990
| VV |  | "situace" 331*2*2*0,25+8+42 |  | 381 | [12 empty] | VV | 2 | 2 | True | 1 | ROZPOCET
29 | K | R58381008 | Pokládka betonové dlažby a přídlažby na sucho nebo do betonu | m | 661 |  | 0 |  |  | základní |  | 0 | 0 | 0 | 0 | 0 | 4 | K | 2 |  |  |  | ROZPOCET | 0 | 0 | 0 | 0 | 0 | 1 | 0 | 4 | 1334058380
| VV |  | "situace" 331+137+67+109+8+3+2+2+2 |  | 661 | [12 empty] | VV | 2 | 2 | True | 1 | ROZPOCET
30 | M | 59218001 | krajník betonový silniční 500x250x80mm | m | 670 |  | 0 | CS ÚRS 2019 01 |  | základní |  | 0 | 0.046 | 30.82 | 0 | 0 | 8 | M | 2 |  |  |  | ROZPOCET | 0 | 0 | 0 | 0 | 0 | 1 | 0 | 4 | 1947907542
| VV |  | "situace a řez komunikace" 331*2*2*0,5+8 |  | 670 | [12 empty] | VV | 2 | 2 | True | 1 | ROZPOCET
31 | M | 59217031 | obrubník betonový silniční 1000x150x250mm | m | 644 |  | 0 | CS ÚRS 2019 01 |  | základní |  | 0 | 0.081 | 52.164 | 0 | 0 | 8 | M | 2 |  |  |  | ROZPOCET | 0 | 0 | 0 | 0 | 0 | 1 | 0 | 4 | -200348309
| VV |  | "situace" 331+137+67+109 |  | 644 | [12 empty] | VV | 2 | 2 | True | 1 | ROZPOCET
32 | M | 59217001 | obrubník betonový zahradní 1000x50x250mm | m | 17 |  | 0 | CS ÚRS 2019 01 |  | základní |  | 0 | 0.028 | 0.476 | 0 | 0 | 8 | M | 2 |  |  |  | ROZPOCET | 0 | 0 | 0 | 0 | 0 | 1 | 0 | 4 | -1145929005
| VV |  | "situace" 8+3+2+2+2 |  | 17 | [12 empty] | VV | 2 | 2 | True | 1 | ROZPOCET
33 | M | 592453090 | dlažba skladebná betonová základní pro nevidomé 20 x 10 x 6 cm barevná | m2 | 5.985 |  | 0 | CS ÚRS 2017 01 |  | základní |  | 0 | 0.131 | 0.78404 | 0 | 0 | 8 | M | 2 |  |  |  | ROZPOCET | 0 | 0 | 0 | 0 | 0 | 1 | 0 | 4 | -933792908
| VV |  | "situace" 5,7*1,05 |  | 5.985 | [12 empty] | VV | 2 | 2 | True | 1 | ROZPOCET
34 | M | 592453110 | dlažba skladebná betonová základní 20 x 10 x 6 cm přírodní | m2 | 44.1 |  | 0 | CS ÚRS 2017 01 |  | základní |  | 0 | 0.176 | 7.7616 | 0 | 0 | 8 | M | 2 |  |  |  | ROZPOCET | 0 | 0 | 0 | 0 | 0 | 1 | 0 | 4 | -1401141370
| VV |  | "situace" 42*1,05 |  | 44.1 | [12 empty] | VV | 2 | 2 | True | 1 | ROZPOCET
| D | 2 | Zakládání |  |  |  | 0 |  |  |  |  | 0 |  | 0 |  | 0 | 1 | D | 1 |  |  |  | ROZPOCET | [6 empty] | 0
35 | K | 215901101 | Zhutnění podloží pod násypy z rostlé horniny tř. 1 až 4 z hornin soudružných do 92 % PS a nesoudržných sypkých relativní ulehlosti I(d) do 0,8 | m2 | 4344 |  | 0 | CS ÚRS 2019 01 |  | základní |  | 0 | 0 | 0 | 0 | 0 | 4 | K | 2 |  |  |  | ROZPOCET | 0 | 0 | 0 | 0 | 0 | 1 | 0 | 4 | 666380772
| PSC |  | Poznámka k souboru cen: 1. Cena je určena pro zhutnění ploch vodorovných nebo ve sklonu do 1 : 5, je-li předepsáno zhutnění do hloubky 0,7 m od pláně. 2. Cenu nelze použít pro zhutnění podloží z hornin konzistence kašovité až tekoucí. 3. Míru zhutnění podloží předepisuje projekt. 4. Množství jednotek se určí v m2 půdorysné plochy zhutněného podloží. | [14 empty] | PSC | 2
| VV |  | "situace a řezy komunikace" (2070+60+42)*2 |  | 4344 | [12 empty] | VV | 2 | 2 | True | 1 | ROZPOCET
| D | 3 | Doplňky komunikací |  |  |  | 0 |  |  |  |  | 0 |  | 0.01872 |  | 0 | 1 | D | 1 |  |  |  | ROZPOCET | [6 empty] | 0
36 | K | R592000009 | Dopravní značka čtvercová/obdélníková/kulatá/trojúhelníková, osazena do betonové patky | kus | 4 |  | 0 |  |  | základní |  | 0 | 0.00468 | 0.01872 | 0 | 0 | 4 | K | 2 |  |  |  | ROZPOCET | 0 | 0 | 0 | 0 | 0 | 1 | 0 | 4 | 180283661
| VV |  | "situace" 4 |  | 4 | [12 empty] | VV | 2 | 2 | True | 1 | ROZPOCET
37 | K | R592000010 | Vodorovné dopravní značení - V13a a místo pro přecházení | soubor | 2 |  | 0 |  |  | základní |  | 0 | 0 | 0 | 0 | 0 | 4 | K | 2 |  |  |  | ROZPOCET | 0 | 0 | 0 | 0 | 0 | 1 | 0 | 4 | 1059026850
| VV |  | "situace" 2 |  | 2 | [12 empty] | VV | 2 | 2 | True | 1 | ROZPOCET
| D | 5 | Komunikace pozemní |  |  |  | 0 |  |  |  |  | 0 |  | 2.556 |  | 0 | 1 | D | 1 |  |  |  | ROZPOCET | [6 empty] | 0
38 | M | 11162550 | emulze asfaltová spojovací | kg | 2556 |  | 0 | CS ÚRS 2019 01 |  | základní |  | 0 | 0.001 | 2.556 | 0 | 0 | 8 | M | 2 |  |  |  | ROZPOCET | 0 | 0 | 0 | 0 | 0 | 1 | 0 | 4 | -509925553
| VV |  | "situace a řezy komunikace" (2070+60)*0,3*4 |  | 2556 | [12 empty] | VV | 2 | 2 | True | 1 | ROZPOCET
39 | K | 565176123 | Asfaltový beton vrstva podkladní ACP 22 (obalované kamenivo hrubozrnné - OKH) s rozprostřením a zhutněním v pruhu šířky přes 3 m, po zhutnění tl. 120 mm | m2 | 2130 |  | 0 | CS ÚRS 2019 01 |  | základní |  | 0 | 0 | 0 | 0 | 0 | 4 | K | 2 |  |  |  | ROZPOCET | 0 | 0 | 0 | 0 | 0 | 1 | 0 | 4 | -1921364694
| PSC |  | Poznámka k souboru cen: 1. ČSN EN 13108-1 připouští pro ACP 22 pouze tl. 60 až 100 mm. | [14 empty] | PSC | 2
| VV |  | "situace a řezy komunikace" 2070+60 |  | 2130 | [12 empty] | VV | 2 | 2 | True | 1 | ROZPOCET
40 | K | 577134121 | Asfaltový beton vrstva obrusná ACO 11 (ABS) s rozprostřením a se zhutněním z nemodifikovaného asfaltu v pruhu šířky přes 3 m tř. I, po zhutnění tl. 40 mm | m2 | 2130 |  | 0 | CS ÚRS 2019 01 |  | základní |  | 0 | 0 | 0 | 0 | 0 | 4 | K | 2 |  |  |  | ROZPOCET | 0 | 0 | 0 | 0 | 0 | 1 | 0 | 4 | 735388310
| PSC |  | Poznámka k souboru cen: 1. ČSN EN 13108-1 připouští pro ACO 11 pouze tl. 35 až 50 mm. | [14 empty] | PSC | 2
| VV |  | "situace a řezy komunikace" 2070+60 |  | 2130 | [12 empty] | VV | 2 | 2 | True | 1 | ROZPOCET
41 | K | 577166121 | Asfaltový beton vrstva ložní ACL 22 (ABVH) s rozprostřením a zhutněním z nemodifikovaného asfaltu v pruhu šířky přes 3 m, po zhutnění tl. 70 mm | m2 | 2130 |  | 0 | CS ÚRS 2019 01 |  | základní |  | 0 | 0 | 0 | 0 | 0 | 4 | K | 2 |  |  |  | ROZPOCET | 0 | 0 | 0 | 0 | 0 | 1 | 0 | 4 | -1541794395
| PSC |  | Poznámka k souboru cen: 1. ČSN EN 13108-1 připouští pro ACL 22 pouze tl. 60 až 90 mm. | [14 empty] | PSC | 2
| VV |  | "situace a řezy komunikace" 2070+60 |  | 2130 | [12 empty] | VV | 2 | 2 | True | 1 | ROZPOCET
| D | 9 | Ostatní konstrukce a práce-bourání |  |  |  | 0 |  |  |  |  | 0 |  | 502.8504 |  | 0 | 1 | D | 1 |  |  |  | ROZPOCET | [6 empty] | 0
42 | K | R175000004 | Vytrhání obrub stojatých nebo krajníků s vybouráním lože, s přem. na skládku na vzdál. do 3 m nebo s nalož. na dopr. prostř. | m | 662 |  | 0 |  |  | základní |  | 0 | 0.015 | 9.93 | 0 | 0 | 4 | K | 2 |  |  |  | ROZPOCET | 0 | 0 | 0 | 0 | 0 | 1 | 0 | 4 | 301879810
| VV |  | "situace" 331*2 |  | 662 | [12 empty] | VV | 2 | 2 | True | 1 | ROZPOCET
43 | K | R592000101 | Beton C12/15 vč.vybetonování do potřebných tvarů - základové kce schodiště, výplň bet.tvárnic | m3 | 201.192 |  | 0 |  |  | základní |  | 0 | 2.45 | 492.9204 | 0 | 0 | 4 | K | 2 |  |  |  | ROZPOCET | 0 | 0 | 0 | 0 | 0 | 1 | 0 | 4 | -637518579
| VV |  | "situace + řezy komunikace" ((331+137+67+109+7,8+3+3+3+3)*0,4*0,4+4*0,6*0,6*0,8+(331*2*2*0,5+8)*0,3*0,3)*1,2 |  | 201.192 | [12 empty] | VV | 2 | 2 | True | 1 | ROZPOCET

## SO_12 - Úprava sítí TI
{d5c797bb-ced3-48a6-bd23-34e8360e354d}
2
| KRYCÍ LIST SOUPISU PRACÍ | [7 empty] | v --- níže se nacházejí doplnkové a pomocné údaje k sestavám --- v | [8 empty] | False
Stavba:
Krajský úřad kraje Vysočina - administrativní budova E
Objekt:
SO_12 - Úprava sítí TI
| KSO: |  |  |  |  | CC-CZ:
| Místo: |  | Jihlava |  |  | Datum: | 1. 7. 2020
| Zadavatel: |  |  |  |  | IČ:
|  | Kraj Vysočina, Žižkova 57, Jihlava 58733 |  |  |  | DIČ:
| Uchazeč: |  |  |  |  | IČ: | Vyplň údaj
|  | Vyplň údaj |  |  |  | DIČ: | Vyplň údaj
| Projektant: |  |  |  |  | IČ:
|  | ARTPROJEKT Jihlava, spol.s r.o., Jihlava |  |  |  | DIČ:
| Zpracovatel: |  |  |  |  | IČ:
|  | IMPORT |  |  |  | DIČ:
Poznámka:
Soupis prací je sestaven s využitím Cenové soustavy ÚRS. Položky, které pochází z této cenové soustavy, jsou ve sloupci 'Cenová soustava' označeny popisem 'CS ÚRS' a úrovní příslušného kalendářního pololetí. Veškeré další informace vymezující popis a podmínky použití těchto položek z Cenové soustavy, které nejsou uvedeny přímo v soupisu prací, jsou neomezeně dálkově k dispozici na www.cs-urs.cz, sekce Cenové a technické podmínky.
| Cena bez DPH | [5 empty] | 0
|  |  | Základ daně |  |  | Sazba daně | Výše daně
| DPH | základní | 0 |  |  | 21% | 0
|  | snížená | 0 |  |  | 15% | 0
|  | zákl. přenesená | 0 |  |  | 21% | 0
|  | sníž. přenesená | 0 |  |  | 15% | 0
|  | nulová | 0 |  |  | 0% | 0
| Cena s DPH |  |  | v | CZK |  | 0
REKAPITULACE ČLENĚNÍ SOUPISU PRACÍ
Stavba:
Krajský úřad kraje Vysočina - administrativní budova E
Objekt:
SO_12 - Úprava sítí TI
Místo: |  |  | Jihlava |  |  | Datum: | 1. 7. 2020
Zadavatel: |  |  | Kraj Vysočina, Žižkova 57, Jihlava 58733 |  |  | Projektant: | ARTPROJEKT Jihlava, spol.s r.o., Jihlava
Uchazeč: |  |  | Vyplň údaj |  |  | Zpracovatel: | IMPORT
Kód dílu - Popis | [6 empty] | Cena celkem [CZK]
Náklady stavby celkem | [6 empty] | 0 | [11 empty] | -1
| M - Práce a dodávky M | [5 empty] | 0
| 46-M - Zemní práce při extr.mont.pracích | [5 empty] | 0
| 800 - Ostatní | [5 empty] | 0
SOUPIS PRACÍ
Stavba:
Krajský úřad kraje Vysočina - administrativní budova E
Objekt:
SO_12 - Úprava sítí TI
Místo: |  |  | Jihlava |  |  | Datum: | 1. 7. 2020
Zadavatel: |  |  | Kraj Vysočina, Žižkova 57, Jihlava 58733 |  |  | Projektant: | ARTPROJEKT Jihlava, spol.s r.o., Jihlava
Uchazeč: |  |  | Vyplň údaj |  |  | Zpracovatel: | IMPORT
PČ | Typ | Kód | Popis | MJ | Množství | J.cena [CZK] | Cena celkem [CZK] | Cenová soustava |  | DPH | J. Nh [h] | Nh celkem [h] | J. hmotnost [t] | Hmotnost celkem [t] | J. suť [t] | Suť Celkem [t]
Náklady soupisu celkem | [6 empty] | 0 |  |  |  |  | 0 |  | 31.6434 |  | 0 |  | D | -1 | [10 empty] | 0
| D | M | Práce a dodávky M |  |  |  | 0 |  |  |  |  | 0 |  | 31.6434 |  | 0 | 3 | D | 0 |  |  |  | ROZPOCET | [6 empty] | 0
| D | 46-M | Zemní práce při extr.mont.pracích |  |  |  | 0 |  |  |  |  | 0 |  | 31.6434 |  | 0 | 3 | D | 1 |  |  |  | ROZPOCET | [6 empty] | 0
1 | K | 460010024 | Vytyčení trasy vedení kabelového (podzemního) v zastavěném prostoru | km | 0.54 |  | 0 | CS ÚRS 2020 01 |  | základní |  | 0 | 0.0088 | 0.004752 | 0 | 0 | 64 | K | 2 |  |  |  | ROZPOCET | 0 | 0 | 0 | 0 | 0 | 1 | 0 | 64 | 640568757
| PSC |  | Poznámka k souboru cen: 1. V cenách jsou zahrnuty i náklady na: a) pochůzky projektovanou tratí, b) vyznačení budoucí trasy, c) rozmístění, očíslování a označení opěrných bodů, d) označení překážek a míst pro kabelové prostupy a podchodové štoly. | [14 empty] | PSC | 2
| VV |  | (320+220)*0,001 |  | 0.54 | [12 empty] | VV | 2 | 2 | True | 1 | ROZPOCET
2 | K | 460150874 | Hloubení zapažených i nezapažených kabelových rýh ručně včetně urovnání dna s přemístěním výkopku do vzdálenosti 3 m od okraje jámy nebo naložením na dopravní prostředek šířky 80 cm, hloubky 110 cm, v hornině třídy 4 | m | 180 |  | 0 | CS ÚRS 2020 01 |  | základní |  | 0 | 0 | 0 | 0 | 0 | 64 | K | 2 |  |  |  | ROZPOCET | 0 | 0 | 0 | 0 | 0 | 1 | 0 | 64 | -1376224666
| PSC |  | Poznámka k souboru cen: 1. Ceny hloubení rýh v hornině třídy 6 a 7 se oceňují cenami souboru cen 460 20- . Hloubení nezapažených kabelových rýh strojně. | [14 empty] | PSC | 2
| VV |  | 100+80 |  | 180 | [12 empty] | VV | 2 | 2 | True | 1 | ROZPOCET
3 | K | 460421082 | Kabelové lože včetně podsypu, zhutnění a urovnání povrchu z písku nebo štěrkopísku tloušťky 5 cm nad kabel zakryté plastovou fólií, šířky lože přes 25 do 50 cm | m | 180 |  | 0 | CS ÚRS 2020 01 |  | základní |  | 0 | 0.15614 | 28.1052 | 0 | 0 | 64 | K | 2 |  |  |  | ROZPOCET | 0 | 0 | 0 | 0 | 0 | 1 | 0 | 64 | 1143328707
| PSC |  | Poznámka k souboru cen: 1. V cenách -1021 až -1072, -1121 až -1172 a -1221 až -1272 nejsou započteny náklady na dodávku betonových a plastových desek. Tato dodávka se oceňuje ve specifikaci. | [14 empty] | PSC | 2
| VV |  | 100+80 |  | 180 | [12 empty] | VV | 2 | 2 | True | 1 | ROZPOCET
4 | K | 460500002 | Oddělení kabelů přepážkou s utěsněním, ve výkopu z betonových desek | m | 180 |  | 0 | CS ÚRS 2020 01 |  | základní |  | 0 | 0.014 | 2.52 | 0 | 0 | 64 | K | 2 |  |  |  | ROZPOCET | 0 | 0 | 0 | 0 | 0 | 1 | 0 | 64 | 1413845270
| VV |  | 100+80 |  | 180 | [12 empty] | VV | 2 | 2 | True | 1 | ROZPOCET
5 | K | 460560874 | Zásyp kabelových rýh ručně s uložením výkopku ve vrstvách včetně zhutnění a urovnání povrchu šířky 80 cm hloubky 110 cm, v hornině třídy 4 | m | 180 |  | 0 | CS ÚRS 2020 01 |  | základní |  | 0 | 0 | 0 | 0 | 0 | 64 | K | 2 |  |  |  | ROZPOCET | 0 | 0 | 0 | 0 | 0 | 1 | 0 | 64 | -1849364507
| VV |  | 100+80 |  | 180 | [12 empty] | VV | 2 | 2 | True | 1 | ROZPOCET
6 | K | 460600021 | Přemístění (odvoz) horniny, suti a vybouraných hmot vodorovné přemístění horniny včetně složení, bez naložení a rozprostření jakékoliv třídy, na vzdálenost do 50 m | m3 | 158.4 |  | 0 | CS ÚRS 2020 01 |  | základní |  | 0 | 0 | 0 | 0 | 0 | 64 | K | 2 |  |  |  | ROZPOCET | 0 | 0 | 0 | 0 | 0 | 1 | 0 | 64 | -928552570
| PSC |  | Poznámka k souboru cen: 1. V cenách -0021 až -0031 nejsou započteny místní poplatky za uložení výkopku na řízenou skládku. 2. V cenách -0041 až -0071 nejsou započteny poplatky za uložení suti na řízenou skládku a recyklaci. | [14 empty] | PSC | 2
| VV |  | 180*1,1*0,8 |  | 158.4 | [12 empty] | VV | 2 | 2 | True | 1 | ROZPOCET
7 | K | 460620014 | Úprava terénu provizorní úprava terénu včetně odkopání drobných nerovností a zásypu prohlubní se zhutněním, v hornině třídy 4 | m2 | 180 |  | 0 | CS ÚRS 2020 01 |  | základní |  | 0 | 0 | 0 | 0 | 0 | 64 | K | 2 |  |  |  | ROZPOCET | 0 | 0 | 0 | 0 | 0 | 1 | 0 | 64 | -259527068
| PSC |  | Poznámka k souboru cen: 1. V cenách -0002 až -0003 nejsou zahrnuty dodávku drnů. Tato se oceňuje ve specifikaci. 2. V cenách -0022 až -0028 nejsou zahrnuty náklady na dodávku obrubníků. Tato dodávka se oceňuje ve specifikaci. | [14 empty] | PSC | 2
| VV |  | 180*1 |  | 180 | [12 empty] | VV | 2 | 2 | True | 1 | ROZPOCET
8 | K | 460700001 | Zemní značky včetně hloubení jámy, hutnění a urovnání povrchu,natření a očíslování značek kabelový označník | kus | 36 |  | 0 | CS ÚRS 2020 01 |  | základní |  | 0 | 0.02815 | 1.0134 | 0 | 0 | 64 | K | 2 |  |  |  | ROZPOCET | 0 | 0 | 0 | 0 | 0 | 1 | 0 | 64 | 1908982778
| VV |  | 180/5 |  | 36 | [12 empty] | VV | 2 | 2 | True | 1 | ROZPOCET
| D | 800 | Ostatní |  |  |  | 0 |  |  |  |  | 0 |  | 0 |  | 0 | 3 | D | 1 |  |  |  | ROZPOCET | [6 empty] | 0
9 | K | 7411.R004 | Vytýčení stávajících inženýrských sítí, koorninace a odouhlasení způsobu uložení zemního kabelového vedení s vlastníky stáv.inženýrských sítí | kpl | 1 |  | 0 |  |  | základní |  | 0 | 0 | 0 | 0 | 0 | 64 | K | 2 |  |  |  | ROZPOCET | 0 | 0 | 0 | 0 | 0 | 1 | 0 | 64 | 494522462
10 | K | 7412.R001 | Drobný elektroinstalační materiál | kpl | 1 |  | 0 |  |  | základní |  | 0 | 0 | 0 | 0 | 0 | 64 | K | 2 |  |  |  | ROZPOCET | 0 | 0 | 0 | 0 | 0 | 1 | 0 | 64 | 1482268799
| P |  | Poznámka k položce: - vývodky, spojky vodičové průřezu do 16 mm2, spojníky - sponky, příchytky, hmoždinky PVC - drobné výrobky z plastů a pryže - drát vázací a svařovací - elektrody - cín - výrobky pro svařování a pájení - plyny na svařování a pájení - odmašťovače - izolační hmoty - lepidla a tmely - kyseliny a odrezovače - kabelová oka a spojky průřezu do 16 mm2 - materiál označovací, např. štítky, vyjma předepsaných projektem - spojovací materiál, např. nýty, vruty, - hřebíky, šrouby a matice - sádra a ostatní... | [14 empty] | P | 2
11 | K | 7412.R0100 | Zednické výpomoci nezakresleny v projektech, nezbytné a bezprostředné nutné k zahájení, průběhu nebo dokončení montáží | kpl | 1 |  | 0 |  |  | základní |  | 0 | 0 | 0 | 0 | 0 | 64 | K | 2 |  |  |  | ROZPOCET | 0 | 0 | 0 | 0 | 0 | 1 | 0 | 64 | 1756887530
| P |  | Poznámka k položce: Jsou to zejména tyto práce: a) vysekání nebo vynechání rýh, kapes a prostupů pro rozvody a upevňovací prvky (špalíky, latě, objímky, závěsy, kotvící šrouby vodítek apod.), b) vysekání, vyvrtání nebo vynechání kapes pro konzoly, podpěry, závěsy, pevné body a konstrukce (manipulační plošiny apod.), c) vysekání nebo vynechání nik pro rozvaděče, stoupací, průchozí a jiné manipulační skříně, d) zaplnění, zazdění nebo zabetonování rýh, kapes a prostupů ve stěnách a stropech, e) osazení, zazdění nebo zabetonování konzol, podpěr, objímek, závěsů, pevných bodů a konstrukcí, f) osazení, zazdění nebo zabetonování stoupacích, průchozích a jiných manipul. skříní, g) podezdění nebo pod betonová ní armatur, h) zalití kotevních šroubů, podlití strojů a zařízení betonem, í) zabetonování kotvících rámů do betonových bloků, j) nastřelování upevňovacích prvků. | [14 empty] | P | 2

## VON - Vedlejší a ostatní ...
{28c9537d-4709-4918-9894-1f1c4175d7e5}
2
| KRYCÍ LIST SOUPISU PRACÍ | [7 empty] | v --- níže se nacházejí doplnkové a pomocné údaje k sestavám --- v | [8 empty] | False
Stavba:
Krajský úřad kraje Vysočina - administrativní budova E
Objekt:
VON - Vedlejší a ostatní náklady
| KSO: |  |  |  |  | CC-CZ:
| Místo: |  | Jihlava |  |  | Datum: | 1. 7. 2020
| Zadavatel: |  |  |  |  | IČ:
|  | Kraj Vysočina, Žižkova 57, Jihlava 58733 |  |  |  | DIČ:
| Uchazeč: |  |  |  |  | IČ: | Vyplň údaj
|  | Vyplň údaj |  |  |  | DIČ: | Vyplň údaj
| Projektant: |  |  |  |  | IČ:
|  | ARTPROJEKT Jihlava, spol.s r.o., Jihlava |  |  |  | DIČ:
| Zpracovatel: |  |  |  |  | IČ:
|  | IMPORT |  |  |  | DIČ:
Poznámka:
| Cena bez DPH | [5 empty] | 0
|  |  | Základ daně |  |  | Sazba daně | Výše daně
| DPH | základní | 0 |  |  | 21% | 0
|  | snížená | 0 |  |  | 15% | 0
|  | zákl. přenesená | 0 |  |  | 21% | 0
|  | sníž. přenesená | 0 |  |  | 15% | 0
|  | nulová | 0 |  |  | 0% | 0
| Cena s DPH |  |  | v | CZK |  | 0
REKAPITULACE ČLENĚNÍ SOUPISU PRACÍ
Stavba:
Krajský úřad kraje Vysočina - administrativní budova E
Objekt:
VON - Vedlejší a ostatní náklady
Místo: |  |  | Jihlava |  |  | Datum: | 1. 7. 2020
Zadavatel: |  |  | Kraj Vysočina, Žižkova 57, Jihlava 58733 |  |  | Projektant: | ARTPROJEKT Jihlava, spol.s r.o., Jihlava
Uchazeč: |  |  | Vyplň údaj |  |  | Zpracovatel: | IMPORT
Kód dílu - Popis | [6 empty] | Cena celkem [CZK]
Náklady stavby celkem | [6 empty] | 0 | [11 empty] | -1
| D1 - Společné | [5 empty] | 0
| D2 - Stavební objekt - SO 01 Budova E | [5 empty] | 0
| D3 - Stavební objekt - SO 02, SO 03 a SO 04 Venkovní objekty, Komunikace a zpevněné plochy, Sadové úpravy | [5 empty] | 0
| D4 - Stavební objekt - SO 05 Přípojka vody, areálové rozvody | [5 empty] | 0
| D5 - Stavební objekt - SO 06 Kanalizace | [5 empty] | 0
| D6 - Stavební objekt - SO 07 STL přípojka plynu, prodloužení řadu | [5 empty] | 0
| D7 - Stavební objekt - SO 08 Přípojka NN, areálové rozvody | [5 empty] | 0
| D8 - Stavební objekt - SO 09 Přípojka SLP, areálové rozvody | [5 empty] | 0
| D9 - Stavební objekt - SO 10 Veřejné osvětlení | [5 empty] | 0
| D10 - Stavební objekt - SO 11 Oprava vozovky Bratří čapků | [5 empty] | 0
| D11 - Stavební objekt - SO 12 Úprava sítí TI | [5 empty] | 0
SOUPIS PRACÍ
Stavba:
Krajský úřad kraje Vysočina - administrativní budova E
Objekt:
VON - Vedlejší a ostatní náklady
Místo: |  |  | Jihlava |  |  | Datum: | 1. 7. 2020
Zadavatel: |  |  | Kraj Vysočina, Žižkova 57, Jihlava 58733 |  |  | Projektant: | ARTPROJEKT Jihlava, spol.s r.o., Jihlava
Uchazeč: |  |  | Vyplň údaj |  |  | Zpracovatel: | IMPORT
PČ | Typ | Kód | Popis | MJ | Množství | J.cena [CZK] | Cena celkem [CZK] | Cenová soustava |  | DPH | J. Nh [h] | Nh celkem [h] | J. hmotnost [t] | Hmotnost celkem [t] | J. suť [t] | Suť Celkem [t]
Náklady soupisu celkem | [6 empty] | 0 |  |  |  |  | 0 |  | 0 |  | 0 |  | D | -1 | [7 empty] | 0
| D | D1 | Společné |  |  |  | 0 |  |  |  |  | 0 |  | 0 |  | 0 | 1 | D | 0 | ROZPOCET | [6 empty] | 0
1 | K | Pol217 | Vybudování a odstranění staveniště | celkem | 1 |  | 0 | vlastní |  | základní |  | 0 | 0 | 0 | 0 | 0 | 4 | K | 1 | ROZPOCET | 0 | 0 | 0 | 0 | 0 | 1 | 0 | 4 | 2
| P |  | Poznámka k položce: "náklady související se zřízením zařízení staveniště a jeho odklizením po skončení stavebních prací, mimostaveništní dopravu, případné zábory veřejného prostoru pro provedení stavby atd." | [14 empty] | P | 1
2 | K | Pol218 | Vzorkování materiálů | celkem | 1 |  | 0 | vlastní |  | základní |  | 0 | 0 | 0 | 0 | 0 | 4 | K | 1 | ROZPOCET | 0 | 0 | 0 | 0 | 0 | 1 | 0 | 4 | 4
| P |  | Poznámka k položce: "náklady na vícekolové vzorkování a odsouhlasení stavebních materiálů dle požadavků projektu - viz. B. Souhrnná technická zpráva." | [14 empty] | P | 1
3 | K | Pol219 | Vzorkování výrobků | celkem | 1 |  | 0 | vlastní |  | základní |  | 0 | 0 | 0 | 0 | 0 | 4 | K | 1 | ROZPOCET | 0 | 0 | 0 | 0 | 0 | 1 | 0 | 4 | 6
| P |  | Poznámka k položce: "náklady na vícekolové vzorkování a odsouhlasení výrobků a prvků dle požadavků projektu - viz. B. Souhrnná technická zpráva." | [14 empty] | P | 1
4 | K | Pol220 | Úklid budovy a okolí | celkem | 1 |  | 0 | vlastní |  | základní |  | 0 | 0 | 0 | 0 | 0 | 4 | K | 1 | ROZPOCET | 0 | 0 | 0 | 0 | 0 | 1 | 0 | 4 | 8
| P |  | Poznámka k položce: "náklady na průběžný denní úklid všech prostor dotčených stavbou vč. komunikačních tras a výtahů, balkonů atd. po celou dobu stavby, náklady na celkový úklid budovy před předáním stavby, náklady na úklid okolí stavby a staveniště vč. zelených ploch" | [14 empty] | P | 1
5 | K | Pol221 | Náklady na publicitu | celkem | 1 |  | 0 | vlastní |  | základní |  | 0 | 0 | 0 | 0 | 0 | 4 | K | 1 | ROZPOCET | 0 | 0 | 0 | 0 | 0 | 1 | 0 | 4 | 10
| P |  | Poznámka k položce: dle požadavků: http://www.kr-vysocina.cz/stavime-pro-vas-propagace-stavebnich-cinnosti-na-majetku-kraje-vysocina-prostrednictvim-informacniho-panelu/ | [14 empty] | P | 1
6 | K | Pol222 | Náklady na kompletaci dokladů | celkem | 1 |  | 0 | vlastní |  | základní |  | 0 | 0 | 0 | 0 | 0 | 4 | K | 1 | ROZPOCET | 0 | 0 | 0 | 0 | 0 | 1 | 0 | 4 | 12
| P |  | Poznámka k položce: "náklady na vyhotovení a kompletaci dokladů předávaných při předání a převzetí díla nebo nutných ke kolaudaci - revize, měření a předepsané zkoušky, pro všechny stavební objekty" | [14 empty] | P | 1
| D | D2 | Stavební objekt - SO 01 Budova E |  |  |  | 0 |  |  |  |  | 0 |  | 0 |  | 0 | 1 | D | 0 | ROZPOCET | [6 empty] | 0
7 | K | Pol223 | Dokumentace skutečného stavu | celkem | 1 |  | 0 | vlastní |  | základní |  | 0 | 0 | 0 | 0 | 0 | 4 | K | 1 | ROZPOCET | 0 | 0 | 0 | 0 | 0 | 1 | 0 | 4 | 14
| P |  | Poznámka k položce: "náklady na vyhotovení dokumentace skutečného provedení stavby" | [14 empty] | P | 1
8 | K | Pol224 | Dodavatelská a dílenská dokumentace | celkem | 1 |  | 0 | vlastní |  | základní |  | 0 | 0 | 0 | 0 | 0 | 4 | K | 1 | ROZPOCET | 0 | 0 | 0 | 0 | 0 | 1 | 0 | 4 | 16
| P |  | Poznámka k položce: "náklady na vyhotovení dodavatelské a dílenské dokumentace dle požadavků projektu - viz. B. Souhrnná technická zpráva" | [14 empty] | P | 1
9 | K | Pol225 | Geodetické zaměření a vytyčení stavby | celkem | 1 |  | 0 | vlastní |  | základní |  | 0 | 0 | 0 | 0 | 0 | 4 | K | 1 | ROZPOCET | 0 | 0 | 0 | 0 | 0 | 1 | 0 | 4 | 18
| P |  | Poznámka k položce: "náklady na vytyčení všech stavebních a inženýrských objektů zakreslených v projektové dokumentaci vč. vytyčení stávajících inženýrských sítí dotčených rozsahem staveniště" | [14 empty] | P | 1
10 | K | Pol226 | Geometrická plán | celkem | 1 |  | 0 | vlastní |  | základní |  | 0 | 0 | 0 | 0 | 0 | 4 | K | 1 | ROZPOCET | 0 | 0 | 0 | 0 | 0 | 1 | 0 | 4 | 20
| P |  | Poznámka k položce: "náklady na vyhotovení geometrického plánu pro vklad do kanatstru nemovitostí" | [14 empty] | P | 1
| D | D3 | Stavební objekt - SO 02, SO 03 a SO 04 Venkovní objekty, Komunikace a zpevněné plochy, Sadové úpravy |  |  |  | 0 |  |  |  |  | 0 |  | 0 |  | 0 | 1 | D | 0 | ROZPOCET | [6 empty] | 0
11 | K | Pol227 | Dodavatelská a dílenská dokumentace | celkem | 1 |  | 0 | vlastní |  | základní |  | 0 | 0 | 0 | 0 | 0 | 4 | K | 1 | ROZPOCET | 0 | 0 | 0 | 0 | 0 | 1 | 0 | 4 | 22
| P |  | Poznámka k položce: "náklady na vyhotovení dodavatelské a dílenské dokumentace dle požadavků projektu - viz. B. Souhrnná technická zpráva" | [14 empty] | P | 1
12 | K | Pol225 | Geodetické zaměření a vytyčení stavby | celkem | 1 |  | 0 | vlastní |  | základní |  | 0 | 0 | 0 | 0 | 0 | 4 | K | 1 | ROZPOCET | 0 | 0 | 0 | 0 | 0 | 1 | 0 | 4 | 24
| P |  | Poznámka k položce: "náklady na vytyčení všech stavebních a inženýrských objektů zakreslených v projektové dokumentaci vč. vytyčení stávajících inženýrských sítí dotčených rozsahem staveniště" | [14 empty] | P | 1
13 | K | Pol228 | Dokumentace skutečného stavu | celkem | 1 |  | 0 | vlastní |  | základní |  | 0 | 0 | 0 | 0 | 0 | 4 | K | 1 | ROZPOCET | 0 | 0 | 0 | 0 | 0 | 1 | 0 | 4 | 26
| P |  | Poznámka k položce: "náklady na vyhotovení dokumentace skutečného provedení stavby včetně geodetického zaměření" | [14 empty] | P | 1
14 | K | Pol226 | Geometrická plán | celkem | 1 |  | 0 | vlastní |  | základní |  | 0 | 0 | 0 | 0 | 0 | 4 | K | 1 | ROZPOCET | 0 | 0 | 0 | 0 | 0 | 1 | 0 | 4 | 28
| P |  | Poznámka k položce: "náklady na vyhotovení geometrického plánu pro vklad do kanatstru nemovitostí" | [14 empty] | P | 1
| D | D4 | Stavební objekt - SO 05 Přípojka vody, areálové rozvody |  |  |  | 0 |  |  |  |  | 0 |  | 0 |  | 0 | 1 | D | 0 | ROZPOCET | [6 empty] | 0
15 | K | Pol229 | Geodetické zaměření a vytyčení stavby | celkem | 1 |  | 0 | vlastní |  | základní |  | 0 | 0 | 0 | 0 | 0 | 4 | K | 1 | ROZPOCET | 0 | 0 | 0 | 0 | 0 | 1 | 0 | 4 | 30
| P |  | Poznámka k položce: "náklady na vytyčení všech stavebních a inženýrských objektů zakreslených v projektové dokumentaci vč. vytyčení stávajících inženýrských sítí dotčených rozsahem staveniště" | [14 empty] | P | 1
16 | K | Pol230 | Dokumentace skutečného stavu | celkem | 1 |  | 0 | vlastní |  | základní |  | 0 | 0 | 0 | 0 | 0 | 4 | K | 1 | ROZPOCET | 0 | 0 | 0 | 0 | 0 | 1 | 0 | 4 | 32
| P |  | Poznámka k položce: "náklady na vyhotovení dokumentace skutečného provedení stavby včetně geodetického zaměření" | [14 empty] | P | 1
| D | D5 | Stavební objekt - SO 06 Kanalizace |  |  |  | 0 |  |  |  |  | 0 |  | 0 |  | 0 | 1 | D | 0 | ROZPOCET | [6 empty] | 0
17 | K | Pol231 | Geodetické zaměření a vytyčení stavby | celkem | 1 |  | 0 | vlastní |  | základní |  | 0 | 0 | 0 | 0 | 0 | 4 | K | 1 | ROZPOCET | 0 | 0 | 0 | 0 | 0 | 1 | 0 | 4 | 34
| P |  | Poznámka k položce: "náklady na vytyčení všech stavebních a inženýrských objektů zakreslených v projektové dokumentaci vč. vytyčení stávajících inženýrských sítí dotčených rozsahem staveniště" | [14 empty] | P | 1
18 | K | Pol228 | Dokumentace skutečného stavu | celkem | 1 |  | 0 | vlastní |  | základní |  | 0 | 0 | 0 | 0 | 0 | 4 | K | 1 | ROZPOCET | 0 | 0 | 0 | 0 | 0 | 1 | 0 | 4 | 36
| P |  | Poznámka k položce: "náklady na vyhotovení dokumentace skutečného provedení stavby včetně geodetického zaměření" | [14 empty] | P | 1
| D | D6 | Stavební objekt - SO 07 STL přípojka plynu, prodloužení řadu |  |  |  | 0 |  |  |  |  | 0 |  | 0 |  | 0 | 1 | D | 0 | ROZPOCET | [6 empty] | 0
19 | K | Pol229 | Geodetické zaměření a vytyčení stavby | celkem | 1 |  | 0 | vlastní |  | základní |  | 0 | 0 | 0 | 0 | 0 | 4 | K | 1 | ROZPOCET | 0 | 0 | 0 | 0 | 0 | 1 | 0 | 4 | 38
| P |  | Poznámka k položce: "náklady na vytyčení všech stavebních a inženýrských objektů zakreslených v projektové dokumentaci vč. vytyčení stávajících inženýrských sítí dotčených rozsahem staveniště" | [14 empty] | P | 1
20 | K | Pol230 | Dokumentace skutečného stavu | celkem | 1 |  | 0 | vlastní |  | základní |  | 0 | 0 | 0 | 0 | 0 | 4 | K | 1 | ROZPOCET | 0 | 0 | 0 | 0 | 0 | 1 | 0 | 4 | 40
| P |  | Poznámka k položce: "náklady na vyhotovení dokumentace skutečného provedení stavby včetně geodetického zaměření" | [14 empty] | P | 1
| D | D7 | Stavební objekt - SO 08 Přípojka NN, areálové rozvody |  |  |  | 0 |  |  |  |  | 0 |  | 0 |  | 0 | 1 | D | 0 | ROZPOCET | [6 empty] | 0
21 | K | Pol231 | Geodetické zaměření a vytyčení stavby | celkem | 1 |  | 0 | vlastní |  | základní |  | 0 | 0 | 0 | 0 | 0 | 4 | K | 1 | ROZPOCET | 0 | 0 | 0 | 0 | 0 | 1 | 0 | 4 | 42
| P |  | Poznámka k položce: "náklady na vytyčení všech stavebních a inženýrských objektů zakreslených v projektové dokumentaci vč. vytyčení stávajících inženýrských sítí dotčených rozsahem staveniště" | [14 empty] | P | 1
22 | K | Pol228 | Dokumentace skutečného stavu | celkem | 1 |  | 0 | vlastní |  | základní |  | 0 | 0 | 0 | 0 | 0 | 4 | K | 1 | ROZPOCET | 0 | 0 | 0 | 0 | 0 | 1 | 0 | 4 | 44
| P |  | Poznámka k položce: "náklady na vyhotovení dokumentace skutečného provedení stavby včetně geodetického zaměření" | [14 empty] | P | 1
| D | D8 | Stavební objekt - SO 09 Přípojka SLP, areálové rozvody |  |  |  | 0 |  |  |  |  | 0 |  | 0 |  | 0 | 1 | D | 0 | ROZPOCET | [6 empty] | 0
23 | K | Pol229 | Geodetické zaměření a vytyčení stavby | celkem | 1 |  | 0 | vlastní |  | základní |  | 0 | 0 | 0 | 0 | 0 | 4 | K | 1 | ROZPOCET | 0 | 0 | 0 | 0 | 0 | 1 | 0 | 4 | 46
| P |  | Poznámka k položce: "náklady na vytyčení všech stavebních a inženýrských objektů zakreslených v projektové dokumentaci vč. vytyčení stávajících inženýrských sítí dotčených rozsahem staveniště" | [14 empty] | P | 1
24 | K | Pol230 | Dokumentace skutečného stavu | celkem | 1 |  | 0 | vlastní |  | základní |  | 0 | 0 | 0 | 0 | 0 | 4 | K | 1 | ROZPOCET | 0 | 0 | 0 | 0 | 0 | 1 | 0 | 4 | 48
| P |  | Poznámka k položce: "náklady na vyhotovení dokumentace skutečného provedení stavby včetně geodetického zaměření" | [14 empty] | P | 1
| D | D9 | Stavební objekt - SO 10 Veřejné osvětlení |  |  |  | 0 |  |  |  |  | 0 |  | 0 |  | 0 | 1 | D | 0 | ROZPOCET | [6 empty] | 0
25 | K | Pol229 | Geodetické zaměření a vytyčení stavby | celkem | 1 |  | 0 | vlastní |  | základní |  | 0 | 0 | 0 | 0 | 0 | 4 | K | 1 | ROZPOCET | 0 | 0 | 0 | 0 | 0 | 1 | 0 | 4 | 50
| P |  | Poznámka k položce: "náklady na vytyčení všech stavebních a inženýrských objektů zakreslených v projektové dokumentaci vč. vytyčení stávajících inženýrských sítí dotčených rozsahem staveniště" | [14 empty] | P | 1
26 | K | Pol230 | Dokumentace skutečného stavu | celkem | 1 |  | 0 | vlastní |  | základní |  | 0 | 0 | 0 | 0 | 0 | 4 | K | 1 | ROZPOCET | 0 | 0 | 0 | 0 | 0 | 1 | 0 | 4 | 52
| P |  | Poznámka k položce: "náklady na vyhotovení dokumentace skutečného provedení stavby včetně geodetického zaměření" | [14 empty] | P | 1
| D | D10 | Stavební objekt - SO 11 Oprava vozovky Bratří čapků |  |  |  | 0 |  |  |  |  | 0 |  | 0 |  | 0 | 1 | D | 0 | ROZPOCET | [6 empty] | 0
27 | K | Pol225 | Geodetické zaměření a vytyčení stavby | celkem | 1 |  | 0 | vlastní |  | základní |  | 0 | 0 | 0 | 0 | 0 | 4 | K | 1 | ROZPOCET | 0 | 0 | 0 | 0 | 0 | 1 | 0 | 4 | 54
| P |  | Poznámka k položce: "náklady na vytyčení všech stavebních a inženýrských objektů zakreslených v projektové dokumentaci vč. vytyčení stávajících inženýrských sítí dotčených rozsahem staveniště" | [14 empty] | P | 1
28 | K | Pol228 | Dokumentace skutečného stavu | celkem | 1 |  | 0 | vlastní |  | základní |  | 0 | 0 | 0 | 0 | 0 | 4 | K | 1 | ROZPOCET | 0 | 0 | 0 | 0 | 0 | 1 | 0 | 4 | 56
| P |  | Poznámka k položce: "náklady na vyhotovení dokumentace skutečného provedení stavby včetně geodetického zaměření" | [14 empty] | P | 1
29 | K | Pol226 | Geometrická plán | celkem | 1 |  | 0 | vlastní |  | základní |  | 0 | 0 | 0 | 0 | 0 | 4 | K | 1 | ROZPOCET | 0 | 0 | 0 | 0 | 0 | 1 | 0 | 4 | 58
| P |  | Poznámka k položce: "náklady na vyhotovení geometrického plánu pro vklad do kanatstru nemovitostí" | [14 empty] | P | 1
| D | D11 | Stavební objekt - SO 12 Úprava sítí TI |  |  |  | 0 |  |  |  |  | 0 |  | 0 |  | 0 | 1 | D | 0 | ROZPOCET | [6 empty] | 0
30 | K | Pol229 | Geodetické zaměření a vytyčení stavby | celkem | 1 |  | 0 | vlastní |  | základní |  | 0 | 0 | 0 | 0 | 0 | 4 | K | 1 | ROZPOCET | 0 | 0 | 0 | 0 | 0 | 1 | 0 | 4 | 60
| P |  | Poznámka k položce: "náklady na vytyčení všech stavebních a inženýrských objektů zakreslených v projektové dokumentaci vč. vytyčení stávajících inženýrských sítí dotčených rozsahem staveniště" | [14 empty] | P | 1
31 | K | Pol230 | Dokumentace skutečného stavu | celkem | 1 |  | 0 | vlastní |  | základní |  | 0 | 0 | 0 | 0 | 0 | 4 | K | 1 | ROZPOCET | 0 | 0 | 0 | 0 | 0 | 1 | 0 | 4 | 62
| P |  | Poznámka k položce: "náklady na vyhotovení dokumentace skutečného provedení stavby včetně geodetického zaměření" | [14 empty] | P | 1

## Seznam figur
SEZNAM FIGUR
Kód: | 2020_05
Stavba: | Krajský úřad kraje Vysočina - administrativní budova E
Datum: | 1. 7. 2020
Kód | Popis | MJ | Výměra
SO_01/ 07 | Silnoproudá elektrotechnika
CYKY_J3x4 |  |  | 920
CYKY_J3x4 | 920 |  | 920
Použití figury:
34111042 | kabel silový s Cu jádrem 1kV 3x4mm2 | m | 920
741122211 | Montáž kabel Cu plný kulatý žíla 3x1,5 až 6 mm2 uložený volně (CYKY) | m | 1080
CYKY_J3x6 |  |  | 160
CYKY_J3x6 | 160 |  | 160
Použití figury:
34111048 | kabel silový s Cu jádrem 1kV 3x6mm2 | m | 160
741122211 | Montáž kabel Cu plný kulatý žíla 3x1,5 až 6 mm2 uložený volně (CYKY) | m | 1080
ELM_KBT2 |  |  | 335
ELM_KBT2 | 6+6+(64*3) + 50 + 35 + 46 |  | 335
Použití figury:
44211.R0002 |  | kus | 335
44211.R0001 |  | kus | 335
ELM_KFL40 |  |  | 110
| 90 |  | 90
| "chránička kabelu pro parkovací systém před garáží" 20 |  | 20
ELM_KFL40 | Součet |  | 110
ELM_KFL63 |  |  | 600
| (5*5 + 5*4 +5*3 + 5*2 + 5) * 2 |  | 150
| (5*4 + 5*3 +5*2 + 5) * 2 |  | 100
| (5*5 + 5*4 +5*3 + 5*2 + 5) * 2 |  | 150
| (5*4 + 5*3 +5*2 + 5) * 2 |  | 100
| (5+5+5+5+5) * 2 |  | 50
| (5+5+5+5+5) * 2 |  | 50
ELM_KFL63 | Součet |  | 600
Použití figury:
34571352 | trubka elektroinstalační ohebná dvouplášťová korugovaná (chránička) D 52/63mm, HDPE+LDPE | m | 600
741110053 | Montáž trubka plastová ohebná D přes 35 mm uložená volně | m | 600
ELM_KO97 |  |  | 401
| "KO97 |  | 0
| 38+90+82+78+77+36 |  | 401
ELM_KO97 | Mezisoučet |  | 401
Použití figury:
741112001 | Montáž krabice zapuštěná plastová kruhová | kus | 2299
460680452 | Vysekání kapes a výklenků ve zdivu cihelném pro krabice 10x10x8 cm | kus | 200.5
34571523 | krabice přístrojová odbočná s víčkem z PH, D 103mmx50mm | kus | 401
ELM_KU68 |  |  | 1898
| "KU68 |  | 0
| KM_montRámečky * 2 |  | 1528
| KM_1zás_IP44 * 2 |  | 34
| KM_vyp_6_IP44 * 2 |  | 4
| KM_2zás_IP44 * 2 |  | 14
| KM_vyp_1_IP44 *2 |  | 18
| KM_vyp_6_IP44 *2 |  | 4
| 32+61+15+18+35+41+39+12+43 |  | 296
ELM_KU68 | Mezisoučet |  | 1898
Použití figury:
741112001 | Montáž krabice zapuštěná plastová kruhová | kus | 2299
460680451 | Vysekání kapes a výklenků ve zdivu cihelném pro krabice 7x7x5 cm | kus | 949
34571519 | krabice univerzální odbočná z PH s víčkem, D 73,5mmx43mm | kus | 1898
ELM_monoflex_32 |  |  | 1302
| KM_PK12 * 14 |  | 1302
ELM_monoflex_32 | Součet |  | 1302
Použití figury:
34571075.R001 | trubka elektroinstalační ohebná z PVC (EN) 2340, 750N/5cm (SUPERMONOFLEX) | m | 1302
741110043 | Montáž trubka plastová ohebná D přes 35 mm uložená pevně | m | 1302
ELM_PH117 |  |  | 807
ELM_PH117 | "krabice 117x117x58 na povrchu" 807 |  | 807
Použití figury:
741112021 | Montáž krabice nástěnná plastová čtyřhranná do 100x100 mm | kus | 1677
34571426 | krabice pancéřová z PH 117x117x58mm | kus | 1677
ELM_PH117_DZ |  |  | 870
ELM_PH117_DZ | "krabice 117x117x58 na drátěný žlab" 870 |  | 870
Použití figury:
741112021 | Montáž krabice nástěnná plastová čtyřhranná do 100x100 mm | kus | 1677
7418.8002 |  | kus | 870
1166269.R001 | Spojka pro spojení žlab - žlab, výška žlabu 50mm | kus | 870
34571426 | krabice pancéřová z PH 117x117x58mm | kus | 1677
ELM_PVC_2323 |  |  | 7063
| "Trubka 2323: |  | 0
| KM_1zás_1rám * 7 |  | 700
| KM_2zás_2rám * 7 |  | 77
| KM_2zásuvka * 7 |  | 2086
| KM_vyp_1 * 5 |  | 400
| KM_vyp_5 *5 |  | 690
| KM_vyp_6 *5 |  | 85
| KM_vyp_66 *5 |  | 80
| KM_vyp_71r *5 |  | 5
| KM_žaluzSpínač * 10 |  | 2940
ELM_PVC_2323 | Součet |  | 7063
Použití figury:
741110011 | Montáž trubka plastová tuhá D přes 16 do 23 mm uložená volně | m | 7063
460680592 | Vysekání rýh pro montáž trubek a kabelů v cihelných zdech hloubky do 5 cm a šířky do 5 cm | m | 3531.5
34571073 | trubka elektroinstalační ohebná z PVC (EN) 2325 | m | 7063
ELM_PVC_2332 |  |  | 3417
| KM_1zás_hnízdo |  | 1778
| KM_system_2x6mod |  | 435
| (40+65+54+54+53+35) * 4 |  | 1204
ELM_PVC_2332 | Součet |  | 3417
Použití figury:
741110012 | Montáž trubka plastová tuhá D přes 23 do 35 mm uložená volně | m | 3417
460680593 | Vysekání rýh pro montáž trubek a kabelů v cihelných zdech hloubky do 5 cm a šířky do 7 cm | m | 1708.5
34571074 | trubka elektroinstalační ohebná z PVC (EN) 2332 | m | 3417
ELM_PVC20_tuhá |  |  | 826
| 178 + 36*18 |  | 826
ELM_PVC20_tuhá | Součet |  | 826
Použití figury:
34571092 | trubka elektroinstalační tuhá z PVC D 17,4/20 mm, délka 3m | m | 826
741110002 | Montáž trubka plastová tuhá D přes 23 do 35 mm uložená pevně | m | 2457
74212.R02 | Příchytka tuhé trubky 20 šedá | kus | 1652
ELM_PVC25_tuhá |  |  | 988
| 340 + 36*18 |  | 988
ELM_PVC25_tuhá | Součet |  | 988
Použití figury:
34571093 | trubka elektroinstalační tuhá z PVC D 22,1/25 mm, délka 3m | m | 988
741110002 | Montáž trubka plastová tuhá D přes 23 do 35 mm uložená pevně | m | 2457
11.058.591 | Příchytka tuché trubky 25 šedá | kus | 988
ELM_PVC32_tuhá |  |  | 643
| 15*12 + 13*7 + 18*15 |  | 541
| 45+16+25+16 |  | 102
ELM_PVC32_tuhá | Součet |  | 643
Použití figury:
34571094 | trubka elektroinstalační tuhá z PVC D 28,6/32 mm, délka 3m | m | 643
741110002 | Montáž trubka plastová tuhá D přes 23 do 35 mm uložená pevně | m | 2457
74212.R03 | Příchytka tuhé trubky 20 šedá | kus | 1286
ELM_PVC40_tuhá |  |  | 324
| 35+88+16+25+14+82+18+46 |  | 324
ELM_PVC40_tuhá | Součet |  | 324
Použití figury:
34571095 | trubka elektroinstalační tuhá z PVC D 36,6/40 mm, délka 3m | m | 324
741110003 | Montáž trubka plastová tuhá D přes 35 mm uložená pevně | m | 324
11.058.592 | Příchytka tuhé trubky 40 šedá | kus | 324
HR_AlMgSi8 |  |  | 1590
HR_AlMgSi8_1 |  |  | 552
| "Vedení ekvipotenciální pospojování jímačů HVI" 110 * 2 |  | 220
| "Ostatní ekvipotenciální pospojování kovových částí střechy" 166 * 2 |  | 332
HR_AlMgSi8_1 | Součet |  | 552
Použití figury:
12001.R840018 | Drát AlMgSi 8mm měkký ke stáčení | m | 552
741420001 | Montáž drát nebo lano hromosvodné svodové D do 10 mm s podpěrou | m | 552
1132150 | POD. VEDENI PV 21 DEHN FB BETON/PLAST RD | kus | 497
1228125 | PODPERA VEDENI DEHNHOLD RD 8-10 /274160/ | kus | 56
HR_drat10_izol |  |  | 574
| (32+10+6+18) * 7 |  | 462
| 14 * 8 |  | 112
HR_drat10_izol | Součet |  | 574
Použití figury:
741410041 | Montáž vodič uzemňovací drát nebo lano D do 10 mm v městské zástavbě | m | 574
10.343.768 | Drát uzem. FeZn pozink. pr.10 s izolací | m | 574
HR_HVIjímač |  |  | 14
HR_HVIjímač | "HVI jímač v.3,2m na trojramenném stojanu" 7*2 |  | 14
Použití figury:
741430012 | Montáž tyč jímací délky přes 3 m na stojan | kus | 14
1225862 | PODLOZKA PLAST POD PODSTAVEC /102050/ | kus | 84
1251977 | ADAPTER AZ 4KS HVI VODICE D20 + PA SVORK | kus | 14
1252773 | TRUBKA PODP. 3200/50 GFK/AL 22/16/10/250 | kus | 14
1359992 | STATIV 600MM NIRO PRO HVI LONG 1400x1200 | kus | 14
1359994 | SADA ZAVIT. TYCI 3X M16X520 PRO STATIV | kus | 14
1631586 | BETONOVY PODSTAVEC 17KG 102012 | kus | 84
HR_HVIsvody_délka |  |  | 52
HR_HVIsvody_počet |  |  | 3
HR_HVIvedeni |  |  | 797
| (3,5+9+5) *2 |  | 35
| (4+25) *2 |  | 58
| (4+25) *2 |  | 58
| (4+4+12) *2 |  | 40
| (12+4+4+4) *2 |  | 48
| (9+28) *2 |  | 74
| (16+4+4) *2 |  | 48
| (10+28) *2 |  | 76
| (16+4+4) *2 |  | 48
| (10+28) *2 |  | 76
| (26+10+4) *2 |  | 80
| (4+25) *2 |  | 58
| (12+4+4) *2 |  | 40
| (4+25) *2 |  | 58
HR_HVIvedeni | Mezisoučet |  | 797
Použití figury:
1223750 | HVI VODIC-LONG D23MM SEDY | m | 797
741420002 | Montáž drát nebo lano hromosvodné svodové D přes 10mm s podpěrou | m | 797
HR_jímač_1 |  |  | 14
HR_jímač_2 |  |  | 19
HR_pasek30x4 |  |  | 780
HR_pasek30x4 | 780 |  | 780
Použití figury:
741410021 | Montáž vodič uzemňovací pásek průřezu do 120 mm2 v městské zástavbě v zemi | m | 780
35442062 | pás zemnící 30x4mm FeZn | kg | 741
HR_pozice_10 |  |  | 17
HR_pozice_6 |  |  | 3
HR_pozice_7 |  |  | 6
HR_pozice_8 |  |  | 6
HR_pozice_9 |  |  | 3
HR_sv_drat |  |  | 160
HR_sv_drat | "drát" (66+14) * 2 |  | 160
Použití figury:
741420022 | Montáž svorka hromosvodná se 3 šrouby | kus | 286
35442040 | svorka uzemnění nerez pro zemnící pásku a drát | kus | 160
HR_sv_krizova |  |  | 126
HR_sv_krizova | "pásek" 18*7 |  | 126
Použití figury:
741420022 | Montáž svorka hromosvodná se 3 šrouby | kus | 286
35442037 | svorka uzemnění nerez křížová | kus | 126
HR_svodyAlMgSi |  |  | 260
HR_svorka_1 |  |  | 143
HR_svorka_1_1 |  |  | 172
| (7+2+12+14+8)*2*2 |  | 172
HR_svorka_1_1 | Součet |  | 172
Použití figury:
12001.R390059 | Svorka MV, nerez, pro prům. 8-10mm | kus | 172
210220431 | Montáž vedení hromosvodné - tvarování prvků | kus | 233
741420021 | Montáž svorka hromosvodná se 2 šrouby | kus | 172
HR_svorka_13 |  |  | 3
HR_svorka_2 |  |  | 30
HR_svorka_3 |  |  | 60
HR_svorka_3 | "Svorka č.3" (4+26) * 2 |  | 60
Použití figury:
12001.R377100 | Připojovací lamela "Z" Al s příložkou pro prům. 6-10mm, FeZn | kus | 60
210220431 | Montáž vedení hromosvodné - tvarování prvků | kus | 233
741420022 | Montáž svorka hromosvodná se 3 šrouby | kus | 74
HR_svorka_4 |  |  | 8
HR_svorka_4_1 |  |  | 1
Použití figury:
210220431 | Montáž vedení hromosvodné - tvarování prvků | kus | 233
HR_svorka_5 |  |  | 36
HR_svorka_6 |  |  | 15
HR_zkušebníSvorky |  |  | 23
HR_zkušebníSvorky_1 |  |  | 14
| "Svody HVI" 7*2 |  | 14
HR_zkušebníSvorky_1 | Součet |  | 14
Použití figury:
35442034 | svorka uzemnění nerez zkušební, 81mm | kus | 14
210220372 | Montáž ochranných prvků - úhelníků nebo trubek do zdiva | kus | 14
741420022 | Montáž svorka hromosvodná se 3 šrouby | kus | 74
741420083 | Montáž vedení hromosvodné-štítek k označení svodu | kus | 14
12001.R490110 | Číselný štítek Al, příložka Ø 7-10/pásek 30 pro označení svodu | kus | 14
35441830 | úhelník ochranný na ochranu svodu - 1700mm, FeZn | kus | 14
35441836 | držák ochranného úhelníku do zdiva, FeZn | kus | 28
KAB_CYA_10 |  |  | 1210
KAB_CYA_10 | 1210 |  | 1210
Použití figury:
34141358 | vodič ohebný s Cu jádrem propojovací pro 450/750V 10mm2 | m | 1210
741120201 | Montáž vodič Cu izolovaný plný a laněný s PVC pláštěm žíla 1,5-16 mm2 volně (CY, CHAH-R(V)) | m | 5874
KAB_CYA_16 |  |  | 310
| 310 |  | 310
KAB_CYA_16 | Součet |  | 310
Použití figury:
34141359 | vodič ohebný s Cu jádrem propojovací pro 450/750V 16mm2 | m | 310
741120201 | Montáž vodič Cu izolovaný plný a laněný s PVC pláštěm žíla 1,5-16 mm2 volně (CY, CHAH-R(V)) | m | 5874
KAB_CYA_25 |  |  | 0
KAB_CYA_35 |  |  | 440
| 440 |  | 440
KAB_CYA_35 | Součet |  | 440
Použití figury:
34141361 | vodič ohebný s Cu jádrem propojovací pro 450/750V 35mm2 | m | 440
741120203 | Montáž vodič Cu izolovaný plný a laněný s PVC pláštěm žíla 25-35 mm2 volně (CY, CHAH-R(V)) | m | 440
KAB_CYA_4 |  |  | 3788
| 1368 |  | 1368
| 280*2 * 4 |  | 2240
| 90*2 |  | 180
KAB_CYA_4 | Součet |  | 3788
Použití figury:
34141356 | vodič ohebný s Cu jádrem propojovací pro 450/750V 4mm2 | m | 3788
741120201 | Montáž vodič Cu izolovaný plný a laněný s PVC pláštěm žíla 1,5-16 mm2 volně (CY, CHAH-R(V)) | m | 5874
KAB_CYA_50 |  |  | 40
KAB_CYA_50 | 40 |  | 40
Použití figury:
34141362 | vodič ohebný s Cu jádrem propojovací pro 450/750V 50mm2 | m | 40
741120205 | Montáž vodič Cu izolovaný plný a laněný s PVC pláštěm žíla 50-70 mm2 volně (CY, CHAH-R(V)) | m | 96
KAB_CYA_6 |  |  | 566
| 320+136+110 |  | 566
KAB_CYA_6 | Součet |  | 566
Použití figury:
34141357 | vodič ohebný s Cu jádrem propojovací pro 450/750V 6mm2 | m | 566
741120201 | Montáž vodič Cu izolovaný plný a laněný s PVC pláštěm žíla 1,5-16 mm2 volně (CY, CHAH-R(V)) | m | 5874
KAB_CYA_70 |  |  | 56
KAB_CYA_70 | 56 |  | 56
Použití figury:
34141363 | vodič ohebný s Cu jádrem propojovací pro 450/750V 70mm2 | m | 56
741120205 | Montáž vodič Cu izolovaný plný a laněný s PVC pláštěm žíla 50-70 mm2 volně (CY, CHAH-R(V)) | m | 96
KAB_J3_1_5_PO |  |  | 13600
KAB_J3_1_5_PO | 13600 |  | 13600
Použití figury:
34111030 | kabel silový s Cu jádrem 1kV 3x1,5mm2 | m | 13600
741122015 | Montáž kabel Cu bez ukončení uložený pod omítku plný kulatý 3x1,5 mm2 (CYKY) | m | 13600
KAB_J3_1_5_žlab |  |  | 2605
KAB_J3_2_5_PO |  |  | 29700
KAB_J3_2_5_PO | 29700 |  | 29700
Použití figury:
34111036 | kabel silový s Cu jádrem 1kV 3x2,5mm2 | m | 29700
741122016 | Montáž kabel Cu bez ukončení uložený pod omítku plný kulatý 3x2,5 až 6 mm2 (CYKY) | m | 29700
KAB_J5_1_5_PO |  |  | 2840
KAB_J5_1_5_PO | 2840 |  | 2840
Použití figury:
34111090 | kabel silový s Cu jádrem 1kV 5x1,5mm2 | m | 2840
741122031 | Montáž kabel Cu bez ukončení uložený pod omítku plný kulatý 5x1,5 až 2,5 mm2 (CYKY) | m | 5452
KAB_J5_1_5_žlab |  |  | 0
KAB_J5_10 |  |  | 3480
KAB_J5_10 | 3480 |  | 3480
Použití figury:
34111100.A1 | kabel silový s Cu jádrem 1 kV 5x10mm2 | m | 3480
741122233 | Montáž kabel Cu plný kulatý žíla 5x10 mm2 uložený volně (CYKY) | m | 3480
KAB_J5_16 |  |  | 390
KAB_J5_16 | 390 |  | 390
Použití figury:
34111100.A2 | kabel silový s Cu jádrem 1 kV 5x16mm2 | m | 390
741122234 | Montáž kabel Cu plný kulatý žíla 5x16 mm2 uložený volně (CYKY) | m | 390
KAB_J5_2_5_PO |  |  | 2612
KAB_J5_2_5_PO | 260 + (294*8) |  | 2612
Použití figury:
34111094 | kabel silový s Cu jádrem 1kV 5x2,5mm2 | m | 2612
741122031 | Montáž kabel Cu bez ukončení uložený pod omítku plný kulatý 5x1,5 až 2,5 mm2 (CYKY) | m | 5452
KAB_J5_35 |  |  | 360
KAB_J5_35 | 360 |  | 360
Použití figury:
34113122.R01 | kabel silový s Cu jádrem 1 kV 5x35mm2 | m | 360
741122226 | Montáž kabel Cu plný kulatý žíla 3x50+35 až 95+50 mm2 uložený volně (CYKY) | m | 795
KAB_J5_4 |  |  | 1460
KAB_J5_4 | 1460 |  | 1460
Použití figury:
34111098 | kabel silový s Cu jádrem 1kV 5x4mm2 | m | 1460
741122232 | Montáž kabel Cu plný kulatý žíla 5x4 až 6 mm2 uložený volně (CYKY) | m | 2690
KAB_J5_6 |  |  | 1230
| 1120 |  | 1120
| "kabel pro parkovací systém před garáží" 110 |  | 110
KAB_J5_6 | Součet |  | 1230
Použití figury:
34111100 | kabel silový s Cu jádrem 1kV 5x6mm2 | m | 1230
741122232 | Montáž kabel Cu plný kulatý žíla 5x4 až 6 mm2 uložený volně (CYKY) | m | 2690
KAB_J5x50 |  |  | 350
KAB_J5x50 | 350 |  | 350
Použití figury:
1257444002 | KABEL CYKY-J 5x50, M | m | 350
741122226 | Montáž kabel Cu plný kulatý žíla 3x50+35 až 95+50 mm2 uložený volně (CYKY) | m | 795
KAB_J5x70 |  |  | 85
KAB_J5x70 | 85 |  | 85
Použití figury:
1257447002 | KABEL CYKY-J 5x70, M | m | 85
741122226 | Montáž kabel Cu plný kulatý žíla 3x50+35 až 95+50 mm2 uložený volně (CYKY) | m | 795
KAB_J7_1_5_žlab |  |  | 20
KAB_JYSTY_2x2x08 |  |  | 2300
| 2300 |  | 2300
KAB_JYSTY_2x2x08 | Součet |  | 2300
Použití figury:
ADI.0036157.URS | J-Y(st)Y 2x2x0.8 červený požární kabel, balení 250m | m | 2300
741124701 | Montáž kabel Cu stíněný ovládací žíly 2 až 19x0,8 mm2 uložený volně (JYTY) | m | 2300
KAB_O7_2_5 |  |  | 2410
KAB_O7_2_5 | 2410 |  | 2410
Použití figury:
34111114 | kabel silový s Cu jádrem 1kV 7x2,5mm2 | m | 2410
741122237 | Montáž kabel Cu plný kulatý žíla 7x1,5 až 2,5 mm2 uložený volně (CYKY) | m | 2410
KAB_PO_3x10 |  |  | 50
KAB_PO_3x10 | 50 |  | 50
Použití figury:
1502693 | KABEL 1-CXKH-V-J 3X10 FE180/P60-R /h/-/ | m | 50
741122612 | Montáž kabel Cu plný kulatý žíla 3x10 mm2 uložený pevně (CYKY) | m | 50
KAB_PO_3x2_5 |  |  | 4890
KAB_PO_3x2_5 | 4890 |  | 4890
Použití figury:
1151864 | KABEL 1-CHKE-V-J 3x2,5 FE180/P60-R B2CAS | m | 4890
741122611 | Montáž kabel Cu plný kulatý žíla 3x1,5 až 6 mm2 uložený pevně (CYKY) | m | 4890
KAB_PO_3x95_50 |  |  | 150
KAB_PO_3x95_50 | 150 |  | 150
Použití figury:
1203988 | KABEL CHKE-V-J FE180/P60-R B2CAS1D0 3X95+75 | m | 150
741122632 | Montáž kabel Cu plný kulatý žíla 3x50+35 až 95+50 mm2 uložený pevně (CYKY) | m | 285
KAB_PO_4x50_25 |  |  | 135
KAB_PO_4x50_25 | 135 |  | 135
Použití figury:
1226159 | KABEL NHXCH FE180/E30 4X50/25 | m | 135
741122632 | Montáž kabel Cu plný kulatý žíla 3x50+35 až 95+50 mm2 uložený pevně (CYKY) | m | 285
KAB_PO_5x1_5 |  |  | 385
KAB_PO_5x1_5 | 385 |  | 385
Použití figury:
1151862 | KABEL 1-CHKE-V-J 5X1,5 FE180/P60-R B2CAS | m | 385
741122641 | Montáž kabel Cu plný kulatý žíla 5x1,5 až 2,5 mm2 uložený pevně (CYKY) | m | 755
KAB_PO_5x10 |  |  | 120
KAB_PO_5x10 | 120 |  | 120
Použití figury:
1215884 | KABEL 1-CHKE-V-J 5X10 FE180/P60-R B2CAS1 | m | 120
741122643 | Montáž kabel Cu plný kulatý žíla 5x10 mm2 uložený pevně (CYKY) | m | 120
KAB_PO_5x2_5 |  |  | 370
KAB_PO_5x2_5 | 30+340 |  | 370
Použití figury:
1151863 | KABEL 1-CHKE-V-J 5X2,5 FE180/P60-R B2CAS | m | 370
741122641 | Montáž kabel Cu plný kulatý žíla 5x1,5 až 2,5 mm2 uložený pevně (CYKY) | m | 755
KAB_PO_5x6 |  |  | 215
KAB_PO_5x6 | 215 |  | 215
Použití figury:
1295609 | KABEL 1-CHKE-V-J 5X6 FE180/P60-R B2CAS1D | m | 215
741122642 | Montáž kabel Cu plný kulatý žíla 5x4 až 6 mm2 uložený pevně (CYKY) | m | 215
KM_1zás_1rám |  |  | 100
KM_1zás_1rám | "zásuvka v 1rámečku" 100 |  | 100
Použití figury:
34555101 | zásuvka 1násobná 16A bílý | kus | 1889
741110011 | Montáž trubka plastová tuhá D přes 16 do 23 mm uložená volně | m | 7063
741313001 | Montáž zásuvka (polo)zapuštěná bezšroubové připojení 2P+PE se zapojením vodičů | kus | 100
10.070.998 | Rámeček montážní pro zásuvky a vypínače | kus | 764
10.071.444 | Rámeček jedn. Polar | kus | 646
KM_1zás_hnízdo |  |  | 1778
KM_1zás_hnízdo | "zásuvky ve vícenásobných rámečcích" 1778 |  | 1778
Použití figury:
34555101 | zásuvka 1násobná 16A bílý | kus | 1889
741110012 | Montáž trubka plastová tuhá D přes 23 do 35 mm uložená volně | m | 3417
741313002 | Montáž zásuvka (polo)zapuštěná bezšroubové připojení 2P+PE dvojí zapojení - průběžná | kus | 2161
KM_1zás_IP44 |  |  | 17
KM_1zás_IP44 | "zásuvka 230V zapuštěná" 17 |  | 17
Použití figury:
34555121.R801 | zásuvka 2násobná 16A bílá | kus | 17
741112001 | Montáž krabice zapuštěná plastová kruhová | kus | 2299
741313082 | Montáž zásuvka chráněná v krabici šroubové připojení 2P+PE prostředí venkovní, mokré | kus | 17
KM_1zás_PK |  |  | 372
KM_1zás_PK | "zásuvka do podlahové krabice" 372 |  | 372
Použití figury:
34555101.R4 | zásuvka 1násobná 16A bílý | kus | 372
741313002 | Montáž zásuvka (polo)zapuštěná bezšroubové připojení 2P+PE dvojí zapojení - průběžná | kus | 2161
KM_2zás_2rám |  |  | 11
KM_2zás_2rám | "2x zásuvka ve 2rámečku" 11 |  | 11
Použití figury:
34555101 | zásuvka 1násobná 16A bílý | kus | 1889
741110011 | Montáž trubka plastová tuhá D přes 16 do 23 mm uložená volně | m | 7063
741313002 | Montáž zásuvka (polo)zapuštěná bezšroubové připojení 2P+PE dvojí zapojení - průběžná | kus | 2161
10.070.998 | Rámeček montážní pro zásuvky a vypínače | kus | 764
10.071.137 | Rámeček dvoj. Polar | kus | 11
KM_2zás_IP44 |  |  | 7
KM_2zás_IP44 | "zásuvka 230V zapuštěná" 7 |  | 7
Použití figury:
34555121.R802 | zásuvka 2násobná 16A bílá | kus | 7
741112001 | Montáž krabice zapuštěná plastová kruhová | kus | 2299
741313083 | Montáž zásuvka chráněná v krabici šroubové připojení 2P+PE dvojí zapojení, prostředí venkovní, mokré | kus | 7
KM_2zásuvka |  |  | 298
KM_2zásuvka | "2zásuvky" 298 |  | 298
Použití figury:
34555121 | zásuvka 2násobná 16A bílá | kus | 298
741110011 | Montáž trubka plastová tuhá D přes 16 do 23 mm uložená volně | m | 7063
741313003 | Montáž zásuvka (polo)zapuštěná bezšroubové připojení 2x(2P+PE) dvojnásobná | kus | 298
KM_400zás16_IP44 |  |  | 1
KM_400zás16_IP44 | 1 |  | 1
Použití figury:
35811152.R801 | zásuvka nepropustná vestavná 16A 400V 4pólová | kus | 1
741313351 | Montáž zásuvek průmyslových vestavných provedení IP 44 3P+N+PE 16 A | kus | 1
KM_detektor_B |  |  | 172
KM_detektor_B | "typ B" 172 |  | 172
Použití figury:
1232676.R01 | DETEKTOR POHYBU LUXOMAT PD3-1C-SM BILA | kus | 172
741311004 | Montáž čidlo pohybu nástěnné se zapojením vodičů | kus | 198
KM_detektor_M2 |  |  | 16
| "typ M2 (garáže)" 16 |  | 16
KM_detektor_M2 | Součet |  | 16
Použití figury:
1256303.R02 | DETEKTOR POH.LUXOMAT RC-PLUS 230 NEXT B. | kus | 16
741311004 | Montáž čidlo pohybu nástěnné se zapojením vodičů | kus | 198
KM_detektor_S2 |  |  | 10
| "typ S2 (garáže)" 10 |  | 10
KM_detektor_S2 | Součet |  | 10
Použití figury:
1256303.R03 | DETEKTOR POH.LUXOMAT RC-PLUS 230 NEXT B. | kus | 10
741311004 | Montáž čidlo pohybu nástěnné se zapojením vodičů | kus | 198
KM_montRámečky |  |  | 764
| KM_1zás_1rám *1 |  | 100
| KM_vyp_1 *1 |  | 80
| KM_vyp_5 *1 |  | 138
| KM_vyp_6 *1 |  | 17
| KM_vyp_66 *1 |  | 16
| KM_vyp_71r *1 |  | 1
| KM_žaluzSpínač *1 |  | 294
| KM_2zás_2rám * 2 |  | 22
| 11*2 + 3*2 + 4*17 |  | 96
KM_montRámečky | Součet |  | 764
Použití figury:
10.070.998 | Rámeček montážní pro zásuvky a vypínače | kus | 764
741112001 | Montáž krabice zapuštěná plastová kruhová | kus | 2299
KM_odp_3polový_25A |  |  | 4
| 4 |  | 4
KM_odp_3polový_25A | Součet |  | 4
Použití figury:
10.317.717 | Odpínač 3P 16A ve skříňce IP65 | kus | 4
741310411 | Montáž spínač tří/čtyřpólový nástěnný do 16 A venkovní nebo mokré | kus | 4
KM_PK12 |  |  | 93
KM_PK12 | 93 |  | 93
Použití figury:
7416.R01 | Podlahová krabice 12 modulů pro umístění přístrojů, kovová | kus | 93
741111002 | Montáž podlahových kanálů - krabice s vývody | kus | 93
34571075.R001 | trubka elektroinstalační ohebná z PVC (EN) 2340, 750N/5cm (SUPERMONOFLEX) | m | 1302
KM_system_2x6mod |  |  | 435
KM_system_2x6mod | 435 |  | 435
Použití figury:
7414.R001 | UNICA U22.726.18 KRABICE 2X6M. POLAR | kus | 435
741110012 | Montáž trubka plastová tuhá D přes 23 do 35 mm uložená volně | m | 3417
741112022 | Montáž krabice nástěnná plastová čtyřhranná do 160x160 mm | kus | 435
KM_TLAČÍTKO_STOP |  |  | 4
KM_TLAČÍTKO_STOP | 2 * 2 |  | 4
Použití figury:
7414.R028 | Červené tlačítko TOTAL/CENTRAL STOP, 1x NO + 1x NC kontakt, ČERVENÉ | kus | 4
741330311 | Montáž ovladač tlačítkový vestavný komplet 1 tlačítkový | kus | 4
KM_vyp_1 |  |  | 80
KM_vyp_1 | "vypínač č.1 v samostatném rámečku" 80 |  | 80
Použití figury:
10.073.273 | Spínač č.1 2mod, bílý | kus | 80
741110011 | Montáž trubka plastová tuhá D přes 16 do 23 mm uložená volně | m | 7063
741310101 | Montáž vypínač (polo)zapuštěný bezšroubové připojení 1-jednopólový | kus | 80
10.070.998 | Rámeček montážní pro zásuvky a vypínače | kus | 764
10.071.444 | Rámeček jedn. Polar | kus | 646
KM_vyp_1_IP44 |  |  | 9
| 9 |  | 9
KM_vyp_1_IP44 | Součet |  | 9
Použití figury:
10.028.722 | Spínač č.1 bílá IP44 | kus | 9
741112001 | Montáž krabice zapuštěná plastová kruhová | kus | 2299
741310031 | Montáž vypínač nástěnný 1-jednopólový prostředí venkovní/mokré | kus | 9
KM_vyp_5 |  |  | 138
| 138 |  | 138
KM_vyp_5 | Součet |  | 138
Použití figury:
10.034.642 | Spínač č.5 2mod, bílý | kus | 138
741110011 | Montáž trubka plastová tuhá D přes 16 do 23 mm uložená volně | m | 7063
741310121 | Montáž přepínač (polo)zapuštěný bezšroubové připojení 5-seriový | kus | 138
10.070.998 | Rámeček montážní pro zásuvky a vypínače | kus | 764
10.071.444 | Rámeček jedn. Polar | kus | 646
KM_vyp_6 |  |  | 17
KM_vyp_6 | "Vypínač v jednorámečku" 17 |  | 17
Použití figury:
10.034.446 | Spínač č.6 2mod, bílý | kus | 17
741110011 | Montáž trubka plastová tuhá D přes 16 do 23 mm uložená volně | m | 7063
741310233 | Montáž přepínač (polo)zapuštěný šroubové připojení 6-střídavý | kus | 17
10.070.998 | Rámeček montážní pro zásuvky a vypínače | kus | 764
10.071.444 | Rámeček jedn. Polar | kus | 646
KM_vyp_6_IP44 |  |  | 2
| 2 |  | 2
KM_vyp_6_IP44 | Součet |  | 2
Použití figury:
10.028.730 | Spínač č.6 bílá IP44 | kus | 2
741112001 | Montáž krabice zapuštěná plastová kruhová | kus | 2299
741310042 | Montáž přepínač nástěnný 6-střídavý prostředí venkovní/mokré | kus | 2
KM_vyp_66 |  |  | 16
KM_vyp_66 | 16 |  | 16
Použití figury:
1175245.R1 | UNICA MGU3.213.18 SPINAC C.6+6 POLAR | kus | 16
741110011 | Montáž trubka plastová tuhá D přes 16 do 23 mm uložená volně | m | 7063
741310238 | Montáž přepínač (polo)zapuštěný šroubové připojení 6+6 -dvojitý střídavý | kus | 16
10.070.998 | Rámeček montážní pro zásuvky a vypínače | kus | 764
10.071.444 | Rámeček jedn. Polar | kus | 646
KM_vyp_71r |  |  | 1
KM_vyp_71r | "vypínač 7+7 v jednorámečku" 1 |  | 1
Použití figury:
1180144 | UNICA MGU3.105.18 SPINAC C.7 1M. POLAR | kus | 2
741110011 | Montáž trubka plastová tuhá D přes 16 do 23 mm uložená volně | m | 7063
741310239 | Montáž přepínač (polo)zapuštěný šroubové připojení 7-křížový | kus | 2
10.070.998 | Rámeček montážní pro zásuvky a vypínače | kus | 764
10.071.444 | Rámeček jedn. Polar | kus | 646
KM_zásskříň_32 |  |  | 7
| 7 |  | 7
KM_zásskříň_32 | Součet |  | 7
Použití figury:
35713103.A1 | Zásuvková skříň IP44 jištěná s chráničem 40/4/003, zásuvky 4x230V, 1x16/5, 1x32/5 | kus | 7
741210122 | Montáž rozváděčů litinových, hliníkových nebo plastových - skříněk do 20 kg | kus | 7
KM_žaluzSpínač |  |  | 294
KM_žaluzSpínač | 294 |  | 294
Použití figury:
7414.R801 | Tlačítkový žaluziový ovládač 10 A s mechanickým i elektrickým blokováním současného sepnutí, bílý | kus | 294
741110011 | Montáž trubka plastová tuhá D přes 16 do 23 mm uložená volně | m | 7063
741310221 | Montáž spínač (polo)zapuštěný šroubové připojení řazení 2-pro žaluzie | kus | 294
10.070.998 | Rámeček montážní pro zásuvky a vypínače | kus | 764
10.071.444 | Rámeček jedn. Polar | kus | 646
NO_LON |  |  | 23
NO_LON | 23 |  | 23
Použití figury:
7434.R8010 |  | kus | 23
7434.R009 | Svítidlo NO2P (N22) viz kniha svítidel | kus | 23
OCK_drŽlab_150x50 |  |  | 740
| 740 |  | 740
OCK_drŽlab_150x50 | Součet |  | 740
Použití figury:
10.712.760 | Žlab drátěný 150/50mm žár.zinek | m | 740
741910414 | Montáž žlab kovový šířky do 250 mm bez víka | m | 1419
741910512 | Montáž se zhotovením konstrukce pro upevnění přístrojů do 10 kg | kus | 1657.6
10.911.842 | Podpěra MERKUR PZMP 150 ŽZ | kus | 828.8
1166269 | Spojka pro spojení žlab - žlab, výška žlabu 50mm | kus | 3547
1181928 | Držák pro uchycení závitových tyčí ke stropu | kus | 7692.16
1191844 | Závitová tyč 8MM/1M | kus | 3846.08
34572308 | páska stahovací kabelová 3,6x200mm | 100 kus | 79.88
OCK_drŽlab_250x50 |  |  | 566
| 120+136+90+90+90+40 |  | 566
OCK_drŽlab_250x50 | Součet |  | 566
Použití figury:
1222543 | ZLAB MERKUR 2 250/50 ZZ | m | 566
741110541 | Montáž lišta a kanálek -přepážka podélná oddělovací | m | 2226
741910414 | Montáž žlab kovový šířky do 250 mm bez víka | m | 1419
741910513 | Montáž se zhotovením konstrukce pro upevnění přístrojů do 50 kg | kus | 6034.56
10.078.333 | Podpěra MERKUR PZM 250 ŽZ | kus | 633.92
10.919.971 | Přepážka MERKUR KPZM M2 50 ŽZ | m | 2226
1166269 | Spojka pro spojení žlab - žlab, výška žlabu 50mm | kus | 3547
1181928 | Držák pro uchycení závitových tyčí ke stropu | kus | 7692.16
1191844 | Závitová tyč 8MM/1M | kus | 3846.08
OCK_drŽlab_250x50_N |  |  | 113
| 45+28+20+20 |  | 113
OCK_drŽlab_250x50_N | Součet |  | 113
Použití figury:
10.847.802 | Žlab MERKUR 250/50 M2 nerez | m | 113
741910414 | Montáž žlab kovový šířky do 250 mm bez víka | m | 1419
10.881.148 | Víko MERKUR VZM 250 NZ | m | 113
1166269 | Spojka pro spojení žlab - žlab, výška žlabu 50mm | kus | 3547
12001.R253015 | Podpěra vedení FB pro ploché střechy | kus | 254
OCK_drŽlab_400x50 |  |  | 1660
| "společné páteřní trasy s profesí slaboproud - žlab s přepážkou" 510+340+340+340+130 |  | 1660
OCK_drŽlab_400x50 | Součet |  | 1660
Použití figury:
1222604 | ZLAB MERKUR 2 400/50 GZ | m | 1660
741110541 | Montáž lišta a kanálek -přepážka podélná oddělovací | m | 2226
741910415 | Montáž žlab kovový šířky do 500 mm bez víka | m | 2128
741910513 | Montáž se zhotovením konstrukce pro upevnění přístrojů do 50 kg | kus | 6034.56
10.077.527 | Podpěra MERKUR PZM 400 ŽZ | kus | 1859.2
10.919.971 | Přepážka MERKUR KPZM M2 50 ŽZ | m | 2226
1166269 | Spojka pro spojení žlab - žlab, výška žlabu 50mm | kus | 3547
1181928 | Držák pro uchycení závitových tyčí ke stropu | kus | 7692.16
1191844 | Závitová tyč 8MM/1M | kus | 3846.08
OCK_drŽlab_500x50 |  |  | 468
| "přípojky NN garáže" 120 |  | 120
| "páteřní rozvody 1.PP" 18+120+60 |  | 198
| 30*5 |  | 150
OCK_drŽlab_500x50 | Součet |  | 468
Použití figury:
34575496 | žlab kabelový pozinkovaný 2m/ks 50X500 | m | 468
741910415 | Montáž žlab kovový šířky do 500 mm bez víka | m | 2128
741910513 | Montáž se zhotovením konstrukce pro upevnění přístrojů do 50 kg | kus | 6034.56
10.057.544 | Podpěra MERKUR PZM 500 ŽZ | kus | 524.16
1166269 | Spojka pro spojení žlab - žlab, výška žlabu 50mm | kus | 3547
1181928 | Držák pro uchycení závitových tyčí ke stropu | kus | 7692.16
1191844 | Závitová tyč 8MM/1M | kus | 3846.08
OCK_drŽlab_50x250_PO |  |  | 420
OCK_drŽlab_50x250_PO | 420 |  | 420
Použití figury:
15018.R003 | Požárně odolná kab.trasa z drátěného žlabu 50/250 mm, závěsná stropní montáž, komplet | m | 420
7418.R9001 | Montáž kabelového žlabu drátěného 250/100 mm - požárně odolná trasa, závěsná montáž, komplet | m | 420
OCK_drŽlab_50x500_PO |  |  | 110
OCK_drŽlab_50x500_PO | 110 |  | 110
Použití figury:
15018.R002 | Požárně odolná kab.trasa z drátěného žlabu 250/150 mm, závěsná stropní montáž, komplet | m | 110
7418.R9002 | Montáž kabelového žlabu drátěného 500/50 mm - požárně odolná trasa, závěsná montáž, komplet | m | 110
OCK_přichytka_1 |  |  | 17512
OCK_přichytka_1 | 4378 * 4 |  | 17512
Použití figury:
7418.R3001 | Příchytka jednostranná 16mm pro přichycení kabelu s požární odolností | kus | 17512
742111001 | Montáž příchytek pro kabely samostatné ohniodolné včetně šroubu a hmoždinky | kus | 21132
10.652.890 | Šroub 6.3x35 ZNCR do betonu pro přichycení příchytky požárně odolné trasy | kus | 21132
OCK_přichytka_2 |  |  | 1264
OCK_přichytka_2 | 316 * 4 |  | 1264
Použití figury:
7418.R3002 | Příchytka jednostranná 16mm pro přichycení kabelu s požární odolností | kus | 1264
742111001 | Montáž příchytek pro kabely samostatné ohniodolné včetně šroubu a hmoždinky | kus | 21132
10.652.890 | Šroub 6.3x35 ZNCR do betonu pro přichycení příchytky požárně odolné trasy | kus | 21132
OCK_přichytka_3 |  |  | 880
OCK_přichytka_3 | 220 * 4 |  | 880
Použití figury:
7418.R3003 | Příchytka jednostranná 16mm pro přichycení kabelu s požární odolností | kus | 880
742111001 | Montáž příchytek pro kabely samostatné ohniodolné včetně šroubu a hmoždinky | kus | 21132
10.652.890 | Šroub 6.3x35 ZNCR do betonu pro přichycení příchytky požárně odolné trasy | kus | 21132
OCK_přichytka_4 |  |  | 460
OCK_přichytka_4 | 115 * 4 |  | 460
Použití figury:
7418.R3004 | Příchytka jednostranná 16mm pro přichycení kabelu s požární odolností | kus | 460
742111001 | Montáž příchytek pro kabely samostatné ohniodolné včetně šroubu a hmoždinky | kus | 21132
10.652.890 | Šroub 6.3x35 ZNCR do betonu pro přichycení příchytky požárně odolné trasy | kus | 21132
OCK_přichytka_5 |  |  | 480
OCK_přichytka_5 | 120 * 4 |  | 480
Použití figury:
7418.R3005 | Příchytka jednostranná 16mm pro přichycení kabelu s požární odolností | kus | 480
742111001 | Montáž příchytek pro kabely samostatné ohniodolné včetně šroubu a hmoždinky | kus | 21132
10.652.890 | Šroub 6.3x35 ZNCR do betonu pro přichycení příchytky požárně odolné trasy | kus | 21132
OCK_přichytka_6 |  |  | 536
OCK_přichytka_6 | 134 * 4 |  | 536
Použití figury:
7418.R3006 | Příchytka jednostranná 16mm pro přichycení kabelu s požární odolností | kus | 536
742111001 | Montáž příchytek pro kabely samostatné ohniodolné včetně šroubu a hmoždinky | kus | 21132
10.652.890 | Šroub 6.3x35 ZNCR do betonu pro přichycení příchytky požárně odolné trasy | kus | 21132
OCK_příchytka_pásek |  |  | 7218
| 18*401 |  | 7218
OCK_příchytka_pásek | Součet |  | 7218
Použití figury:
210021071 | Montáž příchytek plastových jednoduchých KHF 16-25 mm | kus | 7218
1218249 | Příchytka pro stahovací pásek 42mm | kus | 7218
34572308 | páska stahovací kabelová 3,6x200mm | 100 kus | 79.88
OCK_příchytka_sDržák |  |  | 4812
| 2*6*401 |  | 4812
OCK_příchytka_sDržák | Součet |  | 4812
Použití figury:
210021081 | Montáž příchytek plastových pro trojsvazek kabelů KHF/3 1 svazek 24-27 mm | kus | 4812
10.783.654 | Svazkový držák 45x40mm komplet vč.hmoždinky a vrutu | kus | 4812
OST_pojízdLešení_3a5 |  |  | 4
PP_VV_3vodiče |  |  | 287
| 16+29+118+1 |  | 164
| 91 |  | 91
| 32 |  | 32
PP_VV_3vodiče | Součet |  | 287
PP_VV_5vodiču |  |  | 739
| 675+17+14 |  | 706
| 23+10 |  | 33
PP_VV_5vodiču | Součet |  | 739
PPJ_termostat |  |  | 7
| "teplotní čidlo vpusti" (1+1+1)*2 |  | 6
| "teplotní čidlo pro topný kabel ochrany chlazení střecha" 1 |  | 1
PPJ_termostat | Součet |  | 7
Použití figury:
7422.R012 | Montáž čidla pro topné kabely | kus | 7
7422.R006 | Čidlo teplotní na fasádu | kus | 7
ROZV_EP |  |  | 20
ROZV_EP | "EP přípojnice u rozvaděčů" 20 |  | 20
Použití figury:
210220452.B | Montáž ekvipotenciální ochranné přípojnice EP pod omítku včetně zapojení | kus | 20
35713102.C | Přípojnice pro ochranné a funkční vyrovnání potenciálů 10x vodič 2,5-95mm2 + pásek 30x4mm s krytem | kus | 20
ROZV_MET |  |  | 1
ROZV_MET | 1 |  | 1
Použití figury:
210220452.B2 | Montáž ekvipotenciální ochranné přípojnice EP pod omítku včetně zapojení | kus | 1
35713102.C1 | Přípojnice pro ochranné a funkční vyrovnání potenciálů 10x vodič 2,5-95mm2 + pásek 30x4mm s krytem | kus | 1
VVP_kab_12m |  |  | 8
VVP_ŘJ |  |  | 1
SO_01/ 08 | Slaboproudá elektrotechnika, EZS
AV_HDMI |  |  | 50
| "zasedací místnosti" 50 |  | 50
AV_HDMI | Součet |  | 50
Použití figury:
1409867.R01 | UNICA MGU3.430.18 ZASUVKA HDMI POLAR | kus | 50
742330041.R201 | Montáž datové jednozásuvky | kus | 64
742330051.R01 | Popis portu zásuvky AV | kus | 64
742330101.R01 | Měření metalického segmentu zásuvky pro AV techniku s vyhotovením protokolu | kus | 64
74211.R03 | HDMI kabel 1.4 propojovací 12m zlacené konektory, High Speed, stíněný, podpora ethernet a 3D | kus | 32
AV_HDMI_PK |  |  | 14
| "zasedací místnosti" 14 |  | 14
AV_HDMI_PK | Součet |  | 14
Použití figury:
1409867.R0101 | UNICA MGU3.430.18 ZASUVKA HDMI POLAR | kus | 14
742330041.R201 | Montáž datové jednozásuvky | kus | 64
742330051.R01 | Popis portu zásuvky AV | kus | 64
742330101.R01 | Měření metalického segmentu zásuvky pro AV techniku s vyhotovením protokolu | kus | 64
74211.R03 | HDMI kabel 1.4 propojovací 12m zlacené konektory, High Speed, stíněný, podpora ethernet a 3D | kus | 32
AV_repro |  |  | 10
AV_repro | "repro do podhledu m.č.1.07" 10 |  | 10
Použití figury:
742410062 | Montáž reproduktoru podhledového s krytem rozhlasu | kus | 10
41210.R00109 | Dvoupásmová podhledová reprosoustava | kus | 10
DT_napáječ |  |  | 1
| 1 |  | 1
DT_napáječ | Součet |  | 1
Použití figury:
38227040.A1 | napáječ 12V/2A telefonního tabla | kus | 1
742320031 | Montáž napájecího zdroje pro elektrický zámek | kus | 1
DT_tablo |  |  | 1
| "hlavní vchod" 1 |  | 1
DT_tablo | Součet |  | 1
Použití figury:
38226102.R001 | Telefonní audio panel pro Pbú, 3x2 tlač + klávesnice (viz technické listy) | kus | 1
742310002 | Montáž komunikačního tabla k domácímu telefonu | kus | 1
742310004 | Montáž elektroinstalační krabice pod tablodomácího telefonu | kus | 1
742310006.R01 | Připojení telefonního tabla do telefonní ústředny, propojení v datovém rozaděči komplet (D+M+PPV) | kus | 1
74207.R011 | Zápustná krabice pod omítku pro tlačítkové telefonní tablo (viz technické listy) | kus | 1
DUAL_det_IP44 |  |  | 9
| 9 |  | 9
DUAL_det_IP44 | Součet |  | 9
Použití figury:
74204.R04 | Duální detektor se dvěma PIR senzory a jedním mikrovlnným senzorem (viz technické listy) | kus | 9
742220231 | Montáž kloubového držáku na strop nebo na stěnu pro pohybový detektor | kus | 45
742220232 | Montáž příslušenství pro PZTS detektor na stěnu nebo na strop | kus | 114
742220402 | Nastavení a oživení PZTS programování systému na jeden detektor | kus | 264
742220411 | Nastavení a oživení PZTS oživení systému na jeden detektor | kus | 264
74204.R02 | Kloubový stojánek je určen prosměrování duálních detektorů ve vertikálním (38°) a horizontálním (180°) směru | kus | 9
EKV_čtečka_1 |  |  | 305
| 304 |  | 304
| "čtečka pro parkovací systém před garáží" 1 |  | 1
| "další čtečka z fasády bude použita pro parkovací systém před garáží |  | 0
EKV_čtečka_1 | Součet |  | 305
Použití figury:
74208.R01 | Bezkontaktní čtečka karet (viz technické listy) | kus | 305
741112001 | Montáž krabice zapuštěná plastová kruhová | kus | 1693
742240001 | Montáž elekronické kontroly vstupu čtečky karet | kus | 305
742320011.R01 | Montáž elektromechanického samozamykacího zámku s panikovou funkcí | kus | 34
34571073 | trubka elektroinstalační ohebná z PVC (EN) 2325 | m | 4191
EKV_dochTerminál |  |  | 2
| 2 |  | 2
EKV_dochTerminál | Součet |  | 2
Použití figury:
74208.R02 | Dotykový docházkový terminál se čtečkou (viz technické listy) | kus | 2
742240004 | Montáž panelu docházkového systému k elektronické kontrole vstupu | kus | 2
EKV_elZámky |  |  | 273
| "Zámky dodané v rámci stavby jako součást dveří: |  | 0
| "EL000808 - Elektro mechanický, reverzní" 40 |  | 40
| "EL000862 - Elektro mechanický" 1 |  | 1
| "EL001272 - Elektrický otvírač" 28 |  | 28
| "EL001285 - Elektrický otvírač reverzní" 3 |  | 3
| "EL001662 - Elektro motorický" 2 |  | 2
| "EL001895 - Elektrický otvírač" 199 |  | 199
EKV_elZámky | Součet |  | 273
Použití figury:
742320011 | Montáž elektromechanického samozamykacího zámku s panikovou funkcí | kus | 273
741112001 | Montáž krabice zapuštěná plastová kruhová | kus | 1693
742320011.R01 | Montáž elektromechanického samozamykacího zámku s panikovou funkcí | kus | 34
34571073 | trubka elektroinstalační ohebná z PVC (EN) 2325 | m | 4191
EKV_VOS_1 |  |  | 162
| 161 |  | 161
| "ŘJ pro čtečky parkovacího systému před garáží" 1 |  | 1
EKV_VOS_1 | Součet |  | 162
Použití figury:
74208.R03 | Komunikační prvek VOS pro čtečky (viz technické listy) | kus | 162
742240005 | Montáž elekronické kontroly vstupu řídící jednotka pro připojení čteček | kus | 162
EKV_zdroj_1 |  |  | 20
| 20 |  | 20
EKV_zdroj_1 | Součet |  | 20
Použití figury:
74208.R04 | Záložní zdroj EKV (viz technické listy) | kus | 20
742220161 | Montáž akumulátoru 12V | kus | 20
742240008 | Montáž elekronické kontroly vstupu spínavého zdroje s krytem 12V, 3,5 A s akumulátorem 12V/17 Ah | kus | 20
1145225 | Akumulátor 18Ah/12V | kus | 20
74208.R041 | Záložní zdroj EKV (viz technické listy) | kus | 20
ELM_KBT2 |  |  | 246
ELM_KBT2 | 168+24+54 |  | 246
Použití figury:
44211.R0002 |  | kus | 246
44211.R0001 |  | kus | 246
ELM_KFL40 |  |  | 540
| (5*4 + 5*3 +5*2 + 5) * 2 |  | 100
| (5*5 + 5*4 +5*3 + 5*2 + 5) * 2 |  | 150
| (5*4 + 5*3 +5*2 + 5) * 2 |  | 100
| (5*5 + 5*4 +5*3 + 5*2 + 5) * 2 |  | 150
| "chránička pro kabely EKV+LAN parkovací systém před garáží" 2*20 |  | 40
ELM_KFL40 | Součet |  | 540
Použití figury:
34571350 | trubka elektroinstalační ohebná dvouplášťová korugovaná (chránička) D 32/40mm, HDPE+LDPE | m | 540
741110053 | Montáž trubka plastová ohebná D přes 35 mm uložená volně | m | 540
ELM_KO125 |  |  | 148
| "LAN" 68 |  | 68
| "PZTS" 42 |  | 42
| "EKV" 38 |  | 38
ELM_KO125 | Součet |  | 148
Použití figury:
742110502 | Montáž krabic pro slaboproud zapuštěných plastových odbočných čtyřhranných s víčkem | kus | 148
460680453 | Prorážení otvorů a ostatní bourací práce vysekání kapes nebo výklenků ve zdivu cihelném, pro osazení, špalíků, kotevních prvků nebo krabic, velikosti 15x15x10 cm | kus | 74
34571524 | krabice přístrojová odbočná s víčkem z PH, 132x132mm, hloubka 72mm | kus | 148
ELM_KO97 |  |  | 118
| PZS_posilZdroj_konc * 2 |  | 28
| PZS_koncentrátor * 2 |  | 90
| "KO97 ostatní" 0 |  | 0
ELM_KO97 | Mezisoučet |  | 118
Použití figury:
741112001 | Montáž krabice zapuštěná plastová kruhová | kus | 1693
460680452 | Vysekání kapes a výklenků ve zdivu cihelném pro krabice 10x10x8 cm | kus | 59
34571523 | krabice přístrojová odbočná s víčkem z PH, D 103mmx50mm | kus | 118
ELM_KU68 |  |  | 1575
| LAN_2zás_6_v1ramečku * 2 |  | 86
| LAN_2zás_6A_v1ramečk * 2 |  | 280
| PZS_krabice * 2 |  | 182
| PZS_klávesnice * 2 |  | 6
| EKV_elZámky * 1 |  | 273
| EKV_čtečka_1 * 2 |  | 610
| NPP_ŘJ * 2 |  | 46
| NPP_světlo * 2 |  | 46
| NPP_resetJednotka * 2 |  | 46
| "KU68 ostatní" 0 |  | 0
ELM_KU68 | Mezisoučet |  | 1575
Použití figury:
741112001 | Montáž krabice zapuštěná plastová kruhová | kus | 1693
460680451 | Vysekání kapes a výklenků ve zdivu cihelném pro krabice 7x7x5 cm | kus | 788
34571519 | krabice univerzální odbočná z PH s víčkem, D 73,5mmx43mm | kus | 1575
ELM_monoflex_32 |  |  | 2296
| LAN_2zás_6_podlKrabi * 14 |  | 2296
ELM_monoflex_32 | Součet |  | 2296
Použití figury:
34571075.R001 | trubka elektroinstalační ohebná z PVC (EN) 2340, 750N/5cm (SUPERMONOFLEX) | m | 2296
741110043 | Montáž trubka plastová ohebná D přes 35 mm uložená pevně | m | 2296
ELM_PVC20 |  |  | 1297
| PZS_detektory_celkem * 3 |  | 342
| PZS_krabice * 10 |  | 910
| PZS_klávesnice * 15 |  | 45
ELM_PVC20 | Součet |  | 1297
Použití figury:
34571072 | trubka elektroinstalační ohebná z PVC (EN) 2320 | m | 1297
460680592 | Vysekání rýh pro montáž trubek a kabelů v cihelných zdech hloubky do 5 cm a šířky do 5 cm | m | 648.5
741110062 | Montáž trubka plastová ohebná D přes 23 do 35 mm uložená pod omítku | m | 6447
ELM_PVC20_tuhá |  |  | 554
| "LAN" 290 |  | 290
| "PZTS" 264 |  | 264
ELM_PVC20_tuhá | Součet |  | 554
Použití figury:
34571092 | trubka elektroinstalační tuhá z PVC D 17,4/20 mm, délka 3m | m | 554
741110002 | Montáž trubka plastová tuhá D přes 23 do 35 mm uložená pevně | m | 1592
74212.R02 | Příchytka tuhé trubky 20 šedá | kus | 1108
ELM_PVC25 |  |  | 4191
| LAN_2zás_6_doHnizda * 3 |  | 1428
| LAN_2zás_6_v1ramečku * 3 |  | 129
| LAN_2zás_6A_v1ramečk * 3 |  | 420
| EKV_čtečka_1 * 3 |  | 915
| EKV_elZámky * 4 |  | 1092
| NPP_ŘJ * 3 |  | 69
| NPP_světlo * 2 |  | 46
| NPP_resetJednotka * 4 |  | 92
ELM_PVC25 | Součet |  | 4191
Použití figury:
34571073 | trubka elektroinstalační ohebná z PVC (EN) 2325 | m | 4191
460680593 | Vysekání rýh pro montáž trubek a kabelů v cihelných zdech hloubky do 5 cm a šířky do 7 cm | m | 2095.5
741110062 | Montáž trubka plastová ohebná D přes 23 do 35 mm uložená pod omítku | m | 6447
ELM_PVC32 |  |  | 959
| "LAN" 460 |  | 460
| PZS_koncentrátor * 3 |  | 135
| PZS_posilZdroj_konc * 3 |  | 42
| "ostatní" 310 |  | 310
| "AV velká zas.místnost 1.04" 12 |  | 12
ELM_PVC32 | Součet |  | 959
Použití figury:
34571074 | trubka elektroinstalační ohebná z PVC (EN) 2332 | m | 959
741110062 | Montáž trubka plastová ohebná D přes 23 do 35 mm uložená pod omítku | m | 6447
ELM_PVC32_tuhá |  |  | 1038
| "LAN" 720 |  | 720
| "EKV" 318 |  | 318
ELM_PVC32_tuhá | Součet |  | 1038
Použití figury:
34571094 | trubka elektroinstalační tuhá z PVC D 28,6/32 mm, délka 3m | m | 1038
741110002 | Montáž trubka plastová tuhá D přes 23 do 35 mm uložená pevně | m | 1592
74212.R03 | Příchytka tuhé trubky 20 šedá | kus | 2076
ELM_PVC40_tuhá |  |  | 480
| "LAN" 480 |  | 480
ELM_PVC40_tuhá | Součet |  | 480
Použití figury:
34571095 | trubka elektroinstalační tuhá z PVC D 36,6/40 mm, délka 3m | m | 480
741110003 | Montáž trubka plastová tuhá D přes 35 mm uložená pevně | m | 480
74212.R04 | Příchytka tuhé trubky 20 šedá | kus | 960
KAB_EKV_sběrnice |  |  | 2300
KAB_EKV_sběrnice | "kabel sběrnic EKV" (50+90) + ((160+140)*2) + ((140+110)*2*3) + (30*2) |  | 2300
Použití figury:
34121015.R01 | kabel sdělovací s Cu jádrem UTP/FTP 4x2x0,5mm cat.5E (kabel sběrnice PZS) | m | 8080
34143800.1 | šňůra lehká s Cu jádrem 2x2,50mm2 | m | 3220
KAB_FTP_5E |  |  | 8080
| "kabel sběrnic PZTS" 200+20+220+20+220+20+200+20 |  | 920
KAB_EKV_sběrnice | "kabel sběrnic EKV" (50+90) + ((160+140)*2) + ((140+110)*2*3) + (30*2) |  | 2300
| "kabely ke čtečkám EKV" 4860 |  | 4860
KAB_FTP_5E | Součet |  | 8080
Použití figury:
34121015.R01 | kabel sdělovací s Cu jádrem UTP/FTP 4x2x0,5mm cat.5E (kabel sběrnice PZS) | m | 8080
742121001 | Montáž kabelů sdělovacích pro vnitřní rozvody počtu žil do 15 | m | 51449
KAB_FTP_5E_EKV |  |  | 7160
KAB_EKV_sběrnice | "kabel sběrnic EKV" (50+90) + ((160+140)*2) + ((140+110)*2*3) + (30*2) |  | 2300
| "kabely ke čtečkám EKV" 4860 |  | 4860
KAB_FTP_5E_EKV | Mezisoučet |  | 7160
Použití figury:
34121015.R01 | kabel sdělovací s Cu jádrem UTP/FTP 4x2x0,5mm cat.5E (kabel sběrnice PZS) | m | 8080
34111006 | kabel silový s Cu jádrem 1kV 2x2,5mm2 | m | 8150
KAB_FTP_5E_PZS |  |  | 920
| "kabel sběrnic PZTS" 200+20+220+20+220+20+200+20 |  | 920
KAB_FTP_5E_PZS | Mezisoučet |  | 920
Použití figury:
34121015.R01 | kabel sdělovací s Cu jádrem UTP/FTP 4x2x0,5mm cat.5E (kabel sběrnice PZS) | m | 8080
34111006 | kabel silový s Cu jádrem 1kV 2x2,5mm2 | m | 8150
34143800.1 | šňůra lehká s Cu jádrem 2x2,50mm2 | m | 3220
KAB_FTP_6A |  |  | 13188
| "LAN - zásuvky WiFi: |  | 0
| 4950 |  | 4950
| "Metalické propoje mezi serverovnou a DR v rozvodnách (6x kabel cat.6A do každého DR): |  | 0
| (50*4 + 3*4 + 2*4 + 1*4 + 4*10) * 6 |  | 1584
| (60*4 + 3*4 + 2*4 + 1*4 + 4*10) * 6 |  | 1824
| (55*5 + 4*4 + 3*4 + 2*4 + 1*4 + 5*10) * 6 |  | 2190
| (70*5 + 4*4 + 3*4 + 2*4 + 1*4 + 5*10) * 6 |  | 2640
KAB_FTP_6A | Součet |  | 13188
Použití figury:
34121015.R02 | Kabel U/FTP, kat.6A, LSOH Eca | m | 13188
742121001 | Montáž kabelů sdělovacích pro vnitřní rozvody počtu žil do 15 | m | 51449
KAB_HDMI_12 |  |  | 32
| AV_HDMI / 2 |  | 25
| AV_HDMI_PK / 2 |  | 7
KAB_HDMI_12 | Součet |  | 32
Použití figury:
74211.R03 | HDMI kabel 1.4 propojovací 12m zlacené konektory, High Speed, stíněný, podpora ethernet a 3D | kus | 32
742430022 | Montáž propojovacích kabelů pro AV techniku | kus | 33
KAB_HDMI_20 |  |  | 1
| "velká zasedací místnost 1.07 - zadní zásuvka TV" 1 |  | 1
KAB_HDMI_20 | Součet |  | 1
Použití figury:
74211.R031 | HDMI kabel 2.0 propojovací 20m zlacené konektory, High Speed, stíněný, podpora ethernet a 3D | kus | 1
742430022 | Montáž propojovacích kabelů pro AV techniku | kus | 33
KAB_JYSTY3x4x08 |  |  | 5560
| "Kabely k ovládání zařázení systémem EKV" 4800 |  | 4800
| "Kabely nouzového přivolání pomoci" 760 |  | 760
KAB_JYSTY3x4x08 | Součet |  | 5560
Použití figury:
34126055 | kabel sdělovací Cu 3x4x0,8 | m | 5560
742121001 | Montáž kabelů sdělovacích pro vnitřní rozvody počtu žil do 15 | m | 51449
KAB_lic2_2_5_1 |  |  | 3220
| "napájení PZS" KAB_FTP_5E_PZS |  | 920
| "napájení EKV" KAB_EKV_sběrnice |  | 2300
KAB_lic2_2_5_1 | Součet |  | 3220
Použití figury:
34143800.1 | šňůra lehká s Cu jádrem 2x2,50mm2 | m | 3220
741120501.1 | Montáž šňůra Cu lehká a střední do 7 žil uložená volně (CGSG) | m | 3220
KAB_O2_2_5 |  |  | 8150
| KAB_FTP_5E_PZS |  | 920
| KAB_FTP_5E_EKV |  | 7160
| "kabely pro reproduktory velká zas.místnost 1.04" 30+40 |  | 70
KAB_O2_2_5 | Součet |  | 8150
Použití figury:
34111006 | kabel silový s Cu jádrem 1kV 2x2,5mm2 | m | 8150
741122201 | Montáž kabel Cu plný kulatý žíla 2x1,5 až 6 mm2 uložený volně (CYKY) | m | 8150
KAB_O3_1_5 |  |  | 20
KAB_O3_1_5 | "kabel pro ovládání el.plátna velká zas.místnost 1.04" 20 |  | 20
Použití figury:
34111030 | kabel silový s Cu jádrem 1kV 3x1,5mm2 | m | 20
741122211 | Montáž kabel Cu plný kulatý žíla 3x1,5 až 6 mm2 uložený volně (CYKY) | m | 20
KAB_optika_24vl |  |  | 1438
| 60*4 + 3*4 + 2*4 + 1*4 + 4*10 |  | 304
| 60*4 + 3*4 + 2*4 + 1*4 + 4*10 |  | 304
| 60*5 + 4*4 + 3*4 + 2*4 + 1*4 + 5*10 |  | 390
| 70*5 + 4*4 + 3*4 + 2*4 + 1*4 + 5*10 |  | 440
KAB_optika_24vl | Součet |  | 1438
Použití figury:
74211.R021 | Optický kabel 24vl univerzální | m | 1438
742121002 | Montáž kabelů sdělovacích pro vnitřní rozvody počtu žil přes 15 | m | 1438
KAB_SYKFY_5_2 |  |  | 2460
| "PZS" 2460 |  | 2460
KAB_SYKFY_5_2 | Součet |  | 2460
Použití figury:
34121050 | kabel sdělovací s Cu jádrem 5x2x0,5mm | m | 2460
742121001 | Montáž kabelů sdělovacích pro vnitřní rozvody počtu žil do 15 | m | 51449
KAB_UTP_6 |  |  | 22161
| "LAN" 21810 |  | 21810
| "kabely pro dat.zásuvky parkovacího systému před garáží" 4*69 |  | 276
| "kabely pro ovládání AV techniky velká zas.místnost 1.04" 40+10+25 |  | 75
KAB_UTP_6 | Součet |  | 22161
Použití figury:
34121015.R021 | Kabel U/UTP, kat.6, LSOH Eca | m | 22161
742121001 | Montáž kabelů sdělovacích pro vnitřní rozvody počtu žil do 15 | m | 51449
LAN_1zás_6_doHnizda |  |  | 3
LAN_1zás_6_doHnizda | "1zás. cat.6 hnízdo (pro ovládání AV techniky velká zas.místnost 1.04)" 3 |  | 3
Použití figury:
742330042 | Montáž datové dvouzásuvky | kus | 847
742330051 | Montáž strukturované kabeláže zásuvek datových popis portu zásuvky | kus | 1697
742330052 | Montáž strukturované kabeláže zásuvek datových popis portů patchpanelu | kus | 85.25
742330101 | Montáž strukturované kabeláže měření segmentu metalického s vyhotovením protokolu | kus | 1805
74203.R1204 | 1-zásuvka komunikační, 1x Keystone RJ45 kat. 6, UTP | kus | 3
LAN_2zás_6_doHnizda |  |  | 476
LAN_2zás_6_doHnizda | "2zás. cat.6 hnízdo" 476 |  | 476
Použití figury:
742330042 | Montáž datové dvouzásuvky | kus | 847
34571073 | trubka elektroinstalační ohebná z PVC (EN) 2325 | m | 4191
74203.R1201 | 2-zásuvka komunikační, 2x Keystone RJ45 kat. 6, UTP | kus | 476
LAN_2zás_6_IPkr |  |  | 19
LAN_2zás_6_IPkr | "2zás cat.6 v krabici IP" 19 |  | 19
Použití figury:
742330042 | Montáž datové dvouzásuvky | kus | 847
74203.R14 | 2-zásuvka komunikační, 2x Keystone RJ45 kat. 6, UTP, IP44 | kus | 21
LAN_2zás_6_IPkr_P |  |  | 2
LAN_2zás_6_IPkr_P | "2zás. cat.6 v krabici IP44 pro parkovací systém před garáží" 2 |  | 2
Použití figury:
742330042 | Montáž datové dvouzásuvky | kus | 847
74203.R14 | 2-zásuvka komunikační, 2x Keystone RJ45 kat. 6, UTP, IP44 | kus | 21
LAN_2zás_6_podlKrabi |  |  | 164
LAN_2zás_6_podlKrabi | "2zás. cat.6 do PK" 164 |  | 164
Použití figury:
742330042 | Montáž datové dvouzásuvky | kus | 847
34571075.R001 | trubka elektroinstalační ohebná z PVC (EN) 2340, 750N/5cm (SUPERMONOFLEX) | m | 2296
74203.R1203 | 2-zásuvka komunikační, 2x Keystone RJ45 kat. 6, STP do podl.kr. | kus | 164
LAN_2zás_6_v1ramečku |  |  | 43
LAN_2zás_6_v1ramečku | "2zás. cat.6 samost." 43 |  | 43
Použití figury:
742330042 | Montáž datové dvouzásuvky | kus | 847
741112001 | Montáž krabice zapuštěná plastová kruhová | kus | 1693
34571073 | trubka elektroinstalační ohebná z PVC (EN) 2325 | m | 4191
74203.R12 | 2-zásuvka komunikační, 2x Keystone RJ45 kat. 6, UTP | kus | 43
LAN_2zás_6A_v1ramečk |  |  | 140
LAN_2zás_6A_v1ramečk | "2zás. cat.6A samost." 140 |  | 140
Použití figury:
742330042 | Montáž datové dvouzásuvky | kus | 847
741112001 | Montáž krabice zapuštěná plastová kruhová | kus | 1693
34571073 | trubka elektroinstalační ohebná z PVC (EN) 2325 | m | 4191
74203.R121 | 2-zásuvka komunikační, 2x Keystone RJ45 kat. 6A 10G, STP | kus | 140
LAN_2zás_celkem |  |  | 847
LAN_2zás_6_IPkr | "2zás cat.6 v krabici IP" 19 |  | 19
LAN_2zás_6_doHnizda | "2zás. cat.6 hnízdo" 476 |  | 476
LAN_2zás_6_v1ramečku | "2zás. cat.6 samost." 43 |  | 43
LAN_2zás_6A_v1ramečk | "2zás. cat.6A samost." 140 |  | 140
LAN_2zás_6_podlKrabi | "2zás. cat.6 do PK" 164 |  | 164
LAN_2zás_6_IPkr_P | "2zás. cat.6 v krabici IP44 pro parkovací systém před garáží" 2 |  | 2
LAN_1zás_6_doHnizda | "1zás. cat.6 hnízdo (pro ovládání AV techniky velká zas.místnost 1.04)" 3 |  | 3
LAN_2zás_celkem | Součet |  | 847
Použití figury:
742330042 | Montáž datové dvouzásuvky | kus | 847
742330024 | Montáž patch panelu 24 portů UTP/FTP | kus | 80.25
742330051 | Montáž strukturované kabeláže zásuvek datových popis portu zásuvky | kus | 1697
742330052 | Montáž strukturované kabeláže zásuvek datových popis portů patchpanelu | kus | 85.25
742330101 | Montáž strukturované kabeláže měření segmentu metalického s vyhotovením protokolu | kus | 1805
LAN_DR_AVtevch |  |  | 1
LAN_DR_AVtevch | 1 |  | 1
LAN_DR_rozvodna |  |  | 18
| "1.NP" 4 |  | 4
| "2.NP" 4 |  | 4
| "3.NP" 4 |  | 4
| "4.NP" 4 |  | 4
| "5.NP" 2 |  | 2
LAN_DR_rozvodna | Součet |  | 18
Použití figury:
74203.R01122 | Stojanový rozvaděč 19" do rozvodny - viz schéma DR | kus | 18
742330002.R02 | Montáž strukturované kabeláže rozvaděče stojanového - rozvodna | kus | 18
742330002.R021 | Montáž strukturované kabeláže rozvaděče stojanového - AV technika zas.místnost 1.07 | kus | 18
742330024 | Montáž patch panelu 24 portů UTP/FTP | kus | 80.25
742330052 | Montáž strukturované kabeláže zásuvek datových popis portů patchpanelu | kus | 85.25
742330101 | Montáž strukturované kabeláže měření segmentu metalického s vyhotovením protokolu | kus | 1805
LAN_DR_serverovna |  |  | 8
| "serverovna" 8 |  | 8
LAN_DR_serverovna | Součet |  | 8
Použití figury:
74203.R01121 | Stojanový rozvaděč, 19", v. 33U (1600mm), h. 600 mm, š. 600mm | kus | 8
742330002.R01 | Montáž strukturované kabeláže rozvaděče stojanového | kus | 8
LAN_optika_DR |  |  | 18
| "DR v rozvodnách 1.NP" 4 |  | 4
| "DR v rozvodnách 2.NP" 4 |  | 4
| "DR v rozvodnách 3.NP" 4 |  | 4
| "DR v rozvodnách 4.NP" 4 |  | 4
| "DR v rozvodnách 5.NP" 2 |  | 2
LAN_optika_DR | Mezisoučet |  | 18
Použití figury:
742330026 | Montáž panelu pro 24 x optický konektor | kus | 29
742330031 | Teplem smrštitelná ochrana sváru | kus | 480
74203.R10 | 19" FO rozvaděč pro 12x SC duplex, 1U, komplet vč.vybavení | kus | 29
LAN_optika_přípojka |  |  | 2
| "přípojky slaboproud ze stáv.budovy KrÚ do DR serverovny" 2 |  | 2
LAN_optika_přípojka | Mezisoučet |  | 2
Použití figury:
742330026 | Montáž panelu pro 24 x optický konektor | kus | 29
742330031 | Teplem smrštitelná ochrana sváru | kus | 480
74203.R10 | 19" FO rozvaděč pro 12x SC duplex, 1U, komplet vč.vybavení | kus | 29
LAN_optika_serverovn |  |  | 9
| "DR serverovna (FO rozvaděče pro opt.kabely od DR v rozvodnách)" 18/2 |  | 9
LAN_optika_serverovn | Mezisoučet |  | 9
Použití figury:
742330026 | Montáž panelu pro 24 x optický konektor | kus | 29
742330031 | Teplem smrštitelná ochrana sváru | kus | 480
74203.R10 | 19" FO rozvaděč pro 12x SC duplex, 1U, komplet vč.vybavení | kus | 29
LAN_panel_zaslep1U |  |  | 4
LAN_patchpanel_24 |  |  | 1
| 1 |  | 1
LAN_patchpanel_24 | Součet |  | 1
Použití figury:
74203.R08 | Patch panel UTP 24xRJ45 kat. 6, 1U, 19", osazený, přímý, s vyvazovací lištou | kus | 1
742330024 | Montáž patch panelu 24 portů UTP/FTP | kus | 1
742330052.1 | Popis portů patchpanelu | kus | 1
LAN_svárSM |  |  | 480
| "DR rozvodny" LAN_optika_DR * 12 |  | 216
| LAN_optika_serverovn * 2 * 12 |  | 216
| "přípojka optika" LAN_optika_přípojka * 24 |  | 48
LAN_svárSM | Součet |  | 480
Použití figury:
742330031 | Teplem smrštitelná ochrana sváru | kus | 480
74203.R02 | pigtail SC/APC, 1m, 9um SM | kus | 480
LAN_vyvaz_panel |  |  | 1
| 1 |  | 1
LAN_vyvaz_panel | Součet |  | 1
Použití figury:
74203.R07 | Vázací panel, 1U, 19, oboustranný, plastová oka 40x50mm | kus | 1
742330023 | Montáž vyvazovacíhoho panelu 1U | kus | 1
NPP_resetJednotka |  |  | 23
NPP_resetJednotka | "resetování jednotka" 23 |  | 23
Použití figury:
7461.R004 | Resetovací jednotka s akustickou signalizací komplet | kus | 23
741112001 | Montáž krabice zapuštěná plastová kruhová | kus | 1693
742350002 | Montáž potvrzovacího tlačítka k zařízení pro ZTP | kus | 23
34571073 | trubka elektroinstalační ohebná z PVC (EN) 2325 | m | 4191
NPP_ŘJ |  |  | 23
NPP_ŘJ | "řídící komunikační jednotka" 23 |  | 23
Použití figury:
7461.R001 | Řídící jednotka s akustickou signalizací komplet, výstup NO/NC, zálohovací AKU 500 mAh dobíjecí | kus | 23
741112001 | Montáž krabice zapuštěná plastová kruhová | kus | 1693
742350004 | Montáž napájecího zdroje 24 V k zařízení pro ZTP | kus | 23
7461.R005 | Zapojení a oživení systému nouzového přivolání pomoci | kpl | 23
34571073 | trubka elektroinstalační ohebná z PVC (EN) 2325 | m | 4191
NPP_světlo |  |  | 23
NPP_světlo | "signální světlo" 23 |  | 23
Použití figury:
7461.R002 | Indikační prvek s akustickou signalizací komplet | kus | 23
741112001 | Montáž krabice zapuštěná plastová kruhová | kus | 1693
742350001 | Montáž signalizačního světla s elektronikou a akustickou signalizací k zařízení pro ZTP | kus | 23
34571073 | trubka elektroinstalační ohebná z PVC (EN) 2325 | m | 4191
NPP_táhlSpínač |  |  | 23
NPP_táhlSpínač | "tahový spínač" 23 |  | 23
Použití figury:
7461.R003 | Tahový spínač komplet | kus | 23
742350003 | Montáž volacího tlačítka do výšky 900 mm a táhla do výšky 150 mm k zařízení pro ZTP | kus | 23
OCK_drŽlab_100x50 |  |  | 670
| "1.-5.NP (mimo společné trasy se silnoproudem)" (65+80+80+80+30)*2 |  | 670
OCK_drŽlab_100x50 | Součet |  | 670
Použití figury:
10.652.787 | Žlab drátěný 100/50mm žár.zinek | m | 670
742110102 | Montáž kabelového žlabu drátěného 150/100 mm | m | 1380
10.675.121 | Podpěra drátěného žlabu 100mm, žár.zinek | kus | 751
1166269 | Spojka pro spojení žlab - žlab, výška žlabu 50mm | kus | 1380
34572308 | páska stahovací kabelová 3,6x200mm | 100 kus | 110.2
OCK_drŽlab_150x50 |  |  | 710
| "1.-5.NP (mimo společné trasy se silnoproudem)" (105+70+70+70+40)*2 |  | 710
OCK_drŽlab_150x50 | Součet |  | 710
Použití figury:
10.712.760 | Žlab drátěný 150/50mm žár.zinek | m | 710
742110102 | Montáž kabelového žlabu drátěného 150/100 mm | m | 1380
10.066.157 | Podpěra drátěného žlabu 150mm, žár.zinek | kus | 796
1166269 | Spojka pro spojení žlab - žlab, výška žlabu 50mm | kus | 1380
34572308 | páska stahovací kabelová 3,6x200mm | 100 kus | 110.2
OCK_drŽlab_150x50_PO |  |  | 310
OCK_drŽlab_150x50_PO | "1.PP" 50+260 |  | 310
Použití figury:
15018.R801 | Požárně odolná kab.trasa z drátěného žlabu 50/150 mm, závěsná stropní montáž, komplet | m | 310
742110102.R801 | Montáž kabelového žlabu drátěného 150/100 mm | m | 310
OCK_podpěra_100 |  |  | 751
| OCK_drŽlab_100x50 * 1,12 |  | 750.4
| +0,6 |  | 0.6
OCK_podpěra_100 | Součet |  | 751
Použití figury:
10.675.121 | Podpěra drátěného žlabu 100mm, žár.zinek | kus | 751
742110122 | Montáž kabelového žlabu nosníku včetně konzol nebo závitových tyčí, šířky 150 mm | kus | 1738
1181928 | Držák pro uchycení závitových tyčí ke stropu | kus | 3476
1191844 | Závitová tyč 8MM/1M | kus | 3476
OCK_podpěra_150 |  |  | 796
| (OCK_drŽlab_150x50 )* 1,12 |  | 795.2
| 0,8 |  | 0.8
OCK_podpěra_150 | Součet |  | 796
Použití figury:
10.066.157 | Podpěra drátěného žlabu 150mm, žár.zinek | kus | 796
742110122 | Montáž kabelového žlabu nosníku včetně konzol nebo závitových tyčí, šířky 150 mm | kus | 1738
1181928 | Držák pro uchycení závitových tyčí ke stropu | kus | 3476
1191844 | Závitová tyč 8MM/1M | kus | 3476
OCK_podpěra_200 |  |  | 168
Použití figury:
742110122 | Montáž kabelového žlabu nosníku včetně konzol nebo závitových tyčí, šířky 150 mm | kus | 1738
1181928 | Držák pro uchycení závitových tyčí ke stropu | kus | 3476
1191844 | Závitová tyč 8MM/1M | kus | 3476
OCK_podpěra_500 |  |  | 23
Použití figury:
742110122 | Montáž kabelového žlabu nosníku včetně konzol nebo závitových tyčí, šířky 150 mm | kus | 1738
1181928 | Držák pro uchycení závitových tyčí ke stropu | kus | 3476
1191844 | Závitová tyč 8MM/1M | kus | 3476
OCK_příchytka_pásek |  |  | 9640
| "LAN" 6210 |  | 6210
| "PZS" 1370 |  | 1370
| "EKV" 1850 |  | 1850
| "AV" 90 |  | 90
| "AV velká zas.místnost 1.04" 120 |  | 120
OCK_příchytka_pásek | Součet |  | 9640
Použití figury:
210021071 | Montáž příchytek pro kabely plastových jednoduchých, průměru 16 až 25 mm | kus | 9640
1218249 | Příchytka pro stahovací pásek 42mm | kus | 9640
34572308 | páska stahovací kabelová 3,6x200mm | 100 kus | 110.2
OCK_příchytka_sDržák |  |  | 8341
| "LAN" 7616 |  | 7616
| "PZS" 700 |  | 700
| "AV velká zas.místnost 1.04" 25 |  | 25
OCK_příchytka_sDržák | Součet |  | 8341
Použití figury:
210021081 | Montáž příchytek pro kabely plastových pro trojsvazek kabelů, průměr 1 kabelu 24 až 27 mm | kus | 8341
10.783.654 | Svazkový držák 45x40mm komplet vč.hmoždinky a vrutu | kus | 8341
OST_pojízdLešení_3a5 |  |  | 2
PIR_det |  |  | 69
| 69 |  | 69
PIR_det | Součet |  | 69
Použití figury:
74204.R05 | PIR detektor s dosahem 15m včetně PLUG-IN modulu s EOL (viz technické listy) | kus | 69
742220232 | Montáž příslušenství pro PZTS detektor na stěnu nebo na strop | kus | 114
742220402 | Nastavení a oživení PZTS programování systému na jeden detektor | kus | 264
742220411 | Nastavení a oživení PZTS oživení systému na jeden detektor | kus | 264
PIR_det_chodby |  |  | 36
| 36 |  | 36
PIR_det_chodby | Součet |  | 36
Použití figury:
74204R041 | PIR detektor s dosahem 21m včetně PLUG-IN modulu s EOL (viz technické listy) | kus | 36
742220231 | Montáž kloubového držáku na strop nebo na stěnu pro pohybový detektor | kus | 45
742220232 | Montáž příslušenství pro PZTS detektor na stěnu nebo na strop | kus | 114
742220402 | Nastavení a oživení PZTS programování systému na jeden detektor | kus | 264
742220411 | Nastavení a oživení PZTS oživení systému na jeden detektor | kus | 264
74204R021 | Kloubový stojánek pro detektor s dlouhým dosahem. Instalace kabeláže skrytě, vedená vnitřkem stojánku. | kus | 36
PZS_bezdrPřijímač |  |  | 20
| 20 |  | 20
PZS_bezdrPřijímač | Součet |  | 20
Použití figury:
ADI.0031720.URS | Modul v krytu s obousměrnou komunikací s bezdrátovými prvky GD, max.16/24 zón | kus | 20
742220041 | Montáž přijímače v krytu pro bezdrátové prvky | kus | 20
PZS_detektory_celkem |  |  | 114
| PIR_det |  | 69
| PIR_det_chodby |  | 36
| DUAL_det_IP44 |  | 9
PZS_detektory_celkem | Součet |  | 114
Použití figury:
742220232 | Montáž příslušenství pro PZTS detektor na stěnu nebo na strop | kus | 114
34571072 | trubka elektroinstalační ohebná z PVC (EN) 2320 | m | 1297
PZS_klávesnice |  |  | 3
| "recepce" 1 |  | 1
| "gastro" 1 |  | 1
| "vrátnice budovy KrÚ" 1 |  | 1
PZS_klávesnice | Součet |  | 3
Použití figury:
1295871 | Programovací a ovládací klávesnice v klasickém provedení s LCD dvouřádkovým displejem a podsvícením | kus | 3
741112001 | Montáž krabice zapuštěná plastová kruhová | kus | 1693
742220141 | Montáž ovládací klávesnice pro dodanou ústřednu | kus | 3
34571072 | trubka elektroinstalační ohebná z PVC (EN) 2320 | m | 1297
PZS_koncentrátor |  |  | 45
| 45 |  | 45
PZS_koncentrátor | Součet |  | 45
Použití figury:
1228229 | koncentrátor 8 zón+4 PGM výstupy v plastovém krytu | kus | 45
741112001 | Montáž krabice zapuštěná plastová kruhová | kus | 1693
742220031 | Montáž koncentrátoru nebo expanderu pro PZTS | kus | 59
742220051 | Montáž krabice pro expander uložené na omítce | kus | 45
742220402 | Nastavení a oživení PZTS programování systému na jeden detektor | kus | 264
742220411 | Nastavení a oživení PZTS oživení systému na jeden detektor | kus | 264
34571074 | trubka elektroinstalační ohebná z PVC (EN) 2332 | m | 959
PZS_krabice |  |  | 91
| 91 |  | 91
PZS_krabice | Součet |  | 91
Použití figury:
74204.R01 | Deska s kovovým víkem pro zápustnou montáž do KU68, 18svorek, tamper, bílá | kus | 91
741112001 | Montáž krabice zapuštěná plastová kruhová | kus | 1693
742220053 | Montáž krabice pro magnetický kontakt propojovací | kus | 91
742220235 | Montáž příslušenství pro PZTS magnetický kontakt povrchový | kus | 91
742220402 | Nastavení a oživení PZTS programování systému na jeden detektor | kus | 264
742220411 | Nastavení a oživení PZTS oživení systému na jeden detektor | kus | 264
34571072 | trubka elektroinstalační ohebná z PVC (EN) 2320 | m | 1297
PZS_posilZdroj_konc |  |  | 14
| 14 |  | 14
PZS_posilZdroj_konc | Součet |  | 14
Použití figury:
1231033 | Modul posilovacího zdroje 2,75A v krytu s vestavěným koncentrátorem | kus | 14
741112001 | Montáž krabice zapuštěná plastová kruhová | kus | 1693
742220031 | Montáž koncentrátoru nebo expanderu pro PZTS | kus | 59
742220161 | Montáž akumulátoru 12V | kus | 14
742220221 | Montáž systémového zdroje s akumulátorem a 8 kanálovým expandérem | kus | 14
742220402 | Nastavení a oživení PZTS programování systému na jeden detektor | kus | 264
742220411 | Nastavení a oživení PZTS oživení systému na jeden detektor | kus | 264
1145225 | Akumulátor 18Ah/12V | kus | 14
34571074 | trubka elektroinstalační ohebná z PVC (EN) 2332 | m | 959
PZS_převodníkRS485 |  |  | 1
PZS_převodníkRS485 | "Přívod sběrnice RS485 pro klávesnici PZTS pomocí optického kabelu do vrátnice KrÚ" 1 |  | 1
Použití figury:
41204.R801 | Sada pro přenos RS485(422) po optice SM | kpl | 1
742220201 | Montáž převodníku RS485/Ethernet se zdrojem | kus | 2
PZS_ústředna |  |  | 1
| "D.4.4.8-12" 1 |  | 1
PZS_ústředna | Součet |  | 1
Použití figury:
74204.R09 | Ústředna PZTS 520 zón, kompletní (viz technické listy) | kus | 1
742220003 | Montáž ústředny PZTS přes 48 do 520 zón a 32 podsystémů s komunikátorem na PCO a zdrojem | kus | 1
SK_napájPanel |  |  | 1
| 1 |  | 1
SK_napájPanel | Součet |  | 1
Použití figury:
742330022 | Montáž napájecího panelu do rozvaděče | kus | 1
74203.R06 | Napájecí panel, 8x230V UTE, 19", 1U, vypínač, 3m | kus | 1
SK_vyvazPol_450 |  |  | 1
| 1 |  | 1
SK_vyvazPol_450 | Součet |  | 1
Použití figury:
74203.R051 | Police ukládací, h. 350mm, 19", 1U, 20kg, podpěry | kus | 1
742330021 | Montáž police do rozvaděče | kus | 1
SO_01/ 09 | EPS
ELM_KBT2 |  |  | 22
ELM_KBT2 | 22 |  | 22
Použití figury:
44211.R0002 |  | kus | 22
44211.R0001 |  | kus | 22
ELM_KO97 |  |  | 63
| "KO97 ostatní" 63 |  | 63
ELM_KO97 | Mezisoučet |  | 63
Použití figury:
741112001 | Montáž krabice zapuštěná plastová kruhová | kus | 515
460680452 | Vysekání kapes a výklenků ve zdivu cihelném pro krabice 10x10x8 cm | kus | 31.5
34571523 | krabice přístrojová odbočná s víčkem z PH, D 103mmx50mm | kus | 63
ELM_KU68 |  |  | 452
| HLT_TL * 2 |  | 142
| "KU68 ostatní" 310 |  | 310
ELM_KU68 | Mezisoučet |  | 452
Použití figury:
741112001 | Montáž krabice zapuštěná plastová kruhová | kus | 515
460680451 | Vysekání kapes a výklenků ve zdivu cihelném pro krabice 7x7x5 cm | kus | 226
34571519 | krabice univerzální odbočná z PH s víčkem, D 73,5mmx43mm | kus | 452
ELM_monoflex_32 |  |  | 1968
ELM_PH117x117_svork |  |  | 6
ELM_PO100 |  |  | 132
ELM_PO100 | 132 |  | 132
Použití figury:
741112201 | Montáž krabice pancéřová protahovací plastová 120x120 mm | kus | 132
ADI.0036171.URS | Instalační krabice KOPOS KSK 100_PO se zachováním funkčnosti při požáru | kus | 132
ELM_prichytky_PO |  |  | 22640
| KAB_2x2x0_8_PO * 4 |  | 12080
| KAB_3x1_5_PO *4 |  | 1800
| KAB_4x2x0_8_PO *4 |  | 6360
| KAB_10x2x0_8_PO *4 |  | 2400
ELM_prichytky_PO | Součet |  | 22640
Použití figury:
742111001 | Montáž příchytek pro kabely samostatné ohniodolné včetně šroubu a hmoždinky | kus | 22640
10652890 | Šroub 6.3x35 ZNCR do betonu pro přichycení příchytky požárně odolné trasy | kus | 22640
1284892 | Příchytka jednostranná 16mm pro přichycení kabelu s požární odolností | kus | 22640
ELM_PVC20 |  |  | 260
| 260 |  | 260
ELM_PVC20 | Součet |  | 260
Použití figury:
34571072 | trubka elektroinstalační ohebná z PVC (EN) 2320 | m | 260
741110062 | Montáž trubka plastová ohebná D přes 23 do 35 mm uložená pod omítku | m | 1418
ELM_PVC20_tuhá |  |  | 450
| 370+80 |  | 450
ELM_PVC20_tuhá | Součet |  | 450
Použití figury:
34571092 | trubka elektroinstalační tuhá z PVC D 17,4/20 mm, délka 3m | m | 450
741110002 | Montáž trubka plastová tuhá D přes 23 do 35 mm uložená pevně | m | 2482
74212.R02 | Příchytka tuhé trubky 20 šedá | kus | 900
ELM_PVC25 |  |  | 852
| HLT_TL * 12 |  | 852
ELM_PVC25 | Součet |  | 852
Použití figury:
34571073 | trubka elektroinstalační ohebná z PVC (EN) 2325 | m | 852
741110062 | Montáž trubka plastová ohebná D přes 23 do 35 mm uložená pod omítku | m | 1418
ELM_PVC32 |  |  | 306
| EPS_SIR * 6 |  | 168
| EPS_majak * 46 |  | 46
| EPS_OPPO * 46 |  | 46
| EPS_KT * 46 |  | 46
ELM_PVC32 | Součet |  | 306
Použití figury:
34571074 | trubka elektroinstalační ohebná z PVC (EN) 2332 | m | 306
741110062 | Montáž trubka plastová ohebná D přes 23 do 35 mm uložená pod omítku | m | 1418
ELM_PVC32_tuhá |  |  | 2032
Použití figury:
741110002 | Montáž trubka plastová tuhá D přes 23 do 35 mm uložená pevně | m | 2482
ELM_PVC40_tuhá |  |  | 480
EPS_KT |  |  | 1
EPS_KT | 1 |  | 1
Použití figury:
EPS.R0030 | Klíčový trezor FSK 700-2/D1/12(24)V, klíč Standard, | kus | 1
742210111 | Montáž klíčového trezoru se zámkovou vložkou | kus | 1
34571074 | trubka elektroinstalační ohebná z PVC (EN) 2332 | m | 306
EPS.R0031 | Deska EZ700-2/D1 pro KTPO FSK 700, montážní vana | kus | 1
EPS.R0032 | Dvířka ITI2/CR/MOT zámek pro KTPO FSK 700 | kus | 1
EPS.R0033 | Zámek motýlkový CISA pro KTPO FSK 700 | kus | 1
EPS_MAJAK |  |  | 1
EPS_MAJAK | 1 |  | 1
Použití figury:
EPS.R0028 | LX W Solista (IP 65), maják, EN-54 červený | kus | 1
742210261 | Montáž sirény nebo majáku nebo signalizace | kus | 29
34571074 | trubka elektroinstalační ohebná z PVC (EN) 2332 | m | 306
EPS_OPPO |  |  | 1
EPS_OPPO | 1 |  | 1
Použití figury:
EPS.R0029 | OPPO CZ | kus | 1
742210061 | Montáž ovládacího panelu požární ochrany | kus | 1
34571074 | trubka elektroinstalační ohebná z PVC (EN) 2332 | m | 306
EPS_optika_přípojka |  |  | 1
| "optický propoj s budovou vrátnice KrÚ" 1 |  | 1
EPS_optika_přípojka | Součet |  | 1
Použití figury:
742330026 | Montáž strukturované kabeláže příslušenství a ostatní práce k rozvaděčům panelu pro 24 x optický, konektor včetně vany | kus | 1
74203.R101 | 19" FO rozvaděč pro 12x SC duplex, 1U, komplet vč.vybavení | kus | 1
EPS_SIR |  |  | 28
EPS_SIR | 28 |  | 28
Použití figury:
EPS.R0027 | Siréna Roshni IP 54, červená | kus | 28
742210261 | Montáž sirény nebo majáku nebo signalizace | kus | 29
34571074 | trubka elektroinstalační ohebná z PVC (EN) 2332 | m | 306
EPS_VV1 |  |  | 14
EPS_VV1 | 14 |  | 14
Použití figury:
EPS.R0024 | LPS800_výstupní prvek hlídaný | kus | 14
742210301 | Montáž vstupně výstupního reléového prvku 1 kontakt s krytem | kus | 14
EPS.R0025 | Montážní krabice | kus | 14
EPS.R0026 | Víko montážní krabice | kus | 14
HL_patice_izol |  |  | 70
| 70 |  | 70
HL_patice_izol | Součet |  | 70
Použití figury:
EPS.R0016 | 4B-I_patice s izolátorem | kus | 70
EPS.R0015 | 4B_patice senzoru pro řadu 830,802,601 | kus | 711
HLA_celkemAutHlasice |  |  | 781
| HLA_MS |  | 723
| HLA_TEP |  | 58
HLA_celkemAutHlasice | Součet |  | 781
Použití figury:
742210131 | Montáž soklu hlásiče nebo patice | kus | 781
742210421 | Programování a oživení systému na jeden detektor EPS | kus | 852
742210521 | Výchozí revize systému EPS na jeden detektor | kus | 852
EPS.R0015 | 4B_patice senzoru pro řadu 830,802,601 | kus | 711
HLA_MS |  |  | 723
HLA_MS | "Hlásiče multisenzorové" 657+66 |  | 723
Použití figury:
742210121 | Montáž hlásiče automatického bodového | kus | 781
742210131 | Montáž soklu hlásiče nebo patice | kus | 781
EPS.R0013 | 830PH_OPT/TD interaktivní multisenzor | kus | 723
HLA_TEP |  |  | 58
HLA_TEP | "Hlásiče tepelné" 47+11 |  | 58
Použití figury:
742210121 | Montáž hlásiče automatického bodového | kus | 781
742210131 | Montáž soklu hlásiče nebo patice | kus | 781
EPS.R0014 | 830H_tepelný interaktivní senzor | kus | 58
HLT_TL |  |  | 71
HLT_TL | "Hlásiče tlačítkové" 49+22 |  | 71
Použití figury:
742210151 | Montáž tlačítkového hlásiče se sklíčkem | kus | 71
741112001 | Montáž krabice zapuštěná plastová kruhová | kus | 515
742210421 | Programování a oživení systému na jeden detektor EPS | kus | 852
742210521 | Výchozí revize systému EPS na jeden detektor | kus | 852
34571073 | trubka elektroinstalační ohebná z PVC (EN) 2325 | m | 852
EPS.R0021 | DIN820/R_tlačítkový hlásič s izolátorem, vnitř. - červený | kus | 71
KAB_10x2x0_8_PO |  |  | 600
KAB_10x2x0_8_PO | "kabel ohniodolný 10x2x0,8" 120+330+60+90 |  | 600
Použití figury:
742121002 | Montáž kabelů sdělovacích pro vnitřní rozvody přes 15 žil | m | 600
742111001 | Montáž příchytek pro kabely samostatné ohniodolné včetně šroubu a hmoždinky | kus | 22640
EPS.R0056 | PRAFlaGuard F PH 120R 10x2x0,8 | m | 600
KAB_2x2x0_8_PO |  |  | 3020
| "kabel ohniodolný 2x2x0,8" 1650+120+60+230+135+825 |  | 3020
KAB_2x2x0_8_PO | Mezisoučet |  | 3020
Použití figury:
742121001 | Montáž kabelů sdělovacích pro vnitřní rozvody do 15 žil | m | 9100
742111001 | Montáž příchytek pro kabely samostatné ohniodolné včetně šroubu a hmoždinky | kus | 22640
EPS.R0054 | PRAFlaGuard F PH 120R 2x2x0,8 | m | 3020
KAB_3x1_5_PO |  |  | 450
| "kabel ohniodolný 3x1,5 pro napájení" 450 |  | 450
KAB_3x1_5_PO | Mezisoučet |  | 450
Použití figury:
742121001 | Montáž kabelů sdělovacích pro vnitřní rozvody do 15 žil | m | 9100
742111001 | Montáž příchytek pro kabely samostatné ohniodolné včetně šroubu a hmoždinky | kus | 22640
EPS.R0057 | PRAFlaDur PH 120-R, 3x1,5 | m | 450
KAB_4x2x0_8_PO |  |  | 1590
| "kabel ohniodolný 4x2x0,8" 450+120+110+150+150+60+110+440 |  | 1590
KAB_4x2x0_8_PO | Mezisoučet |  | 1590
Použití figury:
742121001 | Montáž kabelů sdělovacích pro vnitřní rozvody do 15 žil | m | 9100
742111001 | Montáž příchytek pro kabely samostatné ohniodolné včetně šroubu a hmoždinky | kus | 22640
EPS.R0055 | PRAFlaGuard F PH 120R 4x2x0,8 | m | 1590
KAB_KL1x2x08 |  |  | 4040
| "kabel pro kruhovou linku 1 (1x2x0,8)" 690 |  | 690
| "kabel pro kruhovou linku 2 (1x2x0,8)" 550+420+20 |  | 990
| "kabel pro kruhovou linku 3 (1x2x0,8)" 420+280+50 |  | 750
| "kabel pro kruhovou linku 4 (1x2x0,8)" 420+420+20 |  | 860
| "kabel pro kruhovou linku 5 (1x2x0,8)" 420+280+50 |  | 750
KAB_KL1x2x08 | Mezisoučet |  | 4040
Použití figury:
742121001 | Montáž kabelů sdělovacích pro vnitřní rozvody do 15 žil | m | 9100
210021071 | Montáž příchytek plastových jednoduchých KHF 16-25 mm | kus | 16160
EPS.R0052 | PRAFlaCom F 1x2x0,8 | m | 4040
LAN_svárSM |  |  | 24
| "přípojka optika EPS" 2 * 12 |  | 24
LAN_svárSM | Součet |  | 24
Použití figury:
742330031 | Montáž strukturované kabeláže příslušenství a ostatní práce k rozvaděčům teplem smrštitelná ochrana, sváru | kus | 24
74203.R02 | pigtail SC/APC, 1m, 9um SM | kus | 24
OCK_příchytka_pásek |  |  | 16160
| KAB_KL1x2x08 * 4 |  | 16160
OCK_příchytka_pásek | Součet |  | 16160
Použití figury:
210021071 | Montáž příchytek plastových jednoduchých KHF 16-25 mm | kus | 16160
1218249 | Příchytka pro stahovací pásek 42mm | kus | 16160
34572308 | páska stahovací kabelová 3,6x200mm | 100 kus | 163.76
SO_09 | Přípojka SLP, areálové rozvody
EPS_HDPE |  |  | 45
| "Přípojka EPS+PZS" 45 |  | 45
EPS_HDPE | Mezisoučet |  | 45
Použití figury:
34571361.R001 | trubka elektroinstalační HDPE tuhá dvouplášťová korugovaná D 41/50mm | m | 240
220182041 | Položení optického kabelu do kabelového lože nebo do žlabu | m | 490
460010025 | Vytyčení trasy inženýrských sítí v zastavěném prostoru | km | 0.24
EPS_optika_přípojka |  |  | 1
| "optický propoj s budovou vrátnice KrÚ" 1 |  | 1
EPS_optika_přípojka | Mezisoučet |  | 1
Použití figury:
742330026 | Montáž strukturované kabeláže příslušenství a ostatní práce k rozvaděčům panelu pro 24 x optický, konektor včetně vany | kus | 3
74203.R101 | 19" FO rozvaděč pro 12x SC duplex, 1U, komplet vč.vybavení | kus | 1
HDPE40_celkem |  |  | 240
| "Přípojka LAN č.1" 45 |  | 45
| "Přípojka LAN č.2" 150 |  | 150
| "Přípojka EPS+PZS" 45 |  | 45
HDPE40_celkem | Součet |  | 240
Použití figury:
34571361.R001 | trubka elektroinstalační HDPE tuhá dvouplášťová korugovaná D 41/50mm | m | 240
220060423 | Položení ochranné trubky do kabelového lože průměru 110 mm | m | 240
220182024 | Označení optického kabelu nebo spojky dvojicí magnetu | kus | 80
220182031 | Zatažení optického kabelu do ochranné HDPE trubky | m | 240
KAB_optika_12vl |  |  | 280
| "propojení EPS, PZTS do vrátnice" 280 |  | 280
KAB_optika_12vl | Součet |  | 280
Použití figury:
74211.R02 | Optický kabel, UDU - gelový, 8x9um OS2, univerzální, LSHF Eca | m | 280
220182041 | Položení optického kabelu do kabelového lože nebo do žlabu | m | 490
KAB_optika_48vl |  |  | 450
| "přípojka LAN č.1" 190 |  | 190
| "přípojka LAN č.2" 260 |  | 260
KAB_optika_48vl | Součet |  | 450
Použití figury:
74211.R022 | Optický kabel 48vl venkovní | m | 450
220182041 | Položení optického kabelu do kabelového lože nebo do žlabu | m | 490
LAN_HDPE |  |  | 195
| "Přípojka LAN č.1" 45 |  | 45
| "Přípojka LAN č.2" 150 |  | 150
LAN_HDPE | Mezisoučet |  | 195
Použití figury:
34571361.R001 | trubka elektroinstalační HDPE tuhá dvouplášťová korugovaná D 41/50mm | m | 240
220182041 | Položení optického kabelu do kabelového lože nebo do žlabu | m | 490
460010025 | Vytyčení trasy inženýrských sítí v zastavěném prostoru | km | 0.24
LAN_optika_DR |  |  | 0
LAN_optika_přípojka |  |  | 2
| "napojení přípojky slaboproud č.1 ve stáv.budově KrÚ" 1 |  | 1
| "napojení přípojky slaboproud č.2 ve stáv.budově KrÚ" 1 |  | 1
LAN_optika_přípojka | Mezisoučet |  | 2
Použití figury:
742330026 | Montáž strukturované kabeláže příslušenství a ostatní práce k rozvaděčům panelu pro 24 x optický, konektor včetně vany | kus | 3
74203.R10 | 19" FO rozvaděč pro 12x SC duplex, 1U, komplet vč.vybavení | kus | 2
LAN_svárSM |  |  | 60
| "přípojka LAN č.1" 48/2 |  | 24
| "přípojka LAN č.2" 48/2 |  | 24
| "přípojka EPS+PZTS vrátnice" 12 |  | 12
LAN_svárSM | Součet |  | 60
Použití figury:
74203.R02 | pigtail SC/APC, 1m, 9um SM | kus | 60
742330028 | Montáž strukturované kabeláže příslušenství a ostatní práce k rozvaděčům konektoru MM/SM | kus | 60
742330031 | Montáž strukturované kabeláže příslušenství a ostatní práce k rozvaděčům teplem smrštitelná ochrana, sváru | kus | 60
742330102 | Měření optického segmentu, měření útlumu, 2 okna | kus | 30
74203.R031 | Optická duplexní spojka LC pro singlemodové kabely | kus | 30
LV25x20 |  |  | 490
LV25x20 | "zališotování trasy optických kabelů ve stávajících budovách KrÚ" 490 |  | 490
Použití figury:
742110041 | Montáž lišt vkládacích pro slaboproud | m | 490
34571005 | lišta elektroinstalační hranatá bílá 25x20 | m | 514.5
M46_dlažba |  |  | 95
M46_dlažba | 5*3 + 5*10 + 5*3 + 5*3 |  | 95
OST_pojízdLešení_3a5 |  |  | 2
SO_10 | Veřejné osvětlení
HR_drát_FeZn10_izol |  |  | 30
HR_svorka_křížová |  |  | 10
HR_svorka_R10 |  |  | 7
HR_svorka_stožár |  |  | 5
HR_zemnící_pásek |  |  | 150
KAB_3x2_5 |  |  | 140
KAB_5x10 |  |  | 125
KAB_AL_J4x35 |  |  | 90
KAB_J5x2_5 |  |  | 90
OV_výložník1 |  |  | 2
OV_výložník2 |  |  | 2
ROZ_ZS |  |  | 1
ROZV_RELM |  |  | 1
VO_stožár |  |  | 4
VO_SV_V1 |  |  | 6
ZP_hornina_t | Hmotnost horniny | t | 18.833
ZP_KOPOFLEX110 |  |  | 40
ZP_KOPOFLEX63 |  |  | 230
ZP_odvoz_m3 |  |  | 13.44
ZP_odvoz_t | Odvoz horniny | m3 | 33.6
ZP_rýha40x70 |  |  | 110
ZP_rýha50x70 | Zemní rýha 50x70 | m | 40
SO_12 | Úprava sítí TI
EM_TR110 |  |  | 315
EM_TR40 |  |  | 155
EM_TR63 |  |  | 210
KAB_PZS |  |  | 90

## Pokyny pro vyplnění
Struktura údajů, formát souboru a metodika pro zpracování
Struktura
Soubor je složen ze záložky Rekapitulace stavby a záložek s názvem soupisu prací pro jednotlivé objekty ve formátu XLSX. Každá ze záložek přitom obsahuje
ještě samostatné sestavy vymezené orámovaním a nadpisem sestavy.
Rekapitulace stavby obsahuje sestavu Rekapitulace stavby a Rekapitulace objektů stavby a soupisů prací.
V sestavě Rekapitulace stavby jsou uvedeny informace identifikující předmět veřejné zakázky na stavební práce, KSO, CC-CZ, CZ-CPV, CZ-CPA a rekapitulaci
celkové nabídkové ceny uchazeče.
Termínem "uchazeč" (resp. zhotovitel) se myslí "účastník zadávacího řízení" ve smyslu zákona o zadávání veřejných zakázek.
V sestavě Rekapitulace objektů stavby a soupisů prací je uvedena rekapitulace stavebních objektů, inženýrských objektů, provozních souborů,
vedlejších a ostatních nákladů a ostatních nákladů s rekapitulací nabídkové ceny za jednotlivé soupisy prací. Na základě údaje Typ je možné
identifikovat, zda se jedná o objekt nebo soupis prací pro daný objekt:
|  | STA | Stavební objekt pozemní
|  | ING | Stavební objekt inženýrský
|  | PRO | Provozní soubor
|  | VON | Vedlejší a ostatní náklady
|  | OST | Ostatní
|  | Soupis | Soupis prací pro daný typ objektu
Soupis prací pro jednotlivé objekty obsahuje sestavy Krycí list soupisu prací, Rekapitulace členění soupisu prací, Soupis prací. Za soupis prací může být považován
i objekt stavby v případě, že neobsahuje podřízenou zakázku.
Krycí list soupisu obsahuje rekapitulaci informací o předmětu veřejné zakázky ze sestavy Rekapitulace stavby, informaci o zařazení objektu do KSO,
CC-CZ, CZ-CPV, CZ-CPA a rekapitulaci celkové nabídkové ceny uchazeče za aktuální soupis prací.
Rekapitulace členění soupisu prací obsahuje rekapitulaci soupisu prací ve všech úrovních členění soupisu tak, jak byla tato členění použita (např.
stavební díly, funkční díly, případně jiné členění) s rekapitulací nabídkové ceny.
Soupis prací obsahuje položky veškerých stavebních nebo montážních prací, dodávek materiálů a služeb nezbytných pro zhotovení stavebního objektu,
inženýrského objektu, provozního souboru, vedlejších a ostatních nákladů.
Pro položky soupisu prací se zobrazují následující informace:
|  | PČ |  | Pořadové číslo položky v aktuálním soupisu
|  | TYP |  | Typ položky: K - konstrukce, M - materiál, PP - plný popis, PSC - poznámka k souboru cen, P - poznámka k položce, VV - výkaz výměr
|  | Kód |  | Kód položky
|  | Popis |  | Zkrácený popis položky
|  | MJ |  | Měrná jednotka položky
|  | Množství |  | Množství v měrné jednotce
|  | J.cena |  | Jednotková cena položky. Zadaní může obsahovat namísto J.ceny sloupce J.materiál a J.montáž, jejichž součet definuje
J.cenu položky.
|  | Cena celkem |  | Celková cena položky daná jako součin množství a j.ceny
|  | Cenová soustava |  | Příslušnost položky do cenové soustavy
Ke každé položce soupisu prací se na samostatných řádcích může zobrazovat:
Plný popis položky
Poznámka k souboru cen a poznámka zadavatele
Výkaz výměr
Pokud je k řádku výkazu výměr evidovaný údaj ve sloupci Kód, jedná se o definovaný odkaz, na který se může odvolávat výkaz výměr z jiné položky.
Metodika pro zpracování
Jednotlivé sestavy jsou v souboru provázány. Editovatelné pole jsou zvýrazněny žlutým podbarvením, ostatní pole neslouží k editaci a nesmí být jakkoliv
modifikovány.
Uchazeč je pro podání nabídky povinen vyplnit žlutě podbarvená pole:
Pole Uchazeč v sestavě Rekapitulace stavby - zde uchazeč vyplní svůj název (název subjektu)
Pole IČ a DIČ v sestavě Rekapitulace stavby - zde uchazeč vyplní svoje IČ a DIČ
Datum v sestavě Rekapitulace stavby - zde uchazeč vyplní datum vytvoření nabídky
J.cena = jednotková cena v sestavě Soupis prací o maximálním počtu desetinných míst uvedených v poli
- pokud sestavy soupisů prací obsahují pole J.cena, měla by být všechna tato pole vyplněna nenulovými
Poznámka - nepovinný údaj pro položku soupisu
V případě, že sestavy soupisů prací neobsahují pole J.cena, potom ve všech soupisech prací obsahují pole:
- J.materiál - jednotková cena materiálu
- J.montáž - jednotková cena montáže
Uchazeč v tomto případě by měl vyplnit všechna pole J.materiál a pole J.montáž nenulovými kladnými číslicemi. V případech, kdy položka
neobsahuje žádný materiál je přípustné, aby pole J.materiál bylo vyplněno nulou. V případech, kdy položka neobsahuje žádnou montáž je přípustné,
aby pole J.montáž bylo vyplněno nulou. Obě pole - J.materiál, J.Montáž u jedné položky by však neměly být vyplněny nulou.
Rekapitulace stavby
Název |  |  | Povinný |  | Popis | Typ | Max. počet
atributu |  |  | (A/N) |  |  |  | znaků
Kód |  |  | A |  | Kód stavby | String | 20
Stavba |  |  | A |  | Název stavby | String | 120
Místo |  |  | N |  | Místo stavby | String | 50
Datum |  |  | A |  | Datum vykonaného exportu | Date
KSO |  |  | N |  | Klasifikace stavebního objektu | String | 15
CC-CZ |  |  | N |  | Klasifikace stavbeních děl | String | 15
CZ-CPV |  |  | N |  | Společný slovník pro veřejné zakázky | String | 20
CZ-CPA |  |  | N |  | Klasifikace produkce podle činností | String | 20
Zadavatel |  |  | N |  | Zadavatel zadaní | String | 50
IČ |  |  | N |  | IČ zadavatele zadaní | String | 20
DIČ |  |  | N |  | DIČ zadavatele zadaní | String | 20
Uchazeč |  |  | N |  | Uchazeč veřejné zakázky | String | 50
Projektant |  |  | N |  | Projektant | String | 50
Poznámka |  |  | N |  | Poznámka k zadání | String | 255
Sazba DPH |  |  | A |  | Rekapitulace sazeb DPH u položek soupisů | eGSazbaDph
Základna DPH |  |  | A |  | Základna DPH určena součtem celkové ceny z položek soupisů | Double
Hodnota DPH |  |  | A |  | Hodnota DPH | Double
Cena bez DPH |  |  | A |  | Celková cena bez DPH za celou stavbu. Sčítává se ze všech listů. | Double
Cena s DPH |  |  | A |  | Celková cena s DPH za celou stavbu | Double
Rekapitulace objektů stavby a soupisů prací
Název |  |  | Povinný |  | Popis | Typ | Max. počet
atributu |  |  | (A/N) |  |  |  | znaků
Kód |  |  | A |  | Přebírá se z Rekapitulace stavby | String | 20
Stavba |  |  | A |  | Přebírá se z Rekapitulace stavby | String | 120
Místo |  |  | N |  | Přebírá se z Rekapitulace stavby | String | 50
Datum |  |  | A |  | Přebírá se z Rekapitulace stavby | Date
Zadavatel |  |  | N |  | Přebírá se z Rekapitulace stavby | String | 50
Projektant |  |  | N |  | Přebírá se z Rekapitulace stavby | String | 50
Uchazeč |  |  | N |  | Přebírá se z Rekapitulace stavby | String | 50
Kód |  |  | A |  | Kód objektu | String | 20
Objektu, Soupis prací |  |  | A |  | Název objektu | String | 120
Cena bez DPH |  |  | A |  | Cena bez DPH za daný objekt | Double
Cena s DPH |  |  | A |  | Cena spolu s DPH za daný objekt | Double
Typ |  |  | A |  | Typ zakázky | eGTypZakazky
Krycí list soupisu
Název |  |  | Povinný |  | Popis | Typ | Max. počet
atributu |  |  | (A/N) |  |  |  | znaků
Stavba |  |  | A |  | Přebírá se z Rekapitulace stavby | String | 120
Objekt |  |  | A |  | Kód a název objektu | String | 20 + 120
Soupis |  |  | A |  | Kód a název soupisu | String | 20 + 120
KSO |  |  | N |  | Klasifikace stavebního objektu | String | 15
CC-CZ |  |  | N |  | Klasifikace stavbeních děl | String | 15
CZ-CPV |  |  | N |  | Společný slovník pro veřejné zakázky | String | 20
CZ-CPA |  |  | N |  | Klasifikace produkce podle činností | String | 20
Místo |  |  | N |  | Přebírá se z Rekapitulace stavby | String | 50
Zadavatel |  |  | N |  | Přebírá se z Rekapitulace stavby | String | 50
Uchazeč |  |  | N |  | Přebírá se z Rekapitulace stavby | String | 50
Projektant |  |  | N |  | Přebírá se z Rekapitulace stavby | String | 50
Poznámka |  |  | N |  | Poznámka k soupisu prací | String | 255
Sazba DPH |  |  | A |  | Rekapitulace sazeb DPH na položkách aktuálního soupisu | eGSazbaDph
Základna DPH |  |  | A |  | Základna DPH určena součtem celkové ceny z položek aktuálního soupisu | Double
Hodnota DPH |  |  | A |  | Hodnota DPH | Double
Cena bez DPH |  |  | A |  | Cena bez DPH za daný soupis | Double
Cena s DPH |  |  | A |  | Cena s DPH za daný soupis | Double
Rekapitulace členění soupisu prací
Název |  |  | Povinný |  | Popis | Typ | Max. počet
atributu |  |  | (A/N) |  |  |  | znaků
Stavba |  |  | A |  | Přebírá se z Rekapitulace stavby | String | 120
Objekt |  |  | A |  | Kód a název objektu, přebírá se z Krycího listu soupisu | String | 20 + 120
Soupis |  |  | A |  | Kód a název objektu, přebírá se z Krycího listu soupisu | String | 20 + 120
Místo |  |  | N |  | Přebírá se z Rekapitulace stavby | String | 50
Datum |  |  | A |  | Přebírá se z Rekapitulace stavby | Date
Zadavatel |  |  | N |  | Přebírá se z Rekapitulace stavby | String | 50
Projektant |  |  | N |  | Přebírá se z Rekapitulace stavby | String | 50
Uchazeč |  |  | N |  | Přebírá se z Rekapitulace stavby | String | 50
Kód dílu - Popis |  |  | A |  | Kód a název dílu ze soupisu | String | 20 + 100
Cena celkem |  |  | A |  | Cena celkem za díl ze soupisu | Double
Soupis prací
Název |  |  | Povinný |  | Popis | Typ | Max. počet
atributu |  |  | (A/N) |  |  |  | znaků
Stavba |  |  | A |  | Přebírá se z Rekapitulace stavby | String | 120
Objekt |  |  | A |  | Kód a název objektu | String | 20 + 120
Soupis |  |  | A |  | Přebírá se z Krycího listu soupisu | String | 20 + 120
Místo |  |  | N |  | Přebírá se z Krycího listu soupisu | String | 50
Datum |  |  | A |  | Přebírá se z Krycího listu soupisu | Date
Zadavatel |  |  | N |  | Přebírá se z Krycího listu soupisu | String | 50
Projektant |  |  | N |  | Přebírá se z Krycího listu soupisu | String | 50
Uchazeč |  |  | N |  | Přebírá se z Krycího listu soupisu | String | 50
PČ |  |  | A |  | Pořadové číslo položky soupisu | Long
Typ |  |  | A |  | Typ položky soupisu | eGTypPolozky | 1
Kód |  |  | A |  | Kód položky ze soupisu | String | 20
Popis |  |  | A |  | Popis položky ze soupisu | String | 255
MJ |  |  | A |  | Měrná jednotka položky | String | 10
Množství |  |  | A |  | Množství položky soupisu | Double
J.Cena |  |  | A |  | Jednotková cena položky | Double
Cena celkem |  |  | A |  | Cena celkem vyčíslena jako J.Cena * Množství | Double
Cenová soustava |  |  | N |  | Zařazení položky do cenové soustavy | String | 50
p |  |  | N |  | Poznámka položky ze soupisu | Memo
psc |  |  | N |  | Poznámka k souboru cen ze soupisu | Memo
pp |  |  | N |  | Plný popis položky ze soupisu | Memo
vv |  |  | N |  | Výkaz výměr (figura, výraz, výměra) ze soupisu | Text,Text,Double | 20, 150
DPH |  |  | A |  | Sazba DPH pro položku | eGSazbaDPH
Hmotnost |  |  | A |  | Hmotnost položky ze soupisu | Double
Suť |  |  | A |  | Suť položky ze soupisu | Double
Nh |  |  | N |  | Normohodiny položky ze soupisu | Double
Datová věta
Typ věty |  |  | Hodnota |  | Význam
eGSazbaDPH |  |  | základní |  | Základní sazba DPH
|  |  | snížená |  | Snížená sazba DPH
|  |  | nulová |  | Nulová sazba DPH
|  |  | zákl. přenesená |  | Základní sazba DPH přenesená
|  |  | sníž. přenesená |  | Snížená sazba DPH přenesená
eGTypZakazky |  |  | STA |  | Stavební objekt
|  |  | PRO |  | Provozní soubor
|  |  | ING |  | Inženýrský objekt
|  |  | VON |  | Vedlejší a ostatní náklady
|  |  | OST |  | Ostatní náklady
eGTypPolozky |  |  | 1 |  | Položka typu HSV
|  |  | 2 |  | Položka typu PSV
|  |  | 3 |  | Položka typu M
|  |  | 4 |  | Položka typu OST