## Pokyny pro vyplnění
Pokyny pro vyplnění
Ve všech listech tohoto souboru můžete měnit pouze buňky s modrým pozadím. Jedná se o tyto údaje : - údaje o firmě - jednotkové ceny položek zadané na maximálně dvě desetinná místa

## Stavba
#RTSROZP# | Soupis stavebních prací, dodávek a služeb
| Stavba: |  | 2019-04-05 | Revitalizace Hodíšovského rybníka II - podpora biodiverzity
| Objekt: |  | 1 | Revitalizace rybníka
1312 | Rozpočet: |  | 19-04-03 | Položkový rozpočet pro výběr dodavatele
| Zadavatel |  | Kraj Vysočina |  |  |  | IČO: | 70890749
|  |  | Žižkova 1882/57 |  |  |  | DIČ: | CZ70890749
|  |  | 58601 | Jihlava
| Projektant: |  | Ing. Tomáš Sobotka |  |  |  | IČO: | 76042995
|  |  | Hradecká 518 |  |  |  | DIČ:
|  |  | 58856 | Telč-Telč-Staré Město
| Zhotovitel: | [5 empty] | IČO:
DIČ:
Vypracoval:
| Rozpis ceny | [6 empty] | Celkem
HSV | HSV | [6 empty] | 0
PSV | PSV | [6 empty] | 0
MON | MON | [6 empty] | 0
VN | Vedlejší náklady | [6 empty] | 0
ON | Ostatní náklady | [6 empty] | 0
| Celkem | [6 empty] | 0
Rekapitulace daní
| Základ pro sníženou DPH |  |  | 15 | % | 0 |  |  | CZK
| Snížená DPH |  |  | 15 | % | 0 |  |  | CZK
| Základ pro základní DPH |  |  | 21 | % | 0 |  |  | CZK
| Základní DPH |  |  | 21 | % | 1653424 |  |  | CZK
0 | Zaokrouhlení |  |  |  |  | 0 |  |  | CZK
0 | Cena celkem bez DPH |  |  |  |  | 0 |  |  | CZK
| Cena celkem s DPH |  |  |  |  | 1653424 |  |  | CZK
|  | v |  |  | dne |  | 2026-07-28
|  |  | Za zhotovitele |  |  |  | Za objednatele
Rekapitulace dílčích částí
#CASTI>> | Číslo | Název |  |  | Základ pro sníženou DPH | Základ pro základní DPH | DPH celkem | Cena celkem | %
1 | Stavba |  |  |  | 0 | 0 |  | 0
2 | 1 | Revitalizace rybníka |  |  | 0 | 0 |  | 0
3 | 19-04-03 | Položkový rozpočet pro výběr dodavatele |  |  | 0 | 0 |  | 0
| Celkem za stavbu |  |  |  | 0 | 0 | 0 | 0 | 0
Rekapitulace dílů
| Číslo | Název |  |  | Typ dílu |  |  | Celkem | %
| SO-1 | Rekonstrukce hráze |  |  | HSV |  |  | 0
| SO-2 | Úpravy ve zdrži - odbahnění |  |  | HSV |  |  | 0
| SO-3 | Spodní výpust |  |  | HSV |  |  | 0
| SO-4 | Bezpečnostní přeliv |  |  | HSV |  |  | 0
| VN | Vedlejší náklady |  |  | VN |  |  | 0
| Cena celkem | [6 empty] | 0 | 0
Note on D11: Název
Note on D12: Ulice
Note on D13: PSČ
Note on E13: Místo
Note on I11: IČO
Note on I12: DIČ

## VzorPolozky (hidden)
Položkový rozpočet
S:
O:
R:

## 1 19-04-03 Pol
Položkový soupis prací a dodávek | [26 empty] | #TypZaznamu#
S: | 2019-04-05 | Revitalizace Hodíšovského rybníka II - podpora biodiverzity | [24 empty] | STA
O: | 1 | Revitalizace rybníka | [21 empty] | STA |  |  | OBJ
R: | 19-04-03 | Položkový rozpočet pro výběr dodavatele | [24 empty] | ROZ
P.č. | Číslo položky | Název položky | MJ | Množství | Cena / MJ | Celkem | Dodávka | Dodávka celk. | Montáž | Montáž celk. | DPH | Cena s DPH | Hmotnost / MJ | Hmotnost celk.(t) | Dem. hmotnost / MJ | Dem. hmotnost celk.(t) | Ceník | Cen. soustava / platnost | Cenová úroveň | Nhod / MJ | Nhod celk. | Dodavatel | Typ položky
Díl: | SO-1 | Rekonstrukce hráze |  |  |  | 0 |  | 945993.99 |  | 3300284.7 |  | 0 |  | 2192.07 |  | 0 |  |  |  |  | 4402.68 | [5 empty] | DIL
1 | 111201101R00 | Odstranění křovin a stromů o průměru do 10 cm při celkové ploše do 1 000 m2 | m2 | 36 |  | 0 | 0 | 0 | 62.6 | 2253.6 | 21 | 0 | 0 | 0 | 0 | 0 | 800-1 | RTS 19/ I | RTS 19/ I | 0.172 | 6.19 |  | Práce |  |  |  | POL1_
|  | s odstraněním kořenů a s případným nutným odklizením křovin a stromů na hromady na vzdálenost do 50 m nebo s naložením na dopravní prostředek, do sklonu terénu 1 : 5, | [24 empty] | SPI |  | s odstraněním kořenů a s případným nutným odklizením křovin a stromů na hromady na vzdálenost do 50 m nebo s naložením na dopravní prostředek, do sklonu terénu 1 : 5,
|  | 30/100* 8*15 |  | 36 | [22 empty] | VV | 0
2 | 111201401R00 | Spálení odstraněných křovin a stromů o průměru kmene do 100 mm, na hromadách, pro jakoukoliv plochu | m2 | 36 |  | 0 | 1.83 | 65.88 | 10.77 | 387.72 | 21 | 0 | 5e-05 | 0 | 0 | 0 | 800-1 | RTS 19/ I | RTS 19/ I | 0.03 | 1.08 |  | Práce |  |  |  | POL1_
|  | Včetně očištění spáleniště, uložení popela a zbytků na hromadu. | [24 empty] | SPI
|  | Včetně nákladů na přihrnování křovin, očištění spáleniště, uložení popela a zbytků na hromadu. | [24 empty] | POP
3 | 112101101R00 | Kácení stromů listnatých o průměru kmene přes 100 do 300 mm | kus | 3 |  | 0 | 0 | 0 | 255.5 | 766.5 | 21 | 0 | 0 | 0 | 0 | 0 | 800-1 | RTS 19/ I | RTS 19/ I | 0.49 | 1.47 |  | Práce |  |  |  | POL1_
|  | s odřezáním kmene a odvětvením, včetně případného odklizení kmene a větví na oddělené hromady na vzdálenost do 50 m nebo s naložením na dopravní prostředek, | [24 empty] | SPI |  | s odřezáním kmene a odvětvením, včetně případného odklizení kmene a větví na oddělené hromady na vzdálenost do 50 m nebo s naložením na dopravní prostředek,
4 | 112101102R00 | Kácení stromů listnatých o průměru kmene přes 300 do 500 mm | kus | 2 |  | 0 | 0 | 0 | 458.5 | 917 | 21 | 0 | 0 | 0 | 0 | 0 | 800-1 | RTS 19/ I | RTS 19/ I | 0.88 | 1.76 |  | Práce |  |  |  | POL1_
|  | s odřezáním kmene a odvětvením, včetně případného odklizení kmene a větví na oddělené hromady na vzdálenost do 50 m nebo s naložením na dopravní prostředek, | [24 empty] | SPI |  | s odřezáním kmene a odvětvením, včetně případného odklizení kmene a větví na oddělené hromady na vzdálenost do 50 m nebo s naložením na dopravní prostředek,
5 | 112111111R00 | Spálení větví stromů spálení větví všech druhů stromů o průměru kmene přes 100 mm na hromadách | kus | 5 |  | 0 | 0 | 0 | 608 | 3040 | 21 | 0 | 0 | 0 | 0 | 0 | 823-2 | RTS 19/ I | RTS 19/ I | 1.7 | 8.5 |  | Práce |  |  |  | POL1_
|  | o průměru kmene přes 10 cm na hromadách, | [24 empty] | SPI
|  | Včetně likvidaci ohniště. | [24 empty] | POP
|  | 3+2 |  | 5 | [22 empty] | VV | 0
6 | 112201101R00 | Odstranění pařezů pod úrovní terénu vykopáním o průměru přes 100 do 300 mm | kus | 26 |  | 0 | 2.04 | 53.04 | 291.96 | 7590.96 | 21 | 0 | 5e-05 | 0 | 0 | 0 | 800-1 | RTS 19/ I | RTS 19/ I | 0.659 | 17.13 |  | Práce |  |  |  | POL1_
|  | s jejich vykopáním nebo vytrháním, s přesekáním kořenů a s případným nutným přemístěním pařezů na hromady do vzdálenosti do 50 m nebo s naložením na dopravní prostředek, | [24 empty] | SPI |  | s jejich vykopáním nebo vytrháním, s přesekáním kořenů a s případným nutným přemístěním pařezů na hromady do vzdálenosti do 50 m nebo s naložením na dopravní prostředek,
7 | 112201102R00 | Odstranění pařezů pod úrovní terénu vykopáním o průměru přes 300 do 500 mm | kus | 8 |  | 0 | 2.04 | 16.32 | 702.96 | 5623.68 | 21 | 0 | 5e-05 | 0 | 0 | 0 | 800-1 | RTS 19/ I | RTS 19/ I | 1.655 | 13.24 |  | Práce |  |  |  | POL1_
|  | s jejich vykopáním nebo vytrháním, s přesekáním kořenů a s případným nutným přemístěním pařezů na hromady do vzdálenosti do 50 m nebo s naložením na dopravní prostředek, | [24 empty] | SPI |  | s jejich vykopáním nebo vytrháním, s přesekáním kořenů a s případným nutným přemístěním pařezů na hromady do vzdálenosti do 50 m nebo s naložením na dopravní prostředek,
8 | 112211111R00 | Spálení pařezů na hromadách průměr přes 100 do 300 mm | kus | 28 |  | 0 | 0 | 0 | 236 | 6608 | 21 | 0 | 0 | 0 | 0 | 0 | 823-2 | RTS 19/ I | RTS 19/ I | 0.66 | 18.48 |  | Práce |  |  |  | POL1_
|  | Včetně: | [24 empty] | POP
|  | - vodorovné přemístění pařezů ze vzdálenosti do 20 m, | [24 empty] | POP
|  | - ukládání pařezů na ohništi, | [24 empty] | POP
|  | - udržování ohně, | [24 empty] | POP
|  | - likvidaci ohniště, | [24 empty] | POP
|  | - zajištění požární ochrany prostoru, v němž se spalování provádí. | [24 empty] | POP
|  | ekologická likvidace v souladu se zákonem či umístění v zátopě dle poždadavku AOPK : 28 |  | 28 | [22 empty] | VV | 0
9 | 112211112R00 | Spálení pařezů na hromadách průměr přes 300 do 500 mm | kus | 8 |  | 0 | 0 | 0 | 454.5 | 3636 | 21 | 0 | 0 | 0 | 0 | 0 | 823-2 | RTS 19/ I | RTS 19/ I | 1.27 | 10.16 |  | Práce |  |  |  | POL1_
|  | Včetně: | [24 empty] | POP
|  | - vodorovné přemístění pařezů ze vzdálenosti do 20 m, | [24 empty] | POP
|  | - ukládání pařezů na ohništi, | [24 empty] | POP
|  | - udržování ohně, | [24 empty] | POP
|  | - likvidaci ohniště, | [24 empty] | POP
|  | - zajištění požární ochrany prostoru, v němž se spalování provádí. | [24 empty] | POP
|  | ekologická likvidace v souladu se zákonem či umístění v zátopě dle poždadavku AOPK : 8 |  | 8 | [22 empty] | VV | 0
10 | 162201421R00 | Vodorovné přemístění větví, kmenů, nebo pařezů pařezů, průměru kmene přes 100 do 300 mm, na vzdálenost do 1 000 m | kus | 26 |  | 0 | 0 | 0 | 105.5 | 2743 | 21 | 0 | 0 | 0 | 0 | 0 | 800-1 | RTS 19/ I | RTS 19/ I | 0.066 | 1.72 |  | Práce |  |  |  | POL1_
|  | s naložením, složením a dopravou, | [24 empty] | SPI
11 | 162201422R00 | Vodorovné přemístění větví, kmenů, nebo pařezů pařezů, průměru kmene přes 300 do 500 mm, na vzdálenost do 1 000 m | kus | 8 |  | 0 | 0 | 0 | 399.5 | 3196 | 21 | 0 | 0 | 0 | 0 | 0 | 800-1 | RTS 19/ I | RTS 19/ I | 0.303 | 2.42 |  | Práce |  |  |  | POL1_
|  | s naložením, složením a dopravou, | [24 empty] | SPI
12 | 121101101R00 | Sejmutí ornice s přemístěním na vzdálenost do 50 m | m3 | 49.7 |  | 0 | 0 | 0 | 74.1 | 3682.77 | 21 | 0 | 0 | 0 | 0 | 0 | 800-1 | RTS 19/ I | RTS 19/ I | 0.097 | 4.82 |  | Práce |  |  |  | POL1_
|  | nebo lesní půdy, s vodorovným přemístěním na hromady v místě upotřebení nebo na dočasné či trvalé skládky se složením | [24 empty] | SPI |  | nebo lesní půdy, s vodorovným přemístěním na hromady v místě upotřebení nebo na dočasné či trvalé skládky se složením
|  | část stavající koruny hráze ornice : 177*1,0*0,10 |  | 17.7 | [22 empty] | VV | 0
|  | v místě překopu hráze ornice : 16*20*0,10 |  | 32 | [22 empty] | VV | 0
13 | 122201102R00 | Odkopávky a prokopávky nezapažené v hornině 3 přes 100 do 1 000 m3 | m3 | 1372 |  | 0 | 0 | 0 | 114 | 156408 | 21 | 0 | 0 | 0 | 0 | 0 | 800-1 | RTS 19/ I | RTS 19/ I | 0.187 | 256.56 |  | Práce |  |  |  | POL1_
|  | s přehozením výkopku na vzdálenost do 3 m nebo s naložením na dopravní prostředek, | [24 empty] | SPI
|  | objem zeminy využité na stavbě (překop a znovuzahutnění hráze) : 1372 |  | 1372 | [22 empty] | VV | 0
14 | 162301101R00 | Vodorovné přemístění výkopku z horniny 1 až 4, na vzdálenost přes 50 do 500 m | m3 | 2744 |  | 0 | 0 | 0 | 96.6 | 265070.4 | 21 | 0 | 0 | 0 | 0 | 0 | 800-1 | RTS 19/ I | RTS 19/ I | 0.011 | 30.18 |  | Práce |  |  |  | POL1_
|  | po suchu, bez naložení výkopku, avšak se složením bez rozhrnutí, zpáteční cesta vozidla. | [24 empty] | SPI
|  | objem zeminy využité na stavbě (překop a znovuzahutnění hráze)- odvoz na mezideponii a zpětný návoz : 1372*2 |  | 2744 | [22 empty] | VV | 0
15 | 162201102R00 | Vodorovné přemístění výkopku z horniny 1 až 4, na vzdálenost přes 20 do 50 m | m3 | 99.4 |  | 0 | 0 | 0 | 44.4 | 4413.36 | 21 | 0 | 0 | 0 | 0 | 0 | 800-1 | RTS 19/ I | RTS 19/ I | 0.074 | 7.36 |  | Práce |  |  |  | POL1_
|  | po suchu, bez naložení výkopku, avšak se složením bez rozhrnutí, zpáteční cesta vozidla. | [24 empty] | SPI
|  | naložení a odvoz ornice na meziskládku a zpětný dovoz na ohumusování : | [24 empty] | VV | 0
|  | Začátek provozního součtu | [24 empty] | VV
|  | část stavající koruny hráze ornice : 177*1,0*0,10 |  | 17.7 | [22 empty] | VV | 2
|  | v místě překopu hráze ornice : 16*20*0,10 |  | 32 | [22 empty] | VV | 2
|  | Konec provozního součtu | [24 empty] | VV
|  | 49,7*2 |  | 99.4 | [22 empty] | VV | 0
16 | 132301211R00 | Hloubení rýh šířky přes 60 do 200 cm do 100 m3, v hornině 4, hloubení strojně | m3 | 70.8 |  | 0 | 0 | 0 | 405 | 28674 | 21 | 0 | 0 | 0 | 0 | 0 | 800-1 | RTS 19/ I | RTS 19/ I | 0.35 | 24.78 |  | Práce |  |  |  | POL1_
|  | zapažených i nezapažených, s urovnáním dna do předepsaného profilu a spádu, s případně nutným přehozením výkopku na vzdálenost do 3 m ve výkopišti, s přehozením výkopku na přilehlém terénu na vzdálenost do 5 m od podélné osy rýhy nebo s naložením výkopku na dopravní prostředek. | [24 empty] | SPI |  | zapažených i nezapažených, s urovnáním dna do předepsaného profilu a spádu, s případně nutným přehozením výkopku na vzdálenost do 3 m ve výkopišti, s přehozením výkopku na přilehlém terénu na vzdálenost do 5 m od podélné osy rýhy nebo s naložením výkopku na dopravní prostředek.
|  | patka opevnění : 177*(1,3+0,3)/2*0,5 |  | 70.8 | [22 empty] | VV | 0
17 | 167101102R00 | Nakládání, skládání, překládání neulehlého výkopku nakládání výkopku přes 100 m3, z horniny 1 až 4 | m3 | 3129.4 |  | 0 | 0 | 0 | 67 | 209669.8 | 21 | 0 | 0 | 0 | 0 | 0 | 800-1 | RTS 19/ I | RTS 19/ I | 0.053 | 165.86 |  | Práce |  |  |  | POL1_
|  | objem chybějící zeminy - dovoz ze skládky : 1658 |  | 1658 | [22 empty] | VV | 0
|  | naložení a odvoz ornice na meziskládku a zpětný dovoz na ohumusování : | [24 empty] | VV | 0
|  | Začátek provozního součtu | [24 empty] | VV
|  | část stavající koruny hráze ornice : 177*1,0*0,10 |  | 17.7 | [22 empty] | VV | 2
|  | v místě překopu hráze ornice : 16*20*0,10 |  | 32 | [22 empty] | VV | 2
|  | Konec provozního součtu | [24 empty] | VV
|  | 49,7*2 |  | 99.4 | [22 empty] | VV | 0
|  | objem zeminy využité na stavbě (překop a znovuzahutnění hráze)- odvoz na mezideponii a zpětný návoz : 1372 |  | 1372 | [22 empty] | VV | 0
18 | 166101101R00 | Přehození neulehlého výkopku z horniny 1 až 4 | m3 | 1372 |  | 0 | 0 | 0 | 162.5 | 222950 | 21 | 0 | 0 | 0 | 0 | 0 | 800-1 | RTS 19/ I | RTS 19/ I | 0.31 | 425.32 |  | Práce |  |  |  | POL1_
|  | do vzdálenosti 3 m vodorovně a 1,5 m svisle, | [24 empty] | SPI
|  | objem zeminy využité na stavbě (překop a znovuzahutnění hráze)- odvoz na mezideponii a zpětný návoz : 1372 |  | 1372 | [22 empty] | VV | 0
|  | vytřídění od kořenů,kamenů pro zpětné uložení : | [24 empty] | VV | 0
19 | 171201101R00 | Uložení sypaniny do násypů nezhutněných | m3 | 1421.7 |  | 0 | 0 | 0 | 26.3 | 37390.71 | 21 | 0 | 0 | 0 | 0 | 0 | 800-1 | RTS 19/ I | RTS 19/ I | 0.031 | 44.07 |  | Práce |  |  |  | POL1_
|  | Uložení sypaniny do násypů nebo na skládku s rozprostřením sypaniny ve vrstvách a s hrubým urovnáním. | [24 empty] | POP |  | Uložení sypaniny do násypů nebo na skládku s rozprostřením sypaniny ve vrstvách a s hrubým urovnáním.
|  | objem zeminy využité na stavbě (překop a znovuzahutnění hráze)- odvoz na mezideponii a zpětný návoz : 1372 |  | 1372 | [22 empty] | VV | 0
|  | uložení ornice na mezideponii : | [24 empty] | VV | 0
|  | část stavající koruny hráze ornice : 177*1,0*0,10 |  | 17.7 | [22 empty] | VV | 0
|  | v místě překopu hráze ornice : 16*20*0,10 |  | 32 | [22 empty] | VV | 0
20 | 162701105R00 | Vodorovné přemístění výkopku z horniny 1 až 4, na vzdálenost přes 9 000 do 10 000 m | m3 | 1658 |  | 0 | 0 | 0 | 264.5 | 438541 | 21 | 0 | 0 | 0 | 0 | 0 | 800-1 | RTS 19/ I | RTS 19/ I | 0.011 | 18.24 |  | Práce |  |  |  | POL1_
|  | po suchu, bez naložení výkopku, avšak se složením bez rozhrnutí, zpáteční cesta vozidla. | [24 empty] | SPI
|  | objem chybějící zeminy - dovoz ze skládky : 1658 |  | 1658 | [22 empty] | VV | 0
21 | 171103202R00 | Uložení netříděných sypanin přehradních a jiných vodních nádrží se zhutněním do 100 % Ps - koef. C s příměsí jílové hlíny přes 20 do 50 % objemu | m3 | 3030 |  | 0 | 0 | 0 | 91.3 | 276639 | 21 | 0 | 0 | 0 | 0 | 0 | 800-1 | RTS 19/ I | RTS 19/ I | 0.075 | 227.25 |  | Práce |  |  |  | POL1_
|  | z hornin 1 - 4 do zemních hrází pro jakoukoliv šířku koruny, | [24 empty] | SPI
|  | 1372+1658 |  | 3030 | [22 empty] | VV | 0
22 | 182201101R00 | Svahování násypů bez rozlišení horniny | m2 | 1283.25 |  | 0 | 0 | 0 | 51.3 | 65830.73 | 21 | 0 | 0 | 0 | 0 | 0 | 800-1 | RTS 19/ I | RTS 19/ I | 0.107 | 137.31 |  | Práce |  |  |  | POL1_
|  | trvalých svahů do projektovaných profilů s potřebným přemístěním výkopku při svahování v násypech, | [24 empty] | SPI
|  | 177*7,25 |  | 1283.25 | [22 empty] | VV | 0
23 | 181301111R00 | Rozprostření a urovnání ornice v rovině v souvislé ploše přes 500 m2, tloušťka vrstvy do 100 mm | m2 | 177 |  | 0 | 0 | 0 | 8.9 | 1575.3 | 21 | 0 | 0 | 0 | 0 | 0 | 800-1 | RTS 19/ I | RTS 19/ I | 0.012 | 2.12 |  | Práce |  |  |  | POL1_
|  | s případným nutným přemístěním hromad nebo dočasných skládek na místo potřeby ze vzdálenosti do 30 m, v rovině nebo ve svahu do 1 : 5, | [24 empty] | SPI |  | s případným nutným přemístěním hromad nebo dočasných skládek na místo potřeby ze vzdálenosti do 30 m, v rovině nebo ve svahu do 1 : 5,
|  | koruna hráze : 177*0,5*2 |  | 177 | [22 empty] | VV | 0
24 | 182301121R00 | Rozprostření a urovnání ornice ve svahu v souvislé ploše do 500 m2, tloušťka vrstvy do 100 mm | m2 | 177 |  | 0 | 0 | 0 | 68 | 12036 | 21 | 0 | 0 | 0 | 0 | 0 | 800-1 | RTS 19/ I | RTS 19/ I | 0.19 | 33.63 |  | Práce |  |  |  | POL1_
|  | s případným nutným přemístěním hromad nebo dočasných skládek na místo potřeby ze vzdálenosti do 30 m, ve svahu sklonu přes 1 : 5, | [24 empty] | SPI |  | s případným nutným přemístěním hromad nebo dočasných skládek na místo potřeby ze vzdálenosti do 30 m, ve svahu sklonu přes 1 : 5,
|  | návodní svah hráze : 177*1,0 |  | 177 | [22 empty] | VV | 0
25 | 180401211R00 | Založení trávníku luční trávník, výsevem, v rovině nebo na svahu do 1:5 | m2 | 177 |  | 0 | 0.62 | 109.74 | 8.48 | 1500.96 | 21 | 0 | 0 | 0 | 0 | 0 | 823-1 | RTS 19/ I | RTS 19/ I | 0.021 | 3.72 |  | Práce |  |  |  | POL1_
|  | na půdě předem připravené s pokosením, naložením, odvozem odpadu do 20 km a se složením, | [24 empty] | SPI
26 | 180401212R00 | Založení trávníku luční trávník, výsevem, na svahu přes 1:5 do 1:2 | m2 | 177 |  | 0 | 0.62 | 109.74 | 16.78 | 2970.06 | 21 | 0 | 0 | 0 | 0 | 0 | 823-1 | RTS 19/ I | RTS 19/ I | 0.047 | 8.32 |  | Práce |  |  |  | POL1_
|  | na půdě předem připravené s pokosením, naložením, odvozem odpadu do 20 km a se složením, | [24 empty] | SPI
27 | 00572472R | směs travní luční, dlouhodobá | kg | 10.62 |  | 0 | 93.45 | 992.44 | 0 | 0 | 21 | 0 | 0.001 | 0.01 | 0 | 0 | SPCM | RTS 19/ I | Kalkul | 0 | 0 |  | Specifikace |  |  |  | POL3_
|  | návodní svah + koruna hráze : (177+177)*0,03 |  | 10.62 | [22 empty] | VV | 0
28 | 457571111R00 | Filtrační vrstvy z kameniva štěrkopísek, nezhutněné, bez úpravy, frakce 0-32 mm, | m3 | 179.2125 |  | 0 | 535.76 | 96014.89 | 66.24 | 11871.04 | 21 | 0 | 1.7535 | 314.25 | 0 | 0 | 832-1 | RTS 19/ I | RTS 19/ I | 0.115 | 20.61 |  | Práce |  |  |  | POL1_
|  | jakékoliv tloušťky a sklonu | [24 empty] | SPI
|  | Včetně průměrného množství kameniva zatlačeného do podloží a urovnání líce vrstvy. | [24 empty] | POP
|  | okamenování hráze : 177*6,75*0,15 |  | 179.2125 | [22 empty] | VV | 0
29 | 462511161R00 | Zához z lomového kamene neupraveného hmotnost do 80 kg, bez výplně mezer, | m3 | 402.675 |  | 0 | 765.32 | 308175.23 | 654.68 | 263623.27 | 21 | 0 | 1.87 | 753 | 0 | 0 | 831-2 | RTS 19/ I | RTS 19/ I | 1.637 | 659.18 |  | Práce |  |  |  | POL1_
|  | provedený ze břehu nebo lešení do sucha nebo do vody | [24 empty] | SPI
|  | okamenování hráze - patka : 177*(1,3+0,3)/2*0,5 |  | 70.8 | [22 empty] | VV | 0
|  | okamenování hráze - svah : 177*6,25*0,30 |  | 331.875 | [22 empty] | VV | 0
30 | 462511169R00 | Zához z lomového kamene neupraveného hmotnost do 80 kg, , příplatek za urovnání líce záhozu | m2 | 1106.25 |  | 0 | 0 | 0 | 207 | 228993.75 | 21 | 0 | 0 | 0 | 0 | 0 | 831-2 | RTS 19/ I | RTS 19/ I | 0.518 | 573.04 |  | Práce |  |  |  | POL1_
|  | provedený ze břehu nebo lešení do sucha nebo do vody | [24 empty] | SPI
|  | 177*6,25 |  | 1106.25 | [22 empty] | VV | 0
31 | 457971111R00 | Zřízení vrstvy z geotextilie sklon do 1:5, šířka do 3 m, , | m2 | 592.9 |  | 0 | 3.41 | 2021.79 | 37.19 | 22049.95 | 21 | 0 | 0.00028 | 0.17 | 0 | 0 | 832-1 | RTS 19/ I | RTS 19/ I | 0.095 | 56.33 |  | Práce |  |  |  | POL1_
|  | s přesahem, bez připevnění k podkladu, s potřebným dočasným zatěžováním včetně zakotvení okraje | [24 empty] | SPI
|  | polní komunikace- bezp přeliv : 187*3,5 - 17,6*3,5 |  | 592.9 | [22 empty] | VV | 0
32 | 569903311R00 | Zřízení zemních krajnic z hornin jakékoliv třídy se zhutněním | m3 | 25.41 |  | 0 | 0 | 0 | 393 | 9986.13 | 21 | 0 | 0 | 0 | 0 | 0 | 822-1 | RTS 19/ I | RTS 19/ I | 0.96 | 24.39 |  | Práce |  |  |  | POL1_
|  | dosypání a dohutnění krajnic polní komunikace v koruně hráze na danou niveletu : (187 - 17,6)*0,3*0,25*2 |  | 25.41 | [22 empty] | VV | 0
33 | 67352030R | geotextilie PP; funkce separační, ochranná, výztužná, filtrační; plošná hmotnost 314 g/m2; tl. při 2 kPa 1,10 mm | m2 | 652.19 |  | 0 | 49.74 | 32439.93 | 0 | 0 | 21 | 0 | 0.00031 | 0.2 | 0 | 0 | SPCM | RTS 19/ I | Kalkul | 0 | 0 |  | Specifikace |  |  |  | POL3_
|  | polní komunikace : (187*3,5 - 17,6*3,5)*1,1 |  | 652.19 | [22 empty] | VV | 0
34 | 181101102R00 | Úprava pláně v zářezech v hornině 1 až 4, se zhutněním | m2 | 592.9 |  | 0 | 0 | 0 | 13 | 7707.7 | 21 | 0 | 0 | 0 | 0 | 0 | 800-1 | RTS 19/ I | RTS 19/ I | 0.018 | 10.67 |  | Práce |  |  |  | POL1_
|  | vyrovnáním výškových rozdílů, ploch vodorovných a ploch do sklonu 1 : 5. | [24 empty] | SPI
|  | polní komunikace v kruně : (187*3,5 - 17,6*3,5) |  | 592.9 | [22 empty] | VV | 0
35 | 564871111R00 | Podklad ze štěrkodrti s rozprostřením a zhutněním frakce 0-63 mm, tloušťka po zhutnění 250 mm | m2 | 592.9 |  | 0 | 233.47 | 138424.36 | 31.03 | 18397.69 | 21 | 0 | 0.55125 | 326.84 | 0 | 0 | 822-1 | RTS 19/ I | RTS 19/ I | 0.027 | 16.01 |  | Práce |  |  |  | POL1_
|  | polní komunikace včetně náběhů pro výslednou šíři komunikace v koruně 3 m-bezp preliv : 187*3,5 - 17,6*3,5 |  | 592.9 | [22 empty] | VV | 0
36 | 571905111R00 | Posyp podkladu, krytu s rozprostřením a zhutněním kamenivem drceným nebo těženýn, v množství přes 20 do 25 kg/m2 | m2 | 508.2 |  | 0 | 12.14 | 6169.55 | 6.76 | 3435.43 | 21 | 0 | 0.02647 | 13.45 | 0 | 0 | 822-1 | RTS 19/ I | RTS 19/ I | 0.007 | 3.56 |  | Práce |  |  |  | POL1_
|  | zpevněná koruna hráze : (187-17,6)*3 |  | 508.2 | [22 empty] | VV | 0
37 | 998321011R00 | Přesun hmot pro hráze zemní a kamenité přesun hmot pro objekty hráze přehradní zemní a kamenité, | t | 2192.0731 |  | 0 | 0 | 0 | 405 | 887789.62 | 21 | 0 | 0 | 0 | 0 | 0 | 832-1 | RTS 19/ I | RTS 19/ I | 0.642 | 1407.31 |  | Přesun hmot |  |  |  | POL7_
38 | 462512270R00 | Zához z lomového kamene s proštěrkováním, zához z terénu, hmotnost jednotlivých kamenů do 200 kg, | m3 | 260.55 |  | 0 | 1138.19 | 296555.4 | 276.81 | 72122.85 | 21 | 0 | 2.4216 | 630.95 | 0 | 0 | 832-1 | RTS 19/ I | RTS 19/ I | 0.575 | 149.82 |  | Práce |  |  |  | POL1_
|  | neupraveného záhozového | [24 empty] | SPI
|  | Včetně úpravy jednotlivých velkých kamenů hmotnosti přes 500 kg dodatečným rozpojením na místě uložení. | [24 empty] | POP |  | Včetně úpravy jednotlivých velkých kamenů hmotnosti přes 500 kg dodatečným rozpojením na místě uložení.
|  | obnova stávajícího sjezdu do nádrže pro potřeby stavby a následnou údržbu viz D1 : 86,85*5*0,6 |  | 260.55 | [22 empty] | VV | 0
39 | 564861111R00 | Podklad ze štěrkodrti s rozprostřením a zhutněním frakce 0-63 mm, tloušťka po zhutnění 200 mm | m2 | 347.4 |  | 0 | 186.66 | 64845.68 | 29.34 | 10192.72 | 21 | 0 | 0.441 | 153.2 | 0 | 0 | 822-1 | RTS 19/ I | RTS 19/ I | 0.029 | 10.07 |  | Práce |  |  |  | POL1_
|  | obnova stávajícího sjezdu do nádrže pro potřeby stavby a následnou údržbu viz D1 : 86,85*4 |  | 347.4 | [22 empty] | VV | 0
Díl: | SO-2 | Úpravy ve zdrži - odbahnění |  |  |  | 0 |  | 0 |  | 1236634.6 |  | 0 |  | 0 |  | 0 |  |  |  |  | 871.36 | [5 empty] | DIL
40 | 122703601R00 | Odstranění nánosů při únosnosti dna přes 15 do 40 kPa | m3 | 1482.1 |  | 0 | 0 | 0 | 276 | 409059.6 | 21 | 0 | 0 | 0 | 0 | 0 | 800-1 | RTS 19/ I | RTS 19/ I | 0.234 | 346.81 |  | Práce |  |  |  | POL1_
|  | z vypuštěných vodních nádrží nebo rybníků s uložením do hromad na vzdálenost do 20 m ve výkopišti, | [24 empty] | SPI
41 | 167101102R00 | Nakládání, skládání, překládání neulehlého výkopku nakládání výkopku přes 100 m3, z horniny 1 až 4 | m3 | 1482.1 |  | 0 | 0 | 0 | 67 | 99300.7 | 21 | 0 | 0 | 0 | 0 | 0 | 800-1 | RTS 19/ I | RTS 19/ I | 0.053 | 78.55 |  | Práce |  |  |  | POL1_
42 | 162253102R00 | Vodorovné přemístění nánosu při únosnosti dna přes 15 do 40 kPa na vzdálenost přes 20 do 40 m | m3 | 1482.1 |  | 0 | 0 | 0 | 302 | 447594.2 | 21 | 0 | 0 | 0 | 0 | 0 | 800-1 | RTS 19/ I | RTS 19/ I | 0.166 | 246.03 |  | Práce |  |  |  | POL1_
|  | z vodních nádrží nebo rybníků s vyklopením a hrubým urovnáním skládky, | [24 empty] | SPI
43 | 162301101R00 | Vodorovné přemístění výkopku z horniny 1 až 4, na vzdálenost přes 50 do 500 m | m3 | 1482.1 |  | 0 | 0 | 0 | 96.6 | 143170.86 | 21 | 0 | 0 | 0 | 0 | 0 | 800-1 | RTS 19/ I | RTS 19/ I | 0.011 | 16.3 |  | Práce |  |  |  | POL1_
|  | po suchu, bez naložení výkopku, avšak se složením bez rozhrnutí, zpáteční cesta vozidla. | [24 empty] | SPI
44 | 181301111R00 | Rozprostření a urovnání ornice v rovině v souvislé ploše přes 500 m2, tloušťka vrstvy do 100 mm | m2 | 14821 |  | 0 | 0 | 0 | 8.9 | 131906.9 | 21 | 0 | 0 | 0 | 0 | 0 | 800-1 | RTS 19/ I | RTS 19/ I | 0.012 | 177.85 |  | Práce |  |  |  | POL1_
|  | s případným nutným přemístěním hromad nebo dočasných skládek na místo potřeby ze vzdálenosti do 30 m, v rovině nebo ve svahu do 1 : 5, | [24 empty] | SPI |  | s případným nutným přemístěním hromad nebo dočasných skládek na místo potřeby ze vzdálenosti do 30 m, v rovině nebo ve svahu do 1 : 5,
|  | 1482,1/0,1 |  | 14821 | [22 empty] | VV | 0
45 | 183408222R00 | Orba hluboká nad 25 cm, pl. nad 1 ha, půda střední | ha | 1.4821 |  | 0 | 0 | 0 | 3780 | 5602.34 | 21 | 0 | 0 | 0 | 0 | 0 |  | RTS 19/ I | RTS 19/ I | 3.93 | 5.82 |  | Práce |  |  |  | POL1_
Díl: | SO-3 | Spodní výpust |  |  |  | 0 |  | 233407.4 |  | 394981.77 |  | 0 |  | 71.01 |  | 11 |  |  |  |  | 675.93 | [5 empty] | DIL
46 | SO-3-01 | Vybourání starého výpustného zařízení, včetně likvidace | soubor | 1 |  | 0 | 0 | 0 | 25000 | 25000 | 21 | 0 | 0 | 0 | 0 | 0 |  | Vlastní | Kalkul | 0 | 0 |  | Práce |  |  |  | POL1_
47 | 120901121R00 | Bourání konstrukcí v odkopávkách a prokopávkách z betonu, prostého, pneumatickým kladivem | m3 | 5 |  | 0 | 0 | 0 | 6515 | 32575 | 21 | 0 | 0 | 0 | 2.2 | 11 | 800-1 | RTS 19/ I | RTS 19/ I | 16.54 | 82.7 |  | Práce |  |  |  | POL1_
|  | korytech vodotečí, melioračních kanálech s přemístěním suti na hromady na vzdálenost do 20 m nebo s naložením na dopravní prostředek, | [24 empty] | SPI |  | korytech vodotečí, melioračních kanálech s přemístěním suti na hromady na vzdálenost do 20 m nebo s naložením na dopravní prostředek,
|  | stávající konstrukce výpusti : 5 |  | 5 | [22 empty] | VV | 0
48 | 979990107R00 | Poplatek za skládku směs betonu,cihel a dřeva | t | 11 |  | 0 | 0 | 0 | 1235 | 13585 | 21 | 0 | 0 | 0 | 0 | 0 | 801-3 | RTS 19/ I | RTS 19/ I | 0 | 0 |  | Přesun suti |  |  |  | POL8_
49 | 979086112R00 | Vodorovná doprava suti a vybouraných hmot nakládání nebo překládání suti a vybouraných hmot na dopravní prostředek při vodorovné dopravě, , | t | 11 |  | 0 | 0 | 0 | 162 | 1782 | 21 | 0 | 0 | 0 | 0 | 0 | 832-1 | RTS 19/ I | RTS 19/ I | 0.277 | 3.05 |  | Přesun suti |  |  |  | POL8_
|  | bez naložení, s vyložením a hrubým urovnáním | [24 empty] | SPI
|  | Včetně: | [24 empty] | POP
|  | - při vodorovné dopravě po suchu : přepravy za ztížených provozních podmínek, | [24 empty] | POP
|  | - při vodorovné dopravě po vodě : vyložení na hromady na suchu nebo na přeložení na dopravní prostředek na suchu do 15 m vodorovně a současně do 4 m svisle, | [24 empty] | POP |  | - při vodorovné dopravě po vodě : vyložení na hromady na suchu nebo na přeložení na dopravní prostředek na suchu do 15 m vodorovně a současně do 4 m svisle,
|  | - při nakládání nebo překládání : dopravy do 15 m vodorovně a současně do 4 m svisle. | [24 empty] | POP
50 | 979084419R00 | Vodorovná doprava po suchu nebo naložení vodorovná doprava vybouraných hmot se složením a hrubým urovnáním nebo přeložením na jiný dopravní prostředek do 1 km, příplatek za každý další i započatý 1 km | t | 220 |  | 0 | 0 | 0 | 26.5 | 5830 | 21 | 0 | 0 | 0 | 0 | 0 | 831-2 | RTS 19/ I | RTS 19/ I | 0.008 | 1.76 |  | Přesun suti |  |  |  | POL8_
|  | vybouraných hmot se složením a hrubým urovnáním nebo přeložením na jiný dopravní prostředek, nebo nakládání na dopravní prostředek pro vodorovnou dopravu, | [24 empty] | SPI |  | vybouraných hmot se složením a hrubým urovnáním nebo přeložením na jiný dopravní prostředek, nebo nakládání na dopravní prostředek pro vodorovnou dopravu,
přesun na vzdálenost 20 km
51 | 181101111R00 | Úprava pláně v zářezech bez rozlišení horniny, se zhutněním - ručně | m2 | 47.04 |  | 0 | 0 | 0 | 45.7 | 2149.73 | 21 | 0 | 0 | 0 | 0 | 0 | 800-1 | RTS 19/ I | RTS 19/ I | 0.096 | 4.52 |  | Práce |  |  |  | POL1_
|  | vyrovnáním výškových rozdílů, ploch vodorovných a ploch do sklonu 1 : 5. | [24 empty] | SPI
|  | 2,0*(0,8+5,43+1,40+15,89) |  | 47.04 | [22 empty] | VV | 0
52 | 115001104R00 | Převedení vody při průměru potrubí DN přes 200 do 300 mm | m | 24 |  | 0 | 358.76 | 8610.24 | 327.24 | 7853.76 | 21 | 0 | 0.01572 | 0.38 | 0 | 0 | 800-1 | RTS 19/ I | RTS 19/ I | 0.645 | 15.48 |  | Práce |  |  |  | POL1_
|  | získané při čerpání, potrubím nebo žlaby. Montáž, demontáž a opotřebení potrubí nebo žlabu a jeho utěsnění po dobu provozu. Včetně nutné podpěrné konstrukce. | [24 empty] | SPI |  | získané při čerpání, potrubím nebo žlaby. Montáž, demontáž a opotřebení potrubí nebo žlabu a jeho utěsnění po dobu provozu. Včetně nutné podpěrné konstrukce.
53 | 115101202R00 | Čerpání vody na dopravní výšku do 10 m s uvažovaným průměrným přítokem přes 500 do 1 000 l/min | h | 40 |  | 0 | 0.85 | 34 | 169.65 | 6786 | 21 | 0 | 4e-05 | 0 | 0 | 0 | 800-1 | RTS 19/ I | RTS 19/ I | 0.303 | 12.12 |  | Práce |  |  |  | POL1_
|  | na vzdálenost od hladiny vody v jímce po výšku roviny proložené osou nejvyššího bodu výtlačného potrubí. Včetně odpadní potrubí v délce do 20 m. | [24 empty] | SPI |  | na vzdálenost od hladiny vody v jímce po výšku roviny proložené osou nejvyššího bodu výtlačného potrubí. Včetně odpadní potrubí v délce do 20 m.
|  | předpoklad 5 dní : 5*8 |  | 40 | [22 empty] | VV | 0
54 | 115101302R00 | Pohotovost záložní čerpací soupravy na dopravní výšku do 10 m s uvažovaným průměrným přítokem přes 500 do 1 000 l/min | den | 5 |  | 0 | 0 | 0 | 64.8 | 324 | 21 | 0 | 0 | 0 | 0 | 0 | 800-1 | RTS 19/ I | RTS 19/ I | 0 | 0 |  | Práce |  |  |  | POL1_
|  | na vzdálenost (výšku) od hladiny vody v jímce po výšku roviny proložené osou nejvyššího bodu výtlačného potrubí. Včetně sacího a výtlačného potrubí, příp. odpadních žlabů, lešení pod čerpadlo a pod potrubí nebo pod odpadní žlaby a záložního zdroje energie. | [24 empty] | SPI |  | na vzdálenost (výšku) od hladiny vody v jímce po výšku roviny proložené osou nejvyššího bodu výtlačného potrubí. Včetně sacího a výtlačného potrubí, příp. odpadních žlabů, lešení pod čerpadlo a pod potrubí nebo pod odpadní žlaby a záložního zdroje energie.
55 | 131301112R00 | Hloubení nezapažených jam a zářezů do 1000 m3, v hornině 4, hloubení strojně | m3 | 261.28 |  | 0 | 0 | 0 | 171.5 | 44809.52 | 21 | 0 | 0 | 0 | 0 | 0 | 800-1 | RTS 19/ I | RTS 19/ I | 0.16 | 41.8 |  | Práce |  |  |  | POL1_
|  | kromě zářezů se šikmými stěnami pro podzemní vedení, s urovnáním dna do předepsaného profilu a spádu, s případným nutným přemístěním ve výkopišti a dále buď s přemístěním výkopku na přilehlém terénu na vzdálenost do 3 m od okraje jámy nebo s naložením na dopravní prostředek, | [24 empty] | SPI |  | kromě zářezů se šikmými stěnami pro podzemní vedení, s urovnáním dna do předepsaného profilu a spádu, s případným nutným přemístěním ve výkopišti a dále buď s přemístěním výkopku na přilehlém terénu na vzdálenost do 3 m od okraje jámy nebo s naložením na dopravní prostředek,
|  | zákl. patka nátokového objektu : 0,80*1,10*1,20 |  | 1.056 | [22 empty] | VV | 0
|  | zákl. patka požeráku : 0,8*2,4*2,2 |  | 4.224 | [22 empty] | VV | 0
|  | překop stávající hráze : 16*4*4 |  | 256 | [22 empty] | VV | 0
56 | 171201201R00 | Uložení sypaniny na dočasnou skládku tak, že na 1 m2 plochy připadá přes 2 m3 výkopku nebo ornice | m3 | 261.28 |  | 0 | 0 | 0 | 16.3 | 4258.86 | 21 | 0 | 0 | 0 | 0 | 0 | 800-1 | RTS 19/ I | RTS 19/ I | 0.009 | 2.35 |  | Práce |  |  |  | POL1_
|  | zákl. patka nátokového objektu : 0,80*1,10*1,20 |  | 1.056 | [22 empty] | VV | 0
|  | zákl. patka požeráku : 0,8*2,4*2,2 |  | 4.224 | [22 empty] | VV | 0
|  | překop stávající hráze : 16*4*4 |  | 256 | [22 empty] | VV | 0
57 | 172103102R00 | Zřízení těsnícího jádra hrází se zhutněním vodorovné šířky vrstvy přes 1 do 3 m | m3 | 261.28 |  | 0 | 0 | 0 | 242 | 63229.76 | 21 | 0 | 0 | 0 | 0 | 0 | 800-1 | RTS 19/ I | RTS 19/ I | 0.593 | 154.94 |  | Práce |  |  |  | POL1_
|  | nebo těsnicí vrstvy z hornin 1-4 zemních a kamenitých hrází přehradních a jiných vodních nádrží se zhutněním do 100% PS - koef.c. | [24 empty] | SPI |  | nebo těsnicí vrstvy z hornin 1-4 zemních a kamenitých hrází přehradních a jiných vodních nádrží se zhutněním do 100% PS - koef.c.
|  | zpětné zahutnění výkopku kolem výpusti : | [24 empty] | VV | 0
|  | zákl. patka nátokového objektu : 0,80*1,10*1,20 |  | 1.056 | [22 empty] | VV | 0
|  | zákl. patka požeráku : 0,8*2,4*2,2 |  | 4.224 | [22 empty] | VV | 0
|  | překop stávající hráze : 16*4*4 |  | 256 | [22 empty] | VV | 0
58 | 131301119R00 | Hloubení nezapažených jam a zářezů příplatek za lepivost, v hornině 4, | m3 | 261.28 |  | 0 | 0 | 0 | 49.7 | 12985.62 | 21 | 0 | 0 | 0 | 0 | 0 | 800-1 | RTS 19/ I | RTS 19/ I | 0.1024 | 26.76 |  | Práce |  |  |  | POL1_
|  | kromě zářezů se šikmými stěnami pro podzemní vedení, s urovnáním dna do předepsaného profilu a spádu, s případným nutným přemístěním ve výkopišti a dále buď s přemístěním výkopku na přilehlém terénu na vzdálenost do 3 m od okraje jámy nebo s naložením na dopravní prostředek, | [24 empty] | SPI |  | kromě zářezů se šikmými stěnami pro podzemní vedení, s urovnáním dna do předepsaného profilu a spádu, s případným nutným přemístěním ve výkopišti a dále buď s přemístěním výkopku na přilehlém terénu na vzdálenost do 3 m od okraje jámy nebo s naložením na dopravní prostředek,
59 | 320101112R00 | Osazení betonových prefabrikátů hmotnost přes 1000 do 5000 kg | m3 | 6.552 |  | 0 | 153.74 | 1007.3 | 2036.26 | 13341.58 | 21 | 0 | 0.0823 | 0.54 | 0 | 0 | 832-1 | RTS 19/ I | RTS 19/ I | 2.818 | 18.46 |  | Práce |  |  |  | POL1_
|  | Včetně kotevních prvků a odstranění transportní výztuže. | [24 empty] | POP
|  | osazení prefa výpust : (0,2+1+0,2)*(0,2+0,8+0,2)*(3,3+0,6) |  | 6.552 | [22 empty] | VV | 0
60 | 451571212R00 | Lože pod dlažby z kameniva kamenivo těžené hrubé, tloušťka přes 100 do 150 mm | m2 | 5.28 |  | 0 | 138.66 | 732.12 | 73.84 | 389.88 | 21 | 0 | 0.31879 | 1.68 | 0 | 0 | 832-1 | RTS 19/ I | RTS 19/ I | 0.192 | 1.01 |  | Práce |  |  |  | POL1_
|  | Včetně urovnání líce vrstvy. | [24 empty] | POP
|  | podkladní konstrukce základ výpust : 2,4*2,2 |  | 5.28 | [22 empty] | VV | 0
61 | 451311831R00 | Podklad pod dlažbu z betonu vodostavebního tloušťka přes 150 do 200 mm | m2 | 5.28 |  | 0 | 534.09 | 2820 | 154.91 | 817.92 | 21 | 0 | 0.525 | 2.77 | 0 | 0 | 832-1 | RTS 19/ I | RTS 19/ I | 0.33 | 1.74 |  | Práce |  |  |  | POL1_
|  | podkladní konstrukce základ výpust : 2,4*2,2 |  | 5.28 | [22 empty] | VV | 0
62 | 871413121R00 | Montáž potrubí z trub z plastů těsněných gumovým kroužkem DN 500 mm | m | 21.82 |  | 0 | 0.36 | 7.86 | 77.34 | 1687.56 | 21 | 0 | 1e-05 | 0 | 0 | 0 | 827-1 | RTS 19/ I | RTS 19/ I | 0.154 | 3.36 |  | Práce |  |  |  | POL1_
|  | v otevřeném výkopu ve sklonu do 20 %, | [24 empty] | SPI
|  | 5,43+15,89+0,50 |  | 21.82 | [22 empty] | VV | 0
63 | 28614295R | trubka plastová kanalizační PP; korugovaná, s hrdlem; Sn 10 kN/m2; D = 573,0 mm; s = 36,50 mm; l = 6000,0 mm | kus | 4 |  | 0 | 8540.7 | 34162.8 | 0 | 0 | 21 | 0 | 0.07894 | 0.32 | 0 | 0 | SPCM | RTS 19/ I | Kalkul | 0 | 0 |  | Specifikace |  |  |  | POL3_
64 | 321351010R00 | Obednění a odbednění konstrukcí přehrad obednění konstrukcí přehrad, plocha rovinná | m2 | 58.584 |  | 0 | 208.69 | 12225.89 | 947.31 | 55497.21 | 21 | 0 | 0.0145 | 0.85 | 0 | 0 | 832-1 | RTS 19/ I | RTS 19/ I | 1.906 | 111.66 |  | Práce |  |  |  | POL1_
|  | nátokový objekt : 0,80*1,20*2 + 0,80*1,10*2 |  | 3.68 | [22 empty] | VV | 0
|  | požerák : 1,0*2,0*4 |  | 8 | [22 empty] | VV | 0
|  | bednění - obetonování potrubí : 1,10*(5,43+15,89) *2 |  | 46.904 | [22 empty] | VV | 0
65 | 321352010R00 | Obednění a odbednění konstrukcí přehrad odbednění konstrukcí přehrad, plocha rovinná | m2 | 58.584 |  | 0 | 34.39 | 2014.7 | 251.61 | 14740.32 | 21 | 0 | 0.00096 | 0.06 | 0 | 0 | 832-1 | RTS 19/ I | RTS 19/ I | 0.628 | 36.79 |  | Práce |  |  |  | POL1_
66 | 321321115R00 | Konstrukce přehrad ze ŽB vodostavebního beton C 30/37, XA3 | m3 | 21.1788 |  | 0 | 3617.85 | 76621.54 | 1872.15 | 39649.8 | 21 | 0 | 3.0045 | 63.63 | 0 | 0 | 832-1 | RTS 19/ I | RTS 19/ I | 4.574 | 96.87 |  | Práce |  |  |  | POL1_
|  | přehrad, jezů, plavebních komor, spodní stavby vodních elektráren, odběrných věží, výpustných zařízení, opěrných zdí, šachet a šachtic, ostatních konstrukcí vodních staveb | [24 empty] | SPI |  | přehrad, jezů, plavebních komor, spodní stavby vodních elektráren, odběrných věží, výpustných zařízení, opěrných zdí, šachet a šachtic, ostatních konstrukcí vodních staveb
|  | zákl. patka nátokového objektu : 0,80*1,10*1,20 |  | 1.056 | [22 empty] | VV | 0
|  | zákl. patka požeráku : 0,8*2*2 |  | 3.2 | [22 empty] | VV | 0
|  | obetonování potrubí : 1,10*0,90*(5,43+15,89) -(3,14*0,25*0,25*(5,43+15,89)) |  | 16.9228 | [22 empty] | VV | 0
67 | 321368211R00 | Výztuž železobetonových konstrukcí přehrad svařované sítě, | t | 0.39571 |  | 0 | 28198.05 | 11158.25 | 17241.95 | 6822.81 | 21 | 0 | 1.0561 | 0.42 | 0 | 0 | 832-1 | RTS 19/ I | RTS 19/ I | 39.133 | 15.49 |  | Práce |  |  |  | POL1_
|  | výztuž kari 6/150/150 - zákl. patky nátokového objektu : (0,70*(1,10+1,0+1,10+1,0) + 1,0*1,1)*1,50*3,033/1000 |  | 0.01838 | [22 empty] | VV | 0
|  | výztuž kari 6/150/150 - zákl. patky požeráku : (0,90*(1,90*4) + 1,90*1,90)*1,50*3,033/1000 |  | 0.04754 | [22 empty] | VV | 0
|  | výztuž kari 6/150/150 - obetonování potrubí : (0,8+0,9+0,8+0,9)*(5,43+15,89)*1,5*3,033/1000 |  | 0.32978 | [22 empty] | VV | 0
68 | 320101111R00 | Osazení betonových prefabrikátů hmotnost do 1000 kg | m3 | 0.672 |  | 0 | 406 | 272.83 | 2774 | 1864.13 | 21 | 0 | 0.25967 | 0.17 | 0 | 0 | 832-1 | RTS 19/ I | RTS 19/ I | 4.854 | 3.26 |  | Práce |  |  |  | POL1_
|  | Včetně kotevních prvků a odstranění transportní výztuže. | [24 empty] | POP
|  | Nátokový objekt : 0,80*0,70*1,20 |  | 0.672 | [22 empty] | VV | 0
69 | SO-3-02 | nátokový objekt prefabrikovaný | kus | 1 |  | 0 | 13500 | 13500 | 0 | 0 | 21 | 0 | 0 | 0 | 0 | 0 |  | Vlastní | Kalkul | 0 | 0 |  | Specifikace |  |  |  | POL3_
70 | SO-3-03 | česle - nátokový objekt D+M | kus | 1 |  | 0 | 5500 | 5500 | 0 | 0 | 21 | 0 | 0 | 0 | 0 | 0 |  | Vlastní | Kalkul | 0 | 0 |  | Specifikace |  |  |  | POL3_
71 | SO-3-04 | Prafabrikovaný ŽB požerák světlé rozměry 100 x 80 cm výška 3,30m + základ | kus | 1 |  | 0 | 59400 | 59400 | 0 | 0 | 21 | 0 | 0 | 0 | 0 | 0 |  | Vlastní | Kalkul | 0 | 0 |  | Specifikace |  |  |  | POL3_
72 | 934956113R00 | Přepadová a ochranná zařízení nádrží dřevěná hradítka (dluže požeráku) šířky 150 mm s potřebným kováním z měkkého dřeva, tloušťka 40 mm, bez nátěru | m2 | 5.76 |  | 0 | 927.06 | 5339.87 | 1127.94 | 6496.93 | 21 | 0 | 0.03246 | 0.19 | 0 | 0 | 832-1 | RTS 19/ I | RTS 19/ I | 2.673 | 15.4 |  | Práce |  |  |  | POL1_
|  | Včetně nezbytného kování a spojovacích prvků. | [24 empty] | POP
|  | dvojitá dlužová stěna : 3,20*0,90*2 |  | 5.76 | [22 empty] | VV | 0
73 | SO-3-05 | uzamykatelný ocelový poklop požeráku D+M | kus | 1 |  | 0 | 0 | 0 | 6000 | 6000 | 21 | 0 | 0 | 0 | 0 | 0 |  | Vlastní | Kalkul | 0 | 0 |  | Práce |  |  |  | POL1_
74 | SO-3-06 | vodočetná lať D+M | kus | 1 |  | 0 | 0 | 0 | 3250 | 3250 | 21 | 0 | 0 | 0 | 0 | 0 |  | Vlastní | Kalkul | 0 | 0 |  | Práce |  |  |  | POL1_
75 | 998324011R00 | Přesun hmot pro objekty hrází zemních a kamenitých přesun hmot pro objekty budované převážně v souvislosti se zemními a kamenitými hrázemi a elektrárny vodní, | t | 71.0057 |  | 0 | 0 | 0 | 327.5 | 23254.38 | 21 | 0 | 0 | 0 | 0 | 0 | 832-1 | RTS 19/ I | RTS 19/ I | 0.372 | 26.41 |  | Přesun hmot |  |  |  | POL7_
Díl: | SO-4 | Bezpečnostní přeliv |  |  |  | 0 |  | 555890.77 |  | 1083089.57 |  | 0 |  | 560.91 |  | 22 |  |  |  |  | 2059.63 | [5 empty] | DIL
76 | 181101111R00 | Úprava pláně v zářezech bez rozlišení horniny, se zhutněním - ručně | m2 | 262.25 |  | 0 | 0 | 0 | 45.7 | 11984.83 | 21 | 0 | 0 | 0 | 0 | 0 | 800-1 | RTS 19/ I | RTS 19/ I | 0.096 | 25.18 |  | Práce |  |  |  | POL1_
|  | vyrovnáním výškových rozdílů, ploch vodorovných a ploch do sklonu 1 : 5. | [24 empty] | SPI
|  | 32,65+44,04+29,45+102,96+53,15 |  | 262.25 | [22 empty] | VV | 0
77 | 321351010R00 | Obednění a odbednění konstrukcí přehrad obednění konstrukcí přehrad, plocha rovinná | m2 | 333.615 |  | 0 | 208.69 | 69622.11 | 947.31 | 316036.83 | 21 | 0 | 0.0145 | 4.84 | 0 | 0 | 832-1 | RTS 19/ I | RTS 19/ I | 1.906 | 635.87 |  | Práce |  |  |  | POL1_
|  | ZP č.1 : 9,6*0,5*2+0,3*0,5*2 |  | 9.9 | [22 empty] | VV | 0
|  | ZP č.2 : 19,60*1,9*2+0,5*1,9*2+(4,5+8,60+4,5)*0,5 |  | 85.18 | [22 empty] | VV | 0
|  | ZP č.3 : 19,60*4,6*2+4,6*0,5*2+(4,5+8,6+4,5)*0,5+(1,25+1,25+1,25)*0,5 |  | 195.595 | [22 empty] | VV | 0
|  | ZP č.4 : 10,60*1,40*2+1,4*0,5*2 |  | 31.08 | [22 empty] | VV | 0
|  | ZP č.5 : 5,43*1*2+1*0,5*2 |  | 11.86 | [22 empty] | VV | 0
78 | 321352010R00 | Obednění a odbednění konstrukcí přehrad odbednění konstrukcí přehrad, plocha rovinná | m2 | 333.615 |  | 0 | 34.39 | 11473.02 | 251.61 | 83940.87 | 21 | 0 | 0.00096 | 0.32 | 0 | 0 | 832-1 | RTS 19/ I | RTS 19/ I | 0.628 | 209.51 |  | Práce |  |  |  | POL1_
79 | 321321115R00 | Konstrukce přehrad ze ŽB vodostavebního beton C 30/37, XA3 | m3 | 61.7 |  | 0 | 3617.85 | 223221.35 | 1872.15 | 115511.66 | 21 | 0 | 3.0045 | 185.38 | 0 | 0 | 832-1 | RTS 19/ I | RTS 19/ I | 4.574 | 282.22 |  | Práce |  |  |  | POL1_
|  | přehrad, jezů, plavebních komor, spodní stavby vodních elektráren, odběrných věží, výpustných zařízení, opěrných zdí, šachet a šachtic, ostatních konstrukcí vodních staveb | [24 empty] | SPI |  | přehrad, jezů, plavebních komor, spodní stavby vodních elektráren, odběrných věží, výpustných zařízení, opěrných zdí, šachet a šachtic, ostatních konstrukcí vodních staveb
|  | Zajišťovací práh č.1 - plocha 4,8 m2 : 1,4 |  | 1.4 | [22 empty] | VV | 0
|  | Zajišťovací práh č.2 - plocha 25,5 m2 : 12,8 |  | 12.8 | [22 empty] | VV | 0
|  | Zajišťovací práh č.3 - plocha 75,4 m2 : 37,7 |  | 37.7 | [22 empty] | VV | 0
|  | Zajišťovací práh č.4 - plocha 14,7 m2 : 7,4 |  | 7.4 | [22 empty] | VV | 0
|  | Zajišťovací práh č.5 - plocha 4,7 m2 : 2,4 |  | 2.4 | [22 empty] | VV | 0
80 | 321368211R00 | Výztuž železobetonových konstrukcí přehrad svařované sítě, | t | 2.7013 |  | 0 | 28198.05 | 76170.83 | 17241.95 | 46575.33 | 21 | 0 | 1.0561 | 2.85 | 0 | 0 | 832-1 | RTS 19/ I | RTS 19/ I | 39.133 | 105.71 |  | Práce |  |  |  | POL1_
|  | 333,615*1,50*5,398/1000 |  | 2.7013 | [22 empty] | VV | 0
81 | 462513162R00 | Zához z lomového kamene neupraveného hmotnost přes 200 kg, oživený, s výplní mezer zeminou a výsadbou vrbových řízků, | m3 | 183.575 |  | 0 | 953.37 | 175014.9 | 1101.63 | 202231.73 | 21 | 0 | 2.002 | 367.52 | 0 | 0 | 831-2 | RTS 19/ I | RTS 19/ I | 2.054 | 377.06 |  | Práce |  |  |  | POL1_
|  | provedený ze břehu nebo lešení do sucha nebo do vody | [24 empty] | SPI
|  | mezi zp č.1 a zp č.2 : 32,65*0,70 |  | 22.855 | [22 empty] | VV | 0
|  | mezi zp č.2 a zp č.3 : 44,04*0,70 |  | 30.828 | [22 empty] | VV | 0
|  | mezi zp č.3 a zp č.4 : 29,45*0,70 |  | 20.615 | [22 empty] | VV | 0
|  | 102,96*0,70 |  | 72.072 | [22 empty] | VV | 0
|  | mezi zp č.4 a zp č.5 : 53,15*0,70 |  | 37.205 | [22 empty] | VV | 0
82 | 182301121R00 | Rozprostření a urovnání ornice ve svahu v souvislé ploše do 500 m2, tloušťka vrstvy do 100 mm | m2 | 156.11 |  | 0 | 0 | 0 | 68 | 10615.48 | 21 | 0 | 0 | 0 | 0 | 0 | 800-1 | RTS 19/ I | RTS 19/ I | 0.19 | 29.66 |  | Práce |  |  |  | POL1_
|  | s případným nutným přemístěním hromad nebo dočasných skládek na místo potřeby ze vzdálenosti do 30 m, ve svahu sklonu přes 1 : 5, | [24 empty] | SPI |  | s případným nutným přemístěním hromad nebo dočasných skládek na místo potřeby ze vzdálenosti do 30 m, ve svahu sklonu přes 1 : 5,
|  | Ohumusování záhozu v tl.5 cm : 102,96+53,15 |  | 156.11 | [22 empty] | VV | 0
83 | 180401212R00 | Založení trávníku luční trávník, výsevem, na svahu přes 1:5 do 1:2 | m2 | 156.11 |  | 0 | 0.62 | 96.79 | 16.78 | 2619.53 | 21 | 0 | 0 | 0 | 0 | 0 | 823-1 | RTS 19/ I | RTS 19/ I | 0.047 | 7.34 |  | Práce |  |  |  | POL1_
|  | na půdě předem připravené s pokosením, naložením, odvozem odpadu do 20 km a se složením, | [24 empty] | SPI
84 | 00572472R | směs travní luční, dlouhodobá | kg | 3.1222 |  | 0 | 93.45 | 291.77 | 0 | 0 | 21 | 0 | 0.001 | 0 | 0 | 0 | SPCM | RTS 19/ I | Kalkul | 0 | 0 |  | Specifikace |  |  |  | POL3_
|  | 156,11*0,02 |  | 3.1222 | [22 empty] | VV | 0
85 | 120901121R00 | Bourání konstrukcí v odkopávkách a prokopávkách z betonu, prostého, pneumatickým kladivem | m3 | 10 |  | 0 | 0 | 0 | 6515 | 65150 | 21 | 0 | 0 | 0 | 2.2 | 22 | 800-1 | RTS 19/ I | RTS 19/ I | 16.54 | 165.4 |  | Práce |  |  |  | POL1_
|  | korytech vodotečí, melioračních kanálech s přemístěním suti na hromady na vzdálenost do 20 m nebo s naložením na dopravní prostředek, | [24 empty] | SPI |  | korytech vodotečí, melioračních kanálech s přemístěním suti na hromady na vzdálenost do 20 m nebo s naložením na dopravní prostředek,
|  | stávající konstrukce bezpečnostního přelivu : 10 |  | 10 | [22 empty] | VV | 0
86 | 979990107R00 | Poplatek za skládku směs betonu,cihel a dřeva | t | 22 |  | 0 | 0 | 0 | 1235 | 27170 | 21 | 0 | 0 | 0 | 0 | 0 | 801-3 | RTS 19/ I | RTS 19/ I | 0 | 0 |  | Přesun suti |  |  |  | POL8_
87 | 979086112R00 | Vodorovná doprava suti a vybouraných hmot nakládání nebo překládání suti a vybouraných hmot na dopravní prostředek při vodorovné dopravě, , | t | 22 |  | 0 | 0 | 0 | 162 | 3564 | 21 | 0 | 0 | 0 | 0 | 0 | 832-1 | RTS 19/ I | RTS 19/ I | 0.277 | 6.09 |  | Přesun suti |  |  |  | POL8_
|  | bez naložení, s vyložením a hrubým urovnáním | [24 empty] | SPI
|  | Včetně: | [24 empty] | POP
|  | - při vodorovné dopravě po suchu : přepravy za ztížených provozních podmínek, | [24 empty] | POP
|  | - při vodorovné dopravě po vodě : vyložení na hromady na suchu nebo na přeložení na dopravní prostředek na suchu do 15 m vodorovně a současně do 4 m svisle, | [24 empty] | POP |  | - při vodorovné dopravě po vodě : vyložení na hromady na suchu nebo na přeložení na dopravní prostředek na suchu do 15 m vodorovně a současně do 4 m svisle,
|  | - při nakládání nebo překládání : dopravy do 15 m vodorovně a současně do 4 m svisle. | [24 empty] | POP
88 | 979084413R00 | Vodorovná doprava po suchu nebo naložení vodorovná doprava vybouraných hmot se složením a hrubým urovnáním nebo přeložením na jiný dopravní prostředek do 1 km, | t | 22 |  | 0 | 0 | 0 | 106 | 2332 | 21 | 0 | 0 | 0 | 0 | 0 | 831-2 | RTS 19/ I | RTS 19/ I | 0.155 | 3.41 |  | Přesun suti |  |  |  | POL8_
|  | vybouraných hmot se složením a hrubým urovnáním nebo přeložením na jiný dopravní prostředek, nebo nakládání na dopravní prostředek pro vodorovnou dopravu, | [24 empty] | SPI |  | vybouraných hmot se složením a hrubým urovnáním nebo přeložením na jiný dopravní prostředek, nebo nakládání na dopravní prostředek pro vodorovnou dopravu,
89 | 979084419R00 | Vodorovná doprava po suchu nebo naložení vodorovná doprava vybouraných hmot se složením a hrubým urovnáním nebo přeložením na jiný dopravní prostředek do 1 km, příplatek za každý další i započatý 1 km | t | 440 |  | 0 | 0 | 0 | 26.5 | 11660 | 21 | 0 | 0 | 0 | 0 | 0 | 831-2 | RTS 19/ I | RTS 19/ I | 0.008 | 3.52 |  | Přesun suti |  |  |  | POL8_
|  | vybouraných hmot se složením a hrubým urovnáním nebo přeložením na jiný dopravní prostředek, nebo nakládání na dopravní prostředek pro vodorovnou dopravu, | [24 empty] | SPI |  | vybouraných hmot se složením a hrubým urovnáním nebo přeložením na jiný dopravní prostředek, nebo nakládání na dopravní prostředek pro vodorovnou dopravu,
90 | 998324011R00 | Přesun hmot pro objekty hrází zemních a kamenitých přesun hmot pro objekty budované převážně v souvislosti se zemními a kamenitými hrázemi a elektrárny vodní, | t | 560.9078 |  | 0 | 0 | 0 | 327.5 | 183697.31 | 21 | 0 | 0 | 0 | 0 | 0 | 832-1 | RTS 19/ I | RTS 19/ I | 0.372 | 208.66 |  | Přesun hmot |  |  |  | POL7_
Díl: | VN | Vedlejší náklady |  |  |  | 0 |  | 0 |  | 122000 |  | 0 |  | 0 |  | 0 |  |  |  |  | 0 | [5 empty] | DIL
91 | 005111020R | Vytyčení stavby | Soubor | 1 |  | 0 | 0 | 0 | 12000 | 12000 | 21 | 0 | 0 | 0 | 0 | 0 |  | RTS 19/ I | Indiv | 0 | 0 |  | VRN |  |  |  | POL99_8
|  | Geodetické zaměření rohů stavby, stabilizace bodů a sestavení laviček. | [24 empty] | POP
|  | Vyhotovení protokolu o vytyčení stavby se seznamem souřadnic vytyčených bodů a jejich polohopisnými (S-JTSK) a výškopisnými (Bpv) hodnotami. | [24 empty] | POP |  | Vyhotovení protokolu o vytyčení stavby se seznamem souřadnic vytyčených bodů a jejich polohopisnými (S-JTSK) a výškopisnými (Bpv) hodnotami.
92 | 00511 R | Geodetické práce | Soubor | 1 |  | 0 | 0 | 0 | 10000 | 10000 | 21 | 0 | 0 | 0 | 0 | 0 |  | RTS 19/ I | Indiv | 0 | 0 |  | VRN |  |  |  | POL99_8
93 | 005121010R | Vybudování zařízení staveniště | Soubor | 1 |  | 0 | 0 | 0 | 15000 | 15000 | 21 | 0 | 0 | 0 | 0 | 0 |  | RTS 19/ I | Indiv | 0 | 0 |  | VRN |  |  |  | POL99_8
|  | Náklady spojené se zřízením přípojek energií k objektům zařízení staveniště, vybudování případných měřících odběrných míst a zřízení, případná příprava území pro objekty zařízení staveniště a vlastní vybudování objektů zařízení staveniště. | [24 empty] | POP |  | Náklady spojené se zřízením přípojek energií k objektům zařízení staveniště, vybudování případných měřících odběrných míst a zřízení, případná příprava území pro objekty zařízení staveniště a vlastní vybudování objektů zařízení staveniště.
|  | včetně opravy příjezdové komunikace o ploše 60 m2 štěrkodrtí : 1 |  | 1 | [22 empty] | VV | 0
94 | 005121020R | Provoz zařízení staveniště | Soubor | 1 |  | 0 | 0 | 0 | 15000 | 15000 | 21 | 0 | 0 | 0 | 0 | 0 |  | RTS 19/ I | Indiv | 0 | 0 |  | VRN |  |  |  | POL99_8
|  | Náklady na vybavení objektů zařízení staveniště, ostraha staveniště, náklady na energie spotřebované dodavatelem v rámci provozu zařízení staveniště, náklady na potřebný úklid v prostorách zařízení staveniště, náklady na nutnou údržbu a opravy na objektech zařízení staveniště a na přípojkách energií. | [24 empty] | POP |  | Náklady na vybavení objektů zařízení staveniště, ostraha staveniště, náklady na energie spotřebované dodavatelem v rámci provozu zařízení staveniště, náklady na potřebný úklid v prostorách zařízení staveniště, náklady na nutnou údržbu a opravy na objektech zařízení staveniště a na přípojkách energií.
95 | 00522 R | Dočasná bariera pro obojživelníky | Soubor | 1 |  | 0 | [11 empty] | RTS 19/ I | Indiv
Veškeré náklady na materiál a práce týkající se zřízení, údržby a likvidace bariery pro obojživelníky v délce 140 m.
96 | 005121030R | Odstranění zařízení staveniště | Soubor | 1 |  | 0 | 0 | 0 | 15000 | 15000 | 21 | 0 | 0 | 0 | 0 | 0 |  | RTS 19/ I | Indiv | 0 | 0 |  | VRN |  |  |  | POL99_8
|  | Odstranění objektů zařízení staveniště včetně přípojek energií a jejich odvoz. Položka zahrnuje i náklady na úpravu povrchů po odstranění zařízení staveniště a úklid ploch, na kterých bylo zařízení staveniště provozováno. | [24 empty] | POP |  | Odstranění objektů zařízení staveniště včetně přípojek energií a jejich odvoz. Položka zahrnuje i náklady na úpravu povrchů po odstranění zařízení staveniště a úklid ploch, na kterých bylo zařízení staveniště provozováno.
97 | 00523 R | Zkoušky a revize | Soubor | 1 |  | 0 | 0 | 0 | 10000 | 10000 | 21 | 0 | 0 | 0 | 0 | 0 |  | RTS 19/ I | Indiv | 0 | 0 |  | VRN |  |  |  | POL99_8
|  | Náklady zhotovitele, související s prováděním zkoušek a revizí předepsaných technickými normami nebo objednatelem a které jsou pro provedení díla nezbytné. | [24 empty] | POP |  | Náklady zhotovitele, související s prováděním zkoušek a revizí předepsaných technickými normami nebo objednatelem a které jsou pro provedení díla nezbytné.
98 | 005211030R | Dočasná dopravní opatření | Soubor | 1 |  | 0 | 0 | 0 | 5000 | 5000 | 21 | 0 | 0 | 0 | 0 | 0 |  | RTS 19/ I | Indiv | 0 | 0 |  | VRN |  |  |  | POL99_8
|  | Náklady na vyhotovení návrhu dočasného dopravního značení, jeho projednání s dotčenými orgány a organizacemi, dodání dopravních značek a světelné signalizace, jejich rozmístění a přemísťování a jejich údržba v průběhu výstavby včetně následného odstranění po ukončení stavebních prací. | [24 empty] | POP |  | Náklady na vyhotovení návrhu dočasného dopravního značení, jeho projednání s dotčenými orgány a organizacemi, dodání dopravních značek a světelné signalizace, jejich rozmístění a přemísťování a jejich údržba v průběhu výstavby včetně následného odstranění po ukončení stavebních prací.
99 | 005241010R | Dokumentace skutečného provedení | Soubor | 1 |  | 0 | 0 | 0 | 20000 | 20000 | 21 | 0 | 0 | 0 | 0 | 0 |  | RTS 19/ I | Indiv | 0 | 0 |  | VRN |  |  |  | POL99_8
|  | Náklady na vyhotovení dokumentace skutečného provedení stavby a její předání objednateli v požadované formě a požadovaném počtu. | [24 empty] | POP |  | Náklady na vyhotovení dokumentace skutečného provedení stavby a její předání objednateli v požadované formě a požadovaném počtu.
100 | 005241020R | Geodetické zaměření skutečného provedení | Soubor | 1 |  | 0 | 0 | 0 | 20000 | 20000 | 21 | 0 | 0 | 0 | 0 | 0 |  | RTS 19/ I | Indiv | 0 | 0 |  | VRN |  |  |  | POL99_8
|  | Náklady na provedení skutečného zaměření stavby v rozsahu nezbytném pro zápis změny do katastru nemovitostí. | [24 empty] | POP |  | Náklady na provedení skutečného zaměření stavby v rozsahu nezbytném pro zápis změny do katastru nemovitostí.
[25 empty] | 15 | 21
| Celkem |  |  |  |  | 0 | [18 empty] | 0 | 0 | SUM
END
Note on S6: Jedná se o informaci, zda se jedná o položku, která je do rozpočtu zadána z cenové soustavy RTS, nebo vlastní.
Note on T6: Jedná se o název CÚ, která je zadána u položky rozpočtu