## specifikace
DNS OP 002
Příloha č. 1 Výzvy - Technická a množstevní specifikace
Číslo | Název předmětu | CPV kód | Požadavky na provedení (minimální technická specifikace) |  | Nabízený produkt* | Celkový požadovaný počet kusů | Měrná jednotka | Maximální přípustná jednotková cena (1 ks) bez DPH ** | Sazba DPH v % | Jednotková cena za MJ bez DPH | Výše DPH za MJ (v Kč) | Jednotková cena za MJ včetně DPH | Celková cena za položku bez DPH | Výše DPH (v Kč) | Celková cena za položku včetně DPH
1 | Respirátor FFP2/KN95 bez ventilu, NR D | 18142 – Ochranné obličejové masky | Velikost: univerzální, orientační rozměry ve složeném stavu: 115x165 mm Materiál: netkaná textilie, barva bílá. Uchycení: Pružné pásky z nylonu, uchycení za ušima nebo pomocí stabilních elastických hlavových pásků Respirátor musí: - obsahovat pružnou nosní sponu na vytvarování podle kontury nosu - filtrovat více než 95% nežádoucích částic vč. virů z vnějšího prostředí o velikosti 30 – 150 nanometrů. - odpovídat normě EN 149: 2001+A1 2009. Respirátor musí obsahovat toto označení: - logo nebo obchodní název výrobce - značka CE s čtyřmístným číslem notifikované osoby - typ filtrační polomasky - filtrační třída | Doba použitelnosti: minimálně do 31. 12. 2021 Balení: maximálně po 50 ks respirátorů FFP2 (KN95) v balení. Každé balení musí obsahovat návod k používání. Požadujeme doložit technický list výrobku a zaslání vzorku. |  | 30000 | ks | 24.79 | 21 |  | 0 | 0 | 0 | 0 | 0
Celková nabízená cena:
bez DPH: | 0
výše DPH: | 0
s DPH: | 0
* účastník zadávacího řízení uvede obchodní název a popis nabízeného řešení ** zadavatel upozorňuje, že se jedná o cenu, která nesmí být překročena. V případě překročení maximálně přípustné jednotkové ceny bude nabídka takového účastníka zadávacího řízení vyřazena a účastník zadávacího řízení vyloučen ze zadávacího řízení