## Rekapitulace stavby
Export Komplet | [28 empty] | 2.0 | [5 empty] | False | False | {cd2b7ea5-51ef-4db6-8859-d2ba9003dd6d}
[20 empty] | >> skryté sloupce << | [13 empty] | 0,01 | 21
[34 empty] | 0,01 | 15
|  | REKAPITULACE STAVBY | [18 empty] | v --- níže se nacházejí doplnkové a pomocné údaje k sestavám --- v | [11 empty] | Návod na vyplnění | 0,001
|  | Kód: |  |  |  |  | 0597 | [25 empty] | Měnit lze pouze buňky se žlutým podbarvením! 1) na prvním listu Rekapitulace stavby vyplňte v sestavě a) Souhrnný list - údaje o Uchazeči (přenesou se do ostatních sestav i v jiných listech) b) Rekapitulace objektů - potřebné Ostatní náklady 2) na vybraných listech vyplňte v sestavě a) Krycí list - údaje o Uchazeči, pokud se liší od údajů o Uchazeči na Souhrnném listu (údaje se přenesou do ostatních sestav v daném listu) b) Rekapitulace rozpočtu - potřebné Ostatní náklady c) Celkové náklady za stavbu - ceny u položek - množství, pokud má žluté podbarvení - a v případě potřeby poznámku (ta je ve skrytém sloupci) | 0,01
|  | Stavba: |  |  |  |  | Ledeč nad Sázavou, KSÚSV, Rekonstrukce skladu inertu cm LE | [26 empty] | 0,01
|  | KSO: | [13 empty] | CC-CZ: | [17 empty] | 0,01
|  | Místo: | [13 empty] | Datum: |  | 7. 7. 2020 | [15 empty] | 0,01
0,01
|  | Zadavatel: | [13 empty] | IČ: | [17 empty] | 0,01
[16 empty] | DIČ: | [17 empty] | 0,01
0,01
|  | Uchazeč: | [13 empty] | IČ: |  | Vyplň údaj | [15 empty] | 0,01
|  |  | Vyplň údaj | [12 empty] | DIČ: |  | Vyplň údaj | [15 empty] | 0,01
False
|  | Projektant: | [13 empty] | IČ: |  | 06839690 | [15 empty] | False
|  |  | Ating, s.r.o. | [12 empty] | DIČ: |  | CZ06839690 | [15 empty] | True
0,01
|  | Zpracovatel: | [13 empty] | IČ: |  | 01553861 | [15 empty] | 0,01
|  |  | Toman projekt - Jan Toman, tomanprojekt.cz | [12 empty] | DIČ: | [17 empty] | True
Poznámka:
- Rozpočet byl vypracován v podrobnosti dokumentace k zadání stavby, - Konkrétní výrobky a obchodní značky jsou uvedeny jako příklad kvalitativního a parametrového standardu, - Veškeré položky na přípomoce atd. jsou zahrnuty v jednotlivých jednotkových cenách, - Součásti prací jsou veškeré zkoušky, potřebná měření, inspekce, uvedení zařízení do provozu, zaškolení obsluhy a revize, - Součástí dodávky je zpracování veškeré dílenské dokumentace, - V rozsahu prací zhotovitele jsou rovněž jakékoliv prvky, zařízení, práce a pomocné materiály, neuvedené v tomto soupisu výkonů, které jsou ale nezbytně nutné k dodání, instalaci, dokončení a provozování díla v souladu se zákony a předpisy platnými v ČR, a které dodavatel vzhledem ke své odbornosti a znalosti mohl a měl předpokládat, - V rozsahu prací zhotovitele jsou rovněž drobné stavební úpravy na stavebních konstrukcích pro potrubí a strojní zařízení (prostupy, základy, chráničky). Protipožární utěsnění prostupů požárními stěnami. Pomocné zednické práce, - Ceny jsou konečné, obsahují veškeré náklady potřebné pro kompletní dokončení a předání funkčního díla – dodávku, montáž, kotevní a spojovací prostředky, zapojení, oživení, zprovoznění, odzkoušení a vyregulování dodaného zařízení. Součástí dodávky je též kompletní výrobní příprava, tj. zhotovení dodavatelské dokumentace, projednání a odsouhlasení dodavatelské dokumentace s autorem projektu a investorem, účast na kontrolních dnech stavby, koordinace speciálních profesí se stavební částí, ověření rozměrů na stavbě. Součástí dodávky jsou dokumentace a doklady dodaného díla dokumentaci, tj. výchozí revize, měření a odzkoušení, prohlášení o shodě, záruční listy, návody a manuály, zaškolení obsluhy, certifikace zdravotní nezávadnosti a bezpečnosti, certifikace požární odolnosti konstrukcí. Dodávka obsahuje veškerou dopravu, přesuny hmot, vybalení, rozmístění a instalaci prvků, odvoz a likvidaci suti, odpadu, likvidaci obalů, závěrečný čistý úklid. Cena obsahuje dále náklady na výrobu, odzkoušení a odsouhlasení prototypů atypických výrobků, odzkoušení vzorů na místě. Vzorky, prototypy a zkoušky budou provedeny v rozsahu, počtu verzí a čase potřebném k jejich úplnému protokolárnímu odsouhlasení. Vzorování a výroba prototypů bude provedena před zadáním do výroby. Zadání do výroby bude provedeno po protokolárním odsouhlasení dodavatelské dokumentace, prototypů a vzorků ze strany autorů návrhu a investora. Místo plnění: Ledeč n. S. parc. č. st. 653/3.
|  | Cena bez DPH | [13 empty] | 0
[8 empty] | Sazba daně |  |  | Základ daně |  |  |  |  | Výše daně
|  | DPH |  | základní |  |  |  | 21% |  |  | 0 |  |  |  |  | 0
|  |  |  | snížená |  |  |  | 15% |  |  | 0 |  |  |  |  | 0
|  |  |  | zákl. přenesená |  |  |  | 21% |  |  | 0 |  |  |  |  | 0
|  |  |  | sníž. přenesená |  |  |  | 15% |  |  | 0 |  |  |  |  | 0
|  |  |  | nulová |  |  |  | 0% |  |  | 0 |  |  |  |  | 0
|  | Cena s DPH | [6 empty] | v |  |  | CZK |  |  |  | 0
|  | Projektant | [11 empty] | Zpracovatel
|  | Datum a podpis: | [7 empty] | Razítko |  |  |  | Datum a podpis: |  |  | Razítko
|  | Objednavatel | [11 empty] | Uchazeč
|  | Datum a podpis: | [7 empty] | Razítko |  |  |  | Datum a podpis: |  |  | Razítko
REKAPITULACE OBJEKTŮ STAVBY A SOUPISŮ PRACÍ
| Kód: | [6 empty] | 0597
| Stavba: | [6 empty] | Ledeč nad Sázavou, KSÚSV, Rekonstrukce skladu inertu cm LE
| Místo: | [13 empty] | Datum: |  | 7. 7. 2020
| Zadavatel: | [13 empty] | Projektant: |  | Ating, s.r.o. |  |  |  | Informatívní údaje z listů zakázek
| Uchazeč: | [13 empty] | Zpracovatel: |  | Toman projekt - Jan Toman, tomanprojekt.cz
| Kód |  |  |  | Popis | [7 empty] | Cena bez DPH [CZK] |  |  |  |  | Cena s DPH [CZK] | Typ |  | z toho Ostat. náklady [CZK] | DPH [CZK] | Normohodiny [h] | DPH základní [CZK] | DPH snížená [CZK] | DPH základní přenesená [CZK] | DPH snížená přenesená [CZK] | Základna DPH základní | Základna DPH snížená | Základna DPH zákl. přenesená | Základna DPH sníž. přenesená | Základna DPH nulová
| Náklady z rozpočtů | [11 empty] | 0 |  |  |  |  | 0 |  |  | 0 | 0 | 0 | 0 | 0 | 0 | 0 | 0 | 0 | 0 | 0 | 0 |  | D | 0 | ###NOIMPORT### | IMPORT | {cd2b7ea5-51ef-4db6-8859-d2ba9003dd6d} | {00000000-0000-0000-0000-000000000000}
/ |  | DZS 01.01 |  |  |  | rozpočet | [6 empty] | 0 |  |  |  |  | 0 | STA |  | 0 | 0 | 0 | 0 | 0 | 0 | 0 | 0 | 0 | 0 | 0 | 0 |  |  | 1 |  | IMPORT | {a6792876-4c36-42a3-b9c9-5cf59588b230} | {cd2b7ea5-51ef-4db6-8859-d2ba9003dd6d} | 2

## DZS 01.01 - rozpočet
[9 empty] | >> skryté sloupce << | [9 empty] | {a6792876-4c36-42a3-b9c9-5cf59588b230}
2
| KRYCÍ LIST SOUPISU PRACÍ | [8 empty] | v --- níže se nacházejí doplnkové a pomocné údaje k sestavám --- v | [8 empty] | False
Stavba:
Ledeč nad Sázavou, KSÚSV, Rekonstrukce skladu inertu cm LE
Objekt:
DZS 01.01 - rozpočet
| KSO: |  |  |  |  | CC-CZ:
| Místo: |  |  |  |  | Datum: | 7. 7. 2020
| Zadavatel: |  |  |  |  | IČ:
DIČ:
| Uchazeč: |  |  |  |  | IČ: | Vyplň údaj
|  | Vyplň údaj |  |  |  | DIČ: | Vyplň údaj
| Projektant: |  |  |  |  | IČ: | 06839690
|  | Ating, s.r.o. |  |  |  | DIČ: | CZ06839690
| Zpracovatel: |  |  |  |  | IČ: | 01553861
|  | Toman projekt - Jan Toman, tomanprojekt.cz |  |  |  | DIČ:
Poznámka:
| Cena bez DPH | [5 empty] | 0
|  |  | Základ daně |  |  | Sazba daně | Výše daně
| DPH | základní | 0 |  |  | 21% | 0
|  | snížená | 0 |  |  | 15% | 0
|  | zákl. přenesená | 0 |  |  | 21% | 0
|  | sníž. přenesená | 0 |  |  | 15% | 0
|  | nulová | 0 |  |  | 0% | 0
| Cena s DPH |  |  | v | CZK |  | 0
| Projektant |  |  | Zpracovatel
| Datum a podpis: |  | Razítko | Datum a podpis: |  |  | Razítko
| Objednavatel |  |  | Uchazeč
| Datum a podpis: |  | Razítko | Datum a podpis: |  |  | Razítko
REKAPITULACE ČLENĚNÍ SOUPISU PRACÍ
Stavba:
Ledeč nad Sázavou, KSÚSV, Rekonstrukce skladu inertu cm LE
Objekt:
DZS 01.01 - rozpočet
Místo: | [5 empty] | Datum: | 7. 7. 2020
Zadavatel: | [5 empty] | Projektant: | Ating, s.r.o.
Uchazeč: |  |  | Vyplň údaj |  |  | Zpracovatel: | Toman projekt - Jan Toman, tomanprojekt.cz
Kód dílu - Popis | [6 empty] | Cena celkem [CZK]
Náklady ze soupisu prací | [6 empty] | 0 | [12 empty] | -1
| HSV - Práce a dodávky HSV | [5 empty] | 0
| 9 - Ostatní konstrukce a práce, bourání | [5 empty] | 0
| PSV - Práce a dodávky PSV | [5 empty] | 0
| 762 - Konstrukce tesařské | [5 empty] | 0
| 767 - Konstrukce zámečnické | [5 empty] | 0
| 783 - Dokončovací práce - nátěry | [5 empty] | 0
| 789 - Povrchové úpravy ocelových konstrukcí a technologických zařízení | [5 empty] | 0
| VRN - Vedlejší rozpočtové náklady | [5 empty] | 0
| VRN8 - Přesun stavebních kapacit | [5 empty] | 0
SOUPIS PRACÍ
Stavba:
Ledeč nad Sázavou, KSÚSV, Rekonstrukce skladu inertu cm LE
Objekt:
DZS 01.01 - rozpočet
Místo: | [5 empty] | Datum: | 7. 7. 2020
Zadavatel: | [5 empty] | Projektant: | Ating, s.r.o.
Uchazeč: |  |  | Vyplň údaj |  |  | Zpracovatel: | Toman projekt - Jan Toman, tomanprojekt.cz
PČ | Typ | Kód | Popis | MJ | Množství | J.cena [CZK] | Cena celkem [CZK] | Cenová soustava |  |  | DPH | J. Nh [h] | Nh celkem [h] | J. hmotnost [t] | Hmotnost celkem [t] | J. suť [t] | Suť Celkem [t]
Náklady soupisu celkem | [6 empty] | 0 | [5 empty] | 0 |  | 5.5213 |  | 0 |  | D | -1 | [10 empty] | 0
| D | HSV | Práce a dodávky HSV |  |  |  | 0 | [5 empty] | 0 |  | 0 |  | 0 | 1 | D | 0 |  |  |  | ROZPOCET | [6 empty] | 0
| D | 9 | Ostatní konstrukce a práce, bourání |  |  |  | 0 | [5 empty] | 0 |  | 0 |  | 0 | 1 | D | 1 |  |  |  | ROZPOCET | [6 empty] | 0
1 | K | 946112118 | Montáž pojízdných věží trubkových/dílcových š do 1,6 m dl do 3,2 m v do 8,6 m | kus | 2 |  | 0 | CS ÚRS 2019 01 |  |  | základní |  | 0 | 0 | 0 | 0 | 0 | 4 | K | 2 |  |  |  | ROZPOCET | 0 | 0 | 0 | 0 | 0 | 1 | 0 | 4 | -1013918510
| PP |  | Montáž pojízdných věží trubkových nebo dílcových s maximálním zatížením podlahy do 200 kg/m2 šířky přes 0,9 do 1,6 m, délky do 3,2 m, výšky přes 7,6 m do 8,6 m | [15 empty] | PP | 2
2 | K | 946112218 | Příplatek k pojízdným věžím š do 1,6 m dl do 3,2 m v do 8,6 m za první a ZKD den použití | kus | 58 |  | 0 | CS ÚRS 2019 01 |  |  | základní |  | 0 | 0 | 0 | 0 | 0 | 4 | K | 2 |  |  |  | ROZPOCET | 0 | 0 | 0 | 0 | 0 | 1 | 0 | 4 | -1715250685
| PP |  | Montáž pojízdných věží trubkových nebo dílcových s maximálním zatížením podlahy do 200 kg/m2 Příplatek za první a každý další den použití pojízdného lešení k ceně -2118 | [15 empty] | PP | 2
| VV |  | 2*29 'Přepočtené koeficientem množství |  | 58 | [13 empty] | VV | 2 | 2 | False | 1 | ROZPOCET
| D | PSV | Práce a dodávky PSV |  |  |  | 0 | [5 empty] | 0 |  | 5.5213 |  | 0 | 2 | D | 0 |  |  |  | ROZPOCET | [6 empty] | 0
| D | 762 | Konstrukce tesařské |  |  |  | 0 | [5 empty] | 0 |  | 4.3475 |  | 0 | 2 | D | 1 |  |  |  | ROZPOCET | [6 empty] | 0
3 | K | 762081410 | Vícestranné hoblování hraněného řeziva na staveništi | m2 | 35.6 |  | 0 | CS ÚRS 2019 01 |  |  | základní |  | 0 | 0 | 0 | 0 | 0 | 16 | K | 2 |  |  |  | ROZPOCET | 0 | 0 | 0 | 0 | 0 | 1 | 0 | 16 | -609991320
| PP |  | Práce společné pro tesařské konstrukce hoblování hraněného řeziva zabudovaného do konstrukce vícestranné hranoly | [15 empty] | PP | 2
| VV |  | "obvodový rám: " ((5,25*2,0)+(4,9*2,0))*0,2*4,0 |  | 16.24 | [13 empty] | VV | 2 | 2 | True | 0 | ROZPOCET
| VV |  | "vnitřní příčle: " (4,9*2,0)*0,2*4,0 |  | 7.84 | [13 empty] | VV | 2 | 2 | True | 0 | ROZPOCET
| VV |  | "diagonální ztužidla: " (4,8*3,0)*0,2*4,0 |  | 11.52 | [13 empty] | VV | 2 | 2 | True | 0 | ROZPOCET
| VV |  | Součet |  | 35.6 | [13 empty] | VV | 2 | 4 | True | 1 | ROZPOCET
4 | K | 762081510 | Plošné hoblování hraněného řeziva na staveništi | m2 | 205.8 |  | 0 | CS ÚRS 2019 01 |  |  | základní |  | 0 | 0 | 0 | 0 | 0 | 16 | K | 2 |  |  |  | ROZPOCET | 0 | 0 | 0 | 0 | 0 | 1 | 0 | 16 | -487903751
| PP |  | Práce společné pro tesařské konstrukce hoblování hraněného řeziva zabudovaného do konstrukce plošné prkna, fošny | [15 empty] | PP | 2
| VV |  | "záklop vrat: " (4,9*5,25)*8,0 |  | 205.8 | [13 empty] | VV | 2 | 2 | True | 0 | ROZPOCET
| VV |  | Součet |  | 205.8 | [13 empty] | VV | 2 | 4 | True | 1 | ROZPOCET
5 | K | 762134122.a | Montáž bednění stěn z hoblovaných fošen na sraz | m2 | 102.9 |  | 0 |  |  |  | základní |  | 0 | 0 | 0 | 0 | 0 | 16 | K | 2 |  |  |  | ROZPOCET | 0 | 0 | 0 | 0 | 0 | 1 | 0 | 16 | -1499974570
| PP |  | Montáž bednění stěn z hoblovaných fošen na sraz tl. do 60 mm | [15 empty] | PP | 2
| VV |  | "záklop vrat: " (4,9*5,25*2,0)*2,0 |  | 102.9 | [13 empty] | VV | 2 | 2 | True | 0 | ROZPOCET
| VV |  | Součet |  | 102.9 | [13 empty] | VV | 2 | 4 | True | 1 | ROZPOCET
6 | M | 60511130 | řezivo stavební fošny prismované středové š 160-220mm dl 2-5m | m3 | 5.66 |  | 0 | CS ÚRS 2019 01 |  |  | základní |  | 0 | 0.55 | 3.113 | 0 | 0 | 32 | M | 2 |  |  |  | ROZPOCET | 0 | 0 | 0 | 0 | 0 | 1 | 0 | 16 | 240598520
| PP |  | řezivo stavební fošny prismované středové š 160-220mm dl 2-5m | [15 empty] | PP | 2
| VV |  | "záklop vrat: " (4,9*5,25*2,0)*2,0*0,05 |  | 5.145 | [13 empty] | VV | 2 | 2 | True | 0 | ROZPOCET
| VV |  | Součet |  | 5.145 | [13 empty] | VV | 2 | 4 | True | 1 | ROZPOCET
| VV |  | 5,145*1,1 'Přepočtené koeficientem množství |  | 5.66 | [13 empty] | VV | 2 | 2 | False | 1 | ROZPOCET
7 | K | 762195000 | Spojovací prostředky pro montáž stěn, příček, bednění stěn | m3 | 5.145 |  | 0 | CS ÚRS 2019 01 |  |  | základní |  | 0 | 0.01266 | 0.065136 | 0 | 0 | 16 | K | 2 |  |  |  | ROZPOCET | 0 | 0 | 0 | 0 | 0 | 1 | 0 | 16 | 277778671
| PP |  | Spojovací prostředky stěn a příček hřebíky, svory, fixační prkna | [15 empty] | PP | 2
8 | K | 762633120.a | Osazení vrat tesařských posuvných | kpl | 2 |  | 0 |  |  |  | základní |  | 0 | 0 | 0 | 0 | 0 | 16 | K | 2 |  |  |  | ROZPOCET | 0 | 0 | 0 | 0 | 0 | 1 | 0 | 16 | 1176338127
| PP |  | Osazení vrat tesařských posuvných | [15 empty] | PP | 2
9 | K | 762713240 | Montáž prostorové vázané kce s ocelovými spojkami z hraněného řeziva průřezové plochy do 450 cm2 | m | 44.5 |  | 0 | CS ÚRS 2019 01 |  |  | základní |  | 0 | 0 | 0 | 0 | 0 | 16 | K | 2 |  |  |  | ROZPOCET | 0 | 0 | 0 | 0 | 0 | 1 | 0 | 16 | -618743742
| PP |  | Montáž prostorových vázaných konstrukcí z řeziva hraněného nebo polohraněného s použitím ocelových spojek (spojky ve specifikaci), průřezové plochy přes 288 do 450 cm2 | [15 empty] | PP | 2
| VV |  | "obvodový rám: " (5,25*2,0)+(4,9*2,0) |  | 20.3 | [13 empty] | VV | 2 | 2 | True | 0 | ROZPOCET
| VV |  | "vnitřní příčle: " (4,9*2,0) |  | 9.8 | [13 empty] | VV | 2 | 2 | True | 0 | ROZPOCET
| VV |  | "diagonální ztužidla: " (4,8*3,0) |  | 14.4 | [13 empty] | VV | 2 | 2 | True | 0 | ROZPOCET
| VV |  | Součet |  | 44.5 | [13 empty] | VV | 2 | 4 | True | 1 | ROZPOCET
10 | M | 60512140 | hranol stavební řezivo průřezu do 450cm2 do dl 6m | m3 | 2.047 |  | 0 | CS ÚRS 2019 01 |  |  | základní |  | 0 | 0.55 | 1.1259 | 0 | 0 | 32 | M | 2 |  |  |  | ROZPOCET | 0 | 0 | 0 | 0 | 0 | 1 | 0 | 16 | 1506481705
| PP |  | hranol stavební řezivo průřezu do 450cm2 do dl 6m | [15 empty] | PP | 2
| VV |  | "obvodový rám: " ((5,25*2,0)+(4,9*2,0))*0,2*0,2 |  | 0.812 | [13 empty] | VV | 2 | 2 | True | 0 | ROZPOCET
| VV |  | "vnitřní příčle: " (4,9*2,0)*0,2*0,2 |  | 0.392 | [13 empty] | VV | 2 | 2 | True | 0 | ROZPOCET
| VV |  | "diagonální ztužidla: " (4,8*3,0)*0,2*0,2 |  | 0.576 | [13 empty] | VV | 2 | 2 | True | 0 | ROZPOCET
| VV |  | Součet |  | 1.78 | [13 empty] | VV | 2 | 4 | True | 1 | ROZPOCET
| VV |  | 1,78*1,15 'Přepočtené koeficientem množství |  | 2.047 | [13 empty] | VV | 2 | 2 | False | 1 | ROZPOCET
11 | K | 762795000 | Spojovací prostředky pro montáž prostorových vázaných kcí | m3 | 1.78 |  | 0 | CS ÚRS 2019 01 |  |  | základní |  | 0 | 0.02447 | 0.043557 | 0 | 0 | 16 | K | 2 |  |  |  | ROZPOCET | 0 | 0 | 0 | 0 | 0 | 1 | 0 | 16 | 665011441
| PP |  | Spojovací prostředky prostorových vázaných konstrukcí hřebíky, svory, fixační prkna | [15 empty] | PP | 2
12 | K | 998762202 | Přesun hmot procentní pro kce tesařské v objektech v do 12 m | % |  |  | 0 | CS ÚRS 2019 01 |  |  | základní |  | 0 | 0 | 0 | 0 | 0 | 16 | K | 2 |  |  |  | ROZPOCET | 0 | 0 | 0 | 0 | 0 | 1 | 0 | 16 | 611305159
| PP |  | Přesun hmot pro konstrukce tesařské stanovený procentní sazbou (%) z ceny vodorovná dopravní vzdálenost do 50 m v objektech výšky přes 6 do 12 m | [15 empty] | PP | 2
| D | 767 | Konstrukce zámečnické |  |  |  | 0 | [5 empty] | 0 |  | 0.53762 |  | 0 | 2 | D | 1 |  |  |  | ROZPOCET | [6 empty] | 0
13 | K | 767/001 | Kování vrata | kpl | 2 |  | 0 |  |  |  | základní |  | 0 | 0 | 0 | 0 | 0 | 16 | K | 2 |  |  |  | ROZPOCET | 0 | 0 | 0 | 0 | 0 | 1 | 0 | 16 | 1705112710
| PP |  | Kování vrata | [15 empty] | PP | 2
14 | K | 767995113 | Montáž atypických zámečnických konstrukcí hmotnosti do 20 kg | kg | 460.302 |  | 0 | CS ÚRS 2019 01 |  |  | základní |  | 0 | 6e-05 | 0.027618 | 0 | 0 | 16 | K | 2 |  |  |  | ROZPOCET | 0 | 0 | 0 | 0 | 0 | 1 | 0 | 16 | -1902425909
| PP |  | Montáž ostatních atypických zámečnických konstrukcí hmotnosti přes 10 do 20 kg | [15 empty] | PP | 2
| VV |  | "U 80: " (4,0*2,0)*1,5*8,64 |  | 103.68 | [13 empty] | VV | 2 | 2 | True | 0 | ROZPOCET
| VV |  | "pásovina 8/80 vodorvná na sloup: " (3,0)*0,08*0,4*62,8 |  | 6.029 | [13 empty] | VV | 2 | 2 | True | 0 | ROZPOCET
| VV |  | "pásovina 8/80 svislá - závěs: " (3,0+8,0)*0,08*0,7*62,8 |  | 38.685 | [13 empty] | VV | 2 | 2 | True | 0 | ROZPOCET
| VV |  | "U 180 vodorovné: " (1,0)*10,0*22,0 |  | 220 | [13 empty] | VV | 2 | 2 | True | 0 | ROZPOCET
| VV |  | "pásovina 4/60 - úchyt L profilů: " (2,0*11,0)*0,08*0,06*31,4 |  | 3.316 | [13 empty] | VV | 2 | 2 | True | 0 | ROZPOCET
| VV |  | "L 40/40/4: " (2,0)*10,0*2,42 |  | 48.4 | [13 empty] | VV | 2 | 2 | True | 0 | ROZPOCET
| VV |  | "pásovina tl. 4 mm - trojúhelník: " (8,0*2,0)*(0,03+0,05)*31,4 |  | 40.192 | [13 empty] | VV | 2 | 2 | True | 0 | ROZPOCET
| VV |  | Součet |  | 460.302 | [13 empty] | VV | 2 | 4 | True | 1 | ROZPOCET
15 | M | 13611214 | plech ocelový hladký jakost S 235 JR tl 4mm tabule | t | 0.049 |  | 0 | CS ÚRS 2019 01 |  |  | základní |  | 0 | 1 | 0.049 | 0 | 0 | 32 | M | 2 |  |  |  | ROZPOCET | 0 | 0 | 0 | 0 | 0 | 1 | 0 | 16 | -572375503
| PP |  | plech ocelový hladký jakost S 235 JR tl 4mm tabule | [15 empty] | PP | 2
| VV |  | "pásovina 4/60 - úchyt L profilů: " (2,0*11,0)*0,08*0,06*(31,4/1000) |  | 0.003 | [13 empty] | VV | 2 | 2 | True | 0 | ROZPOCET
| VV |  | "pásovina tl. 4 mm - trojúhelník: " (8,0*2,0)*(0,03+0,05)*(31,4/1000) |  | 0.04 | [13 empty] | VV | 2 | 2 | True | 0 | ROZPOCET
| VV |  | Součet |  | 0.043 | [13 empty] | VV | 2 | 4 | True | 1 | ROZPOCET
| VV |  | 0,043*1,15 'Přepočtené koeficientem množství |  | 0.049 | [13 empty] | VV | 2 | 2 | False | 1 | ROZPOCET
16 | M | 13611228.a | plech ocelový hladký jakost S 235 JR tl 8mm tabule | t | 0.052 |  | 0 |  |  |  | základní |  | 0 | 1 | 0.052 | 0 | 0 | 32 | M | 2 |  |  |  | ROZPOCET | 0 | 0 | 0 | 0 | 0 | 1 | 0 | 16 | -1923806274
| PP |  | plech ocelový hladký jakost S 235 JR tl 8mm tabule | [15 empty] | PP | 2
| VV |  | "pásovina 8/80 vodorvná na sloup: " (3,0)*0,08*0,4*(62,8/1000) |  | 0.006 | [13 empty] | VV | 2 | 2 | True | 0 | ROZPOCET
| VV |  | "pásovina 8/80 svislá - závěs: " (3,0+8,0)*0,08*0,7*(62,8/1000) |  | 0.039 | [13 empty] | VV | 2 | 2 | True | 0 | ROZPOCET
| VV |  | Součet |  | 0.045 | [13 empty] | VV | 2 | 4 | True | 1 | ROZPOCET
| VV |  | 0,045*1,15 'Přepočtené koeficientem množství |  | 0.052 | [13 empty] | VV | 2 | 2 | False | 1 | ROZPOCET
17 | M | 13010414 | úhelník ocelový rovnostranný jakost 11 375 40x40x4mm | t | 0.053 |  | 0 | CS ÚRS 2019 01 |  |  | základní |  | 0 | 1 | 0.053 | 0 | 0 | 32 | M | 2 |  |  |  | ROZPOCET | 0 | 0 | 0 | 0 | 0 | 1 | 0 | 16 | -385850503
| PP |  | úhelník ocelový rovnostranný jakost 11 375 40x40x4mm | [15 empty] | PP | 2
| VV |  | "L 40/40/4: " (2,0)*10,0*(2,42/1000) |  | 0.048 | [13 empty] | VV | 2 | 2 | True | 0 | ROZPOCET
| VV |  | Součet |  | 0.048 | [13 empty] | VV | 2 | 4 | True | 1 | ROZPOCET
| VV |  | 0,048*1,1 'Přepočtené koeficientem množství |  | 0.053 | [13 empty] | VV | 2 | 2 | False | 1 | ROZPOCET
18 | M | 13010814 | ocel profilová UPN 80 jakost 11 375 | t | 0.114 |  | 0 | CS ÚRS 2019 01 |  |  | základní |  | 0 | 1 | 0.114 | 0 | 0 | 32 | M | 2 |  |  |  | ROZPOCET | 0 | 0 | 0 | 0 | 0 | 1 | 0 | 16 | -1619669009
| PP |  | ocel profilová UPN 80 jakost 11 375 | [15 empty] | PP | 2
| VV |  | "U 80: " (4,0*2,0)*1,5*(8,64/1000) |  | 0.104 | [13 empty] | VV | 2 | 2 | True | 0 | ROZPOCET
| VV |  | Součet |  | 0.104 | [13 empty] | VV | 2 | 4 | True | 1 | ROZPOCET
| VV |  | 0,104*1,1 'Přepočtené koeficientem množství |  | 0.114 | [13 empty] | VV | 2 | 2 | False | 1 | ROZPOCET
19 | M | 13010824 | ocel profilová UPN 180 jakost 11 375 | t | 0.242 |  | 0 | CS ÚRS 2019 01 |  |  | základní |  | 0 | 1 | 0.242 | 0 | 0 | 32 | M | 2 |  |  |  | ROZPOCET | 0 | 0 | 0 | 0 | 0 | 1 | 0 | 16 | 878106608
| PP |  | ocel profilová UPN 180 jakost 11 375 | [15 empty] | PP | 2
| VV |  | "U 180 vodorovné: " (1,0)*10,0*(22,0/1000) |  | 0.22 | [13 empty] | VV | 2 | 2 | True | 0 | ROZPOCET
| VV |  | Součet |  | 0.22 | [13 empty] | VV | 2 | 4 | True | 1 | ROZPOCET
| VV |  | 0,22*1,1 'Přepočtené koeficientem množství |  | 0.242 | [13 empty] | VV | 2 | 2 | False | 1 | ROZPOCET
20 | K | 998767202 | Přesun hmot procentní pro zámečnické konstrukce v objektech v do 12 m | % |  |  | 0 | CS ÚRS 2019 01 |  |  | základní |  | 0 | 0 | 0 | 0 | 0 | 16 | K | 2 |  |  |  | ROZPOCET | 0 | 0 | 0 | 0 | 0 | 1 | 0 | 16 | -595771014
| PP |  | Přesun hmot pro zámečnické konstrukce stanovený procentní sazbou (%) z ceny vodorovná dopravní vzdálenost do 50 m v objektech výšky přes 6 do 12 m | [15 empty] | PP | 2
| D | 783 | Dokončovací práce - nátěry |  |  |  | 0 | [5 empty] | 0 |  | 0.63611 |  | 0 | 2 | D | 1 |  |  |  | ROZPOCET | [6 empty] | 0
21 | K | 783201201 | Obroušení tesařských konstrukcí před provedením nátěru | m2 | 241.4 |  | 0 | CS ÚRS 2019 01 |  |  | základní |  | 0 | 2e-05 | 0.004828 | 0 | 0 | 16 | K | 2 |  |  |  | ROZPOCET | 0 | 0 | 0 | 0 | 0 | 1 | 0 | 16 | -1677895928
| PP |  | Příprava podkladu tesařských konstrukcí před provedením nátěru broušení | [15 empty] | PP | 2
| VV |  | "hranol - plocha hoblování: " 35,6 |  | 35.6 | [13 empty] | VV | 2 | 2 | True | 0 | ROZPOCET
| VV |  | "fošna - plocha hoblování: " 205,8 |  | 205.8 | [13 empty] | VV | 2 | 2 | True | 0 | ROZPOCET
| VV |  | Součet |  | 241.4 | [13 empty] | VV | 2 | 4 | True | 1 | ROZPOCET
22 | K | 783201401 | Ometení tesařských konstrukcí před provedením nátěru | m2 | 241.4 |  | 0 | CS ÚRS 2019 01 |  |  | základní |  | 0 | 0 | 0 | 0 | 0 | 16 | K | 2 |  |  |  | ROZPOCET | 0 | 0 | 0 | 0 | 0 | 1 | 0 | 16 | -1728982623
| PP |  | Příprava podkladu tesařských konstrukcí před provedením nátěru ometení | [15 empty] | PP | 2
23 | K | 783213021 | Napouštěcí dvojnásobný syntetický biodní nátěr tesařských prvků nezabudovaných do konstrukce | m2 | 241.4 |  | 0 | CS ÚRS 2019 01 |  |  | základní |  | 0 | 0.00022 | 0.053108 | 0 | 0 | 16 | K | 2 |  |  |  | ROZPOCET | 0 | 0 | 0 | 0 | 0 | 1 | 0 | 16 | -1867380303
| PP |  | Napouštěcí nátěr tesařských prvků proti dřevokazným houbám, hmyzu a plísním nezabudovaných do konstrukce dvojnásobný syntetický | [15 empty] | PP | 2
24 | K | 783214101 | Základní jednonásobný syntetický nátěr tesařských konstrukcí | m2 | 241.4 |  | 0 | CS ÚRS 2019 01 |  |  | základní |  | 0 | 0.00013 | 0.031382 | 0 | 0 | 16 | K | 2 |  |  |  | ROZPOCET | 0 | 0 | 0 | 0 | 0 | 1 | 0 | 16 | 467924403
| PP |  | Základní nátěr tesařských konstrukcí jednonásobný syntetický | [15 empty] | PP | 2
25 | K | 783218111 | Lazurovací dvojnásobný syntetický nátěr tesařských konstrukcí | m2 | 241.4 |  | 0 | CS ÚRS 2019 01 |  |  | základní |  | 0 | 0.00034 | 0.082076 | 0 | 0 | 16 | K | 2 |  |  |  | ROZPOCET | 0 | 0 | 0 | 0 | 0 | 1 | 0 | 16 | -1966013464
| PP |  | Lazurovací nátěr tesařských konstrukcí dvojnásobný syntetický | [15 empty] | PP | 2
26 | K | 783301401 | Ometení zámečnických konstrukcí | m2 | 876.832 |  | 0 | CS ÚRS 2019 01 |  |  | základní |  | 0 | 0 | 0 | 0 | 0 | 16 | K | 2 |  |  |  | ROZPOCET | 0 | 0 | 0 | 0 | 0 | 1 | 0 | 16 | 1632456452
| PP |  | Příprava podkladu zámečnických konstrukcí před provedením nátěru ometení | [15 empty] | PP | 2
| VV |  | "tryskání: " 859,903 |  | 859.903 | [13 empty] | VV | 2 | 2 | True | 0 | ROZPOCET
| VV |  | Mezisoučet |  | 859.903 | [13 empty] | VV | 2 | 3 | True | 0 | ROZPOCET
| VV |  | nové prvky | [15 empty] | VV | 2 | 1 | True | 0 | ROZPOCET
| VV |  | "U 80: " (4,0*2,0)*1,5*0,312 |  | 3.744 | [13 empty] | VV | 2 | 2 | True | 0 | ROZPOCET
| VV |  | "pásovina 8/80 vodorvná na sloup: " (3,0)*0,08*0,4*2,0 |  | 0.192 | [13 empty] | VV | 2 | 2 | True | 0 | ROZPOCET
| VV |  | "pásovina 8/80 svislá - závěs: " (3,0+8,0)*0,08*0,7*2,0 |  | 1.232 | [13 empty] | VV | 2 | 2 | True | 0 | ROZPOCET
| VV |  | "U 180 vodorovné: " (1,0)*10,0*0,611 |  | 6.11 | [13 empty] | VV | 2 | 2 | True | 0 | ROZPOCET
| VV |  | "pásovina 4/60 - úchyt L profilů: " (2,0*11,0)*0,08*0,06*2,0 |  | 0.211 | [13 empty] | VV | 2 | 2 | True | 0 | ROZPOCET
| VV |  | "L 40/40/4: " (2,0)*10,0*(0,04*2,0+0,032*2,0) |  | 2.88 | [13 empty] | VV | 2 | 2 | True | 0 | ROZPOCET
| VV |  | "pásovina tl. 4 mm - trojúhelník: " (8,0*2,0)*(0,03+0,05)*2,0 |  | 2.56 | [13 empty] | VV | 2 | 2 | True | 0 | ROZPOCET
| VV |  | Mezisoučet |  | 16.929 | [13 empty] | VV | 2 | 3 | True | 0 | ROZPOCET
| VV |  | Součet |  | 876.832 | [13 empty] | VV | 2 | 4 | True | 1 | ROZPOCET
27 | K | 783314201 | Základní antikorozní jednonásobný syntetický standardní nátěr zámečnických konstrukcí | m2 | 876.832 |  | 0 | CS ÚRS 2019 01 |  |  | základní |  | 0 | 0.00017 | 0.14906 | 0 | 0 | 16 | K | 2 |  |  |  | ROZPOCET | 0 | 0 | 0 | 0 | 0 | 1 | 0 | 16 | -1971754477
| PP |  | Základní antikorozní nátěr zámečnických konstrukcí jednonásobný syntetický standardní | [15 empty] | PP | 2
28 | K | 783315101 | Mezinátěr jednonásobný syntetický standardní zámečnických konstrukcí | m2 | 876.832 |  | 0 | CS ÚRS 2019 01 |  |  | základní |  | 0 | 0.00012 | 0.10522 | 0 | 0 | 16 | K | 2 |  |  |  | ROZPOCET | 0 | 0 | 0 | 0 | 0 | 1 | 0 | 16 | -1689961302
| PP |  | Mezinátěr zámečnických konstrukcí jednonásobný syntetický standardní | [15 empty] | PP | 2
29 | K | 783317101 | Krycí jednonásobný syntetický standardní nátěr zámečnických konstrukcí | m2 | 1753.664 |  | 0 | CS ÚRS 2019 01 |  |  | základní |  | 0 | 0.00012 | 0.21044 | 0 | 0 | 16 | K | 2 |  |  |  | ROZPOCET | 0 | 0 | 0 | 0 | 0 | 1 | 0 | 16 | -2102682762
| PP |  | Krycí nátěr (email) zámečnických konstrukcí jednonásobný syntetický standardní | [15 empty] | PP | 2
| P |  | Poznámka k položce: Dvojnásobný nátěr, zohledněno výměrou. | [15 empty] | P | 2
| VV |  | 876,832*2 'Přepočtené koeficientem množství |  | 1753.664 | [13 empty] | VV | 2 | 2 | False | 1 | ROZPOCET
| D | 789 | Povrchové úpravy ocelových konstrukcí a technologických zařízení |  |  |  | 0 | [5 empty] | 0 |  | 0 |  | 0 | 2 | D | 1 |  |  |  | ROZPOCET | [6 empty] | 0
30 | K | 789223132.a | Provedení otryskání ocelových konstrukcí třídy III stupeň zarezavění C stupeň přípravy Sa 2 1/2 | m2 | 859.903 |  | 0 |  |  |  | základní |  | 0 | 0 | 0 | 0 | 0 | 16 | K | 2 |  |  |  | ROZPOCET | 0 | 0 | 0 | 0 | 0 | 1 | 0 | 16 | 2018860701
| PP |  | Provedení otryskání povrchů ocelových konstrukcí suché abrazivní tryskání třídy III stupeň zrezivění C, stupeň přípravy Sa 2½ | [15 empty] | PP | 2
| P |  | Poznámka k položce: Včetně abraziva. | [15 empty] | P | 2
| VV |  | "výměra stávajících ocelových prvků z PD: " 818,955 |  | 818.955 | [13 empty] | VV | 2 | 2 | True | 0 | ROZPOCET
| VV |  | "rezerva / prořez: " 818,955*0,05 |  | 40.948 | [13 empty] | VV | 2 | 2 | True | 0 | ROZPOCET
| VV |  | Součet |  | 859.903 | [13 empty] | VV | 2 | 4 | True | 1 | ROZPOCET
| D | VRN | Vedlejší rozpočtové náklady |  |  |  | 0 | [5 empty] | 0 |  | 0 |  | 0 | 5 | D | 0 |  |  |  | ROZPOCET | [6 empty] | 0
| D | VRN8 | Přesun stavebních kapacit |  |  |  | 0 | [5 empty] | 0 |  | 0 |  | 0 | 5 | D | 1 |  |  |  | ROZPOCET | [6 empty] | 0
31 | K | 081002000 | Doprava vrat | … | 1 |  | 0 | CS ÚRS 2019 01 |  |  | základní |  | 0 | 0 | 0 | 0 | 0 | 1024 | K | 2 |  |  |  | ROZPOCET | 0 | 0 | 0 | 0 | 0 | 1 | 0 | 1024 | 1564367617
| PP |  | Doprava vrat | [15 empty] | PP | 2