## specifikace
DNS IT 240
Příloha č. 1 Výzvy - Technická a množstevní specifikace
Číslo | Název předmětu | CPV kód | Požadavky na provedení (minimální technická specifikace) * | Nabízený produkt** | Celkový požadovaný počet kusů | Měrná jednotka | Sazba DPH v % | Jednotková cena za MJ bez DPH | Výše DPH za MJ (v Kč) | Jednotková cena za MJ včetně DPH | Celková cena za položku bez DPH | Výše DPH (v Kč) | Celková cena za položku včetně DPH
1 | Pracovní stanice | 30214000-2 | viz List1 |  | 16 | ks | 21 |  | 0 | 0 | 0 | 0 | 0
2 | Pracovní stanice | 30214000-2 | viz List2 |  | 1 | ks | 21 |  | 0 | 0 | 0 | 0 | 0
Celková nabízená cena:
bez DPH: | 0
výše DPH: | 0
s DPH: | 0
* zadavatel umožňuje nabídnout rovnocenné řešení. Rovnocenné řešení uvede účastník zadávacího řízení do přílohy kupní smlouvy (do samostatného sloupce, který vytvoří) včetně ceny podle způsobu stanoveného v bodě 5 Výzvy. ** účastník zadávacího řízení uvede obchodní název a popis nabízeného řešení

## List1
List 1
Druh dodávky | Pracovní stanice
CPV kód | 30214000-2
Popis | Minimální požadované vlastnosti
Skříň | Počet a typ konektorů na přední straně: 2x USB 3.0., 1x audio (sluchátka a mikrofon) Počet a typ konektorů na zadní straně: - 1x PS/2 klávesnice - 1x PS/2 myš - 1x D-Sub (VGA) - 1 x DVI-D port - 1 x HDMI port - 4 x USB 3.1 Gen 1 ports - 2 x USB 2.0/1.1 ports - 1 x RJ-45 port - 3 x audio jacks (Line In, Line Out, Mic In) Veškeré perforované části jsou kryté ve vnitřní části prachovým filtrem.
Procesor | min. čtyřjádrový, v testu na www.cpubenchmark.net hodnota CPU MARK minimálně 9400
Základní deska | podporuje maximální výkonnostní parametry CPU, standardní EEPROM BIOS Legacy/UEFI BIOS kompatibilní, 1 slot volný pro rozšíření paměti,
Paměť RAM | 8GB DDR4, rychlost dle maximální podporované rychlosti sběrnice základní desky
Zdroj | 350W, účinnost min. 80% při 50% zatížení
Pevný disk - typ | SSD
Pevný disk - kapacita | 256 GB
Pevný disk - rychlost | rychlost čtení / zápis min. 450/450 MB/s
Grafická karta | integrovaná
Síťové připojení | Ethernet RJ-45, 10/100/1000 Mbit/s
Mechanika DVD | DVD+/-RW
Operační systém | Microsoft Windows 10Home 64bit, CZ
Záruka a podpora | 36 měsíců, servis v místě instalace
Klávesnice | Česká klávesnice, samostatný numerický blok
Myš | Optická myš
Monitor | LED min. 23", rozlišení min. 1920x1080 FullHD, matný povrch, vstup VGA a DVI, kompatibilní kabel součást dodávky
Zboží nebude použité ani repasované

## List2
List 2
Druh dodávky | Pracovní stanice
CPV kód | 30214000-2
Popis | Minimální požadované vlastnosti
Skříň | Počet a typ konektorů na přední straně: 2x USB 3.0., 1x audio (sluchátka a mikrofon) Počet a typ konektorů na zadní straně: - 1x PS/2 klávesnice - 1x PS/2 myš - 1x D-Sub (VGA) - 1 x DVI-D port - 1 x HDMI port - 4 x USB 3.1 Gen 1 ports - 2 x USB 2.0/1.1 ports - 1 x RJ-45 port - 3 x audio jacks (Line In, Line Out, Mic In) Veškeré perforované části jsou kryté ve vnitřní části prachovým filtrem.
Procesor | min. šestijádrový, v testu na www.cpubenchmark.net hodnota CPU MARK minimálně 12000
Základní deska | podporuje maximální výkonnostní parametry CPU, standardní EEPROM BIOS Legacy/UEFI BIOS kompatibilní, 1 slot volný pro rozšíření paměti,
Paměť RAM | 16 GB DDR4, rychlost dle maximální podporované rychlosti sběrnice základní desky
Zdroj | 350 W, účinnost min. 80% při 50% zatížení
Pevný disk - typ | SSD; HDD
Pevný disk - kapacita | 500 GB SSD; 2 TB 7200 rpm
Pevný disk - rychlost | disk SSD rychlost čtení / zápis min. 1 000 MB/s
Grafická karta | výkon dle https://www.videocardbenchmark.net/ hodnota G3D Mark min. 2000
Síťové připojení | Ethernet RJ-45, 10/100/1000 Mbit/s
Mechanika DVD | DVD+/-RW
Operační systém | Microsoft Windows 10Home 64bit, CZ
Záruka a podpora | 36 měsíců, servis v místě instalace
Klávesnice | Česká klávesnice, samostatný numerický blok
Myš | Optická myš
Monitor | LED min. 23", rozlišení min. 1920x1080 FullHD, matný povrch, vstup VGA + DVI nebo VGA + HDMI, kompatibilní kabel součást dodávky
Zboží nebude použité ani repasované