## specifikace
DNS IT 248
Příloha č. 1 Výzvy - Technická a množstevní specifikace
Číslo | Název předmětu | CPV kód | Požadavky na provedení (minimální technická specifikace) * | Nabízený produkt** | Celkový požadovaný počet kusů | Měrná jednotka | Maximální přípustná jednotková cena (1 ks) bez DPH *** | Sazba DPH v % | Jednotková cena za MJ bez DPH | Výše DPH za MJ (v Kč) | Jednotková cena za MJ včetně DPH | Celková cena za položku bez DPH | Výše DPH (v Kč) | Celková cena za položku včetně DPH
1 | Pracovní stanice | 30214000-2 | viz List1 |  | 17 | ks | 18500 | 21 |  | 0 | 0 | 0 | 0 | 0
2 | Notebook | 30213100-6 | viz List2 |  | 1 | ks | 31000 | 21 |  | 0 | 0 | 0 | 0 | 0
Celková nabízená cena:
bez DPH: | 0
výše DPH: | 0
s DPH: | 0
* zadavatel umožňuje nabídnout rovnocenné řešení. Rovnocenné řešení uvede účastník zadávacího řízení do přílohy kupní smlouvy (do samostatného sloupce, který vytvoří) včetně ceny podle způsobu stanoveného v bodě 5 Výzvy. ** účastník zadávacího řízení uvede obchodní název a popis nabízeného řešení *** zadavatel upozorňuje, že se jedná o cenu, která nesmí být překročena. V případě překročení maximálně přípustné jednotkové ceny bude nabídka takového účastníka zadávacího řízení vyřazena a účastník zadávacího řízení vyloučen ze zadávacího řízení

## List1
List 1
| Druh dodávky | Pracovní stanice
| CPV kód | 30214000-2
Komponent | Popis | Minimální požadované vlastnosti
Skříň | Typ skříně | mini PC
| Počet a typ konektorů na přední straně | 2x USB 3.1, Vypínač, Univerzální audio konektor typu jack, Linkový výstup
| Počet a typ konektorů na zadní straně | 1x RJ-45, 2x USB 2.0, 2x Porty USB 3.1, 1x Smyčka visacího zámku, 1x Slot pro zámek Kensington, 1x Port DisplayPort, 1x Port HDMI, 1x Připojení napájení
Procesor | Minimální dosažená hodnota CPU MARK verze 10 v testu na www.cpubenchmark.net | 8100
| Další vlastnosti | počet jader 6
Paměť RAM | Velikost v GB | 8GB (1x 8GB)
Pevný disk | Typ | M.2 SSD
| Kapacita v GB | 256GB
Grafická karta | Minimální dosažená hodnota G3D Mark v testu na https://www.videocardbenchmark.net/ | integrovaná
Síťové připojení | Rozhraní | Ethernet RJ-45
| Rychlost v Mbit/s | 10/100/1000Mbit/s
| Další | Wi-Fi standard IEEE 802.11a/b/g/n/ac
Mechanika DVD |  | bez optické mechaniky
Záruka a podpora | Záruka v měsících | prodloužená záruka na 36 měsíců
Operační systém | Obchodní název a typ licence | Microsoft Windows 10Pro, CZ, OEM
Poznámky | Případné další vlastnosti nebo požadavky | maximální rozměry 200 x 200 x 40mm, držák VESA mount pro PC i zdroj, 30cm propojovací HDMI kabel
LCD | úhlopříčka | 27"
| rozlišení | 1920x1080 (Full HD)
| technologie | IPS
| konektory | HDMI, VGA, DVI
| povrch displeje | matný
| Poznámky | VESA mount, zdroj v těle LCD
Zboží nebude použité ani repasované

## List2
List 2
| Druh dodávky | Přenosné počítače
| CPV kód | 30213100-6
Komponent | Popis | Minimální požadované vlastnosti
Konstrukce | provedení přenosného počítače | notebook
Display | Úhlopříčka displeje uvedená v palcích | 15,6"
| Další vlastnosti | matný IPS
Procesor | Minimální dosažená hodnota CPU MARK verze 10 v testu na www.cpubenchmark.net | 11350
| Další vlastnosti | počet jader 6, velikost cache 12MB
Paměť RAM | Velikost v GB | 16GB (1×16GB)
Pevný disk | Typ | SSD
| Kapacita v GB | 512GB (PCIe NVMe)
Grafická karta | Minimální dosažená hodnota G3D Mark v testu na https://www.videocardbenchmark.net/ | 3400, dedikovaná, 4GB
Síťové připojení | Rozhraní | Ethernet RJ-45
| Rychlost v Mbit/s | 10/100/1000Mbit/s
| Další | Wi-Fi standard IEEE 802.11a/b/g/n/ac (2x2), Bluetooth 5.0
Vstupní a výstupní porty a sloty | Počet a typ portů/slotů | 1× USB-C (s podporou Thunderbolt 3 a DisplayPort 1.2), 3× USB 3.0, 1× kombinovaný konektor sluchátek/mikrofonu, 1× HDMI 2.0, 1× RJ-45 (LAN)
Operační systém | Obchodní název a typ licence | Windows 10 Pro
Hmotnost | Maximální hmotnost v Kg | 2,18kg
Klávesnice | Česká klávesnice | ANO
| Samostatný numerický blok | ANO
| Podsvícená klávesnice | ANO
| Další vlastnosti | odolná proti polití
Záruka a podpora | Záruka v měsících | 36 měsíců
Poznámky | Případné další vlastnosti nebo požadavky | volný 2,5" slot s rámečkem na disk o výšce 7 mm, čtečka otisků prstů, kovový rám klávesnice, bez optické mechaniky, Full HD kamera s podporou Windows Hello
Zboží nebude použité ani repasované