## K2
Příloha č. 1b Výzvy "SOŠ NMor – dodávka konvektomatů"
Technická specifikace
ZÁKLADNÍ ÚDAJE
Pokyny pro dodavatele: Dodavatel vyplní údaje v šedém poli v této sekci.
Tovární značka
Typ (model - obchodní označení)
PODROBNÁ SPECIFIKACE KONVEKTOMATU č. 2
Pokyny pro dodavatele: Dodavatel u každého požadavku zadavatele v šedém poli v této sekci uvede, jakou hodnotou nabízený požadavek splňuje, popř. zda ho splňuje.
Pol. | Požadavek zadavatele | Způsob splnění požadavku dodavatelem ANO/NE/Technický parametr
1 | Kapacita min. 10x GN 1/1 | Dodavatel uvede parametr
2 | Bojlerový vyvíječ páry s možností výroby páru nástřikovým způsobem
3 | Samonavíjecí sprcha /ne sprcha bez navinutí - volně zavěšená/
4 | Mořená varná komora
5 | Dotykový ovládací panel velikosti min 8"
6 | Antibakteriální úprava povrchu kliky dveří u konvektomatu
7 | Orientace gastronádob na široko /příčné zásuvy - délka každého vsunu v konvektomatu max. 350mm/
8 | Komunikace v ČJ vč. kuchařky a rozsáhlé nápvědy
9 | Rozsah teploty páry min rozsah 30 až 130°C | Dodavatel uvede parametr
10 | Rozsah teploty horkého vzduchu min rozsah 30 až 300°C | Dodavatel uvede parametr
11 | Teplotní sonda s min 6-ti body
12 | Třívrstvé sklo dveří
13 | Min. 7-mi rychlostní ventilátor vč. reverze
14 | Možnost nastavení vlastního vzhledu ovládacího panelu /nejpoužívanější funkce a programy/
15 | Plně automatické mytí podle stupně znečištění
16 | Použití výhradně pevných (tabletovaných/práškových) mycích a leštících prostředků
17 | síla izolace varné komory min. 50mm
18 | Autodiagnostický systém poruch
19 | Rozhraní USB pro export dat HACCP a aktualizaci softwaru
20 | Osvětlení varného prostoru
21 | Příkon min 18,5 kW
22
Závazně prohlašujeme, že splňujeme požadavky zadavatele.
V …………………………
jméno, podpis a funkce