## Pokyny pro vyplnění
Pokyny pro vyplnění
Ve všech listech tohoto souboru můžete měnit pouze buňky s modrým pozadím. Jedná se o tyto údaje : - údaje o firmě - jednotkové ceny položek zadané na maximálně dvě desetinná místa

## Stavba
#RTSROZP# | Soupis stavebních prací, dodávek a služeb
| Stavba: |  | 1806 | Úspory energií - NMNM Lékárna objekt č. 13
| Zadavatel | [5 empty] | IČO:
DIČ:
| Projektant: | [5 empty] | IČO:
DIČ:
| Zhotovitel: | [5 empty] | IČO:
DIČ:
| Vypracoval: |  | Ing. Jan Červinka
| Rozpis ceny | [6 empty] | Celkem
HSV | HSV | [6 empty] | 0
PSV | PSV | [6 empty] | 0
MON | MON | [6 empty] | 0
VN | Vedlejší náklady | [6 empty] | 0
ON | Ostatní náklady | [6 empty] | 0
| Celkem | [6 empty] | 0
Rekapitulace daní
0 | Základ pro sníženou DPH |  |  | 15 | % | 0 |  |  | CZK
0 | Snížená DPH |  |  | 15 | % | 0 |  |  | CZK
0 | Základ pro základní DPH |  |  | 21 | % | 0 |  |  | CZK
0 | Základní DPH |  |  | 21 | % | 0 |  |  | CZK
0 | Zaokrouhlení |  |  |  |  | 0 |  |  | CZK
| Cena celkem bez DPH |  |  |  |  | 0 |  |  | CZK
0 | Cena celkem s DPH |  |  |  |  | 0 |  |  | CZK
|  | v |  |  | dne
|  |  | Za zhotovitele |  |  |  | Za objednatele
Rekapitulace dílčích částí
#CASTI>> | Číslo | Název |  |  | Základ pro sníženou DPH | Základ pro základní DPH | DPH celkem | Cena celkem | %
1 | Stavba |  |  |  | 0 | 0 | 0 | 0
2 |  | Stavební objekt |  |  |  |  | 0
2 | 101 | Objekt č. 13 |  |  | 0 | 0 | 0 | 0
3 | 01 | rozpočet |  |  | 0 | 0 | 0 | 0
2 | 99 | Ostatní a vedlejší náklady |  |  | 0 | 0 | 0 | 0
3 | 01 | rozpočet |  |  | 0 | 0 | 0 | 0
| Celkem za stavbu |  |  |  | 0 | 0 | 0 | 0 | 0
Rekapitulace dílů
| Číslo | Název |  |  | Typ dílu |  |  | Celkem | %
| 1 | Zemní práce |  |  | HSV |  |  | 0
| 3 | Svislé a kompletní konstrukce |  |  | HSV |  |  | 0
| 5 | Komunikace |  |  | HSV |  |  | 0
| 6 | Úpravy povrchu, podlahy |  |  | HSV |  |  | 0
| 61 | Úpravy povrchů vnitřní |  |  | HSV |  |  | 0
| 62 | Úpravy povrchů vnější |  |  | HSV |  |  | 0
| 64 | Výplně otvorů |  |  | HSV |  |  | 0
| 94 | Lešení a stavební výtahy |  |  | HSV |  |  | 0
| 95 | Dokončovací konstrukce na pozemních stavbách |  |  | HSV |  |  | 0
| 96 | Bourání konstrukcí |  |  | HSV |  |  | 0
| 99 | Staveništní přesun hmot |  |  | HSV |  |  | 0
| 711 | Izolace proti vodě |  |  | PSV |  |  | 0
| 712 | Povlakové krytiny |  |  | PSV |  |  | 0
| 713 | Izolace tepelné |  |  | PSV |  |  | 0
| 764 | Konstrukce klempířské |  |  | PSV |  |  | 0
| 767 | Konstrukce zámečnické |  |  | PSV |  |  | 0
| 769 | Otvorové prvky z plastu |  |  | PSV |  |  | 0
| 782 | Konstrukce z přírodního kamene |  |  | PSV |  |  | 0
| 783 | Nátěry |  |  | PSV |  |  | 0
| 784 | Malby |  |  | PSV |  |  | 0
| 799 | Ostatní |  |  | PSV |  |  | 0
| M21 | Elektromontáže |  |  | MON |  |  | 0
| VN | Vedlejší náklady |  |  | VN |  |  | 0
| ON | Ostatní náklady |  |  | ON |  |  | 0
| Cena celkem | [6 empty] | 0 | 0
Note on D11: Název
Note on D12: Ulice
Note on D13: PSČ
Note on E13: Místo
Note on I11: IČO
Note on I12: DIČ

## VzorPolozky (hidden)
Položkový rozpočet
S:
O:
R:

## 101 01 Pol
Položkový soupis prací a dodávek | [26 empty] | #TypZaznamu#
S: | 1806 | Úspory energií - NMNM Lékárna objekt č. 13 | [24 empty] | STA
O: | 101 | Objekt č. 13 | [21 empty] | STA |  |  | OBJ
R: | 01 | rozpočet | [24 empty] | ROZ
P.č. | Číslo položky | Název položky | MJ | Množství | Cena / MJ | Celkem | Dodávka | Dodávka celk. | Montáž | Montáž celk. | DPH | Cena s DPH | Hmotnost / MJ | Hmotnost celk.(t) | Dem. hmotnost / MJ | Dem. hmotnost celk.(t) | Ceník | Cen. soustava / platnost | Cenová úroveň | Nhod / MJ | Nhod celk. | Dodavatel | Typ položky
Díl: | 1 | Zemní práce |  |  |  | 0 |  | 0 |  | 0 |  | 0 |  | 0 |  | 20.02 |  |  |  |  | 132.43 | [5 empty] | DIL
1 | 113106211R00 | Rozebrání vozovek a ploch s jakoukoliv výplní spár v ploše jednotlivě do 200 m2, z velkých kostek, kladených do lože z kameniva těženého, škváry nebo strusky | m2 | 48 |  | 0 |  | 0 |  | 0 | 21 | 0 | 0 | 0 | 0.417 | 20.02 | 822-1 | RTS 20/ II | RTS 19/ II | 0.13 | 6.24 |  | Práce |  |  |  | POL1_
|  | s přemístěním hmot na skládku na vzdálenost do 3 m nebo s naložením na dopravní prostředek | [24 empty] | SPI
|  | 48*1 |  | 48 | [22 empty] | VV | 0
2 | 139601102R00 | Ruční výkop jam, rýh a šachet v hornině 3 | m3 | 29.28 |  | 0 |  | 0 |  | 0 | 21 | 0 | 0 | 0 | 0 | 0 | 800-1 | RTS 20/ II | RTS 19/ II | 3.533 | 103.45 |  | Práce |  |  |  | POL1_
|  | s přehozením na vzdálenost do 5 m nebo s naložením na ruční dopravní prostředek | [24 empty] | SPI
|  | 0,61*48 |  | 29.28 | [22 empty] | VV | 0
3 | 162701101R00 | Vodorovné přemístění výkopku z horniny 1 až 4, na vzdálenost přes 5 000 do 6 000 m | m3 | 9.6 |  | 0 |  | 0 |  | 0 | 21 | 0 | 0 | 0 | 0 | 0 | 800-1 | RTS 20/ II | RTS 19/ II | 0.011 | 0.11 |  | Práce |  |  |  | POL1_
|  | po suchu, bez naložení výkopku, avšak se složením bez rozhrnutí, zpáteční cesta vozidla. | [24 empty] | SPI
|  | 29,28-19,68 |  | 9.6 | [22 empty] | VV | 0
4 | 162701109R00 | Vodorovné přemístění výkopku příplatek k ceně za každých dalších i započatých 1 000 m přes 10 000 m z horniny 1 až 4 | m3 | 96 |  | 0 |  | 0 |  | 0 | 21 | 0 | 0 | 0 | 0 | 0 | 800-1 | RTS 20/ II | RTS 19/ II | 0 | 0 |  | Práce |  |  |  | POL1_
|  | po suchu, bez naložení výkopku, avšak se složením bez rozhrnutí, zpáteční cesta vozidla. | [24 empty] | SPI
|  | 9,6*10 |  | 96 | [22 empty] | VV | 0
5 | 174101102R00 | Zásyp sypaninou se zhutněním v uzavřených prostorách s urovnáním povrchu zásypu s ručním zhutněním | m3 | 19.68 |  | 0 |  | 0 |  | 0 | 21 | 0 | 0 | 0 | 0 | 0 | 800-1 | RTS 20/ II | RTS 19/ II | 1.15 | 22.63 |  | Práce |  |  |  | POL1_
|  | z jakékoliv horniny s uložením výkopku po vrstvách, | [24 empty] | SPI
|  | 29,28-9,6 |  | 19.68 | [22 empty] | VV | 0
6 | 199000002R00 | Poplatky za skládku horniny 1- 4 | m3 | 17.28 |  | 0 |  | 0 |  | 0 | 21 | 0 | 0 | 0 | 0 | 0 | 800-1 | RTS 20/ II | RTS 19/ II | 0 | 0 |  | Práce |  |  |  | POL1_
|  | 9,6*1,8 |  | 17.28 | [22 empty] | VV | 0
Díl: | 3 | Svislé a kompletní konstrukce |  |  |  | 0 |  | 0 |  | 0 |  | 0 |  | 16.59 |  | 0 |  |  |  |  | 57.2 | [5 empty] | DIL
7 | 311238113R00 | Zdivo nosné z cihel a tvarovek pálených tloušťky 240 mm, , charakteristická pevnost v tlaku fk = 4,04 MPa, součinitel prostupu tepla U = 1,10 W/m2.K , hodnota pro zdivo bez omítky při vlhkosti 0,5%, | m2 | 63 |  | 0 |  | 0 |  | 0 | 21 | 0 | 0.24951 | 15.72 | 0 | 0 | 801-1 | RTS 20/ II | RTS 19/ II | 0.81 | 51.03 |  | Práce |  |  |  | POL1_
|  | Začátek provozního součtu | [24 empty] | VV
|  | 115+(2*5,5) |  | 126 | [22 empty] | VV | 2
|  | Konec provozního součtu | [24 empty] | VV
|  | 126*0,5 |  | 63 | [22 empty] | VV | 0
8 | 342255024R00 | Příčky z cihel a tvárnic nepálených příčky z příčkovek pórobetonových tloušťky 100 mm | m2 | 11.655 |  | 0 |  | 0 |  | 0 | 21 | 0 | 0.07471 | 0.87 | 0 | 0 | 801-1 | RTS 20/ II | RTS 19/ II | 0.52915 | 6.17 |  | Práce |  |  |  | POL1_
|  | včetně pomocného lešení | [24 empty] | SPI
|  | (2,05+1,28)*3,5 |  | 11.655 | [22 empty] | VV | 0
Díl: | 5 | Komunikace |  |  |  | 0 |  | 0 |  | 0 |  | 0 |  | 26.45 |  | 0 |  |  |  |  | 55.92 | [5 empty] | DIL
9 | 564861111R00 | Podklad ze štěrkodrti s rozprostřením a zhutněním frakce 0-63 mm, tloušťka po zhutnění 200 mm | m2 | 48 |  | 0 |  | 0 |  | 0 | 21 | 0 | 0.441 | 21.17 | 0 | 0 | 822-1 | RTS 20/ II | RTS 19/ I | 0.03 | 1.44 |  | Práce |  |  |  | POL1_1
10 | 591111111R00 | Kladení dlažby z kostek velkých z kamene, do lože z kameniva těženého tloušťky 50 mm | m2 | 48 |  | 0 |  | 0 |  | 0 | 21 | 0 | 0.11 | 5.28 | 0 | 0 | 822-1 | RTS 20/ II | RTS 19/ II | 1.135 | 54.48 |  | Práce |  |  |  | POL1_
|  | s provedením lože do 50 mm, s vyplněním spár, s dvojím beraněním a se smetením přebytečného materiálu na krajnici | [24 empty] | SPI |  | s provedením lože do 50 mm, s vyplněním spár, s dvojím beraněním a se smetením přebytečného materiálu na krajnici
Díl: | 6 | Úpravy povrchu, podlahy |  |  |  | 0 |  | 0 |  | 0 |  | 0 |  | 0.03 |  | 0 |  |  |  |  | 2.52 | [5 empty] | DIL
11 | 602011189R00 | Omítka stěn z hotových směsí vrstva mozaiková, akrylátová, , tloušťka vrstvy 2 mm, | m2 | 7 |  | 0 |  | 0 |  | 0 | 21 | 0 | 0.00473 | 0.03 | 0 | 0 | 801-1 | RTS 20/ II | RTS 19/ II | 0.36 | 2.52 |  | Práce |  |  |  | POL1_
|  | po jednotlivých vrstvách | [24 empty] | SPI
Díl: | 61 | Úpravy povrchů vnitřní |  |  |  | 0 |  | 0 |  | 0 |  | 0 |  | 4.94 |  | 0 |  |  |  |  | 119.68 | [5 empty] | DIL
12 | 610991111R00 | Zakrývání výplní vnitřních otvorů, předmětů apod. fólií Pe 0,05-0,2 mm | m2 | 149.214 |  | 0 |  | 0 |  | 0 | 21 | 0 | 4e-05 | 0.01 | 0 | 0 | 801-1 | RTS 20/ II | RTS 19/ II | 0.078 | 11.64 |  | Práce |  |  |  | POL1_
|  | které se zřizují před úpravami povrchu, a obalení osazených dveřních zárubní před znečištěním při úpravách povrchu nástřikem plastických maltovin včetně pozdějšího odkrytí, | [24 empty] | SPI |  | které se zřizují před úpravami povrchu, a obalení osazených dveřních zárubní před znečištěním při úpravách povrchu nástřikem plastických maltovin včetně pozdějšího odkrytí,
|  | 20*(2,1*1,8) |  | 75.6 | [22 empty] | VV | 0
|  | 6*(1,75*1,2) |  | 12.6 | [22 empty] | VV | 0
|  | 4*(0,85*1,2) |  | 4.08 | [22 empty] | VV | 0
|  | 1*(2,4*1,8) |  | 4.32 | [22 empty] | VV | 0
|  | 2*(1,2*1,4) |  | 3.36 | [22 empty] | VV | 0
|  | 3*(1,3*1,3) |  | 5.07 | [22 empty] | VV | 0
|  | 6*(2,4*1,2) |  | 17.28 | [22 empty] | VV | 0
|  | 1*(2,4*2,64) |  | 6.336 | [22 empty] | VV | 0
|  | 1*(1,08*2,175) |  | 2.349 | [22 empty] | VV | 0
|  | 1*(1,1*2,13) |  | 2.343 | [22 empty] | VV | 0
|  | 1*(2,5*2,5) |  | 6.25 | [22 empty] | VV | 0
|  | 1*(1,2*2,13) |  | 2.556 | [22 empty] | VV | 0
|  | 1*(1*2,02) |  | 2.02 | [22 empty] | VV | 0
|  | 1*(1,4*2,02) |  | 2.828 | [22 empty] | VV | 0
|  | 1*(1,1*2,02) |  | 2.222 | [22 empty] | VV | 0
13 | 612425931R00 | Omítka vápenná vnitřního ostění omítkou štukovou | m2 | 91.782 |  | 0 |  | 0 |  | 0 | 21 | 0 | 0.05369 | 4.93 | 0 | 0 | 801-4 | RTS 20/ II | RTS 19/ II | 1.1772 | 108.04 |  | Práce |  |  |  | POL1_
|  | okenního nebo dveřního, z pomocného pracovního lešení o výšce podlahy do 1900 mm a pro zatížení do 1,5 kPa, | [24 empty] | SPI |  | okenního nebo dveřního, z pomocného pracovního lešení o výšce podlahy do 1900 mm a pro zatížení do 1,5 kPa,
|  | Začátek provozního součtu | [24 empty] | VV
|  | nové špalety OKNA: : 20*(2*1,8+2,1) |  | 114 | [22 empty] | VV | 2
|  | 6*(2*1,2+1,75) |  | 24.9 | [22 empty] | VV | 2
|  | 4*(2*1,2+0,85) |  | 13 | [22 empty] | VV | 2
|  | 1*(2*1,8+2,4) |  | 6 | [22 empty] | VV | 2
|  | 2*(2*1,4+1,2) |  | 8 | [22 empty] | VV | 2
|  | 3*(2*1,3+1,3) |  | 11.7 | [22 empty] | VV | 2
|  | 6*(2*1,2+2,4) |  | 28.8 | [22 empty] | VV | 2
|  | Konec provozního součtu | [24 empty] | VV
|  | 206,4*0,35 |  | 72.24 | [22 empty] | VV | 0
|  | nové špalety DVEŘE : (2*2,7+2,4)*0,35 |  | 2.73 | [22 empty] | VV | 0
|  | (2*2,2+1,1)*0,4 |  | 2.2 | [22 empty] | VV | 0
|  | (2*2,13+1,1)*0,4 |  | 2.144 | [22 empty] | VV | 0
|  | (2*2,5+2,5)*0,4 |  | 3 | [22 empty] | VV | 0
|  | (2*2,13+1,2)*0,55 |  | 3.003 | [22 empty] | VV | 0
|  | (2*2+1)*0,45 |  | 2.25 | [22 empty] | VV | 0
|  | (2*2+1,4)*0,45 |  | 2.43 | [22 empty] | VV | 0
|  | (2*2+1,1)*0,35 |  | 1.785 | [22 empty] | VV | 0
Díl: | 62 | Úpravy povrchů vnější |  |  |  | 0 |  | 0 |  | 0 |  | 0 |  | 37.77 |  | 0 |  |  |  |  | 1840.72 | [5 empty] | DIL
14 | 620991121R00 | Zakrývání výplní vnějších otvorů z postaveného lešení | m2 | 149.214 |  | 0 |  | 0 |  | 0 | 21 | 0 | 4e-05 | 0.01 | 0 | 0 | 801-1 | RTS 20/ II | RTS 19/ II | 0.078 | 11.64 |  | Práce |  |  |  | POL1_
|  | s rámy a zárubněmi, zábradlí, předmětů oplechování apod., které se zřizují ještě před úpravami povrchu, před jejich znečištěním při úpravách povrchu nástřikem plastických (lepivých) maltovin | [24 empty] | SPI |  | s rámy a zárubněmi, zábradlí, předmětů oplechování apod., které se zřizují ještě před úpravami povrchu, před jejich znečištěním při úpravách povrchu nástřikem plastických (lepivých) maltovin
|  | 20*(2,1*1,8) |  | 75.6 | [22 empty] | VV | 0
|  | 6*(1,75*1,2) |  | 12.6 | [22 empty] | VV | 0
|  | 4*(0,85*1,2) |  | 4.08 | [22 empty] | VV | 0
|  | 1*(2,4*1,8) |  | 4.32 | [22 empty] | VV | 0
|  | 2*(1,2*1,4) |  | 3.36 | [22 empty] | VV | 0
|  | 3*(1,3*1,3) |  | 5.07 | [22 empty] | VV | 0
|  | 6*(2,4*1,2) |  | 17.28 | [22 empty] | VV | 0
|  | 1*(2,4*2,64) |  | 6.336 | [22 empty] | VV | 0
|  | 1*(1,08*2,175) |  | 2.349 | [22 empty] | VV | 0
|  | 1*(1,1*2,13) |  | 2.343 | [22 empty] | VV | 0
|  | 1*(2,5*2,5) |  | 6.25 | [22 empty] | VV | 0
|  | 1*(1,2*2,13) |  | 2.556 | [22 empty] | VV | 0
|  | 1*(1*2,02) |  | 2.02 | [22 empty] | VV | 0
|  | 1*(1,4*2,02) |  | 2.828 | [22 empty] | VV | 0
|  | 1*(1,1*2,02) |  | 2.222 | [22 empty] | VV | 0
15 | 622311523RV1 | Zateplení soklu extrudovaným polystyrénem, tloušťky 120 mm, zakončené stěrkou s výztužnou tkaninou | m2 | 75 |  | 0 |  | 0 |  | 0 | 21 | 0 | 0.01182 | 0.89 | 0 | 0 | 801-1 | RTS 20/ II | RTS 19/ II | 0.857 | 64.28 |  | Práce |  |  |  | POL1_
|  | nanesení lepicího tmelu na izolační desky, nalepení desek, zajištění talířovými hmoždinkami (6 ks/m2), přebroušení desek, natažení stěrky, vtlačení výztužné tkaniny, přehlazení stěrky. Další vrstvy podle popisu položky. Včetně rohových lišt na hranách budov. | [24 empty] | SPI |  | nanesení lepicího tmelu na izolační desky, nalepení desek, zajištění talířovými hmoždinkami (6 ks/m2), přebroušení desek, natažení stěrky, vtlačení výztužné tkaniny, přehlazení stěrky. Další vrstvy podle popisu položky. Včetně rohových lišt na hranách budov.
|  | pod U.T: : 20+5 |  | 25 | [22 empty] | VV | 0
|  | nad U.T: : 50 |  | 50 | [22 empty] | VV | 0
16 | 622311731RU4 | Zateplení fasády , minerálními deskami s kolmým vláknem, tloušťky 80 mm, kontaktní nátěr a silikonová omítka, škrábaná, zrnitost 2 mm | m2 | 380.25 |  | 0 |  | 0 |  | 0 | 21 | 0 | 0.02556 | 9.72 | 0 | 0 | 801-1 | RTS 20/ II | RTS 19/ II | 1.4158 | 538.36 |  | Práce |  |  |  | POL1_
|  | nanesení lepicího tmelu na izolační desky, nalepení desek, zajištění talířovými hmoždinkami (6 ks/m2), přebroušení desek EPS, nebo kašírování u minerálních desek, natažení stěrky, vtlačení výztužné tkaniny, přehlazení stěrky. Další vrstvy podle popisu položky. | [24 empty] | SPI |  | nanesení lepicího tmelu na izolační desky, nalepení desek, zajištění talířovými hmoždinkami (6 ks/m2), přebroušení desek EPS, nebo kašírování u minerálních desek, natažení stěrky, vtlačení výztužné tkaniny, přehlazení stěrky. Další vrstvy podle popisu položky.
|  | Včetně rohových lišt na hranách budov. | [24 empty] | SPI
|  | F: : 6,5*4,5 |  | 29.25 | [22 empty] | VV | 0
|  | 6*5 |  | 30 | [22 empty] | VV | 0
|  | (10,2+31,2)*5,5 |  | 227.7 | [22 empty] | VV | 0
|  | 9*6,5 |  | 58.5 | [22 empty] | VV | 0
|  | 6*3,8 |  | 22.8 | [22 empty] | VV | 0
|  | 3*4 |  | 12 | [22 empty] | VV | 0
17 | 622311735RU4 | Zateplení fasády , minerálními deskami s kolmým vláknem, tloušťky 160 mm, kontaktní nátěr a silikonová omítka, škrábaná, zrnitost 2 mm | m2 | 615 |  | 0 |  | 0 |  | 0 | 21 | 0 | 0.0342 | 21.03 | 0 | 0 | 801-1 | RTS 20/ II | RTS 19/ II | 1.4158 | 870.72 |  | Práce |  |  |  | POL1_
|  | nanesení lepicího tmelu na izolační desky, nalepení desek, zajištění talířovými hmoždinkami (6 ks/m2), přebroušení desek EPS, nebo kašírování u minerálních desek, natažení stěrky, vtlačení výztužné tkaniny, přehlazení stěrky. Další vrstvy podle popisu položky. | [24 empty] | SPI |  | nanesení lepicího tmelu na izolační desky, nalepení desek, zajištění talířovými hmoždinkami (6 ks/m2), přebroušení desek EPS, nebo kašírování u minerálních desek, natažení stěrky, vtlačení výztužné tkaniny, přehlazení stěrky. Další vrstvy podle popisu položky.
|  | Včetně rohových lišt na hranách budov. | [24 empty] | SPI
|  | RAL7035, A: : 51+60+48 |  | 159 | [22 empty] | VV | 0
|  | 8+13+8+21 |  | 50 | [22 empty] | VV | 0
|  | 6+15+22+6+22+27 |  | 98 | [22 empty] | VV | 0
|  | 11+57 |  | 68 | [22 empty] | VV | 0
[27 empty] | VV | 0
|  | 153+22 |  | 175 | [22 empty] | VV | 0
|  | RAL6033, B: : 15+12+11+10 |  | 48 | [22 empty] | VV | 0
|  | 1+7+9 |  | 17 | [22 empty] | VV | 0
18 | 622311750RU4 | Povrchová úprava ostění zateplovacího systému z minerální vlny, kontaktní nátěr a omítka silikonová | m2 | 46.144 |  | 0 |  | 0 |  | 0 | 21 | 0 | 0.02098 | 0.97 | 0 | 0 | 801-1 | RTS 20/ II | RTS 19/ II | 2.33 | 107.52 |  | Práce |  |  |  | POL1_
|  | okenní a rohové lišty, výztužná stěrka. Povrchová úprava dle popisu položky. | [24 empty] | SPI
|  | Začátek provozního součtu | [24 empty] | VV
|  | 32,4 |  | 32.4 | [22 empty] | VV | 2
|  | 20*(2,1+1,8*2) |  | 114 | [22 empty] | VV | 2
|  | 6*(1,75+2*1,2) |  | 24.9 | [22 empty] | VV | 2
|  | 4*(0,9+2*1,2) |  | 13.2 | [22 empty] | VV | 2
|  | 10,1+6+11,7+43,2 |  | 71 | [22 empty] | VV | 2
[27 empty] | VV | 2
|  | +26,7 |  | 26.7 | [22 empty] | VV | 2
|  | Konec provozního součtu | [24 empty] | VV
|  | 282,2*0,16 : 282,2*0,16 |  | 45.152 | [22 empty] | VV | 0
|  | 12,4*0,08 |  | 0.992 | [22 empty] | VV | 0
19 | 622421121R00 | Omítky vnější stěn vápenné nebo vápenocementové hrubé zatřené, , | m2 | 100 |  | 0 |  | 0 |  | 0 | 21 | 0 | 0.04593 | 4.59 | 0 | 0 | 801-1 | RTS 20/ II | RTS 19/ II | 0.511 | 51.1 |  | Práce |  |  |  | POL1_
|  | vyrovnání soklu po osekání obkladu : 45 |  | 45 | [22 empty] | VV | 0
|  | vyrovnání zdiva po odstranění dřevěného obkladu : 55 |  | 55 | [22 empty] | VV | 0
20 | 622471317RU4 | Nátěry a nástřiky vnějších stěn a pilířů základním a krycím nátěrem (nebo přestřikem povrchu) hmota silikonová, složitost 1 ÷ 2, | m2 | 165 |  | 0 |  | 0 |  | 0 | 21 | 0 | 0.00096 | 0.16 | 0 | 0 | 801-1 | RTS 20/ II | RTS 19/ II | 0.23 | 37.95 |  | Práce |  |  |  | POL1_
|  | Penetrace + 2 x krycí nátěr. | [24 empty] | SPI
|  | C : 120 |  | 120 | [22 empty] | VV | 0
|  | D : 45 |  | 45 | [22 empty] | VV | 0
21 | 622475311RU2 | Omítky vnější stěn dvouvrstvé vyztužené tkaninou vrchní vrstva silikátová, tl. 2,0 mm, bílá | m2 | 23.31 |  | 0 |  | 0 |  | 0 | 21 | 0 | 0.01575 | 0.37 | 0 | 0 | 801-1 | RTS 20/ II | RTS 19/ II | 0.9025 | 21.04 |  | Práce |  |  |  | POL1_
|  | spodní vrstva lehčená omítka tl. 15 mm | [24 empty] | SPI
|  | 11,655*2 |  | 23.31 | [22 empty] | VV | 0
22 | 622481292R00 | Vyztužení povrchových úprav vnějších stěn montáž výztužné lišty okenní a podokenní - bez dodávky materiálu | m | 79 |  | 0 |  | 0 |  | 0 | 21 | 0 | 0 | 0 | 0 | 0 | 801-1 | RTS 20/ II | RTS 19/ II | 0.1 | 7.9 |  | Práce |  |  |  | POL1_
23 | 622904112R00 | Očištění fasád tlakovou vodou, složitost fasády 1 - 2 | m2 | 1061 |  | 0 |  | 0 |  | 0 | 21 | 0 | 2e-05 | 0.02 | 0 | 0 | 801-1 | RTS 20/ II | RTS 19/ II | 0.11 | 116.71 |  | Práce |  |  |  | POL1_
|  | 550+65 |  | 615 | [22 empty] | VV | 0
|  | 120 |  | 120 | [22 empty] | VV | 0
|  | 380-(15*3,6) |  | 326 | [22 empty] | VV | 0
24 | 622904115R00 | Očištění fasád tlakovou vodou, složitost fasády 3 - 5 | m2 | 75 |  | 0 |  | 0 |  | 0 | 21 | 0 | 2e-05 | 0 | 0 | 0 | 801-1 | RTS 20/ II | RTS 19/ II | 0.18 | 13.5 |  | Práce |  |  |  | POL1_
|  | 75 |  | 75 | [22 empty] | VV | 0
25 | 28350140R | lišta připojovací; parapetní se síťovinou; materiál plast+tkanina; l = 2 000 mm; samolepicí; bíločervená | kus | 53 |  | 0 |  | 0 |  | 0 | 21 | 0 | 0.00012 | 0.01 | 0 | 0 | SPCM | RTS 20/ II | RTS 19/ II | 0 | 0 |  | Specifikace |  |  |  | POL3_
Díl: | 64 | Výplně otvorů |  |  |  | 0 |  | 0 |  | 0 |  | 0 |  | 0.49 |  | 0 |  |  |  |  | 33.58 | [5 empty] | DIL
26 | 648991113R00 | Osazení parapetních desek z plastických hmot šířky nad 200 mm | m | 79 |  | 0 |  | 0 |  | 0 | 21 | 0 | 0.00222 | 0.18 | 0 | 0 | 801-1 | RTS 20/ II | RTS 19/ II | 0.425 | 33.58 |  | Práce |  |  |  | POL1_
|  | a poloplastických hmot na montážní pěnu, zapravení omítky pod parapetem, těsnění spáry mezi parapetem a rámem okna, dodávka silikonu. | [24 empty] | SPI |  | a poloplastických hmot na montážní pěnu, zapravení omítky pod parapetem, těsnění spáry mezi parapetem a rámem okna, dodávka silikonu.
|  | P/1 : 20*2,1 |  | 42 | [22 empty] | VV | 0
|  | P/2 : 6*1,75 |  | 10.5 | [22 empty] | VV | 0
|  | P/3 : 4*0,85 |  | 3.4 | [22 empty] | VV | 0
|  | P/4 : 1*2,4 |  | 2.4 | [22 empty] | VV | 0
|  | P/5 : 2*1,2 |  | 2.4 | [22 empty] | VV | 0
|  | P/6 : 3*1,3 |  | 3.9 | [22 empty] | VV | 0
|  | P/7 : 6*2,4 |  | 14.4 | [22 empty] | VV | 0
27 | 60780013R | parapet vnitřní š = 300 mm; materiál - povrch laminátová fólie 0,6 mm; materiál - jádro vlhkuodolná DTD 16 mm; dekor bílý | m | 58.3 |  | 0 |  | 0 |  | 0 | 21 | 0 | 0.00364 | 0.21 | 0 | 0 | SPCM | RTS 20/ II | RTS 19/ II | 0 | 0 |  | Specifikace |  |  |  | POL3_
|  | P/1 : 20*2,1 |  | 42 | [22 empty] | VV | 0
|  | P/2 : 6*1,75 |  | 10.5 | [22 empty] | VV | 0
|  | P/3 : 4*0,85 |  | 3.4 | [22 empty] | VV | 0
|  | P/4 : 1*2,4 |  | 2.4 | [22 empty] | VV | 0
28 | 60780014R | parapet vnitřní š = 350 mm; materiál - povrch laminátová fólie 0,6 mm; materiál - jádro vlhkuodolná DTD 16 mm; dekor bílý | m | 20.7 |  | 0 |  | 0 |  | 0 | 21 | 0 | 0.00425 | 0.09 | 0 | 0 | SPCM | RTS 20/ II | RTS 19/ II | 0 | 0 |  | Specifikace |  |  |  | POL3_
|  | P/5 : 2*1,2 |  | 2.4 | [22 empty] | VV | 0
|  | P/6 : 3*1,3 |  | 3.9 | [22 empty] | VV | 0
|  | P/7 : 6*2,4 |  | 14.4 | [22 empty] | VV | 0
29 | 60780092R-V | Krytka boční parapetní š. 195-360 mm plast | kus | 84 |  | 0 |  | 0 |  | 0 | 21 | 0 | 2e-05 | 0 | 0 | 0 |  | Vlastní | Indiv | 0 | 0 |  | Specifikace |  |  |  | POL3_
|  | P/1 : 20*2 |  | 40 | [22 empty] | VV | 0
|  | P/2 : 6*2 |  | 12 | [22 empty] | VV | 0
|  | P/3 : 4*2 |  | 8 | [22 empty] | VV | 0
|  | P/4 : 1*2 |  | 2 | [22 empty] | VV | 0
|  | P/5 : 2*2 |  | 4 | [22 empty] | VV | 0
|  | P/6 : 3*2 |  | 6 | [22 empty] | VV | 0
|  | P/7 : 6*2 |  | 12 | [22 empty] | VV | 0
30 | 64-01 | D+M začišťovací okenní lišta | m | 253.52 |  | 0 |  | 0 |  | 0 | 21 | 0 | 2e-05 | 0.01 | 0 | 0 |  | Vlastní | Indiv | 0 | 0 |  | Specifikace |  |  |  | POL3_
|  | 47,12+206,4 |  | 253.52 | [22 empty] | VV | 0
Díl: | 94 | Lešení a stavební výtahy |  |  |  | 0 |  | 0 |  | 0 |  | 0 |  | 21.01 |  | 0 |  |  |  |  | 308.65 | [5 empty] | DIL
31 | 941941031R00 | Montáž lešení lehkého pracovního řadového s podlahami šířky od 0,80 do 1,00 m, výšky do 10 m | m2 | 982 |  | 0 |  | 0 |  | 0 | 21 | 0 | 0.01838 | 18.05 | 0 | 0 | 800-3 | RTS 20/ II | RTS 19/ II | 0.13 | 127.66 |  | Práce |  |  |  | POL1_
|  | včetně kotvení | [24 empty] | SPI
|  | Pohled Severní : 49*8,5 |  | 416.5 | [22 empty] | VV | 0
|  | 6,5*4,5 |  | 29.25 | [22 empty] | VV | 0
|  | 9*4,5 |  | 40.5 | [22 empty] | VV | 0
|  | Pohled Západní : 9,5*8 |  | 76 | [22 empty] | VV | 0
|  | 8,5*4 |  | 34 | [22 empty] | VV | 0
|  | 20*6,5 |  | 130 | [22 empty] | VV | 0
|  | Pohled Východní : 9,5*8,5 |  | 80.75 | [22 empty] | VV | 0
|  | garáž : 35*5 |  | 175 | [22 empty] | VV | 0
32 | 941941191R00 | Montáž lešení lehkého pracovního řadového s podlahami příplatek za každý další i započatý měsíc použití lešení šířky šířky od 0,80 do 1,00 m a výšky do 10 m | m2 | 2946 |  | 0 |  | 0 |  | 0 | 21 | 0 | 0.00085 | 2.5 | 0 | 0 | 800-3 | RTS 20/ II | RTS 19/ II | 0.01 | 29.46 |  | Práce |  |  |  | POL1_
|  | včetně kotvení | [24 empty] | SPI
|  | Pohled Severní : 982*3 |  | 2946 | [22 empty] | VV | 0
33 | 941941831R00 | Demontáž lešení lehkého řadového s podlahami šířky od 0,8 do 1 m, výšky do 10 m | m2 | 982 |  | 0 |  | 0 |  | 0 | 21 | 0 | 0 | 0 | 0 | 0 | 800-3 | RTS 20/ II | RTS 19/ II | 0.1 | 98.2 |  | Práce |  |  |  | POL1_
|  | Pohled Severní : 49*8,5 |  | 416.5 | [22 empty] | VV | 0
|  | 6,5*4,5 |  | 29.25 | [22 empty] | VV | 0
|  | 9*4,5 |  | 40.5 | [22 empty] | VV | 0
|  | Pohled Západní : 9,5*8 |  | 76 | [22 empty] | VV | 0
|  | 8,5*4 |  | 34 | [22 empty] | VV | 0
|  | 20*6,5 |  | 130 | [22 empty] | VV | 0
|  | garáž : 35*5 |  | 175 | [22 empty] | VV | 0
|  | Pohled Východní : 9,5*8,5 |  | 80.75 | [22 empty] | VV | 0
34 | 944944011R00 | Montáž ochranné sítě z umělých vláken | m2 | 982 |  | 0 |  | 0 |  | 0 | 21 | 0 | 0 | 0 | 0 | 0 | 800-3 | RTS 20/ II | RTS 19/ II | 0.03 | 29.46 |  | Práce |  |  |  | POL1_
35 | 944944031R00 | Montáž ochranné sítě příplatek k ceně za každý další i započatý měsíc použití ochranných sítí z umělých vláken | m2 | 2946 |  | 0 |  | 0 |  | 0 | 21 | 0 | 5e-05 | 0.15 | 0 | 0 | 800-3 | RTS 20/ II | RTS 19/ II | 0 | 0 |  | Práce |  |  |  | POL1_
|  | 982*3 |  | 2946 | [22 empty] | VV | 0
36 | 944944081R00 | Demontáž ochranné sítě z umělých vláken | m2 | 982 |  | 0 |  | 0 |  | 0 | 21 | 0 | 0 | 0 | 0 | 0 | 800-3 | RTS 20/ II | RTS 19/ II | 0.02 | 19.64 |  | Práce |  |  |  | POL1_
37 | 944945013R00 | Montáž záchytné stříšky šířky přes 2 m | m | 10 |  | 0 |  | 0 |  | 0 | 21 | 0 | 0.02372 | 0.24 | 0 | 0 | 800-3 | RTS 20/ II | RTS 19/ II | 0.239 | 2.39 |  | Práce |  |  |  | POL1_
|  | Nad vstupem a rampou : 10 |  | 10 | [22 empty] | VV | 0
38 | 944945193R00 | Montáž záchytné stříšky příplatek k ceně za každý další i započatý měsíc použití záchytné stříšky šířky přes 2 m | m | 30 |  | 0 |  | 0 |  | 0 | 21 | 0 | 0.00225 | 0.07 | 0 | 0 | 800-3 | RTS 20/ II | RTS 19/ II | 0.01 | 0.3 |  | Práce |  |  |  | POL1_
|  | Nad vstupem a rampou : 10*3 |  | 30 | [22 empty] | VV | 0
39 | 944945813R00 | Demontáž záchytné stříšky šířky přes 2 m | m | 10 |  | 0 |  | 0 |  | 0 | 21 | 0 | 0 | 0 | 0 | 0 | 800-3 | RTS 20/ II | RTS 19/ II | 0.154 | 1.54 |  | Práce |  |  |  | POL1_
|  | zřizované současně s lehkým nebo těžkým lešením, | [24 empty] | SPI
|  | Nad vstupem a rampou : 10 |  | 10 | [22 empty] | VV | 0
Díl: | 95 | Dokončovací konstrukce na pozemních stavbách |  |  |  | 0 |  | 0 |  | 0 |  | 0 |  | 0.04 |  | 0 |  |  |  |  | 336.66 | [5 empty] | DIL
40 | 952901111R00 | Vyčištění budov a ostatních objektů budov bytové nebo občanské výstavby - zametení a umytí podlah, dlažeb, obkladů, schodů v místnostech, chodbách a schodištích, vyčištění a umytí oken, dveří s rámy, zárubněmi, umytí a vyčištění jiných zasklených a natíraných ploch a zařizovacích předmětů před předáním do užívání světlá výška podlaží do 4 m | m2 | 1086 |  | 0 |  | 0 |  | 0 | 21 | 0 | 4e-05 | 0.04 | 0 | 0 | 801-1 | RTS 20/ II | RTS 19/ II | 0.31 | 336.66 |  | Práce |  |  |  | POL1_
|  | 666+420 |  | 1086 | [22 empty] | VV | 0
Díl: | 96 | Bourání konstrukcí |  |  |  | 0 |  | 0 |  | 0 |  | 0 |  | 0.13 |  | 17.3 |  |  |  |  | 130 | [5 empty] | DIL
41 | 968061126R00 | Vyvěšení nebo zavěšení dřevěných křídel dveří, plochy přes 2 m2 | kus | 6.666 |  | 0 |  | 0 |  | 0 | 21 | 0 | 0 | 0 | 0 | 0 | 801-3 | RTS 20/ II | RTS 19/ II | 0.09 | 0.6 |  | Práce |  |  |  | POL1_
|  | oken, dveří a vrat, s uložením a opětovným zavěšením po provedení stavebních změn, | [24 empty] | SPI
|  | D/14 : 1*(1,2*2,02) |  | 2.424 | [22 empty] | VV | 0
|  | D/15 : 1*(1*2,02) |  | 2.02 | [22 empty] | VV | 0
|  | D/17 : 1*(1,1*2,02) |  | 2.222 | [22 empty] | VV | 0
42 | 968062355R00 | Vybourání dřevěných rámů oken dvojitých nebo zdvojených, plochy do 2 m2 | m2 | 7.44 |  | 0 |  | 0 |  | 0 | 21 | 0 | 0.001 | 0.01 | 0.062 | 0.46 | 801-3 | RTS 20/ II | RTS 19/ II | 0.612 | 4.55 |  | Práce |  |  |  | POL1_
|  | včetně pomocného lešení o výšce podlahy do 1900 mm a pro zatížení do 1,5 kPa (150 kg/m2), | [24 empty] | SPI
|  | D/3 : 4*(0,85*1,20) |  | 4.08 | [22 empty] | VV | 0
|  | D/5 : 2*(1,2*1,4) |  | 3.36 | [22 empty] | VV | 0
43 | 968062356R00 | Vybourání dřevěných rámů oken dvojitých nebo zdvojených, plochy do 4 m2 | m2 | 102.6 |  | 0 |  | 0 |  | 0 | 21 | 0 | 0.00092 | 0.09 | 0.054 | 5.54 | 801-3 | RTS 20/ II | RTS 19/ II | 0.465 | 47.71 |  | Práce |  |  |  | POL1_
|  | včetně pomocného lešení o výšce podlahy do 1900 mm a pro zatížení do 1,5 kPa (150 kg/m2), | [24 empty] | SPI
|  | D/1 : 20*(2,1*1,8) |  | 75.6 | [22 empty] | VV | 0
|  | D/2 : 6*(1,75*1,2) |  | 12.6 | [22 empty] | VV | 0
|  | D/7 : 5*(2,4*1,2) |  | 14.4 | [22 empty] | VV | 0
44 | 968062357R00 | Vybourání dřevěných rámů oken dvojitých nebo zdvojených, plochy přes 4 m2 | m2 | 4.32 |  | 0 |  | 0 |  | 0 | 21 | 0 | 0.00082 | 0 | 0.047 | 0.2 | 801-3 | RTS 20/ II | RTS 19/ II | 0.396 | 1.71 |  | Práce |  |  |  | POL1_
|  | včetně pomocného lešení o výšce podlahy do 1900 mm a pro zatížení do 1,5 kPa (150 kg/m2), | [24 empty] | SPI
|  | D/4 : 1*(2,4*1,8) |  | 4.32 | [22 empty] | VV | 0
45 | 968071126R00 | Vyvěšení nebo zavěšení kovových křídel dveří, plochy přes 2 m2 | kus | 17.4995 |  | 0 |  | 0 |  | 0 | 21 | 0 | 0 | 0 | 0 | 0 | 801-3 | RTS 20/ II | RTS 19/ II | 0.14 | 2.45 |  | Práce |  |  |  | POL1_
|  | s případným uložením a opětovným zavěšením po provedení stavebních změn, | [24 empty] | SPI
|  | D/11 : 1*(1,06*2,175) |  | 2.3055 | [22 empty] | VV | 0
|  | D/12 : 1*(1,1*2,13) |  | 2.343 | [22 empty] | VV | 0
|  | D/13 : 1*(2,5*2,5) |  | 6.25 | [22 empty] | VV | 0
|  | D/16 : 1*(1,4*2,02) |  | 2.828 | [22 empty] | VV | 0
|  | D/18 : 1*(1,1*3,43) |  | 3.773 | [22 empty] | VV | 0
46 | 968072456R00 | Vybourání a vyjmutí kovových rámů a rolet rámů, včetně pomocného lešení o výšce podlahy do 1900 mm a pro zatížení do 1,5 kPa (150 kg/m2) dveřních zárubní, plochy přes 2 m2 | m2 | 24.1655 |  | 0 |  | 0 |  | 0 | 21 | 0 | 0.001 | 0.02 | 0.063 | 1.52 | 801-3 | RTS 20/ II | RTS 19/ II | 0.718 | 17.35 |  | Práce |  |  |  | POL1_
|  | D/11 : 1,06*2,175 |  | 2.3055 | [22 empty] | VV | 0
|  | D/12 : 1,1*2,13 |  | 2.343 | [22 empty] | VV | 0
|  | D/13 : 2,5*2,5 |  | 6.25 | [22 empty] | VV | 0
|  | D/14 : 1,2*2,02 |  | 2.424 | [22 empty] | VV | 0
|  | D/15 : 1*2,02 |  | 2.02 | [22 empty] | VV | 0
|  | D/16 : 1,4*2,02 |  | 2.828 | [22 empty] | VV | 0
|  | D/17 : 1,1*2,02 |  | 2.222 | [22 empty] | VV | 0
|  | D/18 : 1,1*3,43 |  | 3.773 | [22 empty] | VV | 0
47 | 968083012R00 | Vybourání plastových výplní otvorů prosklených dveří, nad 2 m2 | m2 | 6.336 |  | 0 |  | 0 |  | 0 | 21 | 0 | 0.001 | 0.01 | 0.0412 | 0.26 | 801-3 | RTS 20/ II | RTS 19/ II | 0.498 | 3.16 |  | Práce |  |  |  | POL1_
|  | D/10 : 1*(2,4*2,64) |  | 6.336 | [22 empty] | VV | 0
48 | 968096001R00 | Vybourání vnitřních parapetů plastových, šířky do 20 cm, | m | 58.3 |  | 0 |  | 0 |  | 0 | 21 | 0 | 0 | 0 | 0.01188 | 0.69 | 801-3 | RTS 20/ II | RTS 19/ II | 0.093 | 5.42 |  | Práce |  |  |  | POL1_
|  | D/1 : 20*2,1 |  | 42 | [22 empty] | VV | 0
|  | D/2 : 6*1,75 |  | 10.5 | [22 empty] | VV | 0
|  | D/3 : 4*0,85 |  | 3.4 | [22 empty] | VV | 0
|  | D/4 : 1*2,4 |  | 2.4 | [22 empty] | VV | 0
49 | 968096002R00 | Vybourání vnitřních parapetů plastových, šířky do 50 cm, | m | 16.8 |  | 0 |  | 0 |  | 0 | 21 | 0 | 0 | 0 | 0.01383 | 0.23 | 801-3 | RTS 20/ II | RTS 19/ II | 0.12 | 2.02 |  | Práce |  |  |  | POL1_
|  | D//5 : 2*1,2 |  | 2.4 | [22 empty] | VV | 0
|  | D/7 : 5*2,4 |  | 12 | [22 empty] | VV | 0
|  | D/8 : 1*2,4 |  | 2.4 | [22 empty] | VV | 0
50 | 978013191R00 | Otlučení omítek vápenných nebo vápenocementových vnitřních s vyškrabáním spár, s očištěním zdiva stěn, v rozsahu do 100 % | m2 | 52 |  | 0 |  | 0 |  | 0 | 21 | 0 | 0 | 0 | 0.046 | 2.39 | 801-3 | RTS 20/ II | RTS 19/ II | 0.26 | 13.52 |  | Práce |  |  |  | POL1_
|  | 92-40 |  | 52 | [22 empty] | VV | 0
51 | 978036191R00 | Otlučení vnějších omítek šlechtěných břizolitových, v rozsahu do 100 % | m2 | 40 |  | 0 |  | 0 |  | 0 | 21 | 0 | 0 | 0 | 0.05 | 2 | 801-3 | RTS 20/ II | RTS 19/ II | 0.23 | 9.2 |  | Práce |  |  |  | POL1_
|  | 40 |  | 40 | [22 empty] | VV | 0
52 | 978059631R00 | Odsekání a odebrání obkladů stěn z obkladaček vnějších z jakýchkoliv materiálů, plochy přes 2 m2 | m2 | 45 |  | 0 |  | 0 |  | 0 | 21 | 0 | 0 | 0 | 0.089 | 4.01 | 801-3 | RTS 20/ II | RTS 19/ II | 0.39 | 17.55 |  | Práce |  |  |  | POL1_
|  | včetně otlučení podkladní omítky až na zdivo, | [24 empty] | SPI
|  | 2*3,3 |  | 6.6 | [22 empty] | VV | 0
|  | 1,3+1,3*2 |  | 3.9 | [22 empty] | VV | 0
|  | 0,7*2 |  | 1.4 | [22 empty] | VV | 0
|  | 0,2+2+1,4+0,5 |  | 4.1 | [22 empty] | VV | 0
|  | 21+1,6+2+4,4 |  | 29 | [22 empty] | VV | 0
53 | 979071111R00 | Očištění vybouraných dlažebních kostek velkých, s původním vyplněním spár kamenivem těženým | m2 | 52.9 |  | 0 |  | 0 |  | 0 | 21 | 0 | 0 | 0 | 0 | 0 | 822-1 | RTS 20/ II | RTS 19/ II | 0.09 | 4.76 |  | Práce |  |  |  | POL1_
|  | od spojovacího materiálu, s uložením očištěných kostek na skládku, s odklizením odpadových hmot na hromady a s odklizením vybouraných kostek na vzdálenost do 3 m | [24 empty] | SPI |  | od spojovacího materiálu, s uložením očištěných kostek na skládku, s odklizením odpadových hmot na hromady a s odklizením vybouraných kostek na vzdálenost do 3 m
54 | 96-01 | Vybourání skleněných tvárnic, vč. odvozu na skládku a skládkovného, přesná specifikace dle PD - Výpis bouraných oken D.1.1.12 | m2 | 7.95 |  | 0 |  | 0 |  | 0 | 21 | 0 | 0 | 0 | 0 | 0 |  | Vlastní | Indiv | 0 | 0 |  | Práce |  |  |  | POL1_
|  | D/6 : 3*(1,300*1,300) |  | 5.07 | [22 empty] | VV | 0
|  | D/8 : 1*(2,4*1,2) |  | 2.88 | [22 empty] | VV | 0
55 | 96-02 | Vybourání střešních světlíků, vč. odvozu na skládku a skládkovného, přesná specifikace dle PD - Výpis bouraných oken D.1.1.12 | m2 | 18.72 |  | 0 |  | 0 |  | 0 | 21 | 0 | 0 | 0 | 0 | 0 |  | Vlastní | Indiv | 0 | 0 |  | Práce |  |  |  | POL1_
|  | D/9 : 16*(0,9*1,3) |  | 18.72 | [22 empty] | VV | 0
56 | 96-03 | Kompletní vybourání stávajících vrstev střešní kce. až na nosnou konstrukci stropu SK/1, předpokládaná skladba viz Řez Bouracích prací D.1.1.5 | m2 | 250 |  | 0 |  | 0 |  | 0 | 21 | 0 | 0 | 0 | 0 | 0 |  | Vlastní | Indiv | 0 | 0 |  | Práce |  |  |  | POL1_
|  | vč. nakládání, odvozu a skládkovného | [24 empty] | POP
57 | 96-04 | Kompletní vybourání stávajících vrstev střešní kce. až na nosnou konstrukci stropu SK/2, předpokládaná skladba viz Řez Bouracích prací D.1.1.5 | m2 | 400 |  | 0 |  | 0 |  | 0 | 21 | 0 | 0 | 0 | 0 | 0 |  | Vlastní | Indiv | 0 | 0 |  | Práce |  |  |  | POL1_
|  | vč. nakládání, odvozu a skládkovného | [24 empty] | POP
58 | 96-05 | Kompletní vybourání stávající atiky až na nosnou kci. stropu, vč. oplechování, HI vrstvy, vč. nakládání, odvozu a skládkovného | m3 | 33 |  | 0 |  | 0 |  | 0 | 21 | 0 | 0 | 0 | 0 | 0 |  | Vlastní | Indiv | 0 | 0 |  | Práce |  |  |  | POL1_
|  | 55*0,6 |  | 33 | [22 empty] | VV | 0
59 | 96-06 | Vybourání stávající ŽB stříšky nad hlavním vchodem, vč. kotvících prvků, vč. zednického zapravení, vč. demontáže elektro, vč. nakládání, odvozu a skládkovného | soubor | 1 |  | 0 |  | 0 |  | 0 | 21 | 0 | 0 | 0 | 0 | 0 |  | Vlastní | Indiv | 0 | 0 |  | Práce |  |  |  | POL1_
|  | viz PD - Odstraňované prvky D.1.1.16_S1 : 1 |  | 1 | [22 empty] | VV | 0
60 | 96-07 | Odstranění stávající dělící kce. - ocelová síť + deska, vč. kotvících prvků, vč. nakládání, odvozu a skládkovného | soubor | 1 |  | 0 |  | 0 |  | 0 | 21 | 0 | 0 | 0 | 0 | 0 |  | Vlastní | Indiv | 0 | 0 |  | Práce |  |  |  | POL1_
|  | viz PD - Odstraňované prvky D.1.1.16_S2 : 1 |  | 1 | [22 empty] | VV | 0
61 | 96-08 | Odstranění stávajících požárních žebříků, vč. kotvívích prvků, vč. zednického zapravení, vč. nakládání, odvozu a skládkovného | soubor | 1 |  | 0 |  | 0 |  | 0 | 21 | 0 | 0 | 0 | 0 | 0 |  | Vlastní | Indiv | 0 | 0 |  | Práce |  |  |  | POL1_
|  | viz PD - Odstraňované prvky D.1.1.16_Z1+Z2 : 1 |  | 1 | [22 empty] | VV | 0
62 | 96-09 | Demontáž stávajících venkovních svítidel a následná montáž na novou fasádu, vč. úpravy elektro | ks | 3 |  | 0 |  | 0 |  | 0 | 21 | 0 | 0 | 0 | 0 | 0 |  | Vlastní | Indiv | 0 | 0 |  | Práce |  |  |  | POL1_
|  | viz PD - Odstraňované prvky D.1.1.16 : 3 |  | 3 | [22 empty] | VV | 0
63 | 96-10 | Odstranění stávajících mřížek větracích otvorů, následná úprava do nové fasády+osazení nových mřížek | ks | 7 |  | 0 |  | 0 |  | 0 | 21 | 0 | 0 | 0 | 0 | 0 |  | Vlastní | Indiv | 0 | 0 |  | Práce |  |  |  | POL1_
|  | viz PD - Odstraňované prvky D.1.1.16 : 7 |  | 7 | [22 empty] | VV | 0
64 | 96-11 | Odstranění stávajících informačních nápisů a loga lékárny, vč. nakládání, odvozu, skládkovného, dle PD Odstraňované prvky D.1.1.16_L1,L2,L3 | soubor | 1 |  | 0 |  | 0 |  | 0 | 21 | 0 | 0 | 0 | 0 | 0 |  | Vlastní | Indiv | 0 | 0 |  | Práce |  |  |  | POL1_
|  | viz PD - Odstraňované prvky D.1.1.16_L1,L2,L3 : 1 |  | 1 | [22 empty] | VV | 0
65 | 96-12 | Odstranění stávajícího dřevěného obkladu vč. roštu a kotevních prvků, vč. naložení, odvozu a skládkovného | m2 | 55 |  | 0 |  | 0 |  | 0 | 21 | 0 | 0 | 0 | 0 | 0 |  | Vlastní | Indiv | 0 | 0 |  | Práce |  |  |  | POL1_
Díl: | 99 | Staveništní přesun hmot |  |  |  | 0 |  | 0 |  | 0 |  | 0 |  | 0 |  | 0 |  |  |  |  | 201.11 | [5 empty] | DIL
66 | 999281211R00 | Přesun hmot pro opravy a údržbu objektů pro opravy a údržbu vnějších plášťů dosavadních objektů výšky do 25 m | t | 107.432 |  | 0 |  | 0 |  | 0 | 21 | 0 | 0 | 0 | 0 | 0 | 801-4 | RTS 20/ II | RTS 19/ II | 1.872 | 201.11 |  | Přesun hmot |  |  |  | POL7_
|  | oborů 801, 803, 811 a 812 | [24 empty] | SPI
Díl: | 711 | Izolace proti vodě |  |  |  | 0 |  | 0 |  | 0 |  | 0 |  | 1.32 |  | 0 |  |  |  |  | 296.05 | [5 empty] | DIL
67 | 711212000R00 | Izolace proti vodě nátěr podkladní pod hydroizolační stěrky | m2 | 837.1 |  | 0 |  | 0 |  | 0 | 21 | 0 | 0.00021 | 0.18 | 0 | 0 | 800-711 | RTS 20/ II | RTS 19/ II | 0.1 | 83.71 |  | Práce |  |  |  | POL1_
68 | 711212001RT1 | Izolace proti vodě nátěr hydroizolační proti vlhkosti | m2 | 837.1 |  | 0 |  | 0 |  | 0 | 21 | 0 | 0.00126 | 1.05 | 0 | 0 | 800-711 | RTS 20/ II | RTS 19/ II | 0.24 | 200.9 |  | Práce |  |  |  | POL1_
69 | 711212002RT3 | Izolace proti vodě stěrka hydroizolační proti vlhkosti | m2 | 25 |  | 0 |  | 0 |  | 0 | 21 | 0 | 0.0034 | 0.09 | 0 | 0 | 800-711 | RTS 20/ II | RTS 19/ II | 0.385 | 9.63 |  | Práce |  |  |  | POL1_
|  | Obnova HI obnažených základů : 25 |  | 25 | [22 empty] | VV | 0
70 | 998711102R00 | Přesun hmot pro izolace proti vodě svisle do 12 m | t | 1.1322 |  | 0 |  | 0 |  | 0 | 21 | 0 | 0 | 0 | 0 | 0 | 800-711 | RTS 20/ II | RTS 19/ II | 1.598 | 1.81 |  | Práce |  |  |  | POL1_
|  | 50 m vodorovně měřeno od těžiště půdorysné plochy skládky do těžiště půdorysné plochy objektu | [24 empty] | SPI
Díl: | 712 | Povlakové krytiny |  |  |  | 0 |  | 0 |  | 0 |  | 0 |  | 5.77 |  | 0 |  |  |  |  | 773.26 | [5 empty] | DIL
71 | 712341659RZ3 | Povlakové krytiny střech do 10° pásy přitavením bodově, 1 vrstva, včetně dodávky pásu izolačního z oxidovaného asfaltu natavitelného; nosná vložka skelná rohož | m2 | 837.1 |  | 0 |  | 0 |  | 0 | 21 | 0 | 0.00483 | 4.04 | 0 | 0 | 800-711 | RTS 20/ II | RTS 19/ II | 0.17778 | 148.82 |  | Práce |  |  |  | POL1_
|  | plocha : 630 |  | 630 | [22 empty] | VV | 0
|  | atiky : (112+106)*0,95 |  | 207.1 | [22 empty] | VV | 0
72 | 712371801RZ4 | Povlakové krytiny střech do 10° termoplasty volně položené, , , včetně dodávky fólie, tloušťky 1,5 mm | m2 | 130.8 |  | 0 |  | 0 |  | 0 | 21 | 0 | 0.00261 | 0.34 | 0 | 0 | 800-711 | RTS 20/ II | Indiv | 0.32 | 41.86 |  | Práce |  |  |  | POL1_
|  | D+M povlaková UV odolná PVC fólie, vč. systémových prvků kotvení na atiku, vč. rohových prvků a okapničky atiky | [24 empty] | POP |  | D+M povlaková UV odolná PVC fólie, vč. systémových prvků kotvení na atiku, vč. rohových prvků a okapničky atiky
|  | (112+106)*0,6 |  | 130.8 | [22 empty] | VV | 0
73 | 712373111RV3-V | Krytina střech do 10° fólie, 6 kotev/m2, na beton, tl. izolace nad 300 mm, Alkorplan 35716 tl. 1,5 mm | m2 | 630 |  | 0 |  | 0 |  | 0 | 21 | 0 | 0.0022 | 1.39 | 0 | 0 |  | Vlastní | Indiv | 0.91 | 573.3 |  | Práce |  |  |  | POL1_
|  | plocha : 630 |  | 630 | [22 empty] | VV | 0
74 | 998712102R00 | Přesun hmot pro povlakové krytiny v objektech výšky přes 6 do 12 m | t | 5.7706 |  | 0 |  | 0 |  | 0 | 21 | 0 | 0 | 0 | 0 | 0 | 800-711 | RTS 20/ II | RTS 19/ II | 1.609 | 9.28 |  | Přesun hmot |  |  |  | POL7_
|  | 50 m vodorovně | [24 empty] | SPI
Díl: | 713 | Izolace tepelné |  |  |  | 0 |  | 0 |  | 0 |  | 0 |  | 33.7 |  | 0 |  |  |  |  | 198.26 | [5 empty] | DIL
75 | 713141151R00 | Montáž tepelné izolace plochých střech kladená na sucho, jednovrstvá | m2 | 1951.125 |  | 0 |  | 0 |  | 0 | 21 | 0 | 0 | 0 | 0 | 0 | 800-713 | RTS 20/ II | RTS 19/ II | 0.07 | 136.58 |  | Práce |  |  |  | POL1_
|  | TI střešní kce.(ze 3 vrstev)+spadové klíny : 3*((47,5*7,85)+(47,5*5,4)) |  | 1888.125 | [22 empty] | VV | 0
|  | atika : 126*0,5 |  | 63 | [22 empty] | VV | 0
76 | 713-01 | D+M Dvouspádové klíny z minerální plsti, lambda min. 0,042, vč. návrhu systémového řešení dodavatele | m2 | 629.375 |  | 0 |  | 0 |  | 0 | 21 | 0 | 0 | 0 | 0 | 0 |  | Vlastní | Indiv | 0 | 0 |  | Práce |  |  |  | POL1_
|  | dvouspádové klíny tl. 20-120mm : (47,5*7,85)+(47,5*5,4) |  | 629.375 | [22 empty] | VV | 0
77 | 63151473R | deska izolační střešní; minerální vlákno; tl. 140,0 mm; součinitel tepelné vodivosti 0,038 W/mK; R = 3,600 m2K/W; obj. hmotnost 150,00 kg/m3; hydrofobizováno | m2 | 1258.75 |  | 0 |  | 0 |  | 0 | 21 | 0 | 0.021 | 26.43 | 0 | 0 | SPCM | RTS 20/ II | RTS 19/ II | 0 | 0 |  | Specifikace |  |  |  | POL3_
|  | TI střešní kce. : 2*((47,5*7,85)+(47,5*5,4)) |  | 1258.75 | [22 empty] | VV | 0
78 | 63151498R | deska izolační střešní; minerální vlákno; tl. 60,0 mm; součinitel tepelné vodivosti 0,039 W/mK; R = 1,500 m2K/W; obj. hmotnost 175,00 kg/m3; hydrofobizováno | m2 | 692.375 |  | 0 |  | 0 |  | 0 | 21 | 0 | 0.0105 | 7.27 | 0 | 0 | SPCM | RTS 20/ II | RTS 19/ II | 0 | 0 |  | Specifikace |  |  |  | POL3_
|  | TI střešní kce. : (47,5*7,85)+(47,5*5,4) |  | 629.375 | [22 empty] | VV | 0
|  | atika : 126*0,5 |  | 63 | [22 empty] | VV | 0
79 | 998713102R00 | Přesun hmot pro izolace tepelné v objektech výšky do 12 m | t | 33.7037 |  | 0 |  | 0 |  | 0 | 21 | 0 | 0 | 0 | 0 | 0 | 800-713 | RTS 20/ II | RTS 19/ II | 1.83 | 61.68 |  | Přesun hmot |  |  |  | POL7_
|  | 50 m vodorovně | [24 empty] | SPI
Díl: | 764 | Konstrukce klempířské |  |  |  | 0 |  | 0 |  | 0 |  | 0 |  | 0.27 |  | 0.11 |  |  |  |  | 73.29 | [5 empty] | DIL
80 | 764410250R00 | Oplechování parapetů z pozinkovaného plechu výroba a montáž rš 330 mm | m | 79 |  | 0 |  | 0 |  | 0 | 21 | 0 | 0.00345 | 0.27 | 0 | 0 | 800-764 | RTS 20/ II | RTS 19/ II | 0.81915 | 64.71 |  | Práce |  |  |  | POL1_
|  | včetně rohů | [24 empty] | SPI
|  | P/1 : 20*2,1 |  | 42 | [22 empty] | VV | 0
|  | P/2 : 6*1,75 |  | 10.5 | [22 empty] | VV | 0
|  | P/3 : 4*0,85 |  | 3.4 | [22 empty] | VV | 0
|  | P/4 : 1*2,4 |  | 2.4 | [22 empty] | VV | 0
|  | P/5 : 2*1,2 |  | 2.4 | [22 empty] | VV | 0
|  | P/6 : 3*1,3 |  | 3.9 | [22 empty] | VV | 0
|  | P/7 : 6*2,4 |  | 14.4 | [22 empty] | VV | 0
81 | 764410850R00 | Demontáž oplechování parapetů rš od 100 do 330 mm | m | 79 |  | 0 |  | 0 |  | 0 | 21 | 0 | 0 | 0 | 0.00135 | 0.11 | 800-764 | RTS 20/ II | RTS 19/ II | 0.092 | 7.27 |  | Práce |  |  |  | POL1_
|  | D/1 : 20*2,1 |  | 42 | [22 empty] | VV | 0
|  | D/2 : 6*1,75 |  | 10.5 | [22 empty] | VV | 0
|  | D/3 : 4*0,85 |  | 3.4 | [22 empty] | VV | 0
|  | D/4 : 1*2,4 |  | 2.4 | [22 empty] | VV | 0
|  | D/5 : 2*1,2 |  | 2.4 | [22 empty] | VV | 0
|  | D/6 : 3*1,3 |  | 3.9 | [22 empty] | VV | 0
|  | D/7 : 5*2,4 |  | 12 | [22 empty] | VV | 0
|  | D/8 : 1*2,4 |  | 2.4 | [22 empty] | VV | 0
82 | 998764102R00 | Přesun hmot pro konstrukce klempířské v objektech výšky do 12 m | t | 0.27255 |  | 0 |  | 0 |  | 0 | 21 | 0 | 0 | 0 | 0 | 0 | 800-764 | RTS 20/ II | RTS 19/ II | 4.82 | 1.31 |  | Přesun hmot |  |  |  | POL7_
|  | 50 m vodorovně | [24 empty] | SPI
Díl: | 767 | Konstrukce zámečnické |  |  |  | 0 |  | 0 |  | 0 |  | 0 |  | 0 |  | 0 |  |  |  |  | 0 | [5 empty] | DIL
83 | 767-01 | D+M nového požárního žebříku s ochranným košem, vč. kotvících prvků a kotvení, dle PD Nové prvky D.1.1.17_Z1+Z2 | soubor | 1 |  | 0 |  | 0 |  | 0 | 21 | 0 | 0 | 0 | 0 | 0 |  | Vlastní | Indiv | 0 | 0 |  | Práce |  |  |  | POL1_
Díl: | 769 | Otvorové prvky z plastu |  |  |  | 0 |  | 0 |  | 0 |  | 0 |  | 0 |  | 0 |  |  |  |  | 0 | [5 empty] | DIL
84 | 001P | D+M okno plastové 2100x1800 mm, přesná specifikace dle PD - Výpis plastových oken D.1.1.14 | ks | 20 |  | 0 |  | 0 |  | 0 | 21 | 0 | 0 | 0 | 0 | 0 |  | Vlastní | Indiv | 0 | 0 |  | Práce |  |  |  | POL1_
85 | 002P | D+M okno plastové 1750x1200 mm, přesná specifikace dle PD - Výpis plastových oken D.1.1.14 | ks | 6 |  | 0 |  | 0 |  | 0 | 21 | 0 | 0 | 0 | 0 | 0 |  | Vlastní | Indiv | 0 | 0 |  | Práce |  |  |  | POL1_
86 | 003P | D+M okno plastové 850x1200 mm, přesná specifikace dle PD - Výpis plastových oken D.1.1.14 | ks | 4 |  | 0 |  | 0 |  | 0 | 21 | 0 | 0 | 0 | 0 | 0 |  | Vlastní | Indiv | 0 | 0 |  | Práce |  |  |  | POL1_
87 | 004P | D+M okno plastové 2400x1800 mm, přesná specifikace dle PD - Výpis plastových oken D.1.1.14 | ks | 1 |  | 0 |  | 0 |  | 0 | 21 | 0 | 0 | 0 | 0 | 0 |  | Vlastní | Indiv | 0 | 0 |  | Práce |  |  |  | POL1_
88 | 005P | D+M okno plastové 1200x1400 mm, přesná specifikace dle PD - Výpis plastových oken D.1.1.14 | ks | 2 |  | 0 |  | 0 |  | 0 | 21 | 0 | 0 | 0 | 0 | 0 |  | Vlastní | Indiv | 0 | 0 |  | Práce |  |  |  | POL1_
89 | 006P | D+M okno plastové 1300x1300 mm, přesná specifikace dle PD - Výpis plastových oken D.1.1.14 | ks | 3 |  | 0 |  | 0 |  | 0 | 21 | 0 | 0 | 0 | 0 | 0 |  | Vlastní | Indiv | 0 | 0 |  | Práce |  |  |  | POL1_
90 | 007P | D+M okno plastové 2400x1200 mm, přesná specifikace dle PD - Výpis plastových oken D.1.1.14 | ks | 6 |  | 0 |  | 0 |  | 0 | 21 | 0 | 0 | 0 | 0 | 0 |  | Vlastní | Indiv | 0 | 0 |  | Práce |  |  |  | POL1_
91 | 008P | D+M střešní světlík 900x1300 mm, neotevíratelné, přesná specifikace dle PD - Výpis plastových oken D.1.1.14 | ks | 3 |  | 0 |  | 0 |  | 0 | 21 | 0 | 0 | 0 | 0 | 0 |  | Vlastní | Indiv | 0 | 0 |  | Práce |  |  |  | POL1_
|  | vč. veškerého příslušenství, vč. zednického zapravení | [24 empty] | POP
92 | 009P | D+M střešní světlík 900x1300 mm, + dálkové střešní ovládání, přesná specifikace dle PD - Výpis plastových oken D.1.1.14 | ks | 13 |  | 0 |  | 0 |  | 0 | 21 | 0 | 0 | 0 | 0 | 0 |  | Vlastní | Indiv | 0 | 0 |  | Práce |  |  |  | POL1_
|  | vč. veškerého příslušenství, vč. zednického zapravení | [24 empty] | POP
93 | 010P | D+M dveře plastové 2400x2640 mm, přesná specifikace dle PD - Výpis plastových dveří D.1.1.15 | ks | 1 |  | 0 |  | 0 |  | 0 | 21 | 0 | 0 | 0 | 0 | 0 |  | Vlastní | Indiv | 0 | 0 |  | Práce |  |  |  | POL1_
94 | 011P | D+M dveře plastové 1060x2175 mm, přesná specifikace dle PD - Výpis plastových dveří D.1.1.15 | ks | 1 |  | 0 |  | 0 |  | 0 | 21 | 0 | 0 | 0 | 0 | 0 |  | Vlastní | Indiv | 0 | 0 |  | Práce |  |  |  | POL1_
95 | 012P | D+M dveře plastové 1100x2130 mm, přesná specifikace dle PD - Výpis plastových dveří D.1.1.15 | ks | 1 |  | 0 |  | 0 |  | 0 | 21 | 0 | 0 | 0 | 0 | 0 |  | Vlastní | Indiv | 0 | 0 |  | Práce |  |  |  | POL1_
96 | 013P | D+M dveře plastové 2500x2500 mm, přesná specifikace dle PD - Výpis plastových dveří D.1.1.15 | ks | 1 |  | 0 |  | 0 |  | 0 | 21 | 0 | 0 | 0 | 0 | 0 |  | Vlastní | Indiv | 0 | 0 |  | Práce |  |  |  | POL1_
97 | 014P | D+M dveře plastové 1200x2130 mm, přesná specifikace dle PD - Výpis plastových dveří D.1.1.15 | ks | 1 |  | 0 |  | 0 |  | 0 | 21 | 0 | 0 | 0 | 0 | 0 |  | Vlastní | Indiv | 0 | 0 |  | Práce |  |  |  | POL1_
98 | 015P | D+M dveře plastové, s požární odolnodtí 1000x2020 mm, přesná specifikace dle PD - Výpis plastových dveří D.1.1.15 | ks | 1 |  | 0 |  | 0 |  | 0 | 21 | 0 | 0 | 0 | 0 | 0 |  | Vlastní | Indiv | 0 | 0 |  | Práce |  |  |  | POL1_
99 | 016P | D+M dveře plastové, s požární odolnodtí 1400x2020 mm, přesná specifikace dle PD - Výpis plastových dveří D.1.1.15 | ks | 1 |  | 0 |  | 0 |  | 0 | 21 | 0 | 0 | 0 | 0 | 0 |  | Vlastní | Indiv | 0 | 0 |  | Práce |  |  |  | POL1_
100 | 017P | D+M dveře plastové 1100x2020 mm, přesná specifikace dle PD - Výpis plastových dveří D.1.1.15 | ks | 1 |  | 0 |  | 0 |  | 0 | 21 | 0 | 0 | 0 | 0 | 0 |  | Vlastní | Indiv | 0 | 0 |  | Práce |  |  |  | POL1_
Díl: | 782 | Konstrukce z přírodního kamene |  |  |  | 0 |  | 0 |  | 0 |  | 0 |  | 2.22 |  | 0 |  |  |  |  | 84.15 | [5 empty] | DIL
101 | 782155035R00 | Montáž obkladu stěn z umělého kamene plošný obklad, pouze montáž bez dodávky obkladu, , tloušťky do 35 mm, bez spárování | m2 | 50 |  | 0 |  | 0 |  | 0 | 21 | 0 | 0.0043 | 0.22 | 0 | 0 | 800-782 | RTS 20/ II | RTS 19/ II | 1.609 | 80.45 |  | Práce |  |  |  | POL1_
102 | 592431011R | obklad betonový umělý kámen - lámaný mramor; h = 27,0 mm; pro interiér i exteriér | m2 | 50 |  | 0 |  | 0 |  | 0 | 21 | 0 | 0.04 | 2 | 0 | 0 | SPCM | RTS 20/ II | RTS 19/ II | 0 | 0 |  | Specifikace |  |  |  | POL3_
103 | 998782101R00 | Přesun hmot pro kamenné obklady v objektech výšky do 6 m | t | 2.215 |  | 0 |  | 0 |  | 0 | 21 | 0 | 0 | 0 | 0 | 0 | 800-782 | RTS 20/ II | RTS 19/ II | 1.67 | 3.7 |  | Přesun hmot |  |  |  | POL7_
|  | 50 m vodorovně | [24 empty] | SPI
Díl: | 783 | Nátěry |  |  |  | 0 |  | 0 |  | 0 |  | 0 |  | 0.02 |  | 0 |  |  |  |  | 16 | [5 empty] | DIL
104 | 783293213R00 | Nátěry kovových doplňkových konstrukcí disperzní základ antikorozní + 2 x email | m2 | 40 |  | 0 |  | 0 |  | 0 | 21 | 0 | 0.00059 | 0.02 | 0 | 0 | 800-783 | RTS 20/ II | RTS 19/ II | 0.4 | 16 |  | Práce |  |  |  | POL1_
|  | E : 15 |  | 15 | [22 empty] | VV | 0
|  | G : 25 |  | 25 | [22 empty] | VV | 0
Díl: | 784 | Malby |  |  |  | 0 |  | 0 |  | 0 |  | 0 |  | 1.94 |  | 0 |  |  |  |  | 413.6 | [5 empty] | DIL
105 | 784161401R00 | Příprava povrchu Penetrace (napouštění) podkladu disperzní, jednonásobná | m2 | 3077.635 |  | 0 |  | 0 |  | 0 | 21 | 0 | 0.00017 | 0.52 | 0 | 0 | 800-784 | RTS 20/ II | RTS 19/ II | 0.03248 | 99.96 |  | Práce |  |  |  | POL1_
106 | 784165512R00 | Malby z malířských směsí otěruvzdorných, , bělost 93 %, dvojnásobné | m2 | 3077.635 |  | 0 |  | 0 |  | 0 | 21 | 0 | 0.00046 | 1.42 | 0 | 0 | 800-784 | RTS 20/ II | RTS 19/ II | 0.10191 | 313.64 |  | Práce |  |  |  | POL1_
|  | výmalba všech místností s měněnými okny a dveřmi : | [24 empty] | VV | 0
|  | 1NP stěny: : | [24 empty] | VV | 0
|  | 18,25*3 |  | 54.75 | [22 empty] | VV | 0
|  | 12,7*3 |  | 38.1 | [22 empty] | VV | 0
|  | 11,3*3 |  | 33.9 | [22 empty] | VV | 0
|  | 19,7*3 |  | 59.1 | [22 empty] | VV | 0
|  | 17,3*3 |  | 51.9 | [22 empty] | VV | 0
|  | 23,1*3 |  | 69.3 | [22 empty] | VV | 0
|  | 10,4*3 |  | 31.2 | [22 empty] | VV | 0
|  | 4,85*3 |  | 14.55 | [22 empty] | VV | 0
|  | 16,9*3 |  | 50.7 | [22 empty] | VV | 0
|  | 16,9*3 |  | 50.7 | [22 empty] | VV | 0
|  | 25,4*3 |  | 76.2 | [22 empty] | VV | 0
|  | 8,7*3 |  | 26.1 | [22 empty] | VV | 0
|  | 15,6*3 |  | 46.8 | [22 empty] | VV | 0
|  | 16,1*3 |  | 48.3 | [22 empty] | VV | 0
|  | 11,2*3 |  | 33.6 | [22 empty] | VV | 0
|  | 14,9*3 |  | 44.7 | [22 empty] | VV | 0
|  | 16,3*3 |  | 48.9 | [22 empty] | VV | 0
|  | 4*(22,9+14,9+16,9+28,2+14,2+27,9+16,3+20,8+15,6+16,9) |  | 778.4 | [22 empty] | VV | 0
|  | 1NP stropy : 19,4+9,3+8+23,6+16,8+33,3+5,7+1,4+15,7+15,7+39,9+4,7+4,3+11,8+15,7+11,2 |  | 236.5 | [22 empty] | VV | 0
|  | 13,7+9,9+32,7+10,6+16,9+47,6+17,4+46,6+14,4+26,9+13,1+16,4 |  | 266.2 | [22 empty] | VV | 0
|  | 1NP ostění,nadpraží: : 9*2,1*0,3 |  | 5.67 | [22 empty] | VV | 0
|  | 3*1,75*0,3 |  | 1.575 | [22 empty] | VV | 0
|  | 2*0,85*0,3 |  | 0.51 | [22 empty] | VV | 0
|  | 2,5*0,3 |  | 0.75 | [22 empty] | VV | 0
|  | 0,8*10*0,3 |  | 2.4 | [22 empty] | VV | 0
|  | 9*1,8*2*0,3 |  | 9.72 | [22 empty] | VV | 0
|  | 3*1,2*2*0,3 |  | 2.16 | [22 empty] | VV | 0
|  | 2*0,85*2*0,3 |  | 1.02 | [22 empty] | VV | 0
|  | 2,5*2*0,3 |  | 1.5 | [22 empty] | VV | 0
|  | 2*10*2*0,3 |  | 12 | [22 empty] | VV | 0
|  | 2NP stěny: : 34,56*3 |  | 103.68 | [22 empty] | VV | 0
|  | 16,24*3 |  | 48.72 | [22 empty] | VV | 0
|  | 20,7*3 |  | 62.1 | [22 empty] | VV | 0
|  | 22,7*3 |  | 68.1 | [22 empty] | VV | 0
|  | 10,4*3 |  | 31.2 | [22 empty] | VV | 0
|  | 4,9*3 |  | 14.7 | [22 empty] | VV | 0
|  | 17,4*3 |  | 52.2 | [22 empty] | VV | 0
|  | 13,6*3 |  | 40.8 | [22 empty] | VV | 0
|  | 13,7*3 |  | 41.1 | [22 empty] | VV | 0
|  | 15,2*3 |  | 45.6 | [22 empty] | VV | 0
|  | 24,9*3 |  | 74.7 | [22 empty] | VV | 0
|  | 49,4*3 |  | 148.2 | [22 empty] | VV | 0
|  | 40,9*3 |  | 122.7 | [22 empty] | VV | 0
|  | 2NP stropy : 66+13,8+26,5+32,2+5,76+1,2+17,1+10,9+11,1+14,4+38,5+46,4+37,7 |  | 321.56 | [22 empty] | VV | 0
|  | odečet oken,dveří, světlíků : -(149,21+18,7+58,13) |  | -226.04 | [22 empty] | VV | 0
|  | 2NP ostění,nadpraží: : 10*1,8*2*0,3 |  | 10.8 | [22 empty] | VV | 0
|  | 5*1,2*2*0,3 |  | 3.6 | [22 empty] | VV | 0
|  | 3*1,3*3*0,3 |  | 3.51 | [22 empty] | VV | 0
|  | 6*1*2*0,3 |  | 3.6 | [22 empty] | VV | 0
|  | 12*2*2*0,2 |  | 9.6 | [22 empty] | VV | 0
Díl: | 799 | Ostatní |  |  |  | 0 |  | 0 |  | 0 |  | 0 |  | 0 |  | 0 |  |  |  |  | 0 | [5 empty] | DIL
107 | 799-01 | D+M dvoustupňové střešní vpusti, vč demontáže stávající vpusti, napojení na HI, vč. kotev, kotvení a případného pročištění navazující dešť. kan. | ks | 7 |  | 0 |  | 0 |  | 0 | 21 | 0 | 0 | 0 | 0 | 0 |  | Vlastní | Indiv | 0 | 0 |  | Práce |  |  |  | POL1_
108 | 799-02 | Úprava větracího komínku do nové skladby střechy, napojení na nové vrstvy HI | ks | 4 |  | 0 |  | 0 |  | 0 | 21 | 0 | 0 | 0 | 0 | 0 |  | Vlastní | Indiv | 0 | 0 |  | Práce |  |  |  | POL1_
109 | 799-03 | D+M závěsné skleněné stříšky nad vstup 1300x2500mm, vč. kotvících prvků a kotvení, dle PD: Nové prvky D.1.1.17_S1 | soubor | 1 |  | 0 |  | 0 |  | 0 | 21 | 0 | 0 | 0 | 0 | 0 |  | Vlastní | Indiv | 0 | 0 |  | Práce |  |  |  | POL1_
110 | 799-04 | Odstavení, demontáž a následná montáž vzduchotechnického zařízení na střeše objektu, vč. nových prvků venkovních potrubí, vč. uskladnění | soubor | 1 |  | 0 |  | 0 |  | 0 | 21 | 0 | 0 | 0 | 0 | 0 |  | Vlastní | Indiv | 0 | 0 |  | Práce |  |  |  | POL1_
|  | vč. opětovného zprovoznění (nastavení tlaků v místnostech pro přípravu léčiv) v koordinaci s požadavky vedení nemocnice NNM | [24 empty] | POP |  | vč. opětovného zprovoznění (nastavení tlaků v místnostech pro přípravu léčiv) v koordinaci s požadavky vedení nemocnice NNM
|  | vč. úpravy kotevních prvků | [24 empty] | POP
111 | 799-05 | Provedení výtažné zkoušky hmoždinek a odtrhové zkoušky podkladu | soubor | 1 |  | 0 |  | 0 |  | 0 | 21 | 0 | 0 | 0 | 0 | 0 |  | Vlastní | Indiv | 0 | 0 |  | Práce |  |  |  | POL1_
112 | 799-06 | D+M dřevošťepkové desky tl.22 vč. kotevních prvků a kotvení do nového zdiva atiky, hladký povrch | m2 | 1 |  | 0 |  | 0 |  | 0 | 21 | 0 | 0 | 0 | 0 | 0 |  | Vlastní | Indiv | 0 | 0 |  | Práce |  |  |  | POL1_
113 | 799-07 | D+M nových informačních prvků - nápis Lékárna, dle PD Nové prvky D 1.1.17_L1 | soubor | 1 |  | 0 |  | 0 |  | 0 | 21 | 0 | 0 | 0 | 0 | 0 |  | Vlastní | Indiv | 0 | 0 |  | Práce |  |  |  | POL1_
114 | 799-08 | D+M nových informačních prvků - prostorový lékárenský kříž - podsvětlený, dle PD Nové prvky D 1.1.17_L2 | soubor | 1 |  | 0 |  | 0 |  | 0 | 21 | 0 | 0 | 0 | 0 | 0 |  | Vlastní | Indiv | 0 | 0 |  | Práce |  |  |  | POL1_
115 | 799-10 | D+M nových informačních prvků - nápis zdravotnický mat., dle PD Nové prvky D 1.1.17_L3 | soubor | 1 |  | 0 |  | 0 |  | 0 | 21 | 0 | 0 | 0 | 0 | 0 |  | Vlastní | Indiv | 0 | 0 |  | Práce |  |  |  | POL1_
116 | 799-11 | Příplatek za dvoubarevné provedení vnějších omítek, barevné prvky dle PD | soubor | 1 |  | 0 |  | 0 |  | 0 | 21 | 0 | 0 | 0 | 0 | 0 |  | Vlastní | Indiv | 0 | 0 |  | Práce |  |  |  | POL1_
117 | 799-12 | Zednické vyspravení stávajících komínů nad úrovní střechy, vč. malby a výměny mřížek | ks | 3 |  | 0 |  | 0 |  | 0 | 21 | 0 | 0 | 0 | 0 | 0 |  | Vlastní | Indiv | 0 | 0 |  | Práce |  |  |  | POL1_
118 | 799-13 | Kompletní odvoz suti a vybouraných hmot na skládku, vč. svislé dopravy, nakládání a skládkovného | soubor | 1 |  | 0 |  | 0 |  | 0 | 21 | 0 | 0 | 0 | 0 | 0 |  | Vlastní | Indiv | 0 | 0 |  | Práce |  |  |  | POL1_
119 | 799-14 | Provedení výtažné zkoušky kotev zateplení střešní kce., zpracování kotevního plánu | soubor | 1 |  | 0 |  | 0 |  | 0 | 21 | 0 | 0 | 0 | 0 | 0 |  | Vlastní | Indiv | 0 | 0 |  | Práce |  |  |  | POL1_
120 | 799-15 | Úprava prvků na zateplované fasádě - prodloužení a osazení do fasády nové, vč. D+M nových mřížek, (větrací otvory, výduchy klimatizace, informační cedule) viz fotodokumentace stávajícího stavu | soubor | 1 |  | 0 |  | 0 |  | 0 | 21 | 0 | 0 | 0 | 0 | 0 |  | Vlastní | Indiv | 0 | 0 |  | Práce |  |  |  | POL1_
Díl: | M21 | Elektromontáže |  |  |  | 0 |  | 0 |  | 0 |  | 0 |  | 0 |  | 0 |  |  |  |  | 0 | [5 empty] | DIL
121 | 001H | Demontáž stávajícího hromosvodu, vč, odvozu a skládkovného, vč. demontáže kotvení a následné zednické zapravení | m | 215 |  | 0 |  | 0 |  | 0 | 21 | 0 | 0 | 0 | 0 | 0 |  | Vlastní | Indiv | 0 | 0 |  | Práce |  |  |  | POL1_
|  | 49*2 |  | 98 | [22 empty] | VV | 0
|  | 9*2 |  | 18 | [22 empty] | VV | 0
|  | 4+3,4+3+4,6+9 |  | 24 | [22 empty] | VV | 0
|  | 3+4+3+6+38+21 |  | 75 | [22 empty] | VV | 0
122 | 002H | D+M nového hromosvodu, vč. svorek, kotvících prvků, kotvení, vč. zpracování projektu hromosvodu | soubor | 1 |  | 0 |  | 0 |  | 0 | 21 | 0 | 0 | 0 | 0 | 0 |  | Vlastní | Indiv | 0 | 0 |  | Práce |  |  |  | POL1_
|  | svody hromosvodu budou skryty ve fasádě, | [24 empty] | POP
|  | vč. zajištění revize hromosvodu | [24 empty] | POP
123 | 003H | Zajištění revize hromosvodu | soubor | 1 |  | 0 |  | 0 |  | 0 | 21 | 0 | 0 | 0 | 0 | 0 |  | Vlastní | Indiv | 0 | 0 |  | Práce |  |  |  | POL1_
[25 empty] | 15 | 21 | DPH
| Celkem |  |  |  |  | 0 | [18 empty] | 0 | 0 | SUM
END
Note on S6: Jedná se o informaci, zda se jedná o položku, která je do rozpočtu zadána z cenové soustavy RTS, nebo vlastní.
Note on T6: Jedná se o název CÚ, která je zadána u položky rozpočtu

## 99 01 Pol
Položkový soupis prací a dodávek | [26 empty] | #TypZaznamu#
S: | 1806 | Úspory energií - NMNM Lékárna objekt č. 13 | [24 empty] | STA
O: | 99 | Ostatní a vedlejší náklady | [21 empty] | STA |  |  | OBJ
R: | 01 | rozpočet | [24 empty] | ROZ
P.č. | Číslo položky | Název položky | MJ | Množství | Cena / MJ | Celkem | Dodávka | Dodávka celk. | Montáž | Montáž celk. | DPH | Cena s DPH | Hmotnost / MJ | Hmotnost celk.(t) | Dem. hmotnost / MJ | Dem. hmotnost celk.(t) | Ceník | Cen. soustava / platnost | Cenová úroveň | Nhod / MJ | Nhod celk. | Dodavatel | Typ položky
Díl: | VN | Vedlejší náklady |  |  |  | 0 |  | 0 |  | 0 |  | 0 |  | 0 |  | 0 |  |  |  |  | 0 | [5 empty] | DIL
1 | 01 | Koordinační činnost dodavatele v rámci stavby, včetně koordinační činnosti se subdodavateli | soub. | 1 |  | 0 |  | 0 |  | 0 | 21 | 0 | 0 | 0 | 0 | 0 |  | Vlastní | Indiv | 0 | 0 |  | R-položka |  |  |  | POL12_1
2 | 005121010R | Vybudování zařízení staveniště | Soubor | 1 |  | 0 |  | 0 |  | 0 | 21 | 0 | 0 | 0 | 0 | 0 |  | RTS 20/ II | Indiv | 0 | 0 |  | VRN |  |  |  | POL99_8
|  | Náklady spojené se zřízením přípojek energií k objektům zařízení staveniště, vybudování případných měřících odběrných míst a zřízení, případná příprava území pro objekty zařízení staveniště a vlastní vybudování objektů zařízení staveniště. | [24 empty] | POP | Náklady spojené se zřízením přípojek energií k objektům zařízení staveniště, vybudování případných měřících odběrných míst a zřízení, případná příprava území pro objekty zařízení staveniště a vlastní vybudování objektů zařízení staveniště.
3 | 005121020R | Provoz zařízení staveniště | Soubor | 1 |  | 0 |  | 0 |  | 0 | 21 | 0 | 0 | 0 | 0 | 0 |  | RTS 20/ II | Indiv | 0 | 0 |  | VRN |  |  |  | POL99_8
|  | Náklady na vybavení objektů zařízení staveniště, ostraha staveniště, náklady na energie spotřebované dodavatelem v rámci provozu zařízení staveniště, náklady na potřebný úklid v prostorách zařízení staveniště, náklady na nutnou údržbu a opravy na objektech zařízení staveniště a na přípojkách energií. | [24 empty] | POP | Náklady na vybavení objektů zařízení staveniště, ostraha staveniště, náklady na energie spotřebované dodavatelem v rámci provozu zařízení staveniště, náklady na potřebný úklid v prostorách zařízení staveniště, náklady na nutnou údržbu a opravy na objektech zařízení staveniště a na přípojkách energií.
4 | 005121030R | Odstranění zařízení staveniště | Soubor | 1 |  | 0 |  | 0 |  | 0 | 21 | 0 | 0 | 0 | 0 | 0 |  | RTS 20/ II | Indiv | 0 | 0 |  | VRN |  |  |  | POL99_8
|  | Odstranění objektů zařízení staveniště včetně přípojek energií a jejich odvoz. Položka zahrnuje i náklady na úpravu povrchů po odstranění zařízení staveniště a úklid ploch, na kterých bylo zařízení staveniště provozováno. | [24 empty] | POP | Odstranění objektů zařízení staveniště včetně přípojek energií a jejich odvoz. Položka zahrnuje i náklady na úpravu povrchů po odstranění zařízení staveniště a úklid ploch, na kterých bylo zařízení staveniště provozováno.
5 | 01 | Provozní vlivy - nemocnice NMNM, koordinace dle požadavků vedení nemocnice NNM | soub. | 1 |  | 0 |  | 0 |  | 0 | 21 | 0 | 0 | 0 | 0 | 0 |  | Vlastní | Indiv | 0 | 0 |  | VRN |  |  |  | POL99_8
|  | - zajištění nepřerušovaného provozu objektu Lékárny dle požadavků vedení nemocnice NNM | [24 empty] | POP
|  | - každodenní úklid ploch dotčených stavbou | [24 empty] | POP
6 | 02 | Inženýrská činnost pro uvedení celého díla do užívání, zajištění dokladů pro uvedení díla do provozu | soub. | 1 |  | 0 |  | 0 |  | 0 | 21 | 0 | 0 | 0 | 0 | 0 |  | Vlastní | Indiv | 0 | 0 |  | VRN |  |  |  | POL99_8
7 | 03 | Předání a převzetí staveniště, stavby, účast na kontrolních dnech, na kolaudačních řízeních | soub. | 1 |  | 0 |  | 0 |  | 0 | 21 | 0 | 0 | 0 | 0 | 0 |  | Vlastní | Indiv | 0 | 0 |  | VRN |  |  |  | POL99_8
Díl: | ON | Ostatní náklady |  |  |  | 0 |  | 0 |  | 0 |  | 0 |  | 0 |  | 0 |  |  |  |  | 0 | [5 empty] | DIL
8 | 005241010R | Dokumentace skutečného provedení | Soubor | 1 |  | 0 |  | 0 |  | 0 | 21 | 0 | 0 | 0 | 0 | 0 |  | RTS 20/ II | Indiv | 0 | 0 |  | VRN |  |  |  | POL99_8
|  | Náklady na vyhotovení dokumentace skutečného provedení stavby a její předání objednateli v požadované formě a požadovaném počtu. | [24 empty] | POP | Náklady na vyhotovení dokumentace skutečného provedení stavby a její předání objednateli v požadované formě a požadovaném počtu.
[25 empty] | 15 | 21 | DPH
| Celkem |  |  |  |  | 0 | [18 empty] | 0 | 0 | SUM
END
Note on S6: Jedná se o informaci, zda se jedná o položku, která je do rozpočtu zadána z cenové soustavy RTS, nebo vlastní.
Note on T6: Jedná se o název CÚ, která je zadána u položky rozpočtu