## Pokyny pro vyplnění
Pokyny pro vyplnění
Ve všech listech tohoto souboru můžete měnit pouze buňky s modrým pozadím. Jedná se o tyto údaje : - údaje o firmě - jednotkové ceny položek zadané na maximálně dvě desetinná místa

## Stavba
#RTSROZP# | Soupis stavebních prací, dodávek a služeb
| Stavba: |  | 2464 | Úspory energií - Nemocnice Třebíč_administrativa
| Zadavatel |  | Kraj Vysočina |  |  |  | IČO: | 70890749
|  |  | Žižkova 1882/57 |  |  |  | DIČ: | CZ70890749
|  |  | 58601 | Jihlava-Jihlava
| Projektant: | [5 empty] | IČO:
DIČ:
| Zhotovitel: | [5 empty] | IČO:
DIČ:
Vypracoval:
| Rozpis ceny | [6 empty] | Celkem
HSV | HSV | [6 empty] | 0
PSV | PSV | [6 empty] | 0
MON | MON | [6 empty] | 0
VN | Vedlejší náklady | [6 empty] | 0
ON | Ostatní náklady | [6 empty] | 0
| Celkem | [6 empty] | 0
Rekapitulace daní
0 | Základ pro sníženou DPH |  |  | 15 | % | 0 |  |  | CZK
0 | Snížená DPH |  |  | 15 | % | 0 |  |  | CZK
0 | Základ pro základní DPH |  |  | 21 | % | 0 |  |  | CZK
0 | Základní DPH |  |  | 21 | % | 0 |  |  | CZK
0 | Zaokrouhlení |  |  |  |  | 0 |  |  | CZK
| Cena celkem bez DPH |  |  |  |  | 0 |  |  | CZK
0 | Cena celkem s DPH |  |  |  |  | 0 |  |  | CZK
|  | v |  |  | dne |  | 4.12.2020
|  |  | Za zhotovitele |  |  |  | Za objednatele
Rekapitulace dílčích částí
#CASTI>> | Číslo | Název |  |  | Základ pro sníženou DPH | Základ pro základní DPH | DPH celkem | Cena celkem | %
1 | Stavba |  |  |  | 0 | 0 | 0 | 0
2 |  | Ostatní a vedlejší náklady |  |  | 0 | 0 | 0 | 0
3 | 00 | Vedlejší a ostatní náklady |  |  | 0 | 0 | 0 | 0
2 |  | Stavební objekt |  |  |  |  | 0
2 | 001 | Nemocnice Třebíč_administrativa |  |  | 0 | 0 | 0 | 0
3 | 001.1 | Nemocnice Třebíč_administrativa |  |  | 0 | 0 | 0 | 0
| Celkem za stavbu |  |  |  | 0 | 0 | 0 | 0 | 0
Rekapitulace dílů
| Číslo | Název |  |  | Typ dílu |  |  | Celkem | %
| 1 | Zemní práce |  |  | HSV |  |  | 0
| 181 | Sadové úpravy |  |  | HSV |  |  | 0
| 2 | Základy a zvláštní zakládání |  |  | HSV |  |  | 0
| 212 | Trativody |  |  | HSV |  |  | 0
| 3 | Svislé a kompletní konstrukce |  |  | HSV |  |  | 0
| 5 | Komunikace |  |  | HSV |  |  | 0
| 6.1. | Parapety - vnitřní |  |  | HSV |  |  | 0
| 61 | Upravy povrchů vnitřní |  |  | HSV |  |  | 0
| 62 | Úpravy povrchů vnější |  |  | HSV |  |  | 0
| 63 | Podlahy a podlahové konstrukce |  |  | HSV |  |  | 0
| 89 | Ostatní konstrukce na trubním vedení |  |  | HSV |  |  | 0
| 9 | Ostatní konstrukce, bourání |  |  | HSV |  |  | 0
| 91 | Doplňující práce na komunikaci |  |  | HSV |  |  | 0
| 94 | Lešení a stavební výtahy |  |  | HSV |  |  | 0
| 95 | Dokončovací konstrukce na pozemních stavbách |  |  | HSV |  |  | 0
| 96 | Bourání konstrukcí |  |  | HSV |  |  | 0
| 97 | Prorážení otvorů |  |  | HSV |  |  | 0
| 98 | Demolice |  |  | HSV |  |  | 0
| 99 | Staveništní přesun hmot |  |  | HSV |  |  | 0
| 711 | Izolace proti vodě |  |  | PSV |  |  | 0
| 712 | Povlakové krytiny |  |  | PSV |  |  | 0
| 713 | Izolace tepelné |  |  | PSV |  |  | 0
| 721 | Vnitřní kanalizace |  |  | PSV |  |  | 0
| 762 | Konstrukce tesařské |  |  | PSV |  |  | 0
| 763 | Dřevostavby |  |  | PSV |  |  | 0
| 764 | Konstrukce klempířské |  |  | PSV |  |  | 0
| 765 | Krytiny tvrdé |  |  | PSV |  |  | 0
| 766 | Konstrukce truhlářské |  |  | PSV |  |  | 0
| 767 | Konstrukce zámečnické |  |  | PSV |  |  | 0
| 769 | Otvorové prvky z plastu |  |  | PSV |  |  | 0
| 770 | Hliníkové výplně otvorů |  |  | PSV |  |  | 0
| 781 | Obklady keramické |  |  | PSV |  |  | 0
| 783 | Nátěry |  |  | PSV |  |  | 0
| 784 | Malby |  |  | PSV |  |  | 0
| 786 | Čalounické úpravy |  |  | PSV |  |  | 0
| M211 | Hromosvod |  |  | MON |  |  | 0
| M24 | Montáže vzduchotechnických zařízení |  |  | MON |  |  | 0
| D96 | Přesuny suti a vybouraných hmot |  |  | PSU |  |  | 0
| VN | Vedlejší náklady |  |  | VN |  |  | 0
| ON | Ostatní náklady |  |  | ON |  |  | 0
| Cena celkem | [6 empty] | 0 | 0
Note on D11: Název
Note on D12: Ulice
Note on D13: PSČ
Note on E13: Místo
Note on I11: IČO
Note on I12: DIČ

## VzorPolozky (hidden)
Položkový rozpočet
S:
O:
R:

## 00 00 Naklady
Soupis vedlejších a ostatních nákladů | [26 empty] | #TypZaznamu#
S: | 2464 | Úspory energií - Nemocnice Třebíč_administrativa | [24 empty] | STA
O: | 00 | Vedlejší a ostatní náklady | [21 empty] | NAK |  |  | OBJ
R: | 00 | Vedlejší a ostatní náklady | [24 empty] | ROZ
P.č. | Číslo položky | Název položky | MJ | Množství | Cena / MJ | Celkem | Dodávka | Dodávka celk. | Montáž | Montáž celk. | DPH | Cena s DPH | Hmotnost / MJ | Hmotnost celk.(t) | Dem. hmotnost / MJ | Dem. hmotnost celk.(t) | Ceník | Cen. soustava / platnost | Cenová úroveň | Nhod / MJ | Nhod celk. | Dodavatel | Typ položky
Díl: | VN | Vedlejší náklady |  |  |  | 0 |  | 0 |  | 0 |  | 0 |  | 0 |  | 0 |  |  |  |  | 0 | [5 empty] | DIL
1 | 005127 RT | Pronájem mobilního WC po dobu výstavby vč.dopravy | Soubor | 1 |  | 0 |  | 0 |  | 0 | 21 | 0 | 0 | 0 | 0 | 0 |  | Vlastní | Indiv | 0 | 0 |  | VRN |  |  |  | POL99_0
2 | 005121010R | Vybudování zařízení staveniště | Soubor | 1 |  | 0 |  | 0 |  | 0 | 21 | 0 | 0 | 0 | 0 | 0 |  | RTS 20/ II | Indiv | 0 | 0 |  | VRN |  |  |  | POL99_2
3 | 005121020R | Provoz zařízení staveniště | Soubor | 1 |  | 0 |  | 0 |  | 0 | 21 | 0 | 0 | 0 | 0 | 0 |  | RTS 20/ II | Indiv | 0 | 0 |  | VRN |  |  |  | POL99_2
4 | 005121030R | Odstranění zařízení staveniště | Soubor | 1 |  | 0 |  | 0 |  | 0 | 21 | 0 | 0 | 0 | 0 | 0 |  | RTS 20/ II | Indiv | 0 | 0 |  | VRN |  |  |  | POL99_2
5 | 005122010R | Provoz objednatele | Soubor | 1 |  | 0 |  | 0 |  | 0 | 21 | 0 | 0 | 0 | 0 | 0 |  | RTS 20/ II | Indiv | 0 | 0 |  | VRN |  |  |  | POL99_1
Díl: | ON | Ostatní náklady |  |  |  | 0 |  | 0 |  | 0 |  | 0 |  | 0 |  | 0 |  |  |  |  | 0 | [5 empty] | DIL
6 | 00852T | Každodenní úklid dotčených ploch stavbou | Soubor | 1 |  | 0 |  | 0 |  | 0 | 21 | 0 | 0 | 0 | 0 | 0 |  | Vlastní | Indiv | 0 | 0 |  | VRN |  |  |  | POL99_0
7 | 00896T | Oplocení staveniště po celou dobu výstavby | Soubor | 1 |  | 0 |  | 0 |  | 0 | 21 | 0 | 0 | 0 | 0 | 0 |  | Vlastní | Indiv | 0 | 0 |  | VRN |  |  |  | POL99_0
8 | 00536T | Pravidla publicity | Soubor | 1 |  | 0 |  | 0 |  | 0 | 21 | 0 | 0 | 0 | 0 | 0 |  | Vlastní | Indiv | 0 | 0 |  | VRN |  |  |  | POL99_0
9 | 005211080R | Bezpečnostní a hygienická opatření na staveništi | Soubor | 1 |  | 0 |  | 0 |  | 0 | 21 | 0 | 0 | 0 | 0 | 0 |  | RTS 20/ II | Indiv | 0 | 0 |  | VRN |  |  |  | POL99_2
10 | 005241010R | Dokumentace skutečného provedení | Soubor | 1 |  | 0 |  | 0 |  | 0 | 21 | 0 | 0 | 0 | 0 | 0 |  | RTS 20/ II | Indiv | 0 | 0 |  | VRN |  |  |  | POL99_2
[25 empty] | 15 | 21 | DPH
| Celkem |  |  |  |  | 0 | [18 empty] | 0 | 0 | SUM
END
Note on S6: Jedná se o informaci, zda se jedná o položku, která je do rozpočtu zadána z cenové soustavy RTS, nebo vlastní.
Note on T6: Jedná se o název CÚ, která je zadána u položky rozpočtu

## 001 001.1 Pol
Položkový soupis prací a dodávek | [26 empty] | #TypZaznamu#
S: | 2464 | Úspory energií - Nemocnice Třebíč_administrativa | [24 empty] | STA
O: | 001 | Nemocnice Třebíč_administrativa | [21 empty] | STA |  |  | OBJ
R: | 001.1 | Nemocnice Třebíč_administrativa | [24 empty] | ROZ
P.č. | Číslo položky | Název položky | MJ | Množství | Cena / MJ | Celkem | Dodávka | Dodávka celk. | Montáž | Montáž celk. | DPH | Cena s DPH | Hmotnost / MJ | Hmotnost celk.(t) | Dem. hmotnost / MJ | Dem. hmotnost celk.(t) | Ceník | Cen. soustava / platnost | Cenová úroveň | Nhod / MJ | Nhod celk. | Dodavatel | Typ položky
Díl: | 1 | Zemní práce |  |  |  | 0 |  | 0 |  | 0 |  | 0 |  | 51.59 |  | 51.24 |  |  |  |  | 1082.9 | [5 empty] | DIL
1 | 113106121R00 | Rozebrání komunikací pro pěší s jakýmkoliv ložem a výplní spár z betonových nebo kameninových dlaždic nebo tvarovek | m2 | 53.91 |  | 0 |  | 0 |  | 0 | 21 | 0 | 0 | 0 | 0.138 | 7.44 | 822-1 | RTS 20/ II | RTS 20/ I | 0.16 | 8.63 |  | Práce |  |  |  | POL1_1
|  | s přemístěním hmot na skládku na vzdálenost do 3 m nebo s naložením na dopravní prostředek | [24 empty] | SPI
|  | výkres D.1.1.01 : | [24 empty] | VV | 0
|  | odstranění stávající betonové dlažby 300x300 mm : | [24 empty] | VV | 0
|  | 6,33+4,53+43,05 |  | 53.91 | [22 empty] | VV | 0
2 | 113106231R00 | Rozebrání vozovek a ploch s jakoukoliv výplní spár v jakékoliv ploše, ze zámkové dlažky, kladených do lože z kameniva | m2 | 21.81 |  | 0 |  | 0 |  | 0 | 21 | 0 | 0 | 0 | 0.225 | 4.91 | 822-1 | RTS 20/ II | RTS 20/ I | 0.142 | 3.1 |  | Práce |  |  |  | POL1_1
|  | s přemístěním hmot na skládku na vzdálenost do 3 m nebo s naložením na dopravní prostředek | [24 empty] | SPI
|  | výkres D.1.1.01 : | [24 empty] | VV | 0
|  | odstranění stávající zámkové dlažby : | [24 empty] | VV | 0
|  | 10,57+1,96+6,23+3,05 |  | 21.81 | [22 empty] | VV | 0
3 | 113107620R00 | Odstranění podkladů nebo krytů z kameniva hrubého drceného, v ploše jednotlivě nad 50 m2, tloušťka vrstvy 200 mm | m2 | 88.38 |  | 0 |  | 0 |  | 0 | 21 | 0 | 0 | 0 | 0.44 | 38.89 | 822-1 | RTS 20/ II | RTS 20/ I | 0.073 | 6.45 |  | Práce |  |  |  | POL1_1
|  | výkres D.1.1.01 : | [24 empty] | VV | 0
|  | odstranění stávající betonové dlažby 300x300 mm : | [24 empty] | VV | 0
|  | 6,33+4,53+43,05 |  | 53.91 | [22 empty] | VV | 0
|  | výkres D.1.1.01 : | [24 empty] | VV | 0
|  | odstranění stávající zámkové dlažby : | [24 empty] | VV | 0
|  | 10,57+1,96+6,23+3,05 |  | 21.81 | [22 empty] | VV | 0
|  | výkres D.1.1.01 : | [24 empty] | VV | 0
|  | odstranění okrasného kameniva : | [24 empty] | VV | 0
|  | 4,04+8,62 |  | 12.66 | [22 empty] | VV | 0
4 | 139601102R00 | Ruční výkop jam, rýh a šachet v hornině 3 | m3 | 113.844 |  | 0 |  | 0 |  | 0 | 21 | 0 | 0 | 0 | 0 | 0 | 800-1 | RTS 20/ II | RTS 20/ I | 3.533 | 402.21 |  | Práce |  |  |  | POL1_1
|  | s přehozením na vzdálenost do 5 m nebo s naložením na ruční dopravní prostředek | [24 empty] | SPI
|  | základový pas nové opěrné stěny u venkovního schodiště M0.12 : | [24 empty] | VV | 0
|  | 2,20*0,60*1,50 |  | 1.98 | [22 empty] | VV | 0
|  | základový pas nové opěrné stěny na severní straně : | [24 empty] | VV | 0
|  | (2,30+3,50)*0,50*1,20 |  | 3.48 | [22 empty] | VV | 0
|  | nové základové patky u hlavního vstupu : | [24 empty] | VV | 0
|  | 3*(0,80*0,80*1,20) |  | 2.3 | [22 empty] | VV | 0
|  | výkres D.1.1.01 : | [24 empty] | VV | 0
|  | výkop pro založení ETICS : | [24 empty] | VV | 0
|  | (19,60+4,80+32,00+18,00+14,00)*1,20*1,00 |  | 106.08 | [22 empty] | VV | 0
5 | 162701105R00 | Vodorovné přemístění výkopku z horniny 1 až 4, na vzdálenost přes 9 000 do 10 000 m | m3 | 28.98 |  | 0 |  | 0 |  | 0 | 21 | 0 | 0 | 0 | 0 | 0 | 800-1 | RTS 20/ II | RTS 20/ I | 0.011 | 0.32 |  | Práce |  |  |  | POL1_1
|  | po suchu, bez naložení výkopku, avšak se složením bez rozhrnutí, zpáteční cesta vozidla. | [24 empty] | SPI
|  | odvoz přebytečné zeminy na skládku : | [24 empty] | VV | 0
|  | základový pas nové opěrné stěny u venkovního schodiště M0.12 : | [24 empty] | VV | 0
|  | 2,20*0,60*1,50 |  | 1.98 | [22 empty] | VV | 0
|  | základový pas nové opěrné stěny na severní straně : | [24 empty] | VV | 0
|  | (2,30+3,50)*0,50*1,20 |  | 3.48 | [22 empty] | VV | 0
|  | nové základové patky u hlavního vstupu : | [24 empty] | VV | 0
|  | 3*(0,80*0,80*1,20) |  | 2.3 | [22 empty] | VV | 0
|  | výkres D.1.1.01 : | [24 empty] | VV | 0
|  | výkop pro založení ETICS : | [24 empty] | VV | 0
|  | (19,60+4,80+32,00+18,00+14,00)*1,20*0,20 |  | 21.22 | [22 empty] | VV | 0
6 | 162701109R00 | Vodorovné přemístění výkopku příplatek k ceně za každých dalších i započatých 1 000 m přes 10 000 m z horniny 1 až 4 | m3 | 289.8 |  | 0 |  | 0 |  | 0 | 21 | 0 | 0 | 0 | 0 | 0 | 800-1 | RTS 20/ II | RTS 20/ I | 0 | 0 |  | Práce |  |  |  | POL1_1
|  | po suchu, bez naložení výkopku, avšak se složením bez rozhrnutí, zpáteční cesta vozidla. | [24 empty] | SPI
|  | odvoz přebytečné zeminy na skládku : | [24 empty] | VV | 0
|  | Začátek provozního součtu | [24 empty] | VV
|  | základový pas nové opěrné stěny u venkovního schodiště M0.12 : | [24 empty] | VV | 2
|  | 2,20*0,60*1,50 |  | 1.98 | [22 empty] | VV | 2
|  | základový pas nové opěrné stěny na severní straně : | [24 empty] | VV | 2
|  | (2,30+3,50)*0,50*1,20 |  | 3.48 | [22 empty] | VV | 2
|  | nové základové patky u hlavního vstupu : | [24 empty] | VV | 2
|  | 3*(0,80*0,80*1,20) |  | 2.3 | [22 empty] | VV | 2
|  | výkres D.1.1.01 : | [24 empty] | VV | 2
|  | výkop pro založení ETICS : | [24 empty] | VV | 2
|  | (19,60+4,80+32,00+18,00+14,00)*1,20*0,20 |  | 21.22 | [22 empty] | VV | 2
|  | Konec provozního součtu | [24 empty] | VV
|  | 28,98*10 |  | 289.8 | [22 empty] | VV | 0
7 | 162201203R00 | Vodorovné přemístění výkopku z horniny 1 až 4, kolečkem, na vzdálenost do 10 m | m3 | 113.844 |  | 0 |  | 0 |  | 0 | 21 | 0 | 0 | 0 | 0 | 0 | 800-1 | RTS 20/ II | RTS 20/ I | 0.668 | 76.05 |  | Práce |  |  |  | POL1_1
|  | bez naložení, avšak s vyprázdněním nádoby na hromadu nebo do dopravního prostředku, | [24 empty] | SPI
|  | základový pas nové opěrné stěny u venkovního schodiště M0.12 : | [24 empty] | VV | 0
|  | 2,20*0,60*1,50 |  | 1.98 | [22 empty] | VV | 0
|  | základový pas nové opěrné stěny na severní straně : | [24 empty] | VV | 0
|  | (2,30+3,50)*0,50*1,20 |  | 3.48 | [22 empty] | VV | 0
|  | nové základové patky u hlavního vstupu : | [24 empty] | VV | 0
|  | 3*(0,80*0,80*1,20) |  | 2.3 | [22 empty] | VV | 0
|  | výkres D.1.1.01 : | [24 empty] | VV | 0
|  | výkop pro založení ETICS : | [24 empty] | VV | 0
|  | (19,60+4,80+32,00+18,00+14,00)*1,20*1,00 |  | 106.08 | [22 empty] | VV | 0
8 | 162201210R00 | Vodorovné přemístění výkopku příplatek za každých dalších 10 m z horniny 1 až 4, kolečkem | m3 | 455.376 |  | 0 |  | 0 |  | 0 | 21 | 0 | 0 | 0 | 0 | 0 | 800-1 | RTS 20/ II | RTS 20/ I | 0.591 | 269.13 |  | Práce |  |  |  | POL1_1
|  | bez naložení, avšak s vyprázdněním nádoby na hromadu nebo do dopravního prostředku, | [24 empty] | SPI
|  | Začátek provozního součtu | [24 empty] | VV
|  | základový pas nové opěrné stěny u venkovního schodiště M0.12 : | [24 empty] | VV | 2
|  | 2,20*0,60*1,50 |  | 1.98 | [22 empty] | VV | 2
|  | základový pas nové opěrné stěny na severní straně : | [24 empty] | VV | 2
|  | (2,30+3,50)*0,50*1,20 |  | 3.48 | [22 empty] | VV | 2
|  | nové základové patky u hlavního vstupu : | [24 empty] | VV | 2
|  | 3*(0,80*0,80*1,20) |  | 2.3 | [22 empty] | VV | 2
|  | výkres D.1.1.01 : | [24 empty] | VV | 2
|  | výkop pro založení ETICS : | [24 empty] | VV | 2
|  | (19,60+4,80+32,00+18,00+14,00)*1,20*1,00 |  | 106.08 | [22 empty] | VV | 2
|  | Konec provozního součtu | [24 empty] | VV
|  | 113,8440*4 |  | 455.38 | [22 empty] | VV | 0
9 | 167101101R00 | Nakládání, skládání, překládání neulehlého výkopku nakládání výkopku do 100 m3, z horniny 1 až 4 | m3 | 28.98 |  | 0 |  | 0 |  | 0 | 21 | 0 | 0 | 0 | 0 | 0 | 800-1 | RTS 20/ II | RTS 20/ I | 0.652 | 18.89 |  | Práce |  |  |  | POL1_1
|  | odvoz přebytečné zeminy na skládku : | [24 empty] | VV | 0
|  | základový pas nové opěrné stěny u venkovního schodiště M0.12 : | [24 empty] | VV | 0
|  | 2,20*0,60*1,50 |  | 1.98 | [22 empty] | VV | 0
|  | základový pas nové opěrné stěny na severní straně : | [24 empty] | VV | 0
|  | (2,30+3,50)*0,50*1,20 |  | 3.48 | [22 empty] | VV | 0
|  | nové základové patky u hlavního vstupu : | [24 empty] | VV | 0
|  | 3*(0,80*0,80*1,20) |  | 2.3 | [22 empty] | VV | 0
|  | výkres D.1.1.01 : | [24 empty] | VV | 0
|  | výkop pro založení ETICS : | [24 empty] | VV | 0
|  | (19,60+4,80+32,00+18,00+14,00)*1,20*0,20 |  | 21.22 | [22 empty] | VV | 0
10 | 171201201R00 | Uložení sypaniny na dočasnou skládku tak, že na 1 m2 plochy připadá přes 2 m3 výkopku nebo ornice | m3 | 28.98 |  | 0 |  | 0 |  | 0 | 21 | 0 | 0 | 0 | 0 | 0 | 800-1 | RTS 20/ II | RTS 20/ I | 0.009 | 0.26 |  | Práce |  |  |  | POL1_1
|  | odvoz přebytečné zeminy na skládku : | [24 empty] | VV | 0
|  | základový pas nové opěrné stěny u venkovního schodiště M0.12 : | [24 empty] | VV | 0
|  | 2,20*0,60*1,50 |  | 1.98 | [22 empty] | VV | 0
|  | základový pas nové opěrné stěny na severní straně : | [24 empty] | VV | 0
|  | (2,30+3,50)*0,50*1,20 |  | 3.48 | [22 empty] | VV | 0
|  | nové základové patky u hlavního vstupu : | [24 empty] | VV | 0
|  | 3*(0,80*0,80*1,20) |  | 2.3 | [22 empty] | VV | 0
|  | výkres D.1.1.01 : | [24 empty] | VV | 0
|  | výkop pro založení ETICS : | [24 empty] | VV | 0
|  | (19,60+4,80+32,00+18,00+14,00)*1,20*0,20 |  | 21.22 | [22 empty] | VV | 0
11 | 174101102R00 | Zásyp sypaninou se zhutněním v uzavřených prostorách s urovnáním povrchu zásypu s ručním zhutněním | m3 | 23.452 |  | 0 |  | 0 |  | 0 | 21 | 0 | 0 | 0 | 0 | 0 | 800-1 | RTS 20/ II | RTS 20/ I | 1.15 | 26.97 |  | Práce |  |  |  | POL1_1
|  | z jakékoliv horniny s uložením výkopku po vrstvách, | [24 empty] | SPI
|  | zásyp po vybourání stávajícího skladu : | [24 empty] | VV | 0
|  | 4,10*2,20*2,60 |  | 23.45 | [22 empty] | VV | 0
12 | 175101201R00 | Obsyp objektů bez prohození sypaniny | m3 | 84.864 |  | 0 |  | 0 |  | 0 | 21 | 0 | 0 | 0 | 0 | 0 | 800-1 | RTS 20/ II | RTS 20/ I | 2.195 | 186.28 |  | Práce |  |  |  | POL1_1
|  | sypaninou z vhodných hornin tř. 1 - 4 nebo materiálem, uloženým ve vzdálenosti do 30 m od vnějšího kraje objektu, pro jakoukoliv míru zhutnění, | [24 empty] | SPI |  | sypaninou z vhodných hornin tř. 1 - 4 nebo materiálem, uloženým ve vzdálenosti do 30 m od vnějšího kraje objektu, pro jakoukoliv míru zhutnění,
|  | výkres D.1.1.01 : | [24 empty] | VV | 0
|  | zpětný násyp po založení ETICS : | [24 empty] | VV | 0
|  | (19,60+4,80+32,00+18,00+14,00)*1,20*0,80 |  | 84.86 | [22 empty] | VV | 0
13 | 175101209R00 | Obsyp objektů příplatek za prohození sypaniny | m3 | 84.864 |  | 0 |  | 0 |  | 0 | 21 | 0 | 0 | 0 | 0 | 0 | 800-1 | RTS 20/ II | RTS 20/ I | 0.997 | 84.61 |  | Práce |  |  |  | POL1_1
|  | sypaninou z vhodných hornin tř. 1 - 4 nebo materiálem, uloženým ve vzdálenosti do 30 m od vnějšího kraje objektu, pro jakoukoliv míru zhutnění, | [24 empty] | SPI |  | sypaninou z vhodných hornin tř. 1 - 4 nebo materiálem, uloženým ve vzdálenosti do 30 m od vnějšího kraje objektu, pro jakoukoliv míru zhutnění,
|  | výkres D.1.1.01 : | [24 empty] | VV | 0
|  | zpětný násyp po založení ETICS : | [24 empty] | VV | 0
|  | (19,60+4,80+32,00+18,00+14,00)*1,20*0,80 |  | 84.86 | [22 empty] | VV | 0
14 | 199000005R00 | Poplatky za skládku zeminy 1- 4, skupina 17 05 04 z Katalogu odpadů | t | 55.062 |  | 0 |  | 0 |  | 0 | 21 | 0 | 0 | 0 | 0 | 0 | 800-1 | RTS 20/ II | RTS 20/ I | 0 | 0 |  | Práce |  |  |  | POL1_1
|  | odvoz přebytečné zeminy na skládku : | [24 empty] | VV | 0
|  | Začátek provozního součtu | [24 empty] | VV
|  | základový pas nové opěrné stěny u venkovního schodiště M0.12 : | [24 empty] | VV | 2
|  | 2,20*0,60*1,50 |  | 1.98 | [22 empty] | VV | 2
|  | základový pas nové opěrné stěny na severní straně : | [24 empty] | VV | 2
|  | (2,30+3,50)*0,50*1,20 |  | 3.48 | [22 empty] | VV | 2
|  | nové základové patky u hlavního vstupu : | [24 empty] | VV | 2
|  | 3*(0,80*0,80*1,20) |  | 2.3 | [22 empty] | VV | 2
|  | výkres D.1.1.01 : | [24 empty] | VV | 2
|  | výkop pro založení ETICS : | [24 empty] | VV | 2
|  | (19,60+4,80+32,00+18,00+14,00)*1,20*0,20 |  | 21.22 | [22 empty] | VV | 2
|  | Konec provozního součtu | [24 empty] | VV
|  | 28,98*1,90 |  | 55.06 | [22 empty] | VV | 0
15 | 58337333R | štěrkopísek frakce 0,0 až 32,0 mm; třída A | T | 51.5944 |  | 0 |  | 0 |  | 0 | 21 | 0 | 1 | 51.59 | 0 | 0 | SPCM | RTS 20/ II | RTS 20/ I | 0 | 0 |  | Specifikace |  |  |  | POL3_1
|  | zásyp po vybourání stávajícího skladu : | [24 empty] | VV | 0
|  | Začátek provozního součtu | [24 empty] | VV
|  | 4,10*2,20*2,60 |  | 23.45 | [22 empty] | VV | 2
|  | Konec provozního součtu | [24 empty] | VV
|  | 23,4520*2,20 |  | 51.59 | [22 empty] | VV | 0
Díl: | 181 | Sadové úpravy |  |  |  | 0 |  | 0 |  | 0 |  | 0 |  | 20.27 |  | 0 |  |  |  |  | 34.15 | [5 empty] | DIL
16 | 162301101R00 | Vodorovné přemístění výkopku z horniny 1 až 4, na vzdálenost přes 50 do 500 m | m3 | 12.13 |  | 0 |  | 0 |  | 0 | 21 | 0 | 0 | 0 | 0 | 0 | 800-1 | RTS 20/ II | RTS 20/ I | 0.011 | 0.13 |  | Práce |  |  |  | POL1_1
|  | po suchu, bez naložení výkopku, avšak se složením bez rozhrnutí, zpáteční cesta vozidla. | [24 empty] | SPI
|  | dovoz ornice : | [24 empty] | VV | 0
|  | výkres D.1.1.01 : | [24 empty] | VV | 0
|  | obnovení trávníku po odkopech : | [24 empty] | VV | 0
|  | Začátek provozního součtu | [24 empty] | VV
|  | 37,41+8,15+15,00 |  | 60.56 | [22 empty] | VV | 2
|  | Konec provozního součtu | [24 empty] | VV
|  | 60,65*0,20 |  | 12.13 | [22 empty] | VV | 0
17 | 167101101R00 | Nakládání, skládání, překládání neulehlého výkopku nakládání výkopku do 100 m3, z horniny 1 až 4 | m3 | 12.13 |  | 0 |  | 0 |  | 0 | 21 | 0 | 0 | 0 | 0 | 0 | 800-1 | RTS 20/ II | RTS 20/ I | 0.652 | 7.91 |  | Práce |  |  |  | POL1_1
|  | dovoz ornice : | [24 empty] | VV | 0
|  | výkres D.1.1.01 : | [24 empty] | VV | 0
|  | obnovení trávníku po odkopech : | [24 empty] | VV | 0
|  | Začátek provozního součtu | [24 empty] | VV
|  | 37,41+8,15+15,00 |  | 60.56 | [22 empty] | VV | 2
|  | Konec provozního součtu | [24 empty] | VV
|  | 60,65*0,20 |  | 12.13 | [22 empty] | VV | 0
18 | 180401211R00 | Založení trávníku luční trávník, výsevem, v rovině nebo na svahu do 1:5 | m2 | 60.56 |  | 0 |  | 0 |  | 0 | 21 | 0 | 0 | 0 | 0 | 0 | 823-1 | RTS 20/ II | RTS 20/ I | 0.021 | 1.27 |  | Práce |  |  |  | POL1_1
|  | na půdě předem připravené s pokosením, naložením, odvozem odpadu do 20 km a se složením, | [24 empty] | SPI
|  | výkres D.1.1.01 : | [24 empty] | VV | 0
|  | obnovení trávníku po odkopech : | [24 empty] | VV | 0
|  | 37,41+8,15+15,00 |  | 60.56 | [22 empty] | VV | 0
19 | 181101132R00 | Úprava pozemku hornina třídy 3, přemístění na vzdálenost přes 20 do 40 m | m3 | 12.112 |  | 0 |  | 0 |  | 0 | 21 | 0 | 0 | 0 | 0 | 0 | 823-1 | RTS 20/ II | RTS 20/ I | 0.016 | 0.19 |  | Práce |  |  |  | POL1_1
|  | s rozpojením a přehrnutím včetně urovnání, | [24 empty] | SPI
|  | výkres D.1.1.01 : | [24 empty] | VV | 0
|  | obnovení trávníku po odkopech : | [24 empty] | VV | 0
|  | (37,41+8,15+15,00)*0,20 |  | 12.11 | [22 empty] | VV | 0
20 | 181301103R00 | Rozprostření a urovnání ornice v rovině v souvislé ploše do 500 m2, tloušťka vrstvy přes 150 do 200 mm | m2 | 60.56 |  | 0 |  | 0 |  | 0 | 21 | 0 | 0 | 0 | 0 | 0 | 800-1 | RTS 20/ II | RTS 20/ I | 0.254 | 15.38 |  | Práce |  |  |  | POL1_1
|  | s případným nutným přemístěním hromad nebo dočasných skládek na místo potřeby ze vzdálenosti do 30 m, v rovině nebo ve svahu do 1 : 5, | [24 empty] | SPI |  | s případným nutným přemístěním hromad nebo dočasných skládek na místo potřeby ze vzdálenosti do 30 m, v rovině nebo ve svahu do 1 : 5,
|  | výkres D.1.1.01 : | [24 empty] | VV | 0
|  | obnovení trávníku po odkopech : | [24 empty] | VV | 0
|  | 37,41+8,15+15,00 |  | 60.56 | [22 empty] | VV | 0
21 | 182001131R00 | Plošná úprava terénu při nerovnostech terénu přes 150 do 200 mm, v rovině nebo na svahu do 1:5 | m2 | 60.56 |  | 0 |  | 0 |  | 0 | 21 | 0 | 0 | 0 | 0 | 0 | 823-1 | RTS 20/ II | RTS 20/ I | 0.153 | 9.27 |  | Práce |  |  |  | POL1_1
|  | s urovnáním povrchu, bez doplnění ornice, v hornině 1 až 4, | [24 empty] | SPI
|  | výkres D.1.1.01 : | [24 empty] | VV | 0
|  | obnovení trávníku po odkopech : | [24 empty] | VV | 0
|  | 37,41+8,15+15,00 |  | 60.56 | [22 empty] | VV | 0
22 | 00572410R | směs travní parková, pro mírnou zátěž | kg | 6.268 |  | 0 |  | 0 |  | 0 | 21 | 0 | 0.001 | 0.01 | 0 | 0 | SPCM | RTS 20/ II | RTS 20/ I | 0 | 0 |  | Specifikace |  |  |  | POL3_1
|  | výkres D.1.1.01 : | [24 empty] | VV | 0
|  | obnovení trávníku po odkopech : | [24 empty] | VV | 0
|  | Začátek provozního součtu | [24 empty] | VV
|  | 37,41+8,15+15,00 |  | 60.56 | [22 empty] | VV | 2
|  | Konec provozního součtu | [24 empty] | VV
|  | 60,56*0,09*1,15 |  | 6.27 | [22 empty] | VV | 0
23 | 10364200R | ornice pro pozemkové úpravy | m3 | 12.13 |  | 0 |  | 0 |  | 0 | 21 | 0 | 1.67 | 20.26 | 0 | 0 | SPCM | RTS 20/ II | RTS 20/ I | 0 | 0 |  | Specifikace |  |  |  | POL3_1
|  | dovoz ornice : | [24 empty] | VV | 0
|  | výkres D.1.1.01 : | [24 empty] | VV | 0
|  | obnovení trávníku po odkopech : | [24 empty] | VV | 0
|  | Začátek provozního součtu | [24 empty] | VV
|  | 37,41+8,15+15,00 |  | 60.56 | [22 empty] | VV | 2
|  | Konec provozního součtu | [24 empty] | VV
|  | 60,65*0,20 |  | 12.13 | [22 empty] | VV | 0
Díl: | 2 | Základy a zvláštní zakládání |  |  |  | 0 |  | 0 |  | 0 |  | 0 |  | 24.28 |  | 0 |  |  |  |  | 47.27 | [5 empty] | DIL
24 | 274272140RT5 | Zdivo základové z bednicích tvárnic tloušťky 300 mm, výplň betonem C 25/30 | m2 | 4.4 |  | 0 |  | 0 |  | 0 | 21 | 0 | 0.74 | 3.26 | 0 | 0 | 801-1 | RTS 20/ II | RTS 20/ I | 1.1 | 4.84 |  | Práce |  |  |  | POL1_1
|  | s výplní betonem, bez výztuže, | [24 empty] | SPI
|  | opěrná stěna u venkovního schodiště M0.12 : | [24 empty] | VV | 0
|  | 2,20*2,00 |  | 4.4 | [22 empty] | VV | 0
25 | 274321411R00 | Beton základových pasů železový třídy C 25/30 | m3 | 5.46 |  | 0 |  | 0 |  | 0 | 21 | 0 | 2.525 | 13.79 | 0 | 0 | 801-1 | RTS 20/ II | RTS 20/ I | 0.48 | 2.62 |  | Práce |  |  |  | POL1_1
|  | včetně dodávky a uložení betonu, bez výztuže | [24 empty] | SPI
|  | základový pas nové opěrné stěny u venkovního schodiště M0.12 : | [24 empty] | VV | 0
|  | 2,20*0,60*1,50 |  | 1.98 | [22 empty] | VV | 0
|  | základový pas nové opěrné stěny na severní straně : | [24 empty] | VV | 0
|  | (2,30+3,50)*0,50*1,20 |  | 3.48 | [22 empty] | VV | 0
26 | 274361821R00 | Výztuž základových pasů z betonářské oceli 10 505 (R) | t | 0.546 |  | 0 |  | 0 |  | 0 | 21 | 0 | 1.0212 | 0.56 | 0 | 0 | 801-1 | RTS 20/ II | RTS 20/ I | 23.531 | 12.85 |  | Práce |  |  |  | POL1_1
|  | základový pas nové opěrné stěny u venkovního schodiště M0.12 : | [24 empty] | VV | 0
|  | Začátek provozního součtu | [24 empty] | VV
|  | 2,20*0,60*1,50 |  | 1.98 | [22 empty] | VV | 2
|  | Konec provozního součtu | [24 empty] | VV
|  | 1,98*100,00*0,001 |  | 0.2 | [22 empty] | VV | 0
|  | základový pas nové opěrné stěny na severní straně : | [24 empty] | VV | 0
|  | Začátek provozního součtu | [24 empty] | VV
|  | (2,30+3,50)*0,50*1,20 |  | 3.48 | [22 empty] | VV | 2
|  | Konec provozního součtu | [24 empty] | VV
|  | 3,48*100,00*0,001 |  | 0.35 | [22 empty] | VV | 0
27 | 275321411R00 | Beton základových patek železový třídy C 25/30 | m3 | 2.304 |  | 0 |  | 0 |  | 0 | 21 | 0 | 2.525 | 5.82 | 0 | 0 | 801-1 | RTS 20/ II | RTS 20/ I | 0.48 | 1.11 |  | Práce |  |  |  | POL1_1
|  | bez dodávky a uložení výztuže | [24 empty] | SPI
|  | nové základové patky u hlavního vstupu : | [24 empty] | VV | 0
|  | 3*(0,80*0,80*1,20) |  | 2.3 | [22 empty] | VV | 0
28 | 275351215R00 | Bednění stěn základových patek zřízení | m2 | 11.52 |  | 0 |  | 0 |  | 0 | 21 | 0 | 0.03925 | 0.45 | 0 | 0 | 801-1 | RTS 20/ II | RTS 20/ I | 1.05 | 12.1 |  | Práce |  |  |  | POL1_1
|  | bednění svislé nebo šikmé (odkloněné), půdorysně přímé nebo zalomené, stěn základových patek ve volných nebo zapažených jámách, rýhách, šachtách, včetně případných vzpěr, | [24 empty] | SPI |  | bednění svislé nebo šikmé (odkloněné), půdorysně přímé nebo zalomené, stěn základových patek ve volných nebo zapažených jámách, rýhách, šachtách, včetně případných vzpěr,
|  | nové základové patky u hlavního vstupu : | [24 empty] | VV | 0
|  | ((4*0,80)*1,20)*3 |  | 11.52 | [22 empty] | VV | 0
29 | 275351216R00 | Bednění stěn základových patek odstranění | m2 | 11.52 |  | 0 |  | 0 |  | 0 | 21 | 0 | 0 | 0 | 0 | 0 | 801-1 | RTS 20/ II | RTS 20/ I | 0.32 | 3.69 |  | Práce |  |  |  | POL1_1
|  | bednění svislé nebo šikmé (odkloněné), půdorysně přímé nebo zalomené, stěn základových patek ve volných nebo zapažených jámách, rýhách, šachtách, včetně případných vzpěr, | [24 empty] | SPI |  | bednění svislé nebo šikmé (odkloněné), půdorysně přímé nebo zalomené, stěn základových patek ve volných nebo zapažených jámách, rýhách, šachtách, včetně případných vzpěr,
|  | nové základové patky u hlavního vstupu : | [24 empty] | VV | 0
|  | ((4*0,80)*1,20)*3 |  | 11.52 | [22 empty] | VV | 0
30 | 275361821R00 | Výztuž základových patek z betonářské oceli 10 505(R) | t | 0.2304 |  | 0 |  | 0 |  | 0 | 21 | 0 | 1.0212 | 0.24 | 0 | 0 | 801-1 | RTS 20/ II | RTS 20/ I | 23.531 | 5.42 |  | Práce |  |  |  | POL1_1
|  | včetně distančních prvků | [24 empty] | SPI
|  | nové základové patky u hlavního vstupu : | [24 empty] | VV | 0
|  | Začátek provozního součtu | [24 empty] | VV
|  | 3*(0,80*0,80*1,20) |  | 2.3 | [22 empty] | VV | 2
|  | Konec provozního součtu | [24 empty] | VV
|  | 2,3040*100,00*0,001 |  | 0.23 | [22 empty] | VV | 0
31 | 279361821R00 | Výztuž základových zdí z betonářské oceli 10 505(R) | t | 0.1584 |  | 0 |  | 0 |  | 0 | 21 | 0 | 1.0211 | 0.16 | 0 | 0 | 801-1 | RTS 20/ II | RTS 20/ I | 29.292 | 4.64 |  | Práce |  |  |  | POL1_1
|  | včetně distančních prvků | [24 empty] | SPI
|  | opěrná stěna u venkovního schodiště M0.12 : | [24 empty] | VV | 0
|  | Začátek provozního součtu | [24 empty] | VV
|  | 2,20*2,00*0,30 |  | 1.32 | [22 empty] | VV | 2
|  | Konec provozního součtu | [24 empty] | VV
|  | 1,32*120,00*0,001 |  | 0.16 | [22 empty] | VV | 0
Díl: | 212 | Trativody |  |  |  | 0 |  | 0 |  | 0 |  | 0 |  | 39.7 |  | 0 |  |  |  |  | 85.92 | [5 empty] | DIL
32 | 212971110R00 | Zřízení opláštění odvod. trativodů z geotextilie o sklonu do 2,5, | m2 | 184 |  | 0 |  | 0 |  | 0 | 21 | 0 | 0.00018 | 0.03 | 0 | 0 | 800-2 | RTS 20/ II | RTS 20/ I | 0.075 | 13.8 |  | Práce |  |  |  | POL1_1
|  | v rýze nebo v zářezu se stěnami, | [24 empty] | SPI
|  | trativod v terénu : | [24 empty] | VV | 0
|  | (2*28,00+2*18,00)*2,00 |  | 184 | [22 empty] | VV | 0
33 | 212810010RAC | Trativody z flexibilních trubek lože ze štěrkopísku a obsyp z drceného kameniva, d 100 mm | m | 92 |  | 0 |  | 0 |  | 0 | 21 | 0 | 0.43051 | 39.61 | 0 | 0 | AP-HSV | RTS 20/ II | RTS 20/ I | 0.78386 | 72.12 |  | Agregovaná položka |  |  |  | POL2_1
|  | Lože pro trativody, položení trubek, obsyp potrubí sypaninou z vhodných hornin, nebo materiálem připraveným podél výkopu ve vzdálenosti do 3 m od jeho kraje. Bez výkopu rýhy. | [24 empty] | SPI |  | Lože pro trativody, položení trubek, obsyp potrubí sypaninou z vhodných hornin, nebo materiálem připraveným podél výkopu ve vzdálenosti do 3 m od jeho kraje. Bez výkopu rýhy.
|  | trativod v terénu : | [24 empty] | VV | 0
|  | 2*28,00+2*18,00 |  | 92 | [22 empty] | VV | 0
34 | 69366198R | geotextilie PP; funkce separační, ochranná, výztužná, filtrační; plošná hmotnost 300 g/m2; zpevněná oboustranně | m2 | 202.4 |  | 0 |  | 0 |  | 0 | 21 | 0 | 0.0003 | 0.06 | 0 | 0 | SPCM | RTS 20/ II | RTS 20/ I | 0 | 0 |  | Specifikace |  |  |  | POL3_1
|  | trativod v terénu : | [24 empty] | VV | 0
|  | Začátek provozního součtu | [24 empty] | VV
|  | (2*28,00+2*18,00)*2,00 |  | 184 | [22 empty] | VV | 2
|  | Konec provozního součtu | [24 empty] | VV
|  | 184,00*1,10 |  | 202.4 | [22 empty] | VV | 0
Díl: | 3 | Svislé a kompletní konstrukce |  |  |  | 0 |  | 0 |  | 0 |  | 0 |  | 19.13 |  | 0 |  |  |  |  | 93.1 | [5 empty] | DIL
35 | 310238211RT1 | Zazdívka otvorů o ploše přes 0,25 m2 do 1 m2 ve zdivu nadzákladovém cihlami pálenými pro jakoukoliv maltu vápenocementovou | m3 | 2.6 |  | 0 |  | 0 |  | 0 | 21 | 0 | 1.7392 | 4.52 | 0 | 0 | 801-4 | RTS 20/ II | RTS 20/ I | 4.89 | 12.71 |  | Práce |  |  |  | POL1_1
|  | včetně pomocného pracovního lešení | [24 empty] | SPI
|  | zazdívka po balkonových dveří na bývalý balkon ve 3.NP : | [24 empty] | VV | 0
|  | 2,60 |  | 2.6 | [22 empty] | VV | 0
36 | 311271175RT5 | Zdivo nosné z tvárnic porobetonových hladkých tloušťky 200 mm, charakteristická pevnost v tlaku fk = 3,14 MPa, součinitel prostupu tepla U=0,654 W/m2.K | m2 | 19.11 |  | 0 |  | 0 |  | 0 | 21 | 0 | 0.1723 | 3.29 | 0 | 0 | 801-1 | RTS 20/ II | RTS 20/ I | 0.585 | 11.18 |  | Práce |  |  |  | POL1_1
|  | částěčné zazdění otvoru po sklobetonové stěně : | [24 empty] | VV | 0
|  | 2,10*9,10 |  | 19.11 | [22 empty] | VV | 0
37 | 311321411R00 | Beton nadzákladových zdí železový třídy C 25/30 | m3 | 1.77 |  | 0 |  | 0 |  | 0 | 21 | 0 | 2.5277 | 4.47 | 0 | 0 | 801-1 | RTS 20/ II | RTS 20/ I | 1.093 | 1.93 |  | Práce |  |  |  | POL1_1
|  | nosných, výplňových, obkladových, půdních, štítových, poprsních apod. (bez výztuže), s pomocným lešením o výšce podlahy do 1900 mm a pro zatížení 1,5 kPa, | [24 empty] | SPI |  | nosných, výplňových, obkladových, půdních, štítových, poprsních apod. (bez výztuže), s pomocným lešením o výšce podlahy do 1900 mm a pro zatížení 1,5 kPa,
|  | nová opěrná zídka na severní straně : | [24 empty] | VV | 0
|  | (2,15+3,75)*0,30*1,00 |  | 1.77 | [22 empty] | VV | 0
38 | 311351105R00 | Bednění nadzákladových zdí oboustranné za každou stranu zřízení | m2 | 11.8 |  | 0 |  | 0 |  | 0 | 21 | 0 | 0.03935 | 0.46 | 0 | 0 | 801-1 | RTS 20/ II | RTS 20/ I | 0.65 | 7.67 |  | Práce |  |  |  | POL1_1
|  | svislé nebo šikmé (odkloněné), půdorysně přímé nebo zalomené nadzákladových zdí nosných, výplňových, obkladových, půdních, štítových, poprsních apod. ve volném prostranství, ve volných nebo zapažených jámách, rýhách, šachtách, včetně případných vzpěr, | [24 empty] | SPI |  | svislé nebo šikmé (odkloněné), půdorysně přímé nebo zalomené nadzákladových zdí nosných, výplňových, obkladových, půdních, štítových, poprsních apod. ve volném prostranství, ve volných nebo zapažených jámách, rýhách, šachtách, včetně případných vzpěr,
|  | nová opěrná zídka na severní straně : | [24 empty] | VV | 0
|  | ((2,15+3,75)*1,00)*2 |  | 11.8 | [22 empty] | VV | 0
39 | 311351106R00 | Bednění nadzákladových zdí oboustranné za každou stranu odstranění | m2 | 11.8 |  | 0 |  | 0 |  | 0 | 21 | 0 | 0 | 0 | 0 | 0 | 801-1 | RTS 20/ II | RTS 20/ I | 0.35 | 4.13 |  | Práce |  |  |  | POL1_1
|  | svislé nebo šikmé (odkloněné), půdorysně přímé nebo zalomené nadzákladových zdí nosných, výplňových, obkladových, půdních, štítových, poprsních apod. ve volném prostranství, ve volných nebo zapažených jámách, rýhách, šachtách, včetně případných vzpěr, | [24 empty] | SPI |  | svislé nebo šikmé (odkloněné), půdorysně přímé nebo zalomené nadzákladových zdí nosných, výplňových, obkladových, půdních, štítových, poprsních apod. ve volném prostranství, ve volných nebo zapažených jámách, rýhách, šachtách, včetně případných vzpěr,
|  | nová opěrná zídka na severní straně : | [24 empty] | VV | 0
|  | ((2,15+3,75)*1,00)*2 |  | 11.8 | [22 empty] | VV | 0
40 | 311361821R00 | Výztuž nadzákladových zdí z betonářské oceli 10 505(R) | t | 0.2124 |  | 0 |  | 0 |  | 0 | 21 | 0 | 1.0203 | 0.22 | 0 | 0 | 801-1 | RTS 20/ II | RTS 20/ I | 25.271 | 5.37 |  | Práce |  |  |  | POL1_1
|  | včetně distančních prvků | [24 empty] | SPI
|  | nová opěrná zídka na severní straně : | [24 empty] | VV | 0
|  | Začátek provozního součtu | [24 empty] | VV
|  | (2,15+3,75)*0,30*1,00 |  | 1.77 | [22 empty] | VV | 2
|  | Konec provozního součtu | [24 empty] | VV
|  | 1,77*120,00*0,001 |  | 0.21 | [22 empty] | VV | 0
41 | 346275111R00 | Přizdívky a obezdívky z desek pórobetonových tloušťky 50 mm | m2 | 65 |  | 0 |  | 0 |  | 0 | 21 | 0 | 0.09473 | 6.16 | 0 | 0 | 801-1 | RTS 20/ II | RTS 20/ I | 0.666 | 43.29 |  | Práce |  |  |  | POL1_1
|  | s pomocným lešením o výšce podlahy do 1900 mm a pro zatížení do 1,5 kPa. | [24 empty] | SPI
|  | zalomené ostění původních zdvojených oken : | [24 empty] | VV | 0
|  | dozděno přířezy z tvárnic pórobetonových : | [24 empty] | VV | 0
|  | 65,00 |  | 65 | [22 empty] | VV | 0
42 | 380932225R00 | Dodatečné vlepení betonářské výztuže D 12 mm, do betonu, malta, dovolené namáhání v tahu 12 kN | m | 6 |  | 0 |  | 0 |  | 0 | 21 | 0 | 0.00097 | 0.01 | 0 | 0 | 801-4 | RTS 19/ II | RTS 19/ II | 1.1364 | 6.82 |  | Práce |  |  |  | POL1_1
|  | opěrná stěna u venkovního schodiště M0.12 : | [24 empty] | VV | 0
|  | spojení nové opěrné stěny se stávající : | [24 empty] | VV | 0
|  | 6,00 |  | 6 | [22 empty] | VV | 0
Díl: | 5 | Komunikace |  |  |  | 0 |  | 0 |  | 0 |  | 0 |  | 68.8 |  | 0.31 |  |  |  |  | 62.28 | [5 empty] | DIL
43 | 564851111R00 | Podklad ze štěrkodrti s rozprostřením a zhutněním frakce 0-63 mm, tloušťka po zhutnění 150 mm | m2 | 152.25 |  | 0 |  | 0 |  | 0 | 21 | 0 | 0.27994 | 42.62 | 0 | 0 | 822-1 | RTS 20/ II | RTS 20/ I | 0.026 | 3.96 |  | Práce |  |  |  | POL1_1
|  | výkres D.1.1.01 : | [24 empty] | VV | 0
|  | nová velkoformátová dlažba 500x500x50 mm před hlavním vstupem do budovy : | [24 empty] | VV | 0
|  | 22,53 |  | 22.53 | [22 empty] | VV | 0
|  | výkres D.1.1.01 : | [24 empty] | VV | 0
|  | nová zámková dlažba obdobného vzhledu jako na stávajícícm chodníku : | [24 empty] | VV | 0
|  | 1.vrstva : | [24 empty] | VV | 0
|  | 10,57+1,96+6,23+3,05+43,05 |  | 64.86 | [22 empty] | VV | 0
|  | 2.vrstva : | [24 empty] | VV | 0
|  | 10,57+1,96+6,23+3,05+43,05 |  | 64.86 | [22 empty] | VV | 0
44 | 564861111R00 | Podklad ze štěrkodrti s rozprostřením a zhutněním frakce 0-63 mm, tloušťka po zhutnění 200 mm | m2 | 10.86 |  | 0 |  | 0 |  | 0 | 21 | 0 | 0.3708 | 4.03 | 0 | 0 | 822-1 | RTS 20/ II | RTS 20/ I | 0.029 | 0.31 |  | Práce |  |  |  | POL1_1
|  | výkres D.1.1.01 : | [24 empty] | VV | 0
|  | nová venkovní betonová dlažba 400x400x50 mm u bočních vstupů : | [24 empty] | VV | 0
|  | 6,33+4,53 |  | 10.86 | [22 empty] | VV | 0
45 | 596215021R00 | Kladení zámkové dlažby do drtě tloušťka dlažby 60 mm, tloušťka lože 40 mm | m2 | 64.86 |  | 0 |  | 0 |  | 0 | 21 | 0 | 0.0739 | 4.79 | 0 | 0 | 822-1 | RTS 20/ II | RTS 20/ I | 0.452 | 29.32 |  | Práce |  |  |  | POL1_1
|  | s provedením lože z kameniva drceného, s vyplněním spár, s dvojitým hutněním a se smetením přebytečného materiálu na krajnici. S dodáním hmot pro lože a výplň spár. | [24 empty] | SPI |  | s provedením lože z kameniva drceného, s vyplněním spár, s dvojitým hutněním a se smetením přebytečného materiálu na krajnici. S dodáním hmot pro lože a výplň spár.
|  | výkres D.1.1.01 : | [24 empty] | VV | 0
|  | nová zámková dlažba obdobného vzhledu jako na stávajícícm chodníku : | [24 empty] | VV | 0
|  | 10,57+1,96+6,23+3,05+43,05 |  | 64.86 | [22 empty] | VV | 0
46 | 596291111R00 | Řezání zámkové dlažby tloušťky 60 mm | m | 30 |  | 0 |  | 0 |  | 0 | 21 | 0 | 0 | 0 | 0.00033 | 0.01 | 822-1 | RTS 20/ II | RTS 20/ I | 0.41 | 12.3 |  | Práce |  |  |  | POL1_1
|  | výkres D.1.1.01 : | [24 empty] | VV | 0
|  | nová zámková dlažba obdobného vzhledu jako na stávajícícm chodníku : | [24 empty] | VV | 0
|  | 30,00 |  | 30 | [22 empty] | VV | 0
47 | 596811111R00 | Kladení dlažby z betonových nebo kameninových dlaždic do lože z kameniva těženého tloušťky do 30 mm | m2 | 33.39 |  | 0 |  | 0 |  | 0 | 21 | 0 | 0.072 | 2.4 | 0 | 0 | 822-1 | RTS 20/ II | RTS 20/ I | 0.375 | 12.52 |  | Práce |  |  |  | POL1_1
|  | komunikací pro pěší do velikosti dlaždic 0,25 m2 s provedením lože do tl. 30 mm, s vyplněním spár a se smetením přebytečného materiálu na vzdálenost do 3 m | [24 empty] | SPI |  | komunikací pro pěší do velikosti dlaždic 0,25 m2 s provedením lože do tl. 30 mm, s vyplněním spár a se smetením přebytečného materiálu na vzdálenost do 3 m
|  | výkres D.1.1.01 : | [24 empty] | VV | 0
|  | nová velkoformátová dlažba 500x500x50 mm před hlavním vstupem do budovy : | [24 empty] | VV | 0
|  | 22,53 |  | 22.53 | [22 empty] | VV | 0
|  | nová venkovní betonová dlažba 400x400x50 mm u bočních vstupů : | [24 empty] | VV | 0
|  | 6,33+4,53 |  | 10.86 | [22 empty] | VV | 0
48 | 597092111RS1 | Odvodňovací liniový systém - žlaby z polymerbetonu, s ochranou hran pozinkovanou ocelí, světlá šířka 100 mm žlab osazený do betonového lože, délky 1000 mm, stavební výšky 150-150 mm, zatížení A15, B 125, - | kus | 11 |  | 0 |  | 0 |  | 0 | 21 | 0 | 0.13164 | 1.45 | 0 | 0 | 822-1 | RTS 20/ II | RTS 20/ I | 0.24782 | 2.73 |  | Práce |  |  |  | POL1_1
|  | výkres D.1.1.01 : | [24 empty] | VV | 0
|  | odvodňovací žlab : | [24 empty] | VV | 0
|  | 2,00+9,00 |  | 11 | [22 empty] | VV | 0
49 | 597092112RS7 | Odvodňovací liniový systém - žlaby z polymerbetonu, s ochranou hran pozinkovanou ocelí, světlá šířka 100 mm žlab osazený do betonového lože, délky 500 mm, stavební výšky 210-210 mm, zatížení A15, B 125, - | kus | 1 |  | 0 |  | 0 |  | 0 | 21 | 0 | 0.0566 | 0.06 | 0 | 0 | 822-1 | RTS 20/ II | RTS 20/ I | 0.24782 | 0.25 |  | Práce |  |  |  | POL1_1
|  | výkres D.1.1.01 : | [24 empty] | VV | 0
|  | odvodňovací žlab : | [24 empty] | VV | 0
|  | 1,00 |  | 1 | [22 empty] | VV | 0
50 | 597092121RS1 | Odvodňovací liniový systém - žlaby z polymerbetonu, s ochranou hran pozinkovanou ocelí, světlá šířka 100 mm vpust osazená do betonového lože, délky 500 mm, stavební výšky 450 mm, zatížení A15, B 125, DN 100 | kus | 2 |  | 0 |  | 0 |  | 0 | 21 | 0 | 0.07161 | 0.14 | 0 | 0 | 822-1 | RTS 20/ II | RTS 20/ I | 0.12391 | 0.25 |  | Práce |  |  |  | POL1_1
51 | 597092132RS1 | Odvodňovací liniový systém - žlaby z polymerbetonu, s ochranou hran pozinkovanou ocelí, světlá šířka 100 mm výtokové čelo s PVC DN 100, -, pro stavební výšku 150 mm, -, - | kus | 2 |  | 0 |  | 0 |  | 0 | 21 | 0 | 0.00147 | 0 | 0 | 0 | 822-1 | RTS 20/ II | RTS 20/ I | 0.02 | 0.04 |  | Práce |  |  |  | POL1_1
52 | 597092141RV2 | Odvodňovací liniový systém - žlaby z polymerbetonu, s ochranou hran pozinkovanou ocelí, světlá šířka 100 mm krycí rošt děrovaný korozivzdorná ocel, délky 1000 mm, -, zatížení A 15, - | kus | 11 |  | 0 |  | 0 |  | 0 | 21 | 0 | 0.00305 | 0.03 | 0 | 0 | 822-1 | RTS 20/ II | RTS 20/ I | 0.05 | 0.55 |  | Práce |  |  |  | POL1_1
|  | výkres D.1.1.01 : | [24 empty] | VV | 0
|  | odvodňovací žlab : | [24 empty] | VV | 0
|  | 2,00+9,00 |  | 11 | [22 empty] | VV | 0
53 | 597092151RV2 | Odvodňovací liniový systém - žlaby z polymerbetonu, s ochranou hran pozinkovanou ocelí, světlá šířka 100 mm krycí rošt děrovaný korozivzdorná ocel, délky 500 mm, -, zatížení A 15, - | kus | 1 |  | 0 |  | 0 |  | 0 | 21 | 0 | 0.00147 | 0 | 0 | 0 | 822-1 | RTS 20/ II | RTS 20/ I | 0.05 | 0.05 |  | Práce |  |  |  | POL1_1
|  | výkres D.1.1.01 : | [24 empty] | VV | 0
|  | odvodňovací žlab : | [24 empty] | VV | 0
|  | 1,00 |  | 1 | [22 empty] | VV | 0
54 | 510-001 | Odstranění stávajících laviček vč.základu | kus | 2 |  | 0 |  | 0 |  | 0 | 21 | 0 | 0 | 0 | 0.15 | 0.3 |  | Vlastní | Indiv | 0 | 0 |  | Práce |  |  |  | POL1_1
55 | 59245020R | dlažba betonová zámková, dvouvrstvá; kost; šedá; l = 200 mm; š = 165 mm; tl. 60,0 mm | m2 | 71.346 |  | 0 |  | 0 |  | 0 | 21 | 0 | 0.1296 | 9.25 | 0 | 0 | SPCM | RTS 20/ II | RTS 20/ I | 0 | 0 |  | Specifikace |  |  |  | POL3_1
|  | výkres D.1.1.01 : | [24 empty] | VV | 0
|  | nová zámková dlažba obdobného vzhledu jako na stávajícícm chodníku : | [24 empty] | VV | 0
|  | Začátek provozního součtu | [24 empty] | VV
|  | 10,57+1,96+6,23+3,05+43,05 |  | 64.86 | [22 empty] | VV | 2
|  | Konec provozního součtu | [24 empty] | VV
|  | 64,86*1,10 |  | 71.35 | [22 empty] | VV | 0
56 | 592453331R | dlažba betonová dvouvrstvá; čtverec; povrch hladký; šedá; l = 500 mm; š = 500 mm; tl. 50,0 mm | m2 | 24.783 |  | 0 |  | 0 |  | 0 | 21 | 0 | 0.11 | 2.73 | 0 | 0 | SPCM | RTS 20/ II | RTS 20/ I | 0 | 0 |  | Specifikace |  |  |  | POL3_1
|  | výkres D.1.1.01 : | [24 empty] | VV | 0
|  | nová velkoformátová dlažba 500x500x50 mm před hlavním vstupem do budovy : | [24 empty] | VV | 0
|  | 22,53*1,10 |  | 24.78 | [22 empty] | VV | 0
57 | 59245340R | dlažba betonová dvouvrstvá; čtverec; povrch hladký; šedá; l = 400 mm; š = 400 mm; tl. 50,0 mm | m2 | 11.946 |  | 0 |  | 0 |  | 0 | 21 | 0 | 0.109 | 1.3 | 0 | 0 | SPCM | RTS 20/ II | RTS 20/ I | 0 | 0 |  | Specifikace |  |  |  | POL3_1
|  | výkres D.1.1.01 : | [24 empty] | VV | 0
|  | nová venkovní betonová dlažba 400x400x50 mm u bočních vstupů : | [24 empty] | VV | 0
|  | Začátek provozního součtu | [24 empty] | VV
|  | 6,33+4,53 |  | 10.86 | [22 empty] | VV | 2
|  | Konec provozního součtu | [24 empty] | VV
|  | 10,86*1,10 |  | 11.95 | [22 empty] | VV | 0
Díl: | 6.1. | Parapety - vnitřní |  |  |  | 0 |  | 0 |  | 0 |  | 0 |  | 0 |  | 0 |  |  |  |  | 0 | [5 empty] | DIL
58 | 001a/T | D+M vnitřní parapet dřevotřískový tl.18 mm, vč.plastové koncové krytky, r.š.450 mm | m | 4.45 |  | 0 |  | 0 |  | 0 | 21 | 0 | 0 | 0 | 0 | 0 |  | Vlastní | Indiv | 0 | 0 |  | Práce |  |  |  | POL1_1
|  | přesná specifikace dle výpisu truhlářských výrobků : | [24 empty] | VV | 0
|  | 4,45 |  | 4.45 | [22 empty] | VV | 0
59 | 001b/T | D+M vnitřní parapet dřevotřískový tl.18 mm, vč.plastové koncové krytky, r.š.450 mm | m | 4.45 |  | 0 |  | 0 |  | 0 | 21 | 0 | 0 | 0 | 0 | 0 |  | Vlastní | Indiv | 0 | 0 |  | Práce |  |  |  | POL1_1
|  | přesná specifikace dle výpisu truhlářských výrobků : | [24 empty] | VV | 0
|  | 4,45 |  | 4.45 | [22 empty] | VV | 0
60 | 001c/T | D+M vnitřní parapet dřevotřískový tl.18 mm, vč.plastové koncové krytky, r.š.350 mm | m | 2.96 |  | 0 |  | 0 |  | 0 | 21 | 0 | 0 | 0 | 0 | 0 |  | Vlastní | Indiv | 0 | 0 |  | Práce |  |  |  | POL1_1
|  | přesná specifikace dle výpisu truhlářských výrobků : | [24 empty] | VV | 0
|  | 2,96 |  | 2.96 | [22 empty] | VV | 0
61 | 002/T | D+M vnitřní parapet dřevotřískový tl.18 mm, vč.plastové koncové krytky, r.š.450 mm | m | 0.8 |  | 0 |  | 0 |  | 0 | 21 | 0 | 0 | 0 | 0 | 0 |  | Vlastní | Indiv | 0 | 0 |  | Práce |  |  |  | POL1_1
|  | přesná specifikace dle výpisu truhlářských výrobků : | [24 empty] | VV | 0
|  | 0,80 |  | 0.8 | [22 empty] | VV | 0
62 | 003/T | D+M vnitřní parapet dřevotřískový tl.18 mm, vč.plastové koncové krytky, r.š.580 mm | m | 1.95 |  | 0 |  | 0 |  | 0 | 21 | 0 | 0 | 0 | 0 | 0 |  | Vlastní | Indiv | 0 | 0 |  | Práce |  |  |  | POL1_1
|  | přesná specifikace dle výpisu truhlářských výrobků : | [24 empty] | VV | 0
|  | 1,95 |  | 1.95 | [22 empty] | VV | 0
63 | 004/T | D+M vnitřní parapet dřevotřískový tl.18 mm, vč.plastové koncové krytky, r.š.580 mm | m | 1.5 |  | 0 |  | 0 |  | 0 | 21 | 0 | 0 | 0 | 0 | 0 |  | Vlastní | Indiv | 0 | 0 |  | Práce |  |  |  | POL1_1
|  | přesná specifikace dle výpisu truhlářských výrobků : | [24 empty] | VV | 0
|  | 1,50 |  | 1.5 | [22 empty] | VV | 0
64 | 005/T | D+M vnitřní parapet dřevotřískový tl.18 mm, vč.plastové koncové krytky, r.š.580 mm | m | 1.5 |  | 0 |  | 0 |  | 0 | 21 | 0 | 0 | 0 | 0 | 0 |  | Vlastní | Indiv | 0 | 0 |  | Práce |  |  |  | POL1_1
|  | přesná specifikace dle výpisu truhlářských výrobků : | [24 empty] | VV | 0
|  | 1,50 |  | 1.5 | [22 empty] | VV | 0
65 | 006/T | D+M vnitřní parapet dřevotřískový tl.18 mm, vč.plastové koncové krytky, r.š.580 mm | m | 1.5 |  | 0 |  | 0 |  | 0 | 21 | 0 | 0 | 0 | 0 | 0 |  | Vlastní | Indiv | 0 | 0 |  | Práce |  |  |  | POL1_1
|  | přesná specifikace dle výpisu truhlářských výrobků : | [24 empty] | VV | 0
|  | 1,50 |  | 1.5 | [22 empty] | VV | 0
66 | 007/T | D+M vnitřní parapet dřevotřískový tl.18 mm, vč.plastové koncové krytky, r.š.580 mm | m | 1.5 |  | 0 |  | 0 |  | 0 | 21 | 0 | 0 | 0 | 0 | 0 |  | Vlastní | Indiv | 0 | 0 |  | Práce |  |  |  | POL1_1
|  | přesná specifikace dle výpisu truhlářských výrobků : | [24 empty] | VV | 0
|  | 1,50 |  | 1.5 | [22 empty] | VV | 0
67 | 008/T | D+M vnitřní parapet dřevotřískový tl.18 mm, vč.plastové koncové krytky, r.š.580 mm | m | 1.5 |  | 0 |  | 0 |  | 0 | 21 | 0 | 0 | 0 | 0 | 0 |  | Vlastní | Indiv | 0 | 0 |  | Práce |  |  |  | POL1_1
|  | přesná specifikace dle výpisu truhlářských výrobků : | [24 empty] | VV | 0
|  | 1,50 |  | 1.5 | [22 empty] | VV | 0
68 | 009/T | D+M vnitřní parapet dřevotřískový tl.18 mm, vč.plastové koncové krytky, r.š.580 mm | m | 1.5 |  | 0 |  | 0 |  | 0 | 21 | 0 | 0 | 0 | 0 | 0 |  | Vlastní | Indiv | 0 | 0 |  | Práce |  |  |  | POL1_1
|  | přesná specifikace dle výpisu truhlářských výrobků : | [24 empty] | VV | 0
|  | 1,50 |  | 1.5 | [22 empty] | VV | 0
69 | 010/T | D+M vnitřní parapet dřevotřískový tl.18 mm, vč.plastové koncové krytky, r.š.580 mm | m | 1.5 |  | 0 |  | 0 |  | 0 | 21 | 0 | 0 | 0 | 0 | 0 |  | Vlastní | Indiv | 0 | 0 |  | Práce |  |  |  | POL1_1
|  | přesná specifikace dle výpisu truhlářských výrobků : | [24 empty] | VV | 0
|  | 1,50 |  | 1.5 | [22 empty] | VV | 0
70 | 011/T | D+M vnitřní parapet dřevotřískový tl.18 mm, vč.plastové koncové krytky, r.š.450 mm | m | 1.5 |  | 0 |  | 0 |  | 0 | 21 | 0 | 0 | 0 | 0 | 0 |  | Vlastní | Indiv | 0 | 0 |  | Práce |  |  |  | POL1_1
|  | přesná specifikace dle výpisu truhlářských výrobků : | [24 empty] | VV | 0
|  | 1,50 |  | 1.5 | [22 empty] | VV | 0
71 | 012/T | D+M vnitřní parapet dřevotřískový tl.18 mm, vč.plastové koncové krytky, r.š.450 mm | m | 1.5 |  | 0 |  | 0 |  | 0 | 21 | 0 | 0 | 0 | 0 | 0 |  | Vlastní | Indiv | 0 | 0 |  | Práce |  |  |  | POL1_1
|  | přesná specifikace dle výpisu truhlářských výrobků : | [24 empty] | VV | 0
|  | 1,50 |  | 1.5 | [22 empty] | VV | 0
72 | 014/T | D+M vnitřní parapet dřevotřískový tl.18 mm, vč.plastové koncové krytky, r.š.400 mm | m | 4 |  | 0 |  | 0 |  | 0 | 21 | 0 | 0 | 0 | 0 | 0 |  | Vlastní | Indiv | 0 | 0 |  | Práce |  |  |  | POL1_1
|  | přesná specifikace dle výpisu truhlářských výrobků : | [24 empty] | VV | 0
|  | 4,00 |  | 4 | [22 empty] | VV | 0
73 | 015a/T | D+M vnitřní parapet dřevotřískový tl.18 mm, vč.plastové koncové krytky, r.š.450 mm | m | 2.96 |  | 0 |  | 0 |  | 0 | 21 | 0 | 0 | 0 | 0 | 0 |  | Vlastní | Indiv | 0 | 0 |  | Práce |  |  |  | POL1_1
|  | přesná specifikace dle výpisu truhlářských výrobků : | [24 empty] | VV | 0
|  | 2,96 |  | 2.96 | [22 empty] | VV | 0
74 | 015b/T | D+M vnitřní parapet dřevotřískový tl.18 mm, vč.plastové koncové krytky, r.š.450 mm | m | 5.95 |  | 0 |  | 0 |  | 0 | 21 | 0 | 0 | 0 | 0 | 0 |  | Vlastní | Indiv | 0 | 0 |  | Práce |  |  |  | POL1_1
|  | přesná specifikace dle výpisu truhlářských výrobků : | [24 empty] | VV | 0
|  | 5,95 |  | 5.95 | [22 empty] | VV | 0
75 | 015c/T | D+M vnitřní parapet dřevotřískový tl.18 mm, vč.plastové koncové krytky, r.š.450 mm | m | 2.96 |  | 0 |  | 0 |  | 0 | 21 | 0 | 0 | 0 | 0 | 0 |  | Vlastní | Indiv | 0 | 0 |  | Práce |  |  |  | POL1_1
|  | přesná specifikace dle výpisu truhlářských výrobků : | [24 empty] | VV | 0
|  | 2,96 |  | 2.96 | [22 empty] | VV | 0
76 | 016/T | D+M vnitřní parapet dřevotřískový tl.18 mm, vč.plastové koncové krytky, r.š.450 mm | m | 0.8 |  | 0 |  | 0 |  | 0 | 21 | 0 | 0 | 0 | 0 | 0 |  | Vlastní | Indiv | 0 | 0 |  | Práce |  |  |  | POL1_1
|  | přesná specifikace dle výpisu truhlářských výrobků : | [24 empty] | VV | 0
|  | 0,80 |  | 0.8 | [22 empty] | VV | 0
77 | 017/T | D+M vnitřní parapet dřevotřískový tl.18 mm, vč.plastové koncové krytky, r.š.450 mm | m | 1.95 |  | 0 |  | 0 |  | 0 | 21 | 0 | 0 | 0 | 0 | 0 |  | Vlastní | Indiv | 0 | 0 |  | Práce |  |  |  | POL1_1
|  | přesná specifikace dle výpisu truhlářských výrobků : | [24 empty] | VV | 0
|  | 1,95 |  | 1.95 | [22 empty] | VV | 0
78 | 018/T | D+M vnitřní parapet dřevotřískový tl.18 mm, vč.plastové koncové krytky, r.š.450 mm | m | 1.5 |  | 0 |  | 0 |  | 0 | 21 | 0 | 0 | 0 | 0 | 0 |  | Vlastní | Indiv | 0 | 0 |  | Práce |  |  |  | POL1_1
|  | přesná specifikace dle výpisu truhlářských výrobků : | [24 empty] | VV | 0
|  | 1,50 |  | 1.5 | [22 empty] | VV | 0
79 | 019/T | D+M vnitřní parapet dřevotřískový tl.18 mm, vč.plastové koncové krytky, r.š.450 mm | m | 1.5 |  | 0 |  | 0 |  | 0 | 21 | 0 | 0 | 0 | 0 | 0 |  | Vlastní | Indiv | 0 | 0 |  | Práce |  |  |  | POL1_1
|  | přesná specifikace dle výpisu truhlářských výrobků : | [24 empty] | VV | 0
|  | 1,50 |  | 1.5 | [22 empty] | VV | 0
80 | 020/T | D+M vnitřní parapet dřevotřískový tl.18 mm, vč.plastové koncové krytky, r.š.450 mm | m | 1.5 |  | 0 |  | 0 |  | 0 | 21 | 0 | 0 | 0 | 0 | 0 |  | Vlastní | Indiv | 0 | 0 |  | Práce |  |  |  | POL1_1
|  | přesná specifikace dle výpisu truhlářských výrobků : | [24 empty] | VV | 0
|  | 1,50 |  | 1.5 | [22 empty] | VV | 0
81 | 021/T | D+M vnitřní parapet dřevotřískový tl.18 mm, vč.plastové koncové krytky, r.š.450 mm | m | 1.5 |  | 0 |  | 0 |  | 0 | 21 | 0 | 0 | 0 | 0 | 0 |  | Vlastní | Indiv | 0 | 0 |  | Práce |  |  |  | POL1_1
|  | přesná specifikace dle výpisu truhlářských výrobků : | [24 empty] | VV | 0
|  | 1,50 |  | 1.5 | [22 empty] | VV | 0
82 | 022/T | D+M vnitřní parapet dřevotřískový tl.18 mm, vč.plastové koncové krytky, r.š.450 mm | m | 1.5 |  | 0 |  | 0 |  | 0 | 21 | 0 | 0 | 0 | 0 | 0 |  | Vlastní | Indiv | 0 | 0 |  | Práce |  |  |  | POL1_1
|  | přesná specifikace dle výpisu truhlářských výrobků : | [24 empty] | VV | 0
|  | 1,50 |  | 1.5 | [22 empty] | VV | 0
83 | 023/T | D+M vnitřní parapet dřevotřískový tl.18 mm, vč.plastové koncové krytky, r.š.450 mm | m | 1.5 |  | 0 |  | 0 |  | 0 | 21 | 0 | 0 | 0 | 0 | 0 |  | Vlastní | Indiv | 0 | 0 |  | Práce |  |  |  | POL1_1
|  | přesná specifikace dle výpisu truhlářských výrobků : | [24 empty] | VV | 0
|  | 1,50 |  | 1.5 | [22 empty] | VV | 0
84 | 024/T | D+M vnitřní parapet dřevotřískový tl.18 mm, vč.plastové koncové krytky, r.š.450 mm | m | 1.5 |  | 0 |  | 0 |  | 0 | 21 | 0 | 0 | 0 | 0 | 0 |  | Vlastní | Indiv | 0 | 0 |  | Práce |  |  |  | POL1_1
|  | přesná specifikace dle výpisu truhlářských výrobků : | [24 empty] | VV | 0
|  | 1,50 |  | 1.5 | [22 empty] | VV | 0
85 | 025/T | D+M vnitřní parapet dřevotřískový tl.18 mm, vč.plastové koncové krytky, r.š.450 mm | m | 1.5 |  | 0 |  | 0 |  | 0 | 21 | 0 | 0 | 0 | 0 | 0 |  | Vlastní | Indiv | 0 | 0 |  | Práce |  |  |  | POL1_1
|  | přesná specifikace dle výpisu truhlářských výrobků : | [24 empty] | VV | 0
|  | 1,50 |  | 1.5 | [22 empty] | VV | 0
86 | 026/T | D+M vnitřní parapet dřevotřískový tl.18 mm, vč.plastové koncové krytky, r.š.450 mm | m | 1.5 |  | 0 |  | 0 |  | 0 | 21 | 0 | 0 | 0 | 0 | 0 |  | Vlastní | Indiv | 0 | 0 |  | Práce |  |  |  | POL1_1
|  | přesná specifikace dle výpisu truhlářských výrobků : | [24 empty] | VV | 0
|  | 1,50 |  | 1.5 | [22 empty] | VV | 0
87 | 028/T | D+M vnitřní parapet dřevotřískový tl.18 mm, vč.plastové koncové krytky, r.š.450 mm | m | 3.9 |  | 0 |  | 0 |  | 0 | 21 | 0 | 0 | 0 | 0 | 0 |  | Vlastní | Indiv | 0 | 0 |  | Práce |  |  |  | POL1_1
|  | přesná specifikace dle výpisu truhlářských výrobků : | [24 empty] | VV | 0
|  | 3,90 |  | 3.9 | [22 empty] | VV | 0
88 | 029/T | D+M vnitřní parapet dřevotřískový tl.18 mm, vč.plastové koncové krytky, r.š.450 mm | m | 1.5 |  | 0 |  | 0 |  | 0 | 21 | 0 | 0 | 0 | 0 | 0 |  | Vlastní | Indiv | 0 | 0 |  | Práce |  |  |  | POL1_1
|  | přesná specifikace dle výpisu truhlářských výrobků : | [24 empty] | VV | 0
|  | 1,50 |  | 1.5 | [22 empty] | VV | 0
89 | 030/T | D+M vnitřní parapet dřevotřískový tl.18 mm, vč.plastové koncové krytky, r.š.450 mm | m | 1.5 |  | 0 |  | 0 |  | 0 | 21 | 0 | 0 | 0 | 0 | 0 |  | Vlastní | Indiv | 0 | 0 |  | Práce |  |  |  | POL1_1
|  | přesná specifikace dle výpisu truhlářských výrobků : | [24 empty] | VV | 0
|  | 1,50 |  | 1.5 | [22 empty] | VV | 0
90 | 031/T | D+M vnitřní parapet dřevotřískový tl.18 mm, vč.plastové koncové krytky, r.š.450 mm | m | 1.5 |  | 0 |  | 0 |  | 0 | 21 | 0 | 0 | 0 | 0 | 0 |  | Vlastní | Indiv | 0 | 0 |  | Práce |  |  |  | POL1_1
|  | přesná specifikace dle výpisu truhlářských výrobků : | [24 empty] | VV | 0
|  | 1,50 |  | 1.5 | [22 empty] | VV | 0
91 | 032/T | D+M vnitřní parapet dřevotřískový tl.18 mm, vč.plastové koncové krytky, r.š.450 mm | m | 1.5 |  | 0 |  | 0 |  | 0 | 21 | 0 | 0 | 0 | 0 | 0 |  | Vlastní | Indiv | 0 | 0 |  | Práce |  |  |  | POL1_1
|  | přesná specifikace dle výpisu truhlářských výrobků : | [24 empty] | VV | 0
|  | 1,50 |  | 1.5 | [22 empty] | VV | 0
92 | 033/T | D+M vnitřní parapet dřevotřískový tl.18 mm, vč.plastové koncové krytky, r.š.450 mm | m | 0.9 |  | 0 |  | 0 |  | 0 | 21 | 0 | 0 | 0 | 0 | 0 |  | Vlastní | Indiv | 0 | 0 |  | Práce |  |  |  | POL1_1
|  | přesná specifikace dle výpisu truhlářských výrobků : | [24 empty] | VV | 0
|  | 0,90 |  | 0.9 | [22 empty] | VV | 0
93 | 034/T | D+M vnitřní parapet dřevotřískový tl.18 mm, vč.plastové koncové krytky, r.š.450 mm | m | 1.5 |  | 0 |  | 0 |  | 0 | 21 | 0 | 0 | 0 | 0 | 0 |  | Vlastní | Indiv | 0 | 0 |  | Práce |  |  |  | POL1_1
|  | přesná specifikace dle výpisu truhlářských výrobků : | [24 empty] | VV | 0
|  | 1,50 |  | 1.5 | [22 empty] | VV | 0
94 | 035/T | D+M vnitřní parapet dřevotřískový tl.18 mm, vč.plastové koncové krytky, r.š.450 mm | m | 1.5 |  | 0 |  | 0 |  | 0 | 21 | 0 | 0 | 0 | 0 | 0 |  | Vlastní | Indiv | 0 | 0 |  | Práce |  |  |  | POL1_1
|  | přesná specifikace dle výpisu truhlářských výrobků : | [24 empty] | VV | 0
|  | 1,50 |  | 1.5 | [22 empty] | VV | 0
95 | 036/T | D+M vnitřní parapet dřevotřískový tl.18 mm, vč.plastové koncové krytky, r.š.450 mm | m | 1.5 |  | 0 |  | 0 |  | 0 | 21 | 0 | 0 | 0 | 0 | 0 |  | Vlastní | Indiv | 0 | 0 |  | Práce |  |  |  | POL1_1
|  | přesná specifikace dle výpisu truhlářských výrobků : | [24 empty] | VV | 0
|  | 1,50 |  | 1.5 | [22 empty] | VV | 0
96 | 037/T | D+M vnitřní parapet dřevotřískový tl.18 mm, vč.plastové koncové krytky, r.š.450 mm | m | 1.5 |  | 0 |  | 0 |  | 0 | 21 | 0 | 0 | 0 | 0 | 0 |  | Vlastní | Indiv | 0 | 0 |  | Práce |  |  |  | POL1_1
|  | přesná specifikace dle výpisu truhlářských výrobků : | [24 empty] | VV | 0
|  | 1,50 |  | 1.5 | [22 empty] | VV | 0
97 | 038/T | D+M vnitřní parapet dřevotřískový tl.18 mm, vč.plastové koncové krytky, r.š.450 mm | m | 1.5 |  | 0 |  | 0 |  | 0 | 21 | 0 | 0 | 0 | 0 | 0 |  | Vlastní | Indiv | 0 | 0 |  | Práce |  |  |  | POL1_1
|  | přesná specifikace dle výpisu truhlářských výrobků : | [24 empty] | VV | 0
|  | 1,50 |  | 1.5 | [22 empty] | VV | 0
98 | 039/T | D+M vnitřní parapet dřevotřískový tl.18 mm, vč.plastové koncové krytky, r.š.450 mm | m | 1.5 |  | 0 |  | 0 |  | 0 | 21 | 0 | 0 | 0 | 0 | 0 |  | Vlastní | Indiv | 0 | 0 |  | Práce |  |  |  | POL1_1
|  | přesná specifikace dle výpisu truhlářských výrobků : | [24 empty] | VV | 0
|  | 1,50 |  | 1.5 | [22 empty] | VV | 0
99 | 040/T | D+M vnitřní parapet dřevotřískový tl.18 mm, vč.plastové koncové krytky, r.š.450 mm | m | 1.5 |  | 0 |  | 0 |  | 0 | 21 | 0 | 0 | 0 | 0 | 0 |  | Vlastní | Indiv | 0 | 0 |  | Práce |  |  |  | POL1_1
|  | přesná specifikace dle výpisu truhlářských výrobků : | [24 empty] | VV | 0
|  | 1,50 |  | 1.5 | [22 empty] | VV | 0
100 | 041/T | D+M vnitřní parapet dřevotřískový tl.18 mm, vč.plastové koncové krytky, r.š.450 mm | m | 1.5 |  | 0 |  | 0 |  | 0 | 21 | 0 | 0 | 0 | 0 | 0 |  | Vlastní | Indiv | 0 | 0 |  | Práce |  |  |  | POL1_1
|  | přesná specifikace dle výpisu truhlářských výrobků : | [24 empty] | VV | 0
|  | 1,50 |  | 1.5 | [22 empty] | VV | 0
101 | 042/T | D+M vnitřní parapet dřevotřískový tl.18 mm, vč.plastové koncové krytky, r.š.450 mm | m | 1.5 |  | 0 |  | 0 |  | 0 | 21 | 0 | 0 | 0 | 0 | 0 |  | Vlastní | Indiv | 0 | 0 |  | Práce |  |  |  | POL1_1
|  | přesná specifikace dle výpisu truhlářských výrobků : | [24 empty] | VV | 0
|  | 1,50 |  | 1.5 | [22 empty] | VV | 0
102 | 043/T | D+M vnitřní parapet dřevotřískový tl.18 mm, vč.plastové koncové krytky, r.š.450 mm | m | 1.5 |  | 0 |  | 0 |  | 0 | 21 | 0 | 0 | 0 | 0 | 0 |  | Vlastní | Indiv | 0 | 0 |  | Práce |  |  |  | POL1_1
|  | přesná specifikace dle výpisu truhlářských výrobků : | [24 empty] | VV | 0
|  | 1,50 |  | 1.5 | [22 empty] | VV | 0
103 | 045/T | D+M vnitřní parapet dřevotřískový tl.18 mm, vč.plastové koncové krytky, r.š.450 mm | m | 3.9 |  | 0 |  | 0 |  | 0 | 21 | 0 | 0 | 0 | 0 | 0 |  | Vlastní | Indiv | 0 | 0 |  | Práce |  |  |  | POL1_1
|  | přesná specifikace dle výpisu truhlářských výrobků : | [24 empty] | VV | 0
|  | 3,90 |  | 3.9 | [22 empty] | VV | 0
104 | 046/T | D+M vnitřní parapet dřevotřískový tl.18 mm, vč.plastové koncové krytky, r.š.680 mm | m | 1.95 |  | 0 |  | 0 |  | 0 | 21 | 0 | 0 | 0 | 0 | 0 |  | Vlastní | Indiv | 0 | 0 |  | Práce |  |  |  | POL1_1
|  | přesná specifikace dle výpisu truhlářských výrobků : | [24 empty] | VV | 0
|  | 1,95 |  | 1.95 | [22 empty] | VV | 0
105 | 047/T | D+M vnitřní parapet dřevotřískový tl.18 mm, vč.plastové koncové krytky, r.š.680 mm | m | 1.95 |  | 0 |  | 0 |  | 0 | 21 | 0 | 0 | 0 | 0 | 0 |  | Vlastní | Indiv | 0 | 0 |  | Práce |  |  |  | POL1_1
|  | přesná specifikace dle výpisu truhlářských výrobků : | [24 empty] | VV | 0
|  | 1,95 |  | 1.95 | [22 empty] | VV | 0
106 | 048/T | D+M vnitřní parapet dřevotřískový tl.18 mm, vč.plastové koncové krytky, r.š.680 mm | m | 1.95 |  | 0 |  | 0 |  | 0 | 21 | 0 | 0 | 0 | 0 | 0 |  | Vlastní | Indiv | 0 | 0 |  | Práce |  |  |  | POL1_1
|  | přesná specifikace dle výpisu truhlářských výrobků : | [24 empty] | VV | 0
|  | 1,95 |  | 1.95 | [22 empty] | VV | 0
107 | 049/T | D+M vnitřní parapet dřevotřískový tl.18 mm, vč.plastové koncové krytky, r.š.580 mm | m | 1.95 |  | 0 |  | 0 |  | 0 | 21 | 0 | 0 | 0 | 0 | 0 |  | Vlastní | Indiv | 0 | 0 |  | Práce |  |  |  | POL1_1
|  | přesná specifikace dle výpisu truhlářských výrobků : | [24 empty] | VV | 0
|  | 1,95 |  | 1.95 | [22 empty] | VV | 0
108 | 050/T | D+M vnitřní parapet dřevotřískový tl.18 mm, vč.plastové koncové krytky, r.š.580 mm | m | 1.5 |  | 0 |  | 0 |  | 0 | 21 | 0 | 0 | 0 | 0 | 0 |  | Vlastní | Indiv | 0 | 0 |  | Práce |  |  |  | POL1_1
|  | přesná specifikace dle výpisu truhlářských výrobků : | [24 empty] | VV | 0
|  | 1,50 |  | 1.5 | [22 empty] | VV | 0
109 | 051/T | D+M vnitřní parapet dřevotřískový tl.18 mm, vč.plastové koncové krytky, r.š.580 mm | m | 1.5 |  | 0 |  | 0 |  | 0 | 21 | 0 | 0 | 0 | 0 | 0 |  | Vlastní | Indiv | 0 | 0 |  | Práce |  |  |  | POL1_1
|  | přesná specifikace dle výpisu truhlářských výrobků : | [24 empty] | VV | 0
|  | 1,50 |  | 1.5 | [22 empty] | VV | 0
110 | 052/T | D+M vnitřní parapet dřevotřískový tl.18 mm, vč.plastové koncové krytky, r.š.580 mm | m | 1.5 |  | 0 |  | 0 |  | 0 | 21 | 0 | 0 | 0 | 0 | 0 |  | Vlastní | Indiv | 0 | 0 |  | Práce |  |  |  | POL1_1
|  | přesná specifikace dle výpisu truhlářských výrobků : | [24 empty] | VV | 0
|  | 1,50 |  | 1.5 | [22 empty] | VV | 0
111 | 053/T | D+M vnitřní parapet dřevotřískový tl.18 mm, vč.plastové koncové krytky, r.š.580 mm | m | 1.5 |  | 0 |  | 0 |  | 0 | 21 | 0 | 0 | 0 | 0 | 0 |  | Vlastní | Indiv | 0 | 0 |  | Práce |  |  |  | POL1_1
|  | přesná specifikace dle výpisu truhlářských výrobků : | [24 empty] | VV | 0
|  | 1,50 |  | 1.5 | [22 empty] | VV | 0
112 | 054/T | D+M vnitřní parapet dřevotřískový tl.18 mm, vč.plastové koncové krytky, r.š.580 mm | m | 1.6 |  | 0 |  | 0 |  | 0 | 21 | 0 | 0 | 0 | 0 | 0 |  | Vlastní | Indiv | 0 | 0 |  | Práce |  |  |  | POL1_1
|  | přesná specifikace dle výpisu truhlářských výrobků : | [24 empty] | VV | 0
|  | 1,60 |  | 1.6 | [22 empty] | VV | 0
113 | 055/T | D+M vnitřní parapet dřevotřískový tl.18 mm, vč.plastové koncové krytky, r.š.580 mm | m | 1.6 |  | 0 |  | 0 |  | 0 | 21 | 0 | 0 | 0 | 0 | 0 |  | Vlastní | Indiv | 0 | 0 |  | Práce |  |  |  | POL1_1
|  | přesná specifikace dle výpisu truhlářských výrobků : | [24 empty] | VV | 0
|  | 1,60 |  | 1.6 | [22 empty] | VV | 0
114 | 056/T | D+M vnitřní parapet dřevotřískový tl.18 mm, vč.plastové koncové krytky, r.š.580 mm | m | 1.6 |  | 0 |  | 0 |  | 0 | 21 | 0 | 0 | 0 | 0 | 0 |  | Vlastní | Indiv | 0 | 0 |  | Práce |  |  |  | POL1_1
|  | přesná specifikace dle výpisu truhlářských výrobků : | [24 empty] | VV | 0
|  | 1,60 |  | 1.6 | [22 empty] | VV | 0
115 | 057/T | D+M vnitřní parapet dřevotřískový tl.18 mm, vč.plastové koncové krytky, r.š.580 mm | m | 1.6 |  | 0 |  | 0 |  | 0 | 21 | 0 | 0 | 0 | 0 | 0 |  | Vlastní | Indiv | 0 | 0 |  | Práce |  |  |  | POL1_1
|  | přesná specifikace dle výpisu truhlářských výrobků : | [24 empty] | VV | 0
|  | 1,60 |  | 1.6 | [22 empty] | VV | 0
116 | 058/T | D+M vnitřní parapet dřevotřískový tl.18 mm, vč.plastové koncové krytky, r.š.580 mm | m | 1.6 |  | 0 |  | 0 |  | 0 | 21 | 0 | 0 | 0 | 0 | 0 |  | Vlastní | Indiv | 0 | 0 |  | Práce |  |  |  | POL1_1
|  | přesná specifikace dle výpisu truhlářských výrobků : | [24 empty] | VV | 0
|  | 1,60 |  | 1.6 | [22 empty] | VV | 0
117 | 059/T | D+M vnitřní parapet dřevotřískový tl.18 mm, vč.plastové koncové krytky, r.š.580 mm | m | 1.6 |  | 0 |  | 0 |  | 0 | 21 | 0 | 0 | 0 | 0 | 0 |  | Vlastní | Indiv | 0 | 0 |  | Práce |  |  |  | POL1_1
|  | přesná specifikace dle výpisu truhlářských výrobků : | [24 empty] | VV | 0
|  | 1,60 |  | 1.6 | [22 empty] | VV | 0
118 | 060/T | D+M vnitřní parapet dřevotřískový tl.18 mm, vč.plastové koncové krytky, r.š.580 mm | m | 1.5 |  | 0 |  | 0 |  | 0 | 21 | 0 | 0 | 0 | 0 | 0 |  | Vlastní | Indiv | 0 | 0 |  | Práce |  |  |  | POL1_1
|  | přesná specifikace dle výpisu truhlářských výrobků : | [24 empty] | VV | 0
|  | 1,50 |  | 1.5 | [22 empty] | VV | 0
119 | 065/T | D+M vnitřní parapet dřevotřískový tl.18 mm, vč.plastové koncové krytky, r.š.550 mm | m | 2.1 |  | 0 |  | 0 |  | 0 | 21 | 0 | 0 | 0 | 0 | 0 |  | Vlastní | Indiv | 0 | 0 |  | Práce |  |  |  | POL1_1
|  | přesná specifikace dle výpisu truhlářských výrobků : | [24 empty] | VV | 0
|  | 2,10 |  | 2.1 | [22 empty] | VV | 0
Díl: | 61 | Upravy povrchů vnitřní |  |  |  | 0 |  | 0 |  | 0 |  | 0 |  | 7.67 |  | 0 |  |  |  |  | 342.65 | [5 empty] | DIL
120 | 602016191R00 | Omítka stěn z hotových směsí Doplňkové práce pro omítky stěn z hotových směsí penetrační nátěr stěn akrylátový | m2 | 22.75 |  | 0 |  | 0 |  | 0 | 21 | 0 | 0.00016 | 0 | 0 | 0 | 801-1 | RTS 20/ II | RTS 20/ I | 0.07 | 1.59 |  | Práce |  |  |  | POL1_1
|  | po jednotlivých vrstvách | [24 empty] | SPI
|  | částěčné zazdění otvoru po sklobetonové stěně : | [24 empty] | VV | 0
|  | (0,20+2,10+0,20)*9,10 |  | 22.75 | [22 empty] | VV | 0
121 | 610991002R00 | Začišťovací okenní lišta pro omítku tl. 9 mm | m | 418.173 |  | 0 |  | 0 |  | 0 | 21 | 0 | 0.00015 | 0.06 | 0 | 0 | 801-1 | RTS 20/ II | RTS 20/ I | 0.05 | 20.91 |  | Práce |  |  |  | POL1_1
|  | nalepení a odříznutí po dokončení omítek | [24 empty] | SPI
|  | začišťovací lišty kolem plastových oken a balkonových dveří : | [24 empty] | VV | 0
|  | 8*(1,48+2*1,50) |  | 35.84 | [22 empty] | VV | 0
|  | 0,80+2*1,50 |  | 3.8 | [22 empty] | VV | 0
|  | 6*(1,95+2*1,50) |  | 29.7 | [22 empty] | VV | 0
|  | 27*(1,50+2*1,50) |  | 121.5 | [22 empty] | VV | 0
|  | 5*(1,50+2*0,50) |  | 12.5 | [22 empty] | VV | 0
|  | 3*(0,80+2*2,40) |  | 16.8 | [22 empty] | VV | 0
|  | 2*(1,985+2*1,20) |  | 8.77 | [22 empty] | VV | 0
|  | 8*(1,48+2*1,85) |  | 41.44 | [22 empty] | VV | 0
|  | 0,80+2*0,45 |  | 1.7 | [22 empty] | VV | 0
|  | 0,90+2*1,50 |  | 3.9 | [22 empty] | VV | 0
|  | 3*(1,95+2*1,15) |  | 12.75 | [22 empty] | VV | 0
|  | 1,95+2*0,85 |  | 3.65 | [22 empty] | VV | 0
|  | 3*(1,50+2*0,85) |  | 9.6 | [22 empty] | VV | 0
|  | 1,50+2*0,90 |  | 3.3 | [22 empty] | VV | 0
|  | 7*(1,58+2*0,85) |  | 22.96 | [22 empty] | VV | 0
|  | 4*(0,833+2*0,417) |  | 6.668 | [22 empty] | VV | 0
|  | začišťovací lišty kolem AL prosklených stěn : | [24 empty] | VV | 0
|  | 2,10+2*8,63 |  | 19.36 | [22 empty] | VV | 0
|  | 2,095+2*9,10 |  | 20.295 | [22 empty] | VV | 0
|  | 3,14+2*9,10 |  | 21.34 | [22 empty] | VV | 0
|  | začišťovací lišty kolem AL vstupních dveří : | [24 empty] | VV | 0
|  | 4,32+2*2,42 |  | 9.16 | [22 empty] | VV | 0
|  | 2,11+2*2,525 |  | 7.16 | [22 empty] | VV | 0
|  | 2,07+2*1,955 |  | 5.98 | [22 empty] | VV | 0
122 | 612425931RT2 | Omítka vápenná vnitřního ostění omítkou štukovou | m2 | 182.518 |  | 0 |  | 0 |  | 0 | 21 | 0 | 0.03371 | 6.15 | 0 | 0 | 801-4 | RTS 20/ II | RTS 20/ I | 1.1842 | 216.13 |  | Práce |  |  |  | POL1_1
|  | okenního nebo dveřního, z pomocného pracovního lešení o výšce podlahy do 1900 mm a pro zatížení do 1,5 kPa, | [24 empty] | SPI |  | okenního nebo dveřního, z pomocného pracovního lešení o výšce podlahy do 1900 mm a pro zatížení do 1,5 kPa,
|  | nové špalety kolem plastových oken a balkonových dveří : | [24 empty] | VV | 0
|  | Začátek provozního součtu | [24 empty] | VV
|  | 8*(1,48+2*1,50) |  | 35.84 | [22 empty] | VV | 2
|  | 0,80+2*1,50 |  | 3.8 | [22 empty] | VV | 2
|  | 6*(1,95+2*1,50) |  | 29.7 | [22 empty] | VV | 2
|  | 27*(1,50+2*1,50) |  | 121.5 | [22 empty] | VV | 2
|  | 5*(1,50+2*0,50) |  | 12.5 | [22 empty] | VV | 2
|  | 3*(0,80+2*2,40) |  | 16.8 | [22 empty] | VV | 2
|  | 2*(1,985+2*1,20) |  | 8.77 | [22 empty] | VV | 2
|  | 8*(1,48+2*1,85) |  | 41.44 | [22 empty] | VV | 2
|  | 0,80+2*0,45 |  | 1.7 | [22 empty] | VV | 2
|  | 0,90+2*1,50 |  | 3.9 | [22 empty] | VV | 2
|  | 3*(1,95+2*1,15) |  | 12.75 | [22 empty] | VV | 2
|  | 1,95+2*0,85 |  | 3.65 | [22 empty] | VV | 2
|  | 3*(1,50+2*0,85) |  | 9.6 | [22 empty] | VV | 2
|  | 1,50+2*0,90 |  | 3.3 | [22 empty] | VV | 2
|  | 7*(1,58+2*0,85) |  | 22.96 | [22 empty] | VV | 2
|  | 4*(0,833+2*0,417) |  | 6.668 | [22 empty] | VV | 2
|  | Konec provozního součtu | [24 empty] | VV
|  | 334,8780*0,40 |  | 133.9512 | [22 empty] | VV | 0
|  | nové špalety kolem AL prosklených stěn : | [24 empty] | VV | 0
|  | Začátek provozního součtu | [24 empty] | VV
|  | 2,10+2*8,63 |  | 19.36 | [22 empty] | VV | 2
|  | 2,095+2*9,10 |  | 20.295 | [22 empty] | VV | 2
|  | 3,14+2*9,10 |  | 21.34 | [22 empty] | VV | 2
|  | Konec provozního součtu | [24 empty] | VV
|  | 60,9950*0,65 |  | 39.6467 | [22 empty] | VV | 0
|  | nové špalety kolem AL vstupních dveří : | [24 empty] | VV | 0
|  | Začátek provozního součtu | [24 empty] | VV
|  | 4,32+2*2,42 |  | 9.16 | [22 empty] | VV | 2
|  | 2,11+2*2,525 |  | 7.16 | [22 empty] | VV | 2
|  | 2,07+2*1,955 |  | 5.98 | [22 empty] | VV | 2
|  | Konec provozního součtu | [24 empty] | VV
|  | 22,30*0,40 |  | 8.92 | [22 empty] | VV | 0
123 | 612473182R00 | Omítky vnitřní zdiva ze suchých směsí štukové, strojně | m2 | 27.75 |  | 0 |  | 0 |  | 0 | 21 | 0 | 0.02798 | 0.78 | 0 | 0 | 801-1 | RTS 20/ II | RTS 20/ I | 0.626 | 17.37 |  | Práce |  |  |  | POL1_1
|  | omítka vápenocementová, strojně nebo ručně nanášená v podlaží i ve schodišti na jakýkoliv druh podkladu, kompletní souvrství | [24 empty] | SPI |  | omítka vápenocementová, strojně nebo ručně nanášená v podlaží i ve schodišti na jakýkoliv druh podkladu, kompletní souvrství
|  | částěčné zazdění otvoru po sklobetonové stěně : | [24 empty] | VV | 0
|  | (0,20+2,10+0,20)*9,10 |  | 22.75 | [22 empty] | VV | 0
|  | zazdívka po balkonových dveří na bývalý balkon ve 3.NP : | [24 empty] | VV | 0
|  | 5,00 |  | 5 | [22 empty] | VV | 0
124 | 612481211RU2 | Vyztužení povrchu vnitřních stěn sklotextilní síťovinou s dodávkou síťoviny a stěrkového tmelu | m2 | 100.75 |  | 0 |  | 0 |  | 0 | 21 | 0 | 0.00491 | 0.49 | 0 | 0 | 801-1 | RTS 20/ II | RTS 20/ I | 0.362 | 36.47 |  | Práce |  |  |  | POL1_1
|  | částěčné zazdění otvoru po sklobetonové stěně : | [24 empty] | VV | 0
|  | (0,20+2,10+0,20)*9,10 |  | 22.75 | [22 empty] | VV | 0
|  | přetažení u zalomeného ostění původních zdvojených oken : | [24 empty] | VV | 0
|  | 65,00*1,20 |  | 78 | [22 empty] | VV | 0
125 | 613473115R00 | Omítky vnitřní pilířů a sloupů ze suchých směsí příplatky za zabudované rohovníky | m | 418.173 |  | 0 |  | 0 |  | 0 | 21 | 0 | 0.00046 | 0.19 | 0 | 0 | 801-1 | RTS 20/ II | RTS 20/ I | 0.12 | 50.18 |  | Práce |  |  |  | POL1_1
|  | s plochami rovnými, omítka vápenocementová, strojně nebo ručně nanášená, kompletní souvrství | [24 empty] | SPI
|  | rohovníky kolem nové špalety kolem plastových oken a balkonových dveří : | [24 empty] | VV | 0
|  | 8*(1,48+2*1,50) |  | 35.84 | [22 empty] | VV | 0
|  | 0,80+2*1,50 |  | 3.8 | [22 empty] | VV | 0
|  | 6*(1,95+2*1,50) |  | 29.7 | [22 empty] | VV | 0
|  | 27*(1,50+2*1,50) |  | 121.5 | [22 empty] | VV | 0
|  | 5*(1,50+2*0,50) |  | 12.5 | [22 empty] | VV | 0
|  | 3*(0,80+2*2,40) |  | 16.8 | [22 empty] | VV | 0
|  | 2*(1,985+2*1,20) |  | 8.77 | [22 empty] | VV | 0
|  | 8*(1,48+2*1,85) |  | 41.44 | [22 empty] | VV | 0
|  | 0,80+2*0,45 |  | 1.7 | [22 empty] | VV | 0
|  | 0,90+2*1,50 |  | 3.9 | [22 empty] | VV | 0
|  | 3*(1,95+2*1,15) |  | 12.75 | [22 empty] | VV | 0
|  | 1,95+2*0,85 |  | 3.65 | [22 empty] | VV | 0
|  | 3*(1,50+2*0,85) |  | 9.6 | [22 empty] | VV | 0
|  | 1,50+2*0,90 |  | 3.3 | [22 empty] | VV | 0
|  | 7*(1,58+2*0,85) |  | 22.96 | [22 empty] | VV | 0
|  | 4*(0,833+2*0,417) |  | 6.668 | [22 empty] | VV | 0
|  | rohovníky kolem nové špalety kolem AL prosklených stěn : | [24 empty] | VV | 0
|  | 2,10+2*8,63 |  | 19.36 | [22 empty] | VV | 0
|  | 2,095+2*9,10 |  | 20.295 | [22 empty] | VV | 0
|  | 3,14+2*9,10 |  | 21.34 | [22 empty] | VV | 0
|  | rohovníky kolem nové špalety kolem AL vstupních dveří : | [24 empty] | VV | 0
|  | 4,32+2*2,42 |  | 9.16 | [22 empty] | VV | 0
|  | 2,11+2*2,525 |  | 7.16 | [22 empty] | VV | 0
|  | 2,07+2*1,955 |  | 5.98 | [22 empty] | VV | 0
Díl: | 62 | Úpravy povrchů vnější |  |  |  | 0 |  | 0 |  | 0 |  | 0 |  | 121.84 |  | 0 |  |  |  |  | 3107.33 | [5 empty] | DIL
126 | 601011187RT6 | Omítka stropů a podhledů z hotových směsí vrchní tenkovrstvá, silikonová, zatíraná, zrnitost 1,5 mm, bílá | m2 | 60.06 |  | 0 |  | 0 |  | 0 | 21 | 0 | 0.00339 | 0.2 | 0 | 0 | 801-1 | RTS 20/ II | RTS 20/ I | 0.305 | 18.32 |  | Práce |  |  |  | POL1_1
|  | po jednotlivých vrstvách | [24 empty] | SPI
|  | omítka římsy kolem střechy : | [24 empty] | VV | 0
|  | (2*28,50+2*14,40)*0,70 |  | 60.06 | [22 empty] | VV | 0
127 | 602011187RT6 | Omítka stěn z hotových směsí vrchní tenkovrstvá, silikonová, zatřená, tloušťka vrstvy 1,5 mm, bílá | m2 | 25 |  | 0 |  | 0 |  | 0 | 21 | 0 | 0.00242 | 0.06 | 0 | 0 | 801-1 | RTS 20/ II | RTS 20/ I | 0.22401 | 5.6 |  | Práce |  |  |  | POL1_1
|  | po jednotlivých vrstvách | [24 empty] | SPI
|  | nezateplené boky u schodů do suterénu : | [24 empty] | VV | 0
|  | 15,00+10,00 |  | 25 | [22 empty] | VV | 0
128 | 602011193R00 | Omítka stěn z hotových směsí Doplňkové práce pro omítky stěn z hotových směsí podkladní nátěr pod tenkovrstvé omítky | m2 | 295.005 |  | 0 |  | 0 |  | 0 | 21 | 0 | 0.00038 | 0.11 | 0 | 0 | 801-1 | RTS 20/ II | RTS 20/ I | 0.07 | 20.65 |  | Práce |  |  |  | POL1_1
|  | po jednotlivých vrstvách | [24 empty] | SPI
|  | omítka římsy kolem střechy : | [24 empty] | VV | 0
|  | (2*28,50+2*14,40)*0,70 |  | 60.06 | [22 empty] | VV | 0
|  | sokl : | [24 empty] | VV | 0
|  | 11,94+46,48+151,5250 |  | 209.94 | [22 empty] | VV | 0
|  | nezateplené boky u schodů do suterénu : | [24 empty] | VV | 0
|  | 15,00+10,00 |  | 25 | [22 empty] | VV | 0
129 | 620991121R00 | Zakrývání výplní vnějších otvorů z postaveného lešení | m2 | 231.7689 |  | 0 |  | 0 |  | 0 | 21 | 0 | 4e-05 | 0.01 | 0 | 0 | 801-1 | RTS 20/ II | RTS 20/ I | 0.078 | 18.08 |  | Práce |  |  |  | POL1_1
|  | s rámy a zárubněmi, zábradlí, předmětů oplechování apod., které se zřizují ještě před úpravami povrchu, před jejich znečištěním při úpravách povrchu nástřikem plastických (lepivých) maltovin | [24 empty] | SPI |  | s rámy a zárubněmi, zábradlí, předmětů oplechování apod., které se zřizují ještě před úpravami povrchu, před jejich znečištěním při úpravách povrchu nástřikem plastických (lepivých) maltovin
|  | zakrývání plastových oken a balkonových dveří : | [24 empty] | VV | 0
|  | 2*(1,48*1,50) |  | 4.44 | [22 empty] | VV | 0
|  | 0,80*1,50 |  | 1.2 | [22 empty] | VV | 0
|  | 6*(1,95*1,50) |  | 17.55 | [22 empty] | VV | 0
|  | 27*(1,50*1,50) |  | 60.75 | [22 empty] | VV | 0
|  | 5*(1,50*0,50) |  | 3.75 | [22 empty] | VV | 0
|  | 3*(0,80*2,40) |  | 5.76 | [22 empty] | VV | 0
|  | 2*(1,985*1,20) |  | 4.76 | [22 empty] | VV | 0
|  | 8*(1,48*1,85) |  | 21.9 | [22 empty] | VV | 0
|  | 0,80*0,45 |  | 0.36 | [22 empty] | VV | 0
|  | 0,90*1,50 |  | 1.35 | [22 empty] | VV | 0
|  | 3*(1,95*1,15) |  | 6.73 | [22 empty] | VV | 0
|  | 1,95*0,85 |  | 1.66 | [22 empty] | VV | 0
|  | 3*(1,50*0,85) |  | 3.83 | [22 empty] | VV | 0
|  | 1,50*0,90 |  | 1.35 | [22 empty] | VV | 0
|  | 7*(1,58*0,85) |  | 9.4 | [22 empty] | VV | 0
|  | 4*(0,833*0,417) |  | 1.39 | [22 empty] | VV | 0
|  | zakrývání AL prosklených stěn : | [24 empty] | VV | 0
|  | 2,10*8,63 |  | 18.12 | [22 empty] | VV | 0
|  | 2,095*9,10 |  | 19.06 | [22 empty] | VV | 0
|  | 3,14*9,10 |  | 28.57 | [22 empty] | VV | 0
|  | zakrývání AL vstupních dveří : | [24 empty] | VV | 0
|  | 4,32*2,42 |  | 10.45 | [22 empty] | VV | 0
|  | 2,11*2,525 |  | 5.33 | [22 empty] | VV | 0
|  | 2,07*1,955 |  | 4.05 | [22 empty] | VV | 0
130 | 621481211RU2 | Vyztužení vnějších omítek podhledů sklotextilní síťovinou s dodávkou výztužné sítě a stěrkového tmelu | m2 | 60.06 |  | 0 |  | 0 |  | 0 | 21 | 0 | 0.00491 | 0.29 | 0 | 0 | 801-1 | RTS 20/ II | RTS 20/ I | 0.444 | 26.67 |  | Práce |  |  |  | POL1_1
|  | omítka římsy kolem střechy : | [24 empty] | VV | 0
|  | (2*28,50+2*14,40)*0,70 |  | 60.06 | [22 empty] | VV | 0
131 | 622300131R00 | Příprava podkladu vyrovnání podkladu tmelem tl. do 5 mm, včetně dodávky materiálu | m2 | 1261.0098 |  | 0 |  | 0 |  | 0 | 21 | 0 | 0.008 | 10.09 | 0 | 0 | 801-1 | RTS 20/ II | RTS 20/ I | 0.111 | 139.97 |  | Práce |  |  |  | POL1_1
|  | vyrovnání nerovností do 5 mm : | [24 empty] | VV | 0
|  | sokl XPS tl.120 mm : | [24 empty] | VV | 0
|  | 11,94+46,48 |  | 58.42 | [22 empty] | VV | 0
|  | fasáda MV tl.120 mm : | [24 empty] | VV | 0
|  | 151,5250 |  | 151.525 | [22 empty] | VV | 0
|  | fasáda MV tl.180 mm : | [24 empty] | VV | 0
|  | 918,2016 |  | 918.2016 | [22 empty] | VV | 0
|  | špalety MV tl.40 mm : | [24 empty] | VV | 0
|  | 104,54325 |  | 104.5433 | [22 empty] | VV | 0
|  | spodhledy MV tl.100 mm : | [24 empty] | VV | 0
|  | 28,32 |  | 28.32 | [22 empty] | VV | 0
132 | 622311523RU1 | Zateplení soklu extrudovaným polystyrénem, tloušťky 120 mm, kontaktní nátěr a mozaiková omítka | m2 | 11.94 |  | 0 |  | 0 |  | 0 | 21 | 0 | 0.01785 | 0.21 | 0 | 0 | 801-1 | RTS 20/ II | RTS 20/ I | 1.2558 | 14.99 |  | Práce |  |  |  | POL1_1
|  | nanesení lepicího tmelu na izolační desky, nalepení desek, zajištění talířovými hmoždinkami (6 ks/m2), přebroušení desek, natažení stěrky, vtlačení výztužné tkaniny, přehlazení stěrky. Další vrstvy podle popisu položky. Včetně rohových lišt na hranách budov. | [24 empty] | SPI |  | nanesení lepicího tmelu na izolační desky, nalepení desek, zajištění talířovými hmoždinkami (6 ks/m2), přebroušení desek, natažení stěrky, vtlačení výztužné tkaniny, přehlazení stěrky. Další vrstvy podle popisu položky. Včetně rohových lišt na hranách budov.
|  | Požadavek investora_lambda 0,035 W/Mk | [24 empty] | POP
|  | zateplení soklové části nad úrovní terénu v místě kde neprochází žádné otvory : | [24 empty] | VV | 0
|  | (7,00+10,00+1,80+6,00+15,00)*0,30 |  | 11.94 | [22 empty] | VV | 0
133 | 622311523RV1 | Zateplení soklu extrudovaným polystyrénem, tloušťky 120 mm, zakončené stěrkou s výztužnou tkaninou | m2 | 46.48 |  | 0 |  | 0 |  | 0 | 21 | 0 | 0.01188 | 0.55 | 0 | 0 | 801-1 | RTS 20/ II | RTS 20/ I | 0.857 | 39.83 |  | Práce |  |  |  | POL1_1
|  | nanesení lepicího tmelu na izolační desky, nalepení desek, zajištění talířovými hmoždinkami (6 ks/m2), přebroušení desek, natažení stěrky, vtlačení výztužné tkaniny, přehlazení stěrky. Další vrstvy podle popisu položky. Včetně rohových lišt na hranách budov. | [24 empty] | SPI |  | nanesení lepicího tmelu na izolační desky, nalepení desek, zajištění talířovými hmoždinkami (6 ks/m2), přebroušení desek, natažení stěrky, vtlačení výztužné tkaniny, přehlazení stěrky. Další vrstvy podle popisu položky. Včetně rohových lišt na hranách budov.
|  | Požadavek investora_lambda 0,035 W/Mk | [24 empty] | POP
|  | zateplení soklové části pod terénem : | [24 empty] | VV | 0
|  | (2*0,15+2*15,79+2*12,75+2*1,80+2*14,14+2*1,85)*0,50 |  | 46.48 | [22 empty] | VV | 0
134 | 622311830RV1 | Zateplení fasády , minerálními deskami s podélným vláknem, tloušťky 60 mm, zakončené stěrkou s výztužnou tkaninou, | m2 | 58.24 |  | 0 |  | 0 |  | 0 | 21 | 0 | 0.02303 | 1.34 | 0 | 0 | 801-1 | RTS 20/ II | RTS 20/ I | 1.017 | 59.23 |  | Práce |  |  |  | POL1_1
|  | nanesení lepicího tmelu na izolační desky, nalepení desek, zajištění talířovými hmoždinkami (6 ks/m2), přebroušení desek EPS, nebo kašírování u minerálních desek, natažení stěrky, vtlačení výztužné tkaniny, přehlazení stěrky. Další vrstvy podle popisu položky. | [24 empty] | SPI |  | nanesení lepicího tmelu na izolační desky, nalepení desek, zajištění talířovými hmoždinkami (6 ks/m2), přebroušení desek EPS, nebo kašírování u minerálních desek, natažení stěrky, vtlačení výztužné tkaniny, přehlazení stěrky. Další vrstvy podle popisu položky.
|  | Včetně rohových lišt na hranách budov. | [24 empty] | SPI
|  | Požadavek investora_lambda 0,036 W/Mk | [24 empty] | POP
|  | zateplení zdiva pod pozednicí a půdě : | [24 empty] | VV | 0
|  | (2*28,00+2*13,60)*0,70 |  | 58.24 | [22 empty] | VV | 0
135 | 622311832RT3 | Zateplení fasády , minerálními deskami s podélným vláknem, tloušťky 100 mm, kontaktní nátěr a silikonová omítka, škrábaná, zrnitost 2 mm | m2 | 28.32 |  | 0 |  | 0 |  | 0 | 21 | 0 | 0.03281 | 0.93 | 0 | 0 | 801-1 | RTS 20/ II | RTS 20/ I | 1.4158 | 40.1 |  | Práce |  |  |  | POL1_1
|  | nanesení lepicího tmelu na izolační desky, nalepení desek, zajištění talířovými hmoždinkami (6 ks/m2), přebroušení desek EPS, nebo kašírování u minerálních desek, natažení stěrky, vtlačení výztužné tkaniny, přehlazení stěrky. Další vrstvy podle popisu položky. | [24 empty] | SPI |  | nanesení lepicího tmelu na izolační desky, nalepení desek, zajištění talířovými hmoždinkami (6 ks/m2), přebroušení desek EPS, nebo kašírování u minerálních desek, natažení stěrky, vtlačení výztužné tkaniny, přehlazení stěrky. Další vrstvy podle popisu položky.
|  | Včetně rohových lišt na hranách budov. | [24 empty] | SPI
|  | Požadavek investora_lambda 0,036 W/Mk | [24 empty] | POP
|  | zateplení stropu nad lodžiemi tl.100 mm : | [24 empty] | VV | 0
|  | nad 1.NP : | [24 empty] | VV | 0
|  | 1,60*5,90 |  | 9.44 | [22 empty] | VV | 0
|  | nad 2.NP : | [24 empty] | VV | 0
|  | 1,60*5,90 |  | 9.44 | [22 empty] | VV | 0
|  | nad 3.NP : | [24 empty] | VV | 0
|  | 1,60*5,90 |  | 9.44 | [22 empty] | VV | 0
136 | 622311832RV1 | Zateplení fasády , minerálními deskami s podélným vláknem, tloušťky 100 mm, zakončené stěrkou s výztužnou tkaninou, | m2 | 79.6 |  | 0 |  | 0 |  | 0 | 21 | 0 | 0.02956 | 2.35 | 0 | 0 | 801-1 | RTS 20/ II | RTS 20/ I | 1.017 | 80.95 |  | Práce |  |  |  | POL1_1
|  | nanesení lepicího tmelu na izolační desky, nalepení desek, zajištění talířovými hmoždinkami (6 ks/m2), přebroušení desek EPS, nebo kašírování u minerálních desek, natažení stěrky, vtlačení výztužné tkaniny, přehlazení stěrky. Další vrstvy podle popisu položky. | [24 empty] | SPI |  | nanesení lepicího tmelu na izolační desky, nalepení desek, zajištění talířovými hmoždinkami (6 ks/m2), přebroušení desek EPS, nebo kašírování u minerálních desek, natažení stěrky, vtlačení výztužné tkaniny, přehlazení stěrky. Další vrstvy podle popisu položky.
|  | Včetně rohových lišt na hranách budov. | [24 empty] | SPI
|  | Požadavek investora_lambda 0,036 W/Mk | [24 empty] | POP
|  | zateplení zdiva pod pozednicí a půdě : | [24 empty] | VV | 0
|  | (2*27,00+2*12,80)*1,00 |  | 79.6 | [22 empty] | VV | 0
137 | 622311833RT5 | Zateplení fasády , minerálními deskami s podélným vláknem, tloušťky 120 mm, kontaktní nátěr a silikátová omítka, škrábaná, zrnitost 2 mm | m2 | 151.525 |  | 0 |  | 0 |  | 0 | 21 | 0 | 0.0361 | 5.47 | 0 | 0 | 801-1 | RTS 20/ II | RTS 20/ I | 1.4158 | 214.53 |  | Práce |  |  |  | POL1_1
|  | nanesení lepicího tmelu na izolační desky, nalepení desek, zajištění talířovými hmoždinkami (6 ks/m2), přebroušení desek EPS, nebo kašírování u minerálních desek, natažení stěrky, vtlačení výztužné tkaniny, přehlazení stěrky. Další vrstvy podle popisu položky. | [24 empty] | SPI |  | nanesení lepicího tmelu na izolační desky, nalepení desek, zajištění talířovými hmoždinkami (6 ks/m2), přebroušení desek EPS, nebo kašírování u minerálních desek, natažení stěrky, vtlačení výztužné tkaniny, přehlazení stěrky. Další vrstvy podle popisu položky.
|  | Včetně rohových lišt na hranách budov. | [24 empty] | SPI
|  | Požadavek investora_lambda 0,036 W/Mk | [24 empty] | POP
|  | zateplení soklu z minerální vaty tl.120 mm : | [24 empty] | VV | 0
|  | pohled východní : | [24 empty] | VV | 0
|  | 12,50*1,80 |  | 22.5 | [22 empty] | VV | 0
|  | 15,50*1,00 |  | 15.5 | [22 empty] | VV | 0
|  | pohled severní : | [24 empty] | VV | 0
|  | 17,25*1,80 |  | 31.05 | [22 empty] | VV | 0
|  | 3,50*2,50 |  | 8.75 | [22 empty] | VV | 0
|  | pohled západní : | [24 empty] | VV | 0
|  | 9,50*0,80 |  | 7.6 | [22 empty] | VV | 0
|  | 18,50*1,50 |  | 27.75 | [22 empty] | VV | 0
|  | pohled jižní : | [24 empty] | VV | 0
|  | 17,25*1,50 |  | 25.875 | [22 empty] | VV | 0
|  | 5,00*2,50 |  | 12.5 | [22 empty] | VV | 0
138 | 622311836RT3 | Zateplení fasády , minerálními deskami s podélným vláknem, tloušťky 180 mm, kontaktní nátěr a silikonová omítka, škrábaná, zrnitost 2 mm | m2 | 918.2016 |  | 0 |  | 0 |  | 0 | 21 | 0 | 0.04582 | 42.07 | 0 | 0 | 801-1 | RTS 20/ II | RTS 20/ I | 1.4158 | 1299.99 |  | Práce |  |  |  | POL1_1
|  | nanesení lepicího tmelu na izolační desky, nalepení desek, zajištění talířovými hmoždinkami (6 ks/m2), přebroušení desek EPS, nebo kašírování u minerálních desek, natažení stěrky, vtlačení výztužné tkaniny, přehlazení stěrky. Další vrstvy podle popisu položky. | [24 empty] | SPI |  | nanesení lepicího tmelu na izolační desky, nalepení desek, zajištění talířovými hmoždinkami (6 ks/m2), přebroušení desek EPS, nebo kašírování u minerálních desek, natažení stěrky, vtlačení výztužné tkaniny, přehlazení stěrky. Další vrstvy podle popisu položky.
|  | Včetně rohových lišt na hranách budov. | [24 empty] | SPI
|  | Požadavek investora_lambda 0,036 W/Mk | [24 empty] | POP
|  | zateplení fasády z minerální vaty tl.180 mm : | [24 empty] | VV | 0
|  | pohled západní : | [24 empty] | VV | 0
|  | 29,38*12,00 |  | 352.56 | [22 empty] | VV | 0
|  | boky lodžie : | [24 empty] | VV | 0
|  | ((1,40+1,40)*2,50)*3 |  | 21 | [22 empty] | VV | 0
|  | odpočet otvorů : | [24 empty] | VV | 0
|  | 1.PP : | [24 empty] | VV | 0
|  | -6*(1,55*0,85) |  | -7.905 | [22 empty] | VV | 0
|  | 1.NP : | [24 empty] | VV | 0
|  | -4,32*2,42 |  | -10.4544 | [22 empty] | VV | 0
|  | -2*(1,985*1,20) |  | -4.764 | [22 empty] | VV | 0
|  | -0,80*2,40 |  | -1.92 | [22 empty] | VV | 0
|  | -1,50*0,50 |  | -0.75 | [22 empty] | VV | 0
|  | -5*(1,50*1,50) |  | -11.25 | [22 empty] | VV | 0
|  | 2.NP : | [24 empty] | VV | 0
|  | -2*(1,95*1,50) |  | -5.85 | [22 empty] | VV | 0
|  | -0,80*2,40 |  | -1.92 | [22 empty] | VV | 0
|  | -2*(1,50*0,50) |  | -1.5 | [22 empty] | VV | 0
|  | -4*(1,50*1,50) |  | -9 | [22 empty] | VV | 0
|  | 3.NP : | [24 empty] | VV | 0
|  | -2*(1,95*1,50) |  | -5.85 | [22 empty] | VV | 0
|  | -0,80*2,40 |  | -1.92 | [22 empty] | VV | 0
|  | -2*(1,50*0,50) |  | -1.5 | [22 empty] | VV | 0
|  | -4*(1,50*1,50) |  | -9 | [22 empty] | VV | 0
|  | pohled jižní : | [24 empty] | VV | 0
|  | 16,16*11,50 |  | 185.84 | [22 empty] | VV | 0
|  | 1,80*8,90 |  | 16.02 | [22 empty] | VV | 0
|  | odpočet otvorů : | [24 empty] | VV | 0
|  | -2,10*8,63 |  | -18.123 | [22 empty] | VV | 0
|  | pohled východní : | [24 empty] | VV | 0
|  | 16,30*1,30 |  | 21.19 | [22 empty] | VV | 0
|  | 29,38*11,60 |  | 340.808 | [22 empty] | VV | 0
|  | odpočet otvorů : | [24 empty] | VV | 0
|  | 1.PP : | [24 empty] | VV | 0
|  | -3*(1,95*1,15) |  | -6.7275 | [22 empty] | VV | 0
|  | 1.NP : | [24 empty] | VV | 0
|  | -3*(1,50*1,50) |  | -6.75 | [22 empty] | VV | 0
|  | -1,95*1,50 |  | -2.925 | [22 empty] | VV | 0
|  | -0,80*1,50 |  | -1.2 | [22 empty] | VV | 0
|  | -8*(1,48*1,50) |  | -17.76 | [22 empty] | VV | 0
|  | 2.NP : | [24 empty] | VV | 0
|  | -3*(1,50*1,50) |  | -6.75 | [22 empty] | VV | 0
|  | -1,95*1,50 |  | -2.925 | [22 empty] | VV | 0
|  | -0,80*1,50 |  | -1.2 | [22 empty] | VV | 0
|  | -8*(1,48*1,50) |  | -17.76 | [22 empty] | VV | 0
|  | 3.NP : | [24 empty] | VV | 0
|  | -8*(1,50*1,50) |  | -18 | [22 empty] | VV | 0
|  | -0,90*1,50 |  | -1.35 | [22 empty] | VV | 0
|  | pohled severní : | [24 empty] | VV | 0
|  | 16,16*11,60 |  | 187.456 | [22 empty] | VV | 0
|  | 1,80*8,90 |  | 16.02 | [22 empty] | VV | 0
|  | odpočet otvorů : | [24 empty] | VV | 0
|  | -2,095*9,10 |  | -19.0645 | [22 empty] | VV | 0
|  | -3,14*9,10 |  | -28.574 | [22 empty] | VV | 0
139 | 622311854RT3 | Zateplení ostění minerálními deskami s podélným vláknem, tloušťky 40 mm, kontaktní nátěr a silikonová omítka | m2 | 104.5433 |  | 0 |  | 0 |  | 0 | 21 | 0 | 0.02431 | 2.54 | 0 | 0 | 801-1 | RTS 20/ II | RTS 20/ I | 3.042 | 318.02 |  | Práce |  |  |  | POL1_1
|  | nanesení lepicího tmelu na izolační desky, nalepení desek, osazení okenních rohových lišt, natažení stěrky, vtlačení výztužné tkaniny, přehlazení stěrky. Další vrstvy podle popisu položky. Položky pro zateplení minerální deskou obsahují před armovací vrstvou kašírování desek. Včetně rohových lišt, zakončovacích lišt s okapničkou, napojovacích lišt a výztužné tkaniny. | [24 empty] | SPI |  | nanesení lepicího tmelu na izolační desky, nalepení desek, osazení okenních rohových lišt, natažení stěrky, vtlačení výztužné tkaniny, přehlazení stěrky. Další vrstvy podle popisu položky. Položky pro zateplení minerální deskou obsahují před armovací vrstvou kašírování desek. Včetně rohových lišt, zakončovacích lišt s okapničkou, napojovacích lišt a výztužné tkaniny.
|  | Požadavek investora_lambda 0,036 W/Mk | [24 empty] | POP
|  | špalety kolem oken a dveří : | [24 empty] | VV | 0
|  | Začátek provozního součtu | [24 empty] | VV
|  | kolem plastových oken a balkonových dveří : | [24 empty] | VV | 2
|  | 8*(1,48+2*1,50) |  | 35.84 | [22 empty] | VV | 2
|  | 0,80+2*1,50 |  | 3.8 | [22 empty] | VV | 2
|  | 6*(1,95+2*1,50) |  | 29.7 | [22 empty] | VV | 2
|  | 27*(1,50+2*1,50) |  | 121.5 | [22 empty] | VV | 2
|  | 5*(1,50+2*0,50) |  | 12.5 | [22 empty] | VV | 2
|  | 3*(0,80+2*2,40) |  | 16.8 | [22 empty] | VV | 2
|  | 2*(1,985+2*1,20) |  | 8.77 | [22 empty] | VV | 2
|  | 8*(1,48+2*1,85) |  | 41.44 | [22 empty] | VV | 2
|  | 0,80+2*0,45 |  | 1.7 | [22 empty] | VV | 2
|  | 0,90+2*1,50 |  | 3.9 | [22 empty] | VV | 2
|  | 3*(1,95+2*1,15) |  | 12.75 | [22 empty] | VV | 2
|  | 1,95+2*0,85 |  | 3.65 | [22 empty] | VV | 2
|  | 3*(1,50+2*0,85) |  | 9.6 | [22 empty] | VV | 2
|  | 1,50+2*0,90 |  | 3.3 | [22 empty] | VV | 2
|  | 7*(1,58+2*0,85) |  | 22.96 | [22 empty] | VV | 2
|  | 4*(0,833+2*0,417) |  | 6.668 | [22 empty] | VV | 2
|  | kolem AL prosklených stěn : | [24 empty] | VV | 2
|  | 2,10+2*8,63 |  | 19.36 | [22 empty] | VV | 2
|  | 2,095+2*9,10 |  | 20.295 | [22 empty] | VV | 2
|  | 3,14+2*9,10 |  | 21.34 | [22 empty] | VV | 2
|  | kolem AL vstupních dveří : | [24 empty] | VV | 2
|  | 4,32+2*2,42 |  | 9.16 | [22 empty] | VV | 2
|  | 2,11+2*2,525 |  | 7.16 | [22 empty] | VV | 2
|  | 2,07+2*1,955 |  | 5.98 | [22 empty] | VV | 2
|  | Konec provozního součtu | [24 empty] | VV
|  | 418,1730*0,25 |  | 104.5433 | [22 empty] | VV | 0
140 | 622391121R00 | Příplatek za použití zapouštěcích hmoždinek (6 ks/m2) a tepelně izolační zátky, s dodávkou hmoždinek | m2 | 1261.0098 |  | 0 |  | 0 |  | 0 | 21 | 0 | 0 | 0 | 0 | 0 | 801-1 | RTS 20/ II | RTS 20/ I | 0.006 | 7.57 |  | Práce |  |  |  | POL1_1
|  | sokl XPS tl.120 mm : | [24 empty] | VV | 0
|  | 11,94+46,48 |  | 58.42 | [22 empty] | VV | 0
|  | fasáda MV tl.120 mm : | [24 empty] | VV | 0
|  | 151,5250 |  | 151.525 | [22 empty] | VV | 0
|  | fasáda MV tl.180 mm : | [24 empty] | VV | 0
|  | 918,2016 |  | 918.2016 | [22 empty] | VV | 0
|  | špalety MV tl.40 mm : | [24 empty] | VV | 0
|  | 104,54325 |  | 104.5433 | [22 empty] | VV | 0
|  | spodhledy MV tl.100 mm : | [24 empty] | VV | 0
|  | 28,32 |  | 28.32 | [22 empty] | VV | 0
141 | 622391122R00 | Příplatek za použití zapouštěcích hmoždinek (8 ks/m2) a tepelně izolační zátky, s dodávkou hmoždinek | m2 | 1261.0098 |  | 0 |  | 0 |  | 0 | 21 | 0 | 0 | 0 | 0 | 0 | 801-1 | RTS 20/ II | RTS 20/ I | 0.008 | 10.09 |  | Práce |  |  |  | POL1_0
|  | sokl XPS tl.120 mm : | [24 empty] | VV | 0
|  | 11,94+46,48 |  | 58.42 | [22 empty] | VV | 0
|  | fasáda MV tl.120 mm : | [24 empty] | VV | 0
|  | 151,5250 |  | 151.525 | [22 empty] | VV | 0
|  | fasáda MV tl.180 mm : | [24 empty] | VV | 0
|  | 918,2016 |  | 918.2016 | [22 empty] | VV | 0
|  | špalety MV tl.40 mm : | [24 empty] | VV | 0
|  | 104,54325 |  | 104.5433 | [22 empty] | VV | 0
|  | spodhledy MV tl.100 mm : | [24 empty] | VV | 0
|  | 28,32 |  | 28.32 | [22 empty] | VV | 0
142 | 622311016R00 | Profily zakládací hliníkové, pro izolaci tl. 160 mm | m | 98 |  | 0 |  | 0 |  | 0 | 21 | 0 | 0.00037 | 0.04 | 0 | 0 | 801-1 | RTS 20/ II | RTS 20/ I | 0.2136 | 20.93 |  | Práce |  |  |  | POL1_1
|  | zakládací lišta : | [24 empty] | VV | 0
|  | 2*30,00+2*19,00 |  | 98 | [22 empty] | VV | 0
143 | 622401939R00 | Příplatky k omítce vnějších stěn a štítů za zvýšenou pracnost u menšího rozsahu omítky při úhrnné ploše jednotlivých otvorů v souvisle omítané fasádě, bez části průčelí jinak upravovaného a bez souvislých pásů oken neohraničených omítkou alespoň ze tří stran za provedení styku dvou barevných odstínů u omítky břízolitové a z umělého kamene (měří se délka přechodu barev) | m | 500 |  | 0 |  | 0 |  | 0 | 21 | 0 | 8e-05 | 0.04 | 0 | 0 | 801-1 | RTS 20/ II | RTS 20/ I | 0.021 | 10.5 |  | Práce |  |  |  | POL1_1
144 | 622422311R00 | Oprava vnějších omítek Oprava vnějších omítek vápenných a vápenocementových hladkých, stupeň členitosti 1 a 2, v množství opravované plochy přes 20 do 30 %, s barvením na 100% opravované plochy, bez nákladů na umělecké dekorace fasád | m2 | 1261.0098 |  | 0 |  | 0 |  | 0 | 21 | 0 | 0.0332 | 41.87 | 0 | 0 | 801-4 | RTS 20/ II | RTS 20/ I | 0.3166 | 399.24 |  | Práce |  |  |  | POL1_1
|  | bez otlučení vadných míst bez otlučení vadných míst | [24 empty] | SPI
|  | oprava a vyrovnání venkovní omítky : | [24 empty] | VV | 0
|  | 1261,00985 |  | 1261.0098 | [22 empty] | VV | 0
145 | 622423421R00 | Oprava vnějších omítek Oprava vnějších omítek vápenných a vápenocementových štukových, stupeň členitosti 3, v množství opravované plochy přes 30 do 40 %, s barvením na 100% opravované plochy, bez nákladů na umělecké dekorace fasád | m2 | 60.06 |  | 0 |  | 0 |  | 0 | 21 | 0 | 0.04634 | 2.78 | 0 | 0 | 801-4 | RTS 20/ II | RTS 20/ I | 0.50625 | 30.41 |  | Práce |  |  |  | POL1_1
|  | bez otlučení vadných míst bez otlučení vadných míst | [24 empty] | SPI
|  | oprava stávající omítky římsy kolem střechy : | [24 empty] | VV | 0
|  | (2*28,50+2*14,40)*0,70 |  | 60.06 | [22 empty] | VV | 0
146 | 622428971R00 | Oprava vnějších omítek příplatek k položce za vícebarevnou omítku | m2 | 1261.0098 |  | 0 |  | 0 |  | 0 | 21 | 0 | 0.00258 | 3.25 | 0 | 0 | 801-4 | RTS 20/ II | RTS 20/ I | 0.0587 | 74.02 |  | Práce |  |  |  | POL1_1
|  | bez otlučení vadných míst | [24 empty] | SPI
|  | 1261,00985 |  | 1261.0098 | [22 empty] | VV | 0
147 | 622421121RT2 | Omítky vnější stěn vápenné nebo vápenocementové hrubé zatřené, ze suché maltové směsi, | m2 | 209.945 |  | 0 |  | 0 |  | 0 | 21 | 0 | 0.03555 | 7.46 | 0 | 0 | 801-1 | RTS 20/ II | RTS 20/ I | 0.41402 | 86.92 |  | Práce |  |  |  | POL1_1
|  | vyrovnání kamenné soklové části : | [24 empty] | VV | 0
|  | 11,94+46,48+151,5250 |  | 209.94 | [22 empty] | VV | 0
148 | 622473187RT2 | Příplatek za okenní začišťovací lištu včetně dodávky | m | 418.173 |  | 0 |  | 0 |  | 0 | 21 | 0 | 0.00015 | 0.06 | 0 | 0 | 801-1 | RTS 20/ II | RTS 20/ I | 0.06 | 25.09 |  | Práce |  |  |  | POL1_1
|  | začišťovací lišty kolem plastových oken a balkonových dveří : | [24 empty] | VV | 0
|  | 8*(1,48+2*1,50) |  | 35.84 | [22 empty] | VV | 0
|  | 0,80+2*1,50 |  | 3.8 | [22 empty] | VV | 0
|  | 6*(1,95+2*1,50) |  | 29.7 | [22 empty] | VV | 0
|  | 27*(1,50+2*1,50) |  | 121.5 | [22 empty] | VV | 0
|  | 5*(1,50+2*0,50) |  | 12.5 | [22 empty] | VV | 0
|  | 3*(0,80+2*2,40) |  | 16.8 | [22 empty] | VV | 0
|  | 2*(1,985+2*1,20) |  | 8.77 | [22 empty] | VV | 0
|  | 8*(1,48+2*1,85) |  | 41.44 | [22 empty] | VV | 0
|  | 0,80+2*0,45 |  | 1.7 | [22 empty] | VV | 0
|  | 0,90+2*1,50 |  | 3.9 | [22 empty] | VV | 0
|  | 3*(1,95+2*1,15) |  | 12.75 | [22 empty] | VV | 0
|  | 1,95+2*0,85 |  | 3.65 | [22 empty] | VV | 0
|  | 3*(1,50+2*0,85) |  | 9.6 | [22 empty] | VV | 0
|  | 1,50+2*0,90 |  | 3.3 | [22 empty] | VV | 0
|  | 7*(1,58+2*0,85) |  | 22.96 | [22 empty] | VV | 0
|  | 4*(0,833+2*0,417) |  | 6.668 | [22 empty] | VV | 0
|  | začišťovací lišty kolem AL prosklených stěn : | [24 empty] | VV | 0
|  | 2,10+2*8,63 |  | 19.36 | [22 empty] | VV | 0
|  | 2,095+2*9,10 |  | 20.295 | [22 empty] | VV | 0
|  | 3,14+2*9,10 |  | 21.34 | [22 empty] | VV | 0
|  | začišťovací lišty kolem AL vstupních dveří : | [24 empty] | VV | 0
|  | 4,32+2*2,42 |  | 9.16 | [22 empty] | VV | 0
|  | 2,11+2*2,525 |  | 7.16 | [22 empty] | VV | 0
|  | 2,07+2*1,955 |  | 5.98 | [22 empty] | VV | 0
149 | 622481211RU2 | Vyztužení povrchových úprav vnějších stěn stěrkou s výztužnou sklotextilní tkaninou, s dodávkou sítě a stěrkového tmelu | m2 | 19.11 |  | 0 |  | 0 |  | 0 | 21 | 0 | 0.00491 | 0.09 | 0 | 0 | 801-1 | RTS 20/ II | RTS 20/ I | 0.362 | 6.92 |  | Práce |  |  |  | POL1_1
|  | částěčné zazdění otvoru po sklobetonové stěně : | [24 empty] | VV | 0
|  | 2,10*9,10 |  | 19.11 | [22 empty] | VV | 0
150 | 622904112R00 | Očištění fasád tlakovou vodou, složitost fasády 1 - 2 | m2 | 1261.0098 |  | 0 |  | 0 |  | 0 | 21 | 0 | 2e-05 | 0.03 | 0 | 0 | 801-1 | RTS 20/ II | RTS 20/ I | 0.11 | 138.71 |  | Práce |  |  |  | POL1_1
151 | 622-001 | D+M odtrhové zkoušky na přídržnost, konkrétního lepícího tmelu k podkladu | kus | 2 |  | 0 |  | 0 |  | 0 | 21 | 0 | 0 | 0 | 0 | 0 |  | Vlastní | Indiv | 0 | 0 |  | Práce |  |  |  | POL1_1
152 | 622-002 | D+M tahké zkoušky na konkrétní typ, použitých hmoždinek | kus | 2 |  | 0 |  | 0 |  | 0 | 21 | 0 | 0 | 0 | 0 | 0 |  | Vlastní | Indiv | 0 | 0 |  | Práce |  |  |  | POL1_1
153 | 283502543R | zátka polystyrenová; pro zakrytí hmoždinek; d = 70,0 mm; barva bílá | kus | 10592.4827 |  | 0 |  | 0 |  | 0 | 21 | 0 | 0 | 0 | 0 | 0 | SPCM | RTS 20/ II | RTS 20/ I | 0 | 0 |  | Specifikace |  |  |  | POL3_1
|  | 1261,00985*8*1,05 |  | 10592.4827 | [22 empty] | VV | 0
Díl: | 63 | Podlahy a podlahové konstrukce |  |  |  | 0 |  | 0 |  | 0 |  | 0 |  | 7 |  | 0 |  |  |  |  | 8.19 | [5 empty] | DIL
154 | 632411230RT1 | Potěr ze suchých směsí anhydritový samonivelační, tloušťky 30 mm, bez penetrace | m2 | 24.78 |  | 0 |  | 0 |  | 0 | 21 | 0 | 0.0567 | 1.41 | 0 | 0 | 801-1 | RTS 20/ II | RTS 20/ I | 0.133 | 3.3 |  | Práce |  |  |  | POL1_1
|  | s rozprostřením a uhlazením | [24 empty] | SPI
|  | nová skladba konstrukce lodžie : | [24 empty] | VV | 0
|  | cementová stěrka ve spádu 1,5% : | [24 empty] | VV | 0
|  | 1.NP : | [24 empty] | VV | 0
|  | 1,40*5,90 |  | 8.26 | [22 empty] | VV | 0
|  | 2.NP : | [24 empty] | VV | 0
|  | 1,40*5,90 |  | 8.26 | [22 empty] | VV | 0
|  | 3.NP : | [24 empty] | VV | 0
|  | 1,40*5,90 |  | 8.26 | [22 empty] | VV | 0
155 | 639571210R00 | Kačírek pro okapový chodník tl. 100 mm | m2 | 27.194 |  | 0 |  | 0 |  | 0 | 21 | 0 | 0.16 | 4.35 | 0 | 0 | 801-1 | RTS 20/ II | RTS 20/ I | 0.18 | 4.89 |  | Práce |  |  |  | POL1_1
|  | výkres D.1.1.01 : | [24 empty] | VV | 0
|  | okapový chodník : | [24 empty] | VV | 0
|  | (15,809+1,476+0,50+12,75+5,80)*0,40 |  | 14.53 | [22 empty] | VV | 0
|  | 8,62+4,04 |  | 12.66 | [22 empty] | VV | 0
156 | 630-001 | D+M betonová dlažba na gumových podložkách | m2 | 24.78 |  | 0 |  | 0 |  | 0 | 21 | 0 | 0.05 | 1.24 | 0 | 0 |  | Vlastní | Indiv | 0 | 0 |  | Práce |  |  |  | POL1_1
|  | nová skladba konstrukce lodžie : | [24 empty] | VV | 0
|  | 1.NP : | [24 empty] | VV | 0
|  | 1,40*5,90 |  | 8.26 | [22 empty] | VV | 0
|  | 2.NP : | [24 empty] | VV | 0
|  | 1,40*5,90 |  | 8.26 | [22 empty] | VV | 0
|  | 3.NP : | [24 empty] | VV | 0
|  | 1,40*5,90 |  | 8.26 | [22 empty] | VV | 0
Díl: | 89 | Ostatní konstrukce na trubním vedení |  |  |  | 0 |  | 0 |  | 0 |  | 0 |  | 0 |  | 0 |  |  |  |  | 0 | [5 empty] | DIL
157 | 890-001 | D+M propojovací odpadní potrubí DN do 150 mm | m | 13.5 |  | 0 |  | 0 |  | 0 | 21 | 0 | 0 | 0 | 0 | 0 |  | Vlastní | Indiv | 0 | 0 |  | Práce |  |  |  | POL1_1
|  | výkres D.1.1.01 : | [24 empty] | VV | 0
|  | propojení liniové vpusti s odpadním potrubím do stávající kanalizační šachty : | [24 empty] | VV | 0
|  | severní část : | [24 empty] | VV | 0
|  | 2,00 |  | 2 | [22 empty] | VV | 0
|  | propojení u hlavního vstupu : | [24 empty] | VV | 0
|  | západní část : | [24 empty] | VV | 0
|  | 4,50 |  | 4.5 | [22 empty] | VV | 0
|  | propojení u vstupu do suterénu : | [24 empty] | VV | 0
|  | jižní část : | [24 empty] | VV | 0
|  | 7,00 |  | 7 | [22 empty] | VV | 0
Díl: | 9 | Ostatní konstrukce, bourání |  |  |  | 0 |  | 0 |  | 0 |  | 0 |  | 0 |  | 0.01 |  |  |  |  | 0 | [5 empty] | DIL
158 | 900-001 | Demontáž a zpětná montáž prvků na fasádě, vč.úpravy po KZS | kus | 40 |  | 0 |  | 0 |  | 0 | 21 | 0 | 0 | 0 | 0 | 0 |  | Vlastní | Indiv | 0 | 0 |  | Práce |  |  |  | POL1_1
|  | světla, čidla, jednotky klimatizace, madla, kamery, apod. : | [24 empty] | VV | 0
|  | 40,00 |  | 40 | [22 empty] | VV | 0
159 | 900-002 | Demontáž stávajících větracích mřížek, plastových , hliníkových, ocelových | kus | 20 |  | 0 |  | 0 |  | 0 | 21 | 0 | 0 | 0 | 0.0001 | 0 |  | Vlastní | Indiv | 0 | 0 |  | Práce |  |  |  | POL1_1
|  | 20,00 |  | 20 | [22 empty] | VV | 0
160 | 900-003 | D+M nových větracích mřížek, vč.prodloužení přes KZS | kus | 20 |  | 0 |  | 0 |  | 0 | 21 | 0 | 0 | 0 | 0.0001 | 0 |  | Vlastní | Indiv | 0 | 0 |  | Práce |  |  |  | POL1_1
|  | nové větrací mřížky v parametrech dle stávajících, na kvalitativně lepší úrovni : | [24 empty] | VV | 0
|  | 20,00 |  | 20 | [22 empty] | VV | 0
161 | 900-004 | D+M sesponkování a vyspravení římsy | m2 | 60.06 |  | 0 |  | 0 |  | 0 | 21 | 0 | 0 | 0 | 0.0001 | 0.01 |  | Vlastní | Indiv | 0 | 0 |  | Práce |  |  |  | POL1_1
|  | oprava stávající omítky římsy kolem střechy : | [24 empty] | VV | 0
|  | (2*28,50+2*14,40)*0,70 |  | 60.06 | [22 empty] | VV | 0
162 | 900-005 | D+M čtyřkomorová prefabrikovaná budka pro rorýse do zateplení, výrobek z XPS tl.30 mm vč.kotvících prvků, vypodložení a výplně | ks | 2 |  | 0 |  | 0 |  | 0 | 21 | 0 | 0 | 0 | 0 | 0 |  | Vlastní | Indiv | 0 | 0 |  | Práce |  |  |  | POL1_
|  | výkres D.1.1.13_pohled od severu : | [24 empty] | VV | 0
|  | výkres D.1.1.27_detail budky : | [24 empty] | VV | 0
|  | 2,00 |  | 2 | [22 empty] | VV | 0
Díl: | 91 | Doplňující práce na komunikaci |  |  |  | 0 |  | 0 |  | 0 |  | 0 |  | 16.36 |  | 0 |  |  |  |  | 19.03 | [5 empty] | DIL
163 | 916561111R00 | Osazení záhonového obrubníku betonového do lože z betonu prostého C 12/15, s boční opěrou z betonu prostého | m | 58.45 |  | 0 |  | 0 |  | 0 | 21 | 0 | 0.11221 | 6.56 | 0 | 0 | 822-1 | RTS 20/ II | RTS 20/ I | 0.14 | 8.18 |  | Práce |  |  |  | POL1_1
|  | se zřízením lože z betonu prostého C 12/15 tl. 80-100 mm | [24 empty] | SPI
|  | výkres D.1.1.01 : | [24 empty] | VV | 0
|  | nový zahradní obrubník : | [24 empty] | VV | 0
|  | 3,30+1,30+1,30+1,30+11,20+4*0,90 |  | 22 | [22 empty] | VV | 0
|  | 15,90+1,50+0,50+12,75+5,80 |  | 36.45 | [22 empty] | VV | 0
164 | 917862111R00 | Osazení silničního nebo chodníkového betonového obrubníku stojatého, s boční opěrou z betonu prostého, do lože z betonu prostého C 12/15 | m | 38.4 |  | 0 |  | 0 |  | 0 | 21 | 0 | 0.14424 | 5.54 | 0 | 0 | 822-1 | RTS 20/ II | RTS 20/ I | 0.272 | 10.44 |  | Práce |  |  |  | POL1_1
|  | S dodáním hmot pro lože tl. 80-100 mm. | [24 empty] | SPI
|  | výkres D.1.1.01 : | [24 empty] | VV | 0
|  | nový chodníkový obrubník : | [24 empty] | VV | 0
|  | 10,60+2,00+19,00+5,50+1,30 |  | 38.4 | [22 empty] | VV | 0
165 | 919735112R00 | Řezání stávajících krytů nebo podkladů živičných, hloubky přes 50 do 100 mm | m | 11.17 |  | 0 |  | 0 |  | 0 | 21 | 0 | 0 | 0 | 0 | 0 | 822-1 | RTS 20/ II | RTS 20/ I | 0.037 | 0.41 |  | Práce |  |  |  | POL1_1
|  | včetně spotřeby vody | [24 empty] | SPI
|  | zaříznutí asfaltové komunikace u hlavního vstupu do budovy : | [24 empty] | VV | 0
|  | 1,00+9,50+0,37+0,30 |  | 11.17 | [22 empty] | VV | 0
166 | 59217310R | obrubník zahradní materiál beton; l = 500,0 mm; š = 50,0 mm; h = 250,0 mm; barva šedá | kus | 122.745 |  | 0 |  | 0 |  | 0 | 21 | 0 | 0.015 | 1.84 | 0 | 0 | SPCM | RTS 20/ II | RTS 20/ I | 0 | 0 |  | Specifikace |  |  |  | POL3_1
|  | výkres D.1.1.01 : | [24 empty] | VV | 0
|  | nový zahradní obrubník : | [24 empty] | VV | 0
|  | Začátek provozního součtu | [24 empty] | VV
|  | 3,30+1,30+1,30+1,30+11,20+4*0,90 |  | 22 | [22 empty] | VV | 2
|  | 15,90+1,50+0,50+12,75+5,80 |  | 36.45 | [22 empty] | VV | 2
|  | Konec provozního součtu | [24 empty] | VV
|  | 58,45*2*1,05 |  | 122.75 | [22 empty] | VV | 0
167 | 59217421R | obrubník chodníkový materiál beton; l = 1000,0 mm; š = 100,0 mm; h = 250,0 mm; barva šedá | kus | 40.32 |  | 0 |  | 0 |  | 0 | 21 | 0 | 0.06 | 2.42 | 0 | 0 | SPCM | RTS 20/ II | RTS 20/ I | 0 | 0 |  | Specifikace |  |  |  | POL3_1
|  | výkres D.1.1.01 : | [24 empty] | VV | 0
|  | nový chodníkový obrubník : | [24 empty] | VV | 0
|  | Začátek provozního součtu | [24 empty] | VV
|  | 10,60+2,00+19,00+5,50+1,30 |  | 38.4 | [22 empty] | VV | 2
|  | Konec provozního součtu | [24 empty] | VV
|  | 38,40*1,05 |  | 40.32 | [22 empty] | VV | 0
Díl: | 94 | Lešení a stavební výtahy |  |  |  | 0 |  | 0 |  | 0 |  | 0 |  | 28.45 |  | 0 |  |  |  |  | 405.14 | [5 empty] | DIL
168 | 941941031R00 | Montáž lešení lehkého pracovního řadového s podlahami šířky od 0,80 do 1,00 m, výšky do 10 m | m2 | 1344 |  | 0 |  | 0 |  | 0 | 21 | 0 | 0.01838 | 24.7 | 0 | 0 | 800-3 | RTS 20/ II | RTS 20/ I | 0.13 | 174.72 |  | Práce |  |  |  | POL1_1
|  | včetně kotvení | [24 empty] | SPI
|  | lešení kolem objektu : | [24 empty] | VV | 0
|  | (2*35,00+2*21,00)*12,00 |  | 1344 | [22 empty] | VV | 0
169 | 941941191R00 | Montáž lešení lehkého pracovního řadového s podlahami příplatek za každý další i započatý měsíc použití lešení šířky šířky od 0,80 do 1,00 m a výšky do 10 m | m2 | 4032 |  | 0 |  | 0 |  | 0 | 21 | 0 | 0.00085 | 3.43 | 0 | 0 | 800-3 | RTS 20/ II | RTS 20/ I | 0.006 | 24.19 |  | Práce |  |  |  | POL1_1
|  | včetně kotvení | [24 empty] | SPI
|  | lešení kolem objektu : | [24 empty] | VV | 0
|  | Začátek provozního součtu | [24 empty] | VV
|  | (2*35,00+2*21,00)*12,00 |  | 1344 | [22 empty] | VV | 2
|  | Konec provozního součtu | [24 empty] | VV
|  | 1344,00*3 |  | 4032 | [22 empty] | VV | 0
170 | 941941831R00 | Demontáž lešení lehkého řadového s podlahami šířky od 0,8 do 1 m, výšky do 10 m | m2 | 1344 |  | 0 |  | 0 |  | 0 | 21 | 0 | 0 | 0 | 0 | 0 | 800-3 | RTS 20/ II | RTS 20/ I | 0.102 | 137.09 |  | Práce |  |  |  | POL1_1
|  | lešení kolem objektu : | [24 empty] | VV | 0
|  | (2*35,00+2*21,00)*12,00 |  | 1344 | [22 empty] | VV | 0
171 | 944944011R00 | Montáž ochranné sítě z umělých vláken | m2 | 1344 |  | 0 |  | 0 |  | 0 | 21 | 0 | 0 | 0 | 0 | 0 | 800-3 | RTS 20/ II | RTS 20/ I | 0.0303 | 40.72 |  | Práce |  |  |  | POL1_1
|  | lešení kolem objektu : | [24 empty] | VV | 0
|  | (2*35,00+2*21,00)*12,00 |  | 1344 | [22 empty] | VV | 0
172 | 944944031R00 | Montáž ochranné sítě příplatek k ceně za každý další i započatý měsíc použití ochranných sítí z umělých vláken | m2 | 4032 |  | 0 |  | 0 |  | 0 | 21 | 0 | 0 | 0 | 0 | 0 | 800-3 | RTS 20/ II | RTS 20/ I | 0 | 0 |  | Práce |  |  |  | POL1_1
|  | lešení kolem objektu : | [24 empty] | VV | 0
|  | Začátek provozního součtu | [24 empty] | VV
|  | (2*35,00+2*21,00)*12,00 |  | 1344 | [22 empty] | VV | 2
|  | Konec provozního součtu | [24 empty] | VV
|  | 1344,00*3 |  | 4032 | [22 empty] | VV | 0
173 | 944944081R00 | Demontáž ochranné sítě z umělých vláken | m2 | 1344 |  | 0 |  | 0 |  | 0 | 21 | 0 | 0 | 0 | 0 | 0 | 800-3 | RTS 20/ II | RTS 20/ I | 0.018 | 24.19 |  | Práce |  |  |  | POL1_1
|  | lešení kolem objektu : | [24 empty] | VV | 0
|  | (2*35,00+2*21,00)*12,00 |  | 1344 | [22 empty] | VV | 0
174 | 944945013R00 | Montáž záchytné stříšky šířky přes 2 m | m | 10 |  | 0 |  | 0 |  | 0 | 21 | 0 | 0.02482 | 0.25 | 0 | 0 | 800-3 | RTS 20/ II | RTS 20/ I | 0.239 | 2.39 |  | Práce |  |  |  | POL1_1
175 | 944945193R00 | Montáž záchytné stříšky příplatek k ceně za každý další i započatý měsíc použití záchytné stříšky šířky přes 2 m | m | 30 |  | 0 |  | 0 |  | 0 | 21 | 0 | 0.00225 | 0.07 | 0 | 0 | 800-3 | RTS 20/ II | RTS 20/ I | 0.01 | 0.3 |  | Práce |  |  |  | POL1_1
176 | 944945813R00 | Demontáž záchytné stříšky šířky přes 2 m | m | 10 |  | 0 |  | 0 |  | 0 | 21 | 0 | 0 | 0 | 0 | 0 | 800-3 | RTS 20/ II | RTS 20/ I | 0.154 | 1.54 |  | Práce |  |  |  | POL1_1
|  | zřizované současně s lehkým nebo těžkým lešením, | [24 empty] | SPI
Díl: | 95 | Dokončovací konstrukce na pozemních stavbách |  |  |  | 0 |  | 0 |  | 0 |  | 0 |  | 0 |  | 0 |  |  |  |  | 139 | [5 empty] | DIL
177 | 952901411R00 | Vyčištění budov a ostatních objektů ostatních objektů (např. kanálů, zásobníků, kůlen apod.) - vynesení zbytků stavebního rumu, kropení a 2 x zametení podlah, oprášení stěn a výplní otvorů jakékoliv výšky podlaží | m2 | 1000 |  | 0 |  | 0 |  | 0 | 21 | 0 | 0 | 0 | 0 | 0 | 801-1 | RTS 20/ II | RTS 20/ I | 0.139 | 139 |  | Práce |  |  |  | POL1_1
|  | úklid kolem stavby : | [24 empty] | VV | 0
|  | 400,00 |  | 400 | [22 empty] | VV | 0
|  | vnitřní hrubý úklid : | [24 empty] | VV | 0
|  | 600,00 |  | 600 | [22 empty] | VV | 0
Díl: | 96 | Bourání konstrukcí |  |  |  | 0 |  | 0 |  | 0 |  | 0 |  | 0.27 |  | 72.13 |  |  |  |  | 402.15 | [5 empty] | DIL
178 | 962032631R00 | Bourání zdiva nadzákladového komínového z jakýchkoliv cihel pálených, šamotových nebo vápenopískových nad střechou, na maltu vápenou nebo vápenocementovou | m3 | 2.34 |  | 0 |  | 0 |  | 0 | 21 | 0 | 0 | 0 | 1.594 | 3.73 | 801-3 | RTS 20/ II | RTS 20/ I | 2.42 | 5.66 |  | Práce |  |  |  | POL1_1
|  | nebo vybourání otvorů průřezové plochy přes 4 m2 ve zdivu nadzákladovém, včetně pomocného lešení o výšce podlahy do 1900 mm a pro zatížení do 1,5 kPa (150 kg/m2) | [24 empty] | SPI |  | nebo vybourání otvorů průřezové plochy přes 4 m2 ve zdivu nadzákladovém, včetně pomocného lešení o výšce podlahy do 1900 mm a pro zatížení do 1,5 kPa (150 kg/m2)
|  | ubourání komínového tělesa do úrovně půdy pod prkenným bedněním : | [24 empty] | VV | 0
|  | 1,20*0,50*3,90 |  | 2.34 | [22 empty] | VV | 0
179 | 962052211R00 | Bourání zdiva železobetonového nadzákladového | m3 | 1.77 |  | 0 |  | 0 |  | 0 | 21 | 0 | 0.00147 | 0 | 2.4 | 4.25 | 801-3 | RTS 20/ II | RTS 20/ I | 8.5 | 15.05 |  | Práce |  |  |  | POL1_1
|  | nebo vybourání otvorů průřezové plochy přes 4 m2 ve zdivu železobetonovém, včetně pomocného lešení o výšce podlahy do 1900 mm a pro zatížení do 1,5 kPa (150 kg/m2), | [24 empty] | SPI |  | nebo vybourání otvorů průřezové plochy přes 4 m2 ve zdivu železobetonovém, včetně pomocného lešení o výšce podlahy do 1900 mm a pro zatížení do 1,5 kPa (150 kg/m2),
|  | stávající opěrná zídka na severní straně : | [24 empty] | VV | 0
|  | (2,15+3,75)*0,30*1,00 |  | 1.77 | [22 empty] | VV | 0
180 | 962081141R00 | Bourání zdiva příček ze skleněných tvárnic, tloušťky do 150 mm | m2 | 83.643 |  | 0 |  | 0 |  | 0 | 21 | 0 | 0.00067 | 0.06 | 0.082 | 6.86 | 801-3 | RTS 20/ II | RTS 20/ I | 0.6 | 50.19 |  | Práce |  |  |  | POL1_1
|  | nebo vybourání otvorů jakýchkoliv rozměrů, včetně pomocného lešení o výšce podlahy do 1900 mm a pro zatížení do 1,5 kPa (150 kg/m2), | [24 empty] | SPI |  | nebo vybourání otvorů jakýchkoliv rozměrů, včetně pomocného lešení o výšce podlahy do 1900 mm a pro zatížení do 1,5 kPa (150 kg/m2),
|  | vybourání vnější schodišťové prosvětlovací stěny ze skleněných tvárnic : | [24 empty] | VV | 0
|  | 7,20*9,10 |  | 65.52 | [22 empty] | VV | 0
|  | 2,10*8,63 |  | 18.12 | [22 empty] | VV | 0
181 | 963051113R00 | Bourání železobetonových stropů deskových tloušťky přes 80 mm | m3 | 6.4 |  | 0 |  | 0 |  | 0 | 21 | 0 | 0.00666 | 0.04 | 2.4 | 15.36 | 801-3 | RTS 20/ II | RTS 20/ I | 6.72 | 43.01 |  | Práce |  |  |  | POL1_1
|  | včetně pomocného lešení o výšce podlahy do 1900 mm a pro zatížení do 1,5 kPa (150 kg/m2), | [24 empty] | SPI
|  | odstranění betonové střechy stávajícího hlavního vstupu : | [24 empty] | VV | 0
|  | 10,00*2,40*0,25 |  | 6 | [22 empty] | VV | 0
|  | odbourání desky stříšky na severní straně : | [24 empty] | VV | 0
|  | 2,00*1,00*0,20 |  | 0.4 | [22 empty] | VV | 0
182 | 965042141RT2 | Bourání podkladů pod dlažby nebo litých celistvých dlažeb a mazanin betonových nebo z litého asfaltu, tloušťky do 100 mm, plochy přes 4 m2 | m3 | 7.678 |  | 0 |  | 0 |  | 0 | 21 | 0 | 0 | 0 | 2.2 | 16.89 | 801-3 | RTS 20/ II | RTS 20/ I | 10.67 | 81.92 |  | Práce |  |  |  | POL1_1
|  | odstranění stávajícího betonu na balkoně ve 3.NP : | [24 empty] | VV | 0
|  | 16,00*2,00*0,10 |  | 3.2 | [22 empty] | VV | 0
|  | odstranění stávajícího betonu pultové střechy nad 3.NP : | [24 empty] | VV | 0
|  | 10,00*2,00*0,10 |  | 2 | [22 empty] | VV | 0
|  | odstranění stávajícího betonu na lodžiích : | [24 empty] | VV | 0
|  | 1,40*5,90*0,10 |  | 0.83 | [22 empty] | VV | 0
|  | 1,40*5,90*0,10 |  | 0.83 | [22 empty] | VV | 0
|  | 1,40*5,90*0,10 |  | 0.83 | [22 empty] | VV | 0
183 | 965042241RT2 | Bourání podkladů pod dlažby nebo litých celistvých dlažeb a mazanin betonových nebo z litého asfaltu, tloušťky přes 100 mm, plochy přes 4 m2 | m3 | 5.13 |  | 0 |  | 0 |  | 0 | 21 | 0 | 0 | 0 | 2.2 | 11.29 | 801-3 | RTS 20/ II | RTS 20/ I | 8.7 | 44.63 |  | Práce |  |  |  | POL1_1
|  | odstranění betonu a teraca u hlavního vstupu do budovy : | [24 empty] | VV | 0
|  | 9,50*2,70*0,20 |  | 5.13 | [22 empty] | VV | 0
184 | 965081713RT1 | Bourání podlah z keramických dlaždic, tloušťky do 10 mm, plochy přes 1 m2 | m2 | 75.78 |  | 0 |  | 0 |  | 0 | 21 | 0 | 0 | 0 | 0.02 | 1.52 | 801-3 | RTS 20/ II | RTS 20/ I | 0.23 | 17.43 |  | Práce |  |  |  | POL1_1
|  | bez podkladního lože, s jakoukoliv výplní spár | [24 empty] | SPI
|  | odstranění stávající keramické dlažby na lodžiích : | [24 empty] | VV | 0
|  | 1,40*5,90 |  | 8.26 | [22 empty] | VV | 0
|  | 1,40*5,90 |  | 8.26 | [22 empty] | VV | 0
|  | 1,40*5,90 |  | 8.26 | [22 empty] | VV | 0
|  | odstranění keramické dlažby na balkoně ve 3.NP : | [24 empty] | VV | 0
|  | 16,00*2,00 |  | 32 | [22 empty] | VV | 0
|  | odstranění keramické dlažby před hlavním vstupem : | [24 empty] | VV | 0
|  | 9,50*2,00 |  | 19 | [22 empty] | VV | 0
185 | 965081702R00 | Bourání podlah Soklíků z dlažeb keramických tloušťky do 10 mm, výšky do 100 mm | m | 42.1 |  | 0 |  | 0 |  | 0 | 21 | 0 | 0 | 0 | 0.0004 | 0.02 | 801-3 | RTS 20/ II | RTS 20/ I | 0.07 | 2.95 |  | Práce |  |  |  | POL1_0
|  | bez podkladního lože, s jakoukoliv výplní spár | [24 empty] | SPI
|  | keramický soklík na balkoně v 3.NP : | [24 empty] | VV | 0
|  | 16,00 |  | 16 | [22 empty] | VV | 0
|  | keramický soklík na lodžiích : | [24 empty] | VV | 0
|  | 1,40+5,90+1,40 |  | 8.7 | [22 empty] | VV | 0
|  | 1,40+5,90+1,40 |  | 8.7 | [22 empty] | VV | 0
|  | 1,40+5,90+1,40 |  | 8.7 | [22 empty] | VV | 0
186 | 968061112R00 | Vyvěšení nebo zavěšení dřevěných křídel oken, plochy do 1,5 m2 | kus | 616 |  | 0 |  | 0 |  | 0 | 21 | 0 | 0 | 0 | 0 | 0 | 801-3 | RTS 20/ II | RTS 20/ I | 0.03 | 18.48 |  | Práce |  |  |  | POL1_1
|  | oken, dveří a vrat, s uložením a opětovným zavěšením po provedení stavebních změn, | [24 empty] | SPI
|  | vybourání stávajících dřevěných oken : | [24 empty] | VV | 0
|  | 1.PP : | [24 empty] | VV | 0
|  | 14*8,00 |  | 112 | [22 empty] | VV | 0
|  | 1.NP : | [24 empty] | VV | 0
|  | 21*8,00 |  | 168 | [22 empty] | VV | 0
|  | 2.NP : | [24 empty] | VV | 0
|  | 21*8,00 |  | 168 | [22 empty] | VV | 0
|  | 3.NP : | [24 empty] | VV | 0
|  | 21,00*8,00 |  | 168 | [22 empty] | VV | 0
187 | 968061126R00 | Vyvěšení nebo zavěšení dřevěných křídel dveří, plochy přes 2 m2 | kus | 19 |  | 0 |  | 0 |  | 0 | 21 | 0 | 0 | 0 | 0 | 0 | 801-3 | RTS 20/ II | RTS 20/ I | 0.09 | 1.71 |  | Práce |  |  |  | POL1_1
|  | oken, dveří a vrat, s uložením a opětovným zavěšením po provedení stavebních změn, | [24 empty] | SPI
|  | vybourání stávajících dveří : | [24 empty] | VV | 0
|  | 3,00 |  | 3 | [22 empty] | VV | 0
|  | 16,00 |  | 16 | [22 empty] | VV | 0
188 | 968062355R00 | Vybourání dřevěných rámů oken dvojitých nebo zdvojených, plochy do 2 m2 | m2 | 144.581 |  | 0 |  | 0 |  | 0 | 21 | 0 | 0.001 | 0.14 | 0.062 | 8.96 | 801-3 | RTS 20/ II | RTS 20/ I | 0.612 | 88.48 |  | Práce |  |  |  | POL1_1
|  | včetně pomocného lešení o výšce podlahy do 1900 mm a pro zatížení do 1,5 kPa (150 kg/m2), | [24 empty] | SPI
|  | vybourání stávajících dřevěných oken : | [24 empty] | VV | 0
|  | 1.PP : | [24 empty] | VV | 0
|  | 1,50*0,85 |  | 1.275 | [22 empty] | VV | 0
|  | 3*(1,95*1,15) |  | 6.7275 | [22 empty] | VV | 0
|  | 1,95*0,85 |  | 1.6575 | [22 empty] | VV | 0
|  | 3*(1,50*0,85) |  | 3.825 | [22 empty] | VV | 0
|  | 4*(1,58*0,85) |  | 5.372 | [22 empty] | VV | 0
|  | 1.NP : | [24 empty] | VV | 0
|  | 8*(1,50*1,50) |  | 18 | [22 empty] | VV | 0
|  | 0,80*1,50 |  | 1.2 | [22 empty] | VV | 0
|  | 1,95*1,50 |  | 2.925 | [22 empty] | VV | 0
|  | 3*(1,50*1,50) |  | 6.75 | [22 empty] | VV | 0
|  | 5*(1,50*1,50) |  | 11.25 | [22 empty] | VV | 0
|  | 1,50*0,50 |  | 0.75 | [22 empty] | VV | 0
|  | 2*(1,985*1,20) |  | 4.764 | [22 empty] | VV | 0
|  | 2.NP : | [24 empty] | VV | 0
|  | 8*(1,50*1,50) |  | 18 | [22 empty] | VV | 0
|  | 0,80*0,45 |  | 0.36 | [22 empty] | VV | 0
|  | 1,95*1,50 |  | 2.925 | [22 empty] | VV | 0
|  | 3*(1,50*1,50) |  | 6.75 | [22 empty] | VV | 0
|  | 4*(1,50*1,50) |  | 9 | [22 empty] | VV | 0
|  | 2*(1,50*0,50) |  | 1.5 | [22 empty] | VV | 0
|  | 2*(1,95*1,50) |  | 5.85 | [22 empty] | VV | 0
|  | 3.NP : | [24 empty] | VV | 0
|  | 8*(1,50*1,50) |  | 18 | [22 empty] | VV | 0
|  | 0,90*1,50 |  | 1.35 | [22 empty] | VV | 0
|  | 4*(1,50*1,50) |  | 9 | [22 empty] | VV | 0
|  | 2*(1,50*0,50) |  | 1.5 | [22 empty] | VV | 0
|  | 2*(1,95*1,50) |  | 5.85 | [22 empty] | VV | 0
189 | 968072456R00 | Vybourání a vyjmutí kovových rámů a rolet rámů, včetně pomocného lešení o výšce podlahy do 1900 mm a pro zatížení do 1,5 kPa (150 kg/m2) dveřních zárubní, plochy přes 2 m2 | m2 | 25.589 |  | 0 |  | 0 |  | 0 | 21 | 0 | 0.001 | 0.03 | 0.063 | 1.61 | 801-3 | RTS 20/ II | RTS 20/ I | 0.718 | 18.37 |  | Práce |  |  |  | POL1_1
|  | 3*(0,80*2,40) |  | 5.76 | [22 empty] | VV | 0
|  | 4,32*2,42 |  | 10.45 | [22 empty] | VV | 0
|  | 2,11*2,525 |  | 5.33 | [22 empty] | VV | 0
|  | 2,07*1,955 |  | 4.05 | [22 empty] | VV | 0
190 | 968096002R00 | Vybourání vnitřních parapetů plastových, šířky do 50 cm, | m | 118.897 |  | 0 |  | 0 |  | 0 | 21 | 0 | 0 | 0 | 0.01383 | 1.64 | 801-3 | RTS 20/ II | RTS 20/ I | 0.12 | 14.27 |  | Práce |  |  |  | POL1_1
|  | 2*1,48+0,80+6*1,95+27*1,50+5*1,50+3*0,80+2*1,985+8*1,48+0,80 |  | 82.47 | [22 empty] | VV | 0
|  | 0,90+3*1,95+1,95+3*1,50+1,50+7*1,58+4*0,833 |  | 29.09 | [22 empty] | VV | 0
|  | 2,10+2,095+3,14 |  | 7.34 | [22 empty] | VV | 0
Díl: | 97 | Prorážení otvorů |  |  |  | 0 |  | 0 |  | 0 |  | 0 |  | 0 |  | 47.88 |  |  |  |  | 213.02 | [5 empty] | DIL
191 | 970051160R00 | Jádrové vrtání, kruhové prostupy v železobetonu jádrové vrtání , do D 160 mm | m | 0.4 |  | 0 |  | 0 |  | 0 | 21 | 0 | 0 | 0 | 0.00287 | 0 | 801-3 | RTS 20/ II | RTS 20/ I | 4.6 | 1.84 |  | Práce |  |  |  | POL1_1
|  | prostup ve stávající opěrné stěně na jižní straně : | [24 empty] | VV | 0
|  | pro napojení na kanalizační potrubí : | [24 empty] | VV | 0
|  | 0,40 |  | 0.4 | [22 empty] | VV | 0
192 | 970251200R00 | Řezání železobetonu hloubka řezu 200 mm | m | 2 |  | 0 |  | 0 |  | 0 | 21 | 0 | 0 | 0 | 0.00046 | 0 | 801-3 | RTS 20/ II | RTS 20/ I | 2 | 4 |  | Práce |  |  |  | POL1_1
|  | odbourání desky stříšky na severní straně : | [24 empty] | VV | 0
|  | 2,00 |  | 2 | [22 empty] | VV | 0
193 | 978013191R00 | Otlučení omítek vápenných nebo vápenocementových vnitřních s vyškrabáním spár, s očištěním zdiva stěn, v rozsahu do 100 % | m2 | 171.766 |  | 0 |  | 0 |  | 0 | 21 | 0 | 0 | 0 | 0.046 | 7.9 | 801-3 | RTS 20/ II | RTS 20/ I | 0.26 | 44.66 |  | Práce |  |  |  | POL1_1
|  | otlučení špalet kolem plastových oken a balkonových dveří : | [24 empty] | VV | 0
|  | Začátek provozního součtu | [24 empty] | VV
|  | 2*(1,48+2*1,50) |  | 8.96 | [22 empty] | VV | 2
|  | 0,80+2*1,50 |  | 3.8 | [22 empty] | VV | 2
|  | 6*(1,95+2*1,50) |  | 29.7 | [22 empty] | VV | 2
|  | 27*(1,50+2*1,50) |  | 121.5 | [22 empty] | VV | 2
|  | 5*(1,50+2*0,50) |  | 12.5 | [22 empty] | VV | 2
|  | 3*(0,80+2*2,40) |  | 16.8 | [22 empty] | VV | 2
|  | 2*(1,985+2*1,20) |  | 8.77 | [22 empty] | VV | 2
|  | 8*(1,48+2*1,85) |  | 41.44 | [22 empty] | VV | 2
|  | 0,80+2*0,45 |  | 1.7 | [22 empty] | VV | 2
|  | 0,90+2*1,50 |  | 3.9 | [22 empty] | VV | 2
|  | 3*(1,95+2*1,15) |  | 12.75 | [22 empty] | VV | 2
|  | 1,95+2*0,85 |  | 3.65 | [22 empty] | VV | 2
|  | 3*(1,50+2*0,85) |  | 9.6 | [22 empty] | VV | 2
|  | 1,50+2*0,90 |  | 3.3 | [22 empty] | VV | 2
|  | 7*(1,58+2*0,85) |  | 22.96 | [22 empty] | VV | 2
|  | 4*(0,833+2*0,417) |  | 6.67 | [22 empty] | VV | 2
|  | Konec provozního součtu | [24 empty] | VV
|  | 307,9980*0,40 |  | 123.2 | [22 empty] | VV | 0
|  | otlučení špalet kolem AL prosklených stěn : | [24 empty] | VV | 0
|  | Začátek provozního součtu | [24 empty] | VV
|  | 2,10+2*8,63 |  | 19.36 | [22 empty] | VV | 2
|  | 2,095+2*9,10 |  | 20.3 | [22 empty] | VV | 2
|  | 3,14+2*9,10 |  | 21.34 | [22 empty] | VV | 2
|  | Konec provozního součtu | [24 empty] | VV
|  | 60,9950*0,65 |  | 39.65 | [22 empty] | VV | 0
|  | otlučení špalet kolem AL vstupních dveří : | [24 empty] | VV | 0
|  | Začátek provozního součtu | [24 empty] | VV
|  | 4,32+2*2,42 |  | 9.16 | [22 empty] | VV | 2
|  | 2,11+2*2,525 |  | 7.16 | [22 empty] | VV | 2
|  | 2,07+2*1,955 |  | 5.98 | [22 empty] | VV | 2
|  | Konec provozního součtu | [24 empty] | VV
|  | 22,30*0,40 |  | 8.92 | [22 empty] | VV | 0
194 | 978015241R00 | Otlučení omítek vápenných nebo vápenocementových vnějších s vyškrabáním spár, s očištěním zdiva 1. až 4. stupni složitosti, v rozsahu do 30 % | m2 | 1254.2899 |  | 0 |  | 0 |  | 0 | 21 | 0 | 0 | 0 | 0.016 | 20.07 | 801-3 | RTS 20/ II | RTS 20/ I | 0.06 | 75.26 |  | Práce |  |  |  | POL1_1
|  | oprava a vyrovnání venkovní omítky : | [24 empty] | VV | 0
|  | 1254,2899 |  | 1254.29 | [22 empty] | VV | 0
195 | 978059631R00 | Odsekání a odebrání obkladů stěn z obkladaček vnějších z jakýchkoliv materiálů, plochy přes 2 m2 | m2 | 223.752 |  | 0 |  | 0 |  | 0 | 21 | 0 | 0 | 0 | 0.089 | 19.91 | 801-3 | RTS 20/ II | RTS 20/ I | 0.39 | 87.26 |  | Práce |  |  |  | POL1_1
|  | včetně otlučení podkladní omítky až na zdivo, | [24 empty] | SPI
|  | otlučení stávajícícho keramického obkladu na východní straně fasády : | [24 empty] | VV | 0
|  | 15,79*8,80 |  | 138.95 | [22 empty] | VV | 0
|  | 2,00*8,80 |  | 17.6 | [22 empty] | VV | 0
|  | otlučení stávajícícho keramického obkladu pod střešní konstrukcí : | [24 empty] | VV | 0
|  | (2*28,00+2*14,00)*0,80 |  | 67.2 | [22 empty] | VV | 0
Díl: | 98 | Demolice |  |  |  | 0 |  | 0 |  | 0 |  | 0 |  | 0.02 |  | 15.24 |  |  |  |  | 14.63 | [5 empty] | DIL
196 | 981012316R00 | Demolice budov prováděné jiným způsobem z cihel, kamene, smíšeného a hrázděného zdiva, tvárnic na maltu vápennou nebo vápenocementovou, s podílem konstrukcí přes 30 do 35 % | m3 | 23.452 |  | 0 |  | 0 |  | 0 | 21 | 0 | 0.00105 | 0.02 | 0.65 | 15.24 | 800-6 | RTS 20/ II | RTS 20/ I | 0.624 | 14.63 |  | Práce |  |  |  | POL1_1
|  | vybourání stávajícího skladu : | [24 empty] | VV | 0
|  | 4,10*2,20*2,60 |  | 23.45 | [22 empty] | VV | 0
Díl: | 99 | Staveništní přesun hmot |  |  |  | 0 |  | 0 |  | 0 |  | 0 |  | 0 |  | 0 |  |  |  |  | 684.77 | [5 empty] | DIL
197 | 999281211R00 | Přesun hmot pro opravy a údržbu objektů pro opravy a údržbu vnějších plášťů dosavadních objektů výšky do 25 m | t | 365.7982 |  | 0 |  | 0 |  | 0 | 21 | 0 | 0 | 0 | 0 | 0 | 801-4 | RTS 20/ II | RTS 20/ I | 1.872 | 684.77 |  | Přesun hmot |  |  |  | POL7_
|  | oborů 801, 803, 811 a 812 | [24 empty] | SPI
|  | Hmotnosti z položek s pořadovými čísly: : | [24 empty] | VV | 0
|  | 15,22,23,24,25,26,27,28,30,31,32,34,35,36,37,38,40,41,42,43,44,45,47,48,49,50,51,52,53,55,56,57,120, : | [24 empty] | VV | 0
|  | 121,122,123,124,125,126,127,128,129,130,131,132,133,134,135,136,137,138,139,142,143,144,145,146,147, : | [24 empty] | VV | 0
|  | 148,149,150,154,155,156,163,164,166,167,168,169,174,175,179,180,181,188,189,196, : | [24 empty] | VV | 0
|  | Součet: : 365,79821 |  | 365.7982 | [22 empty] | VV | 0
Díl: | 711 | Izolace proti vodě |  |  |  | 0 |  | 0 |  | 0 |  | 0 |  | 0.34 |  | 0.24 |  |  |  |  | 78.25 | [5 empty] | DIL
198 | 711132311R00 | Provedení izolace proti zemní vlhkosti pásy na sucho svislá, , nopovou fólií včetně uchycovacích prvků | m2 | 104 |  | 0 |  | 0 |  | 0 | 21 | 0 | 8e-05 | 0.01 | 0 | 0 | 800-711 | RTS 20/ II | RTS 20/ I | 0.34 | 35.36 |  | Práce |  |  |  | POL1_7
|  | kolem opěrné stěny u venkovního schodiště M0.12 : | [24 empty] | VV | 0
|  | 6,00*2,00 |  | 12 | [22 empty] | VV | 0
|  | u okapového chodníku : | [24 empty] | VV | 0
|  | (2*28,00+2*18,00)*1,00 |  | 92 | [22 empty] | VV | 0
199 | 711140102R00 | Odstranění izolace proti vodě - pásy přitavením vodorovné, 2 vrstvy | m2 | 24.78 |  | 0 |  | 0 |  | 0 | 21 | 0 | 0 | 0 | 0.00974 | 0.24 | 800-711 | RTS 20/ II | RTS 20/ I | 0.044 | 1.09 |  | Práce |  |  |  | POL1_7
|  | odstranění stávající hydroizolace na lodžiích : | [24 empty] | VV | 0
|  | 1,40*5,90 |  | 8.26 | [22 empty] | VV | 0
|  | 1,40*5,90 |  | 8.26 | [22 empty] | VV | 0
|  | 1,40*5,90 |  | 8.26 | [22 empty] | VV | 0
200 | 711212012RT3 | Izolace proti vodě stěrka hydroizolační vyztužená tkaninou pružná | m2 | 76.695 |  | 0 |  | 0 |  | 0 | 21 | 0 | 0.00358 | 0.27 | 0 | 0 | 800-711 | RTS 20/ II | RTS 20/ I | 0.498 | 38.19 |  | Práce |  |  |  | POL1_7
|  | nová skladba konstrukce lodžie : | [24 empty] | VV | 0
|  | hydroizolační nátěr : | [24 empty] | VV | 0
|  | 1.NP : | [24 empty] | VV | 0
|  | 1,40*5,90 |  | 8.26 | [22 empty] | VV | 0
|  | (1,40+5,90+1,40)*0,15 |  | 1.3 | [22 empty] | VV | 0
|  | 2.NP : | [24 empty] | VV | 0
|  | 1,40*5,90 |  | 8.26 | [22 empty] | VV | 0
|  | (1,40+5,90+1,40)*0,15 |  | 1.3 | [22 empty] | VV | 0
|  | 3.NP : | [24 empty] | VV | 0
|  | 1,40*5,90 |  | 8.26 | [22 empty] | VV | 0
|  | (1,40+5,90+1,40)*0,15 |  | 1.3 | [22 empty] | VV | 0
|  | obnova hydroizolace po odkopání kolem objektu : | [24 empty] | VV | 0
|  | (2*30,00+2*18,00)*0,50 |  | 48 | [22 empty] | VV | 0
201 | 711212601RT2 | Izolace proti vodě doplňky těsnicí pás š.100 mm do spoje podlaha-stěna | m | 27.9 |  | 0 |  | 0 |  | 0 | 21 | 0 | 0.00029 | 0.01 | 0 | 0 | 800-711 | RTS 20/ II | RTS 20/ I | 0.11 | 3.07 |  | Práce |  |  |  | POL1_7
|  | nová skladba konstrukce lodžie : | [24 empty] | VV | 0
|  | hydroizolační nátěr : | [24 empty] | VV | 0
|  | 1.NP : | [24 empty] | VV | 0
|  | 1,40+5,90+1,40 |  | 8.7 | [22 empty] | VV | 0
|  | 4*0,15 |  | 0.6 | [22 empty] | VV | 0
|  | 2.NP : | [24 empty] | VV | 0
|  | 1,40+5,90+1,40 |  | 8.7 | [22 empty] | VV | 0
|  | 4*0,15 |  | 0.6 | [22 empty] | VV | 0
|  | 3.NP : | [24 empty] | VV | 0
|  | 1,40+5,90+1,40 |  | 8.7 | [22 empty] | VV | 0
|  | 4*0,15 |  | 0.6 | [22 empty] | VV | 0
202 | 28323113R | fólie izolační zemní drenážní; tloušťka 1,00 mm; výška nopů 20,0 mm; plošná hmotnost 1 000 g/m2; HDPE | m2 | 124.8 |  | 0 |  | 0 |  | 0 | 21 | 0 | 0.0004 | 0.05 | 0 | 0 | SPCM | RTS 20/ II | RTS 20/ I | 0 | 0 |  | Specifikace |  |  |  | POL3_7
|  | kolem opěrné stěny u venkovního schodiště M0.12 : | [24 empty] | VV | 0
|  | Začátek provozního součtu | [24 empty] | VV
|  | 6,00*2,00 |  | 12 | [22 empty] | VV | 2
|  | Konec provozního součtu | [24 empty] | VV
|  | 12,00*1,20 |  | 14.4 | [22 empty] | VV | 0
|  | u okapového chodníku : | [24 empty] | VV | 0
|  | Začátek provozního součtu | [24 empty] | VV
|  | (2*28,00+2*18,00)*1,00 |  | 92 | [22 empty] | VV | 2
|  | Konec provozního součtu | [24 empty] | VV
|  | 92,00*1,20 |  | 110.4 | [22 empty] | VV | 0
203 | 998711102R00 | Přesun hmot pro izolace proti vodě svisle do 12 m | t | 0.3409 |  | 0 |  | 0 |  | 0 | 21 | 0 | 0 | 0 | 0 | 0 | 800-711 | RTS 20/ II | RTS 20/ I | 1.598 | 0.54 |  | Přesun hmot |  |  |  | POL7_
|  | 50 m vodorovně měřeno od těžiště půdorysné plochy skládky do těžiště půdorysné plochy objektu | [24 empty] | SPI
|  | Hmotnosti z položek s pořadovými čísly: : | [24 empty] | VV | 0
|  | 198,200,201,202, : | [24 empty] | VV | 0
|  | Součet: : 0,34090 |  | 0.3409 | [22 empty] | VV | 0
Díl: | 712 | Povlakové krytiny |  |  |  | 0 |  | 0 |  | 0 |  | 0 |  | 0.09 |  | 0.52 |  |  |  |  | 10.9 | [5 empty] | DIL
204 | 712300832RT1 | Odstranění povlakové krytiny a mechu na střechách plochých do 10° povlakové krytiny dvouvrstvé, z ploch jednotlivě do 10 m | m2 | 52 |  | 0 |  | 0 |  | 0 | 21 | 0 | 0 | 0 | 0.01 | 0.52 | 800-711 | RTS 20/ II | RTS 20/ I | 0.08 | 4.16 |  | Práce |  |  |  | POL1_7
|  | odstranění stávající izolace na balkoně ve 3.NP : | [24 empty] | VV | 0
|  | 16,00*2,00 |  | 32 | [22 empty] | VV | 0
|  | odstranění stávající izolace pultové střechy nad 3.NP : | [24 empty] | VV | 0
|  | 10,00*2,00 |  | 20 | [22 empty] | VV | 0
205 | 712361703RT1 | Povlakové krytiny střech do 10° pryžemi fólií přilepenou v plné ploše, bez dodávky fólie | m2 | 27.39 |  | 0 |  | 0 |  | 0 | 21 | 0 | 0.00083 | 0.02 | 0 | 0 | 800-711 | RTS 20/ II | RTS 20/ I | 0.141 | 3.86 |  | Práce |  |  |  | POL1_7
|  | nová skladba konstrukce lodžie : | [24 empty] | VV | 0
|  | hydroizolační fólie PVC : | [24 empty] | VV | 0
|  | 1.NP : | [24 empty] | VV | 0
|  | 1,40*5,90 |  | 8.26 | [22 empty] | VV | 0
|  | (1,40+5,90+1,40)*0,10 |  | 0.87 | [22 empty] | VV | 0
|  | 2.NP : | [24 empty] | VV | 0
|  | 1,40*5,90 |  | 8.26 | [22 empty] | VV | 0
|  | (1,40+5,90+1,40)*0,10 |  | 0.87 | [22 empty] | VV | 0
|  | 3.NP : | [24 empty] | VV | 0
|  | 1,40*5,90 |  | 8.26 | [22 empty] | VV | 0
|  | (1,40+5,90+1,40)*0,10 |  | 0.87 | [22 empty] | VV | 0
206 | 712391171RT1 | Textílie na střechách do 10° podkladní, položení - bez dodávky textílie | m2 | 27.39 |  | 0 |  | 0 |  | 0 | 21 | 0 | 0 | 0 | 0 | 0 | 800-711 | RTS 20/ II | RTS 20/ I | 0.1 | 2.74 |  | Práce |  |  |  | POL1_7
|  | nová skladba konstrukce lodžie : | [24 empty] | VV | 0
|  | geotextílie : | [24 empty] | VV | 0
|  | 1.NP : | [24 empty] | VV | 0
|  | 1,40*5,90 |  | 8.26 | [22 empty] | VV | 0
|  | (1,40+5,90+1,40)*0,10 |  | 0.87 | [22 empty] | VV | 0
|  | 2.NP : | [24 empty] | VV | 0
|  | 1,40*5,90 |  | 8.26 | [22 empty] | VV | 0
|  | (1,40+5,90+1,40)*0,10 |  | 0.87 | [22 empty] | VV | 0
|  | 3.NP : | [24 empty] | VV | 0
|  | 1,40*5,90 |  | 8.26 | [22 empty] | VV | 0
|  | (1,40+5,90+1,40)*0,10 |  | 0.87 | [22 empty] | VV | 0
207 | 283220022R | fólie izolační střešní hydroizolační; tloušťka 1,50 mm; plošná hmotnost 1 800 g/m2; PVC-P, skelná výztuž; µ = 15 000,0 | m2 | 31.4985 |  | 0 |  | 0 |  | 0 | 21 | 0 | 0.0018 | 0.06 | 0 | 0 | SPCM | RTS 20/ II | RTS 20/ I | 0 | 0 |  | Specifikace |  |  |  | POL3_7
|  | nová skladba konstrukce lodžie : | [24 empty] | VV | 0
|  | hydroizolační fólie PVC : | [24 empty] | VV | 0
|  | Začátek provozního součtu | [24 empty] | VV
|  | 1.NP : | [24 empty] | VV | 2
|  | 1,40*5,90 |  | 8.26 | [22 empty] | VV | 2
|  | (1,40+5,90+1,40)*0,10 |  | 0.87 | [22 empty] | VV | 2
|  | 2.NP : | [24 empty] | VV | 2
|  | 1,40*5,90 |  | 8.26 | [22 empty] | VV | 2
|  | (1,40+5,90+1,40)*0,10 |  | 0.87 | [22 empty] | VV | 2
|  | 3.NP : | [24 empty] | VV | 2
|  | 1,40*5,90 |  | 8.26 | [22 empty] | VV | 2
|  | (1,40+5,90+1,40)*0,10 |  | 0.87 | [22 empty] | VV | 2
|  | Konec provozního součtu | [24 empty] | VV
|  | 27,39*1,15 |  | 31.5 | [22 empty] | VV | 0
208 | 69366198R | geotextilie PP; funkce separační, ochranná, výztužná, filtrační; plošná hmotnost 300 g/m2; zpevněná oboustranně | m2 | 31.4985 |  | 0 |  | 0 |  | 0 | 21 | 0 | 0.0003 | 0.01 | 0 | 0 | SPCM | RTS 20/ II | RTS 20/ I | 0 | 0 |  | Specifikace |  |  |  | POL3_7
|  | nová skladba konstrukce lodžie : | [24 empty] | VV | 0
|  | geotextílie : | [24 empty] | VV | 0
|  | Začátek provozního součtu | [24 empty] | VV
|  | 1.NP : | [24 empty] | VV | 2
|  | 1,40*5,90 |  | 8.26 | [22 empty] | VV | 2
|  | (1,40+5,90+1,40)*0,10 |  | 0.87 | [22 empty] | VV | 2
|  | 2.NP : | [24 empty] | VV | 2
|  | 1,40*5,90 |  | 8.26 | [22 empty] | VV | 2
|  | (1,40+5,90+1,40)*0,10 |  | 0.87 | [22 empty] | VV | 2
|  | 3.NP : | [24 empty] | VV | 2
|  | 1,40*5,90 |  | 8.26 | [22 empty] | VV | 2
|  | (1,40+5,90+1,40)*0,10 |  | 0.87 | [22 empty] | VV | 2
|  | Konec provozního součtu | [24 empty] | VV
|  | 27,39*1,15 |  | 31.5 | [22 empty] | VV | 0
209 | 998712102R00 | Přesun hmot pro povlakové krytiny v objektech výšky přes 6 do 12 m | t | 0.08888 |  | 0 |  | 0 |  | 0 | 21 | 0 | 0 | 0 | 0 | 0 | 800-711 | RTS 20/ II | RTS 20/ I | 1.609 | 0.14 |  | Přesun hmot |  |  |  | POL7_
|  | 50 m vodorovně | [24 empty] | SPI
|  | Hmotnosti z položek s pořadovými čísly: : | [24 empty] | VV | 0
|  | 205,207,208, : | [24 empty] | VV | 0
|  | Součet: : 0,08888 |  | 0.08888 | [22 empty] | VV | 0
Díl: | 713 | Izolace tepelné |  |  |  | 0 |  | 0 |  | 0 |  | 0 |  | 2.51 |  | 0 |  |  |  |  | 162.14 | [5 empty] | DIL
210 | 713111111RT1 | Montáž tepelné izolace stropů kladené vrchem, volně, | m2 | 795.2 |  | 0 |  | 0 |  | 0 | 21 | 0 | 0 | 0 | 0 | 0 | 800-713 | RTS 20/ II | RTS 20/ I | 0.09 | 71.57 |  | Práce |  |  |  | POL1_7
|  | zateplení stropu v půdním prostoru tl.2x200 mm : | [24 empty] | VV | 0
|  | 27,00*12,80 |  | 345.6 | [22 empty] | VV | 0
|  | 27,00*12,80 |  | 345.6 | [22 empty] | VV | 0
|  | zateplení stropů pultových střech_různá tloušťka izolace : | [24 empty] | VV | 0
|  | 10,00*2,00 |  | 20 | [22 empty] | VV | 0
|  | 10,00*2,00 |  | 20 | [22 empty] | VV | 0
[27 empty] | VV | 0
|  | 16,00*2,00 |  | 32 | [22 empty] | VV | 0
|  | 16,00*2,00 |  | 32 | [22 empty] | VV | 0
211 | 713111125R00 | Montáž tepelné izolace stropů rovných, spodem, lepením, | m2 | 34.32 |  | 0 |  | 0 |  | 0 | 21 | 0 | 0.00083 | 0.03 | 0 | 0 | 800-713 | RTS 20/ II | RTS 20/ I | 0.301 | 10.33 |  | Práce |  |  |  | POL1_7
|  | vyrovnání odskoku v římse pod střechou : | [24 empty] | VV | 0
|  | (2*28,50+2*14,40)*0,40 |  | 34.32 | [22 empty] | VV | 0
212 | 713111211RO6 | Montáž tepelné izolace stropů parotěsná zábrana krovů spodem s přelepením spojů, včetně dodávky fólie | m2 | 409.28 |  | 0 |  | 0 |  | 0 | 21 | 0 | 0.00018 | 0.07 | 0 | 0 | 800-713 | RTS 20/ II | RTS 20/ I | 0.18 | 73.67 |  | Práce |  |  |  | POL1_7
|  | zateplení stropu v půdním prostoru tl.2x200 mm : | [24 empty] | VV | 0
|  | celoplošná difuzní fólie, kontaktní : | [24 empty] | VV | 0
|  | 27,00*12,80 |  | 345.6 | [22 empty] | VV | 0
|  | (2*27,00+2*12,80)*0,80 |  | 63.68 | [22 empty] | VV | 0
213 | 713121111RT1 | Montáž tepelné izolace podlah jednovrstvá, bez dodávky materiálu | m2 | 24.78 |  | 0 |  | 0 |  | 0 | 21 | 0 | 9e-05 | 0 | 0 | 0 | 800-713 | RTS 20/ II | RTS 20/ I | 0.08 | 1.98 |  | Práce |  |  |  | POL1_7
|  | nová skladba konstrukce lodžie : | [24 empty] | VV | 0
|  | extrudovaný polystyren tl.40 mm : | [24 empty] | VV | 0
|  | 1.NP : | [24 empty] | VV | 0
|  | 1,40*5,90 |  | 8.26 | [22 empty] | VV | 0
|  | 2.NP : | [24 empty] | VV | 0
|  | 1,40*5,90 |  | 8.26 | [22 empty] | VV | 0
|  | 3.NP : | [24 empty] | VV | 0
|  | 1,40*5,90 |  | 8.26 | [22 empty] | VV | 0
214 | 283754922R | deska izolační tepelně izol.; extrudovaný polystyren; povrch vroubkovaný; rovná hrana; tl. 40,0 mm; součinitel tepelné vodivosti 0,035 W/mK; R = 1,143 m2K/W; obj. hmotnost 30,00 kg/m3 | m2 | 26.019 |  | 0 |  | 0 |  | 0 | 21 | 0 | 0.0012 | 0.03 | 0 | 0 | SPCM | RTS 20/ II | RTS 20/ I | 0 | 0 |  | Specifikace |  |  |  | POL3_7
|  | nová skladba konstrukce lodžie : | [24 empty] | VV | 0
|  | extrudovaný polystyren tl.40 mm : | [24 empty] | VV | 0
|  | Začátek provozního součtu | [24 empty] | VV
|  | 1.NP : | [24 empty] | VV | 2
|  | 1,40*5,90 |  | 8.26 | [22 empty] | VV | 2
|  | 2.NP : | [24 empty] | VV | 2
|  | 1,40*5,90 |  | 8.26 | [22 empty] | VV | 2
|  | 3.NP : | [24 empty] | VV | 2
|  | 1,40*5,90 |  | 8.26 | [22 empty] | VV | 2
|  | Konec provozního součtu | [24 empty] | VV
|  | 24,78*1,05 |  | 26.02 | [22 empty] | VV | 0
215 | 28375766.AR | deska izolační EPS 100; pěnový polystyren; povrch hladký; součinitel tepelné vodivosti 0,037 W/mK; obj. hmotnost 20,00 kg/m3 | m3 | 1.8018 |  | 0 |  | 0 |  | 0 | 21 | 0 | 0.02 | 0.04 | 0 | 0 | SPCM | RTS 20/ II | RTS 20/ I | 0 | 0 |  | Specifikace |  |  |  | POL3_7
|  | vyrovnání odskoku v římse pod střechou : | [24 empty] | VV | 0
|  | Začátek provozního součtu | [24 empty] | VV
|  | (2*28,50+2*14,40)*0,40 |  | 34.32 | [22 empty] | VV | 2
|  | Konec provozního součtu | [24 empty] | VV
|  | 34,32*0,05*1,05 |  | 1.8 | [22 empty] | VV | 0
216 | 631521409R | rohož, pas izolační skelná vlna, bez formaldehydu; tl. 200,0 mm; součinitel tepelné vodivosti 0,039 W/mK; R = 5,100 m2K/W | m2 | 834.96 |  | 0 |  | 0 |  | 0 | 21 | 0 | 0.0028 | 2.34 | 0 | 0 | SPCM | RTS 20/ II | RTS 20/ I | 0 | 0 |  | Specifikace |  |  |  | POL3_7
|  | Požadavek investora_lambda 0,039 W/Mk | [24 empty] | POP
|  | zateplení stropu v půdním prostoru tl.2x200 mm : | [24 empty] | VV | 0
|  | Začátek provozního součtu | [24 empty] | VV
|  | 27,00*12,80 |  | 345.6 | [22 empty] | VV | 2
|  | 27,00*12,80 |  | 345.6 | [22 empty] | VV | 2
|  | Konec provozního součtu | [24 empty] | VV
|  | 691,20*1,05 |  | 725.76 | [22 empty] | VV | 0
|  | zateplení stropů pultových střech_různá tloušťka izolace : | [24 empty] | VV | 0
|  | Začátek provozního součtu | [24 empty] | VV
|  | 10,00*2,00 |  | 20 | [22 empty] | VV | 2
|  | 10,00*2,00 |  | 20 | [22 empty] | VV | 2
[27 empty] | VV | 2
|  | 16,00*2,00 |  | 32 | [22 empty] | VV | 2
|  | 16,00*2,00 |  | 32 | [22 empty] | VV | 2
|  | Konec provozního součtu | [24 empty] | VV
|  | 104,00*1,05 |  | 109.2 | [22 empty] | VV | 0
217 | 998713102R00 | Přesun hmot pro izolace tepelné v objektech výšky do 12 m | t | 2.5095 |  | 0 |  | 0 |  | 0 | 21 | 0 | 0 | 0 | 0 | 0 | 800-713 | RTS 20/ II | RTS 20/ I | 1.831 | 4.59 |  | Přesun hmot |  |  |  | POL7_
|  | 50 m vodorovně | [24 empty] | SPI
|  | Hmotnosti z položek s pořadovými čísly: : | [24 empty] | VV | 0
|  | 211,212,213,214,215,216, : | [24 empty] | VV | 0
|  | Součet: : 2,50953 |  | 2.5095 | [22 empty] | VV | 0
Díl: | 721 | Vnitřní kanalizace |  |  |  | 0 |  | 0 |  | 0 |  | 0 |  | 0.39 |  | 0 |  |  |  |  | 2.89 | [5 empty] | DIL
218 | 721211550RT1 | Vpusti dvorní průměr 110 mm, se svislým odtokem s plastovým rámem 240x240 mm a litinovou mříží, s pevnou izolační přírubou, odkalovacím košem, suchá klapka proti pronikání zápachu, včetně dodávky materiálu | kus | 1 |  | 0 |  | 0 |  | 0 | 21 | 0 | 0.08238 | 0.08 | 0 | 0 | 800-721 | RTS 20/ II | RTS 20/ I | 0.3 | 0.3 |  | Práce |  |  |  | POL1_7
|  | včetně betonového lože | [24 empty] | SPI
|  | nová dešťová vpusť u vstupu do suterénu : | [24 empty] | VV | 0
|  | jižní část : | [24 empty] | VV | 0
|  | 1,00 |  | 1 | [22 empty] | VV | 0
219 | 721242110RT1 | Lapač střešních splavenin D 110 mm, s otáč.kul.kloubem na odtoku, s košem , se suchou a nezámr.klapkou,čistícím víčkem a vylam.těs. kroužky pro připoj.potrub.svodů D 75, 90, 100 a 110 mm, včetně dodávky materiálu | kus | 4 |  | 0 |  | 0 |  | 0 | 21 | 0 | 0.07643 | 0.31 | 0 | 0 | 800-721 | RTS 20/ II | RTS 20/ I | 0.5 | 2 |  | Práce |  |  |  | POL1_7
|  | výkres D.1.1.01 : | [24 empty] | VV | 0
|  | nový gaiger s lapačem nečistot : | [24 empty] | VV | 0
|  | 4,00 |  | 4 | [22 empty] | VV | 0
220 | 998721102R00 | Přesun hmot pro vnitřní kanalizaci v objektech výšky do 12 m | t | 0.3881 |  | 0 |  | 0 |  | 0 | 21 | 0 | 0 | 0 | 0 | 0 | 800-721 | RTS 20/ II | RTS 20/ I | 1.523 | 0.59 |  | Přesun hmot |  |  |  | POL7_
|  | 50 m vodorovně, měřeno od těžiště půdorysné plochy skládky do těžiště půdorysné plochy objektu | [24 empty] | SPI
|  | Hmotnosti z položek s pořadovými čísly: : | [24 empty] | VV | 0
|  | 218,219, : | [24 empty] | VV | 0
|  | Součet: : 0,38810 |  | 0.3881 | [22 empty] | VV | 0
Díl: | 762 | Konstrukce tesařské |  |  |  | 0 |  | 0 |  | 0 |  | 0 |  | 14.55 |  | 2.01 |  |  |  |  | 396.23 | [5 empty] | DIL
221 | 762332110R00 | Vázané konstrukce krovů montáž střech pultových, sedlových, valbových, stanových čtvercového nebo obdélníkového půdorysu z řeziva, průřezové plochy do 120 cm2 | m | 10.72 |  | 0 |  | 0 |  | 0 | 21 | 0 | 0.00099 | 0.01 | 0 | 0 | 800-762 | RTS 20/ II | RTS 20/ I | 0.262 | 2.81 |  | Práce |  |  |  | POL1_7
|  | nové prvky vikýře 100x100 mm : | [24 empty] | VV | 0
|  | (2*0,90+2*0,44)*4 |  | 10.72 | [22 empty] | VV | 0
222 | 762332120R00 | Vázané konstrukce krovů montáž střech pultových, sedlových, valbových, stanových čtvercového nebo obdélníkového půdorysu z řeziva, průřezové plochy přes 120 do 224 cm2 | m | 169.65 |  | 0 |  | 0 |  | 0 | 21 | 0 | 0.00099 | 0.17 | 0 | 0 | 800-762 | RTS 20/ II | RTS 20/ I | 0.361 | 61.24 |  | Práce |  |  |  | POL1_7
|  | krokve vikýře 160x100 mm : | [24 empty] | VV | 0
|  | 8*2,80 |  | 22.4 | [22 empty] | VV | 0
|  | pozednice pultových stříšek 120x140 : | [24 empty] | VV | 0
|  | 10,00 |  | 10 | [22 empty] | VV | 0
|  | pozednice pultových stříšek 140x140 : | [24 empty] | VV | 0
|  | 16,20 |  | 16.2 | [22 empty] | VV | 0
|  | krokve pultových stříšek 160x120 mm : | [24 empty] | VV | 0
|  | 12*2,06 |  | 24.72 | [22 empty] | VV | 0
|  | 19*5,07 |  | 96.33 | [22 empty] | VV | 0
223 | 762332130R00 | Vázané konstrukce krovů montáž střech pultových, sedlových, valbových, stanových čtvercového nebo obdélníkového půdorysu z řeziva, průřezové plochy přes 120 do 288 cm2 | m | 29.22 |  | 0 |  | 0 |  | 0 | 21 | 0 | 0.00099 | 0.03 | 0 | 0 | 800-762 | RTS 20/ II | RTS 20/ I | 0.453 | 13.24 |  | Práce |  |  |  | POL1_7
|  | vaznice pultových stříšek 180x140 mm : | [24 empty] | VV | 0
|  | 10,06+19,16 |  | 29.22 | [22 empty] | VV | 0
224 | 762331932R00 | Vázané konstrukce krovů vyřezání střešní vazby průřezové plochy řeziva přes 224 do 288 cm2, délky vyřezané části krovu přes 3 do 5 m | m | 265 |  | 0 |  | 0 |  | 0 | 21 | 0 | 0.00016 | 0.04 | 0 | 0 | 800-762 | RTS 20/ II | RTS 20/ I | 0.3698 | 98 |  | Práce |  |  |  | POL1_7
|  | výměna 15% prvků krovu : | [24 empty] | VV | 0
|  | 265,00 |  | 265 | [22 empty] | VV | 0
225 | 762332933R00 | Vázané konstrukce krovů doplnění části střešní vazby z hranolků, hranolů včetně dodávky řeziva průřezové plochy přes 224 do 288 cm2, včetně dodávky hranolů 140 x 200 mm | m | 265 |  | 0 |  | 0 |  | 0 | 21 | 0 | 0.01602 | 4.25 | 0 | 0 | 800-762 | RTS 20/ II | RTS 20/ I | 0.496 | 131.44 |  | Práce |  |  |  | POL1_7
|  | výměna 15% prvků krovu : | [24 empty] | VV | 0
|  | 265,00 |  | 265 | [22 empty] | VV | 0
226 | 762341210R00 | Montáž bednění střech rovných o sklonu do 60° z prken hrubých na sraz tloušťky do 32 mm včetně vyřezání otvorů , | m2 | 192.9244 |  | 0 |  | 0 |  | 0 | 21 | 0 | 0 | 0 | 0 | 0 | 800-762 | RTS 20/ II | RTS 20/ I | 0.27 | 52.09 |  | Práce |  |  |  | POL1_7
|  | výměna 30% plochy bednění střechy : | [24 empty] | VV | 0
|  | 442,94*0,30 |  | 132.88 | [22 empty] | VV | 0
|  | nové bednění pultových střech u hlavní střechy : | [24 empty] | VV | 0
|  | 16,16*2,068 |  | 33.42 | [22 empty] | VV | 0
|  | 10,06*2,058 |  | 20.7 | [22 empty] | VV | 0
|  | bednění boků vikýřů na střeše : | [24 empty] | VV | 0
|  | 8*0,74 |  | 5.92 | [22 empty] | VV | 0
227 | 762341811R00 | Demontáž bednění a laťování bednění střech rovných, obloukových, o sklonu do 60 stupňů včetně všech nadstřešních konstrukcí z prken hrubých | m2 | 132.882 |  | 0 |  | 0 |  | 0 | 21 | 0 | 0 | 0 | 0.015 | 1.99 | 800-762 | RTS 20/ II | RTS 20/ I | 0.09 | 11.96 |  | Práce |  |  |  | POL1_7
|  | výměna 30% plochy bednění střechy : | [24 empty] | VV | 0
|  | 442,94*0,30 |  | 132.88 | [22 empty] | VV | 0
228 | 762395000R00 | Spojovací a ochranné prostředky svory, prkna, hřebíky, pásová ocel, vruty, impregnace | m3 | 13.1418 |  | 0 |  | 0 |  | 0 | 21 | 0 | 0.02357 | 0.31 | 0 | 0 | 800-762 | RTS 20/ II | RTS 20/ I | 0 | 0 |  | Práce |  |  |  | POL1_7
|  | výměna 30% plochy bednění střechy : | [24 empty] | VV | 0
|  | Začátek provozního součtu | [24 empty] | VV
|  | 442,94*0,30 |  | 132.88 | [22 empty] | VV | 2
|  | Konec provozního součtu | [24 empty] | VV
|  | 132,8820*0,024 |  | 3.19 | [22 empty] | VV | 0
|  | výměna 15% prvků krovu : | [24 empty] | VV | 0
|  | 4,50 |  | 4.5 | [22 empty] | VV | 0
|  | nové prvky vikýře 100x100 mm : | [24 empty] | VV | 0
|  | Začátek provozního součtu | [24 empty] | VV
|  | (2*0,90+2*0,44)*4 |  | 10.72 | [22 empty] | VV | 2
|  | Konec provozního součtu | [24 empty] | VV
|  | 10,72*(0,10*0,10) |  | 0.11 | [22 empty] | VV | 0
|  | krokve vikýře 160x100 mm : | [24 empty] | VV | 0
|  | Začátek provozního součtu | [24 empty] | VV
|  | 8*2,80 |  | 22.4 | [22 empty] | VV | 2
|  | Konec provozního součtu | [24 empty] | VV
|  | 22,40*(0,16*0,10) |  | 0.36 | [22 empty] | VV | 0
|  | pozednice pultových stříšek 120x140 : | [24 empty] | VV | 0
|  | Začátek provozního součtu | [24 empty] | VV
|  | 10,00 |  | 10 | [22 empty] | VV | 2
|  | Konec provozního součtu | [24 empty] | VV
|  | 10,00*(0,12*0,14) |  | 0.17 | [22 empty] | VV | 0
|  | pozednice pultových stříšek 140x140 : | [24 empty] | VV | 0
|  | Začátek provozního součtu | [24 empty] | VV
|  | 16,20 |  | 16.2 | [22 empty] | VV | 2
|  | Konec provozního součtu | [24 empty] | VV
|  | 16,20*(0,14*0,14) |  | 0.32 | [22 empty] | VV | 0
|  | krokve pultových stříšek 160x120 mm : | [24 empty] | VV | 0
|  | Začátek provozního součtu | [24 empty] | VV
|  | 12*2,06 |  | 24.72 | [22 empty] | VV | 2
|  | 19*5,07 |  | 96.33 | [22 empty] | VV | 2
|  | Konec provozního součtu | [24 empty] | VV
|  | 121,05*(0,16*0,12) |  | 2.32 | [22 empty] | VV | 0
|  | vaznice pultových stříšek 180x140 mm : | [24 empty] | VV | 0
|  | Začátek provozního součtu | [24 empty] | VV
|  | 10,06+19,16 |  | 29.22 | [22 empty] | VV | 2
|  | Konec provozního součtu | [24 empty] | VV
|  | 29,22*(0,18*0,14) |  | 0.74 | [22 empty] | VV | 0
|  | nové bednění pultových střech u hlavní střechy : | [24 empty] | VV | 0
|  | Začátek provozního součtu | [24 empty] | VV
|  | 16,16*2,068 |  | 33.42 | [22 empty] | VV | 2
|  | 10,06*2,058 |  | 20.7 | [22 empty] | VV | 2
|  | Konec provozního součtu | [24 empty] | VV
|  | 54,1224*0,024 |  | 1.3 | [22 empty] | VV | 0
|  | bednění boků vikýřů na střeše : | [24 empty] | VV | 0
|  | Začátek provozního součtu | [24 empty] | VV
|  | 8*0,74 |  | 5.92 | [22 empty] | VV | 2
|  | Konec provozního součtu | [24 empty] | VV
|  | 5,92*0,024 |  | 0.14 | [22 empty] | VV | 0
229 | 762-001 | Demontáž konstrukce pultového vikýře | kus | 3 |  | 0 |  | 0 |  | 0 | 21 | 0 | 0 | 0 | 0.005 | 0.02 |  | Vlastní | Indiv | 0 | 0 |  | Práce |  |  |  | POL1_1
230 | 762-002 | D+M dřevěný rošt pod pochůzí podlahu, v půdním prosotru | m2 | 85.5 |  | 0 |  | 0 |  | 0 | 21 | 0 | 0.05 | 4.28 | 0 | 0 |  | Vlastní | Indiv | 0 | 0 |  | Práce |  |  |  | POL1_1
|  | pochůzná vrstva na podlaze v půdním prostoru : | [24 empty] | VV | 0
|  | 27,00*1,50 |  | 40.5 | [22 empty] | VV | 0
|  | 10,00*1,50 |  | 15 | [22 empty] | VV | 0
|  | 10,00*1,50 |  | 15 | [22 empty] | VV | 0
|  | 10,00*1,50 |  | 15 | [22 empty] | VV | 0
231 | 60512562R | prkno SM/JD; tl = 32,0 mm; l = 2 000 až 3 900 mm; jakost II; omítané | m3 | 5.3054 |  | 0 |  | 0 |  | 0 | 21 | 0 | 0.55 | 2.92 | 0 | 0 | SPCM | RTS 20/ II | RTS 20/ I | 0 | 0 |  | Specifikace |  |  |  | POL3_7
|  | výměna 30% plochy bednění střechy : | [24 empty] | VV | 0
|  | Začátek provozního součtu | [24 empty] | VV
|  | 442,94*0,30 |  | 132.88 | [22 empty] | VV | 2
|  | Konec provozního součtu | [24 empty] | VV
|  | 132,8820*0,025*1,10 |  | 3.65 | [22 empty] | VV | 0
|  | nové bednění pultových střech u hlavní střechy : | [24 empty] | VV | 0
|  | Začátek provozního součtu | [24 empty] | VV
|  | 16,16*2,068 |  | 33.42 | [22 empty] | VV | 2
|  | 10,06*2,058 |  | 20.7 | [22 empty] | VV | 2
|  | Konec provozního součtu | [24 empty] | VV
|  | 54,1224*0,025*1,10 |  | 1.49 | [22 empty] | VV | 0
|  | bednění boků vikýřů na střeše : | [24 empty] | VV | 0
|  | Začátek provozního součtu | [24 empty] | VV
|  | 8*0,74 |  | 5.92 | [22 empty] | VV | 2
|  | Konec provozního součtu | [24 empty] | VV
|  | 5,92*0,025*1,10 |  | 0.16 | [22 empty] | VV | 0
232 | 60515518R | hranol SM/JD; tl = 140,0 mm; š = 140 mm; jakost I | m3 | 4.6134 |  | 0 |  | 0 |  | 0 | 21 | 0 | 0.55 | 2.54 | 0 | 0 | SPCM | RTS 20/ II | RTS 20/ I | 0 | 0 |  | Specifikace |  |  |  | POL3_7
|  | nové prvky vikýře 100x100 mm : | [24 empty] | VV | 0
|  | Začátek provozního součtu | [24 empty] | VV
|  | (2*0,90+2*0,44)*4 |  | 10.72 | [22 empty] | VV | 2
|  | Konec provozního součtu | [24 empty] | VV
|  | 10,72*(0,10*0,10) |  | 0.11 | [22 empty] | VV | 0
|  | krokve vikýře 160x100 mm : | [24 empty] | VV | 0
|  | Začátek provozního součtu | [24 empty] | VV
|  | 8*2,80 |  | 22.4 | [22 empty] | VV | 2
|  | Konec provozního součtu | [24 empty] | VV
|  | 22,40*(0,16*0,10) |  | 0.36 | [22 empty] | VV | 0
|  | pozednice pultových stříšek 120x140 : | [24 empty] | VV | 0
|  | Začátek provozního součtu | [24 empty] | VV
|  | 10,00 |  | 10 | [22 empty] | VV | 2
|  | Konec provozního součtu | [24 empty] | VV
|  | 10,00*(0,12*0,14) |  | 0.17 | [22 empty] | VV | 0
|  | pozednice pultových stříšek 140x140 : | [24 empty] | VV | 0
|  | Začátek provozního součtu | [24 empty] | VV
|  | 16,20 |  | 16.2 | [22 empty] | VV | 2
|  | Konec provozního součtu | [24 empty] | VV
|  | 16,20*(0,14*0,14) |  | 0.32 | [22 empty] | VV | 0
|  | krokve pultových stříšek 160x120 mm : | [24 empty] | VV | 0
|  | Začátek provozního součtu | [24 empty] | VV
|  | 12*2,06 |  | 24.72 | [22 empty] | VV | 2
|  | 19*5,07 |  | 96.33 | [22 empty] | VV | 2
|  | Konec provozního součtu | [24 empty] | VV
|  | 121,05*(0,16*0,12) |  | 2.32 | [22 empty] | VV | 0
|  | vaznice pultových stříšek 180x140 mm : | [24 empty] | VV | 0
|  | Začátek provozního součtu | [24 empty] | VV
|  | 10,06+19,16 |  | 29.22 | [22 empty] | VV | 2
|  | Konec provozního součtu | [24 empty] | VV
|  | 29,22*(0,18*0,14) |  | 0.74 | [22 empty] | VV | 0
|  | prořez : | [24 empty] | VV | 0
|  | 4,0116*0,15 |  | 0.6 | [22 empty] | VV | 0
233 | 998762102R00 | Přesun hmot pro konstrukce tesařské v objektech výšky do 12 m | t | 14.5353 |  | 0 |  | 0 |  | 0 | 21 | 0 | 0 | 0 | 0 | 0 | 800-762 | RTS 20/ II | RTS 20/ I | 1.751 | 25.45 |  | Přesun hmot |  |  |  | POL7_
|  | 50 m vodorovně | [24 empty] | SPI
|  | Hmotnosti z položek s pořadovými čísly: : | [24 empty] | VV | 0
|  | 221,222,223,224,225,228,230,231,232, : | [24 empty] | VV | 0
|  | Součet: : 14,53529 |  | 14.5353 | [22 empty] | VV | 0
Díl: | 763 | Dřevostavby |  |  |  | 0 |  | 0 |  | 0 |  | 0 |  | 1.75 |  | 0 |  |  |  |  | 33.29 | [5 empty] | DIL
234 | 763611232R00 | Montáž bednění střech, z desek tl. nad 18 mm, na P+D, šroubováním | m2 | 30.3058 |  | 0 |  | 0 |  | 0 | 21 | 0 | 8e-05 | 0 | 0 | 0 | 800-763 | RTS 20/ II | RTS 20/ I | 0.2983 | 9.04 |  | Práce |  |  |  | POL1_
|  | vč. dodávky a montáže spojovacího materiálu | [24 empty] | SPI
|  | stříška zámečnického prvku 2/Z : | [24 empty] | VV | 0
|  | 8,57*2,32 |  | 19.8824 | [22 empty] | VV | 0
|  | stříška zámečnického prvku 3/Z : | [24 empty] | VV | 0
|  | 2,86*2,125 |  | 6.0775 | [22 empty] | VV | 0
|  | stříška zámečnického prvku 4/Z : | [24 empty] | VV | 0
|  | 1,826*2,38 |  | 4.3459 | [22 empty] | VV | 0
235 | 763614232R00 | Montáž podlahy, z desek tl. nad 18 mm, na P+D, šroubováním, bez dodávky desky | m2 | 85.5 |  | 0 |  | 0 |  | 0 | 21 | 0 | 8e-05 | 0.01 | 0 | 0 | 800-763 | RTS 20/ II | RTS 20/ I | 0.26 | 22.23 |  | Práce |  |  |  | POL1_7
|  | vč. dodávky a montáže spojovacího materiálu | [24 empty] | SPI
|  | pochůzná vrstva na podlaze v půdním prostoru : | [24 empty] | VV | 0
|  | 27,00*1,50 |  | 40.5 | [22 empty] | VV | 0
|  | 10,00*1,50 |  | 15 | [22 empty] | VV | 0
|  | 10,00*1,50 |  | 15 | [22 empty] | VV | 0
|  | 10,00*1,50 |  | 15 | [22 empty] | VV | 0
236 | 60725039R | deska dřevoštěpková třívrstvá pro prostředí vlhké; strana nebroušená; hrana pero/drážka; tl = 22,0 mm | m2 | 33.3364 |  | 0 |  | 0 |  | 0 | 21 | 0 | 0.01298 | 0.43 | 0 | 0 | SPCM | RTS 20/ II | RTS 20/ I | 0 | 0 |  | Specifikace |  |  |  | POL3_
|  | stříška zámečnického prvku 2/Z : | [24 empty] | VV | 0
|  | 8,57*2,32*1,10 |  | 21.8706 | [22 empty] | VV | 0
|  | stříška zámečnického prvku 3/Z : | [24 empty] | VV | 0
|  | 2,86*2,125*1,10 |  | 6.6852 | [22 empty] | VV | 0
|  | stříška zámečnického prvku 4/Z : | [24 empty] | VV | 0
|  | 1,826*2,38*1,10 |  | 4.7805 | [22 empty] | VV | 0
237 | 60726016.AR | deska dřevoštěpková třívrstvá pro prostředí vlhké; strana nebroušená; hrana pero/drážka; tl = 22,0 mm | m2 | 94.05 |  | 0 |  | 0 |  | 0 | 21 | 0 | 0.0139 | 1.31 | 0 | 0 | SPCM | RTS 20/ II | RTS 20/ I | 0 | 0 |  | Specifikace |  |  |  | POL3_7
|  | pochůzná vrstva na podlaze v půdním prostoru : | [24 empty] | VV | 0
|  | Začátek provozního součtu | [24 empty] | VV
|  | 27,00*1,50 |  | 40.5 | [22 empty] | VV | 2
|  | 10,00*1,50 |  | 15 | [22 empty] | VV | 2
|  | 10,00*1,50 |  | 15 | [22 empty] | VV | 2
|  | 10,00*1,50 |  | 15 | [22 empty] | VV | 2
|  | Konec provozního součtu | [24 empty] | VV
|  | 85,50*1,10 |  | 94.05 | [22 empty] | VV | 0
238 | 998763101R00 | Přesun hmot dřevostaveb v objektech výšky do 6 m | t | 1.7493 |  | 0 |  | 0 |  | 0 | 21 | 0 | 0 | 0 | 0 | 0 | 800-763 | RTS 20/ II | RTS 20/ I | 1.156 | 2.02 |  | Přesun hmot |  |  |  | POL7_
|  | 50 m vodorovně | [24 empty] | SPI
|  | Hmotnosti z položek s pořadovými čísly: : | [24 empty] | VV | 0
|  | 234,235,236,237, : | [24 empty] | VV | 0
|  | Součet: : 1,74927 |  | 1.7493 | [22 empty] | VV | 0
Díl: | 764 | Konstrukce klempířské |  |  |  | 0 |  | 0 |  | 0 |  | 0 |  | 3.86 |  | 4.65 |  |  |  |  | 782.08 | [5 empty] | DIL
239 | 764411119R00 | Dodávka a montáž parapetu z taženého hliníkového profilu šířky 180 mm | m | 24.9 |  | 0 |  | 0 |  | 0 | 21 | 0 | 0.00165 | 0.04 | 0 | 0 | 800-764 | RTS 20/ II | RTS 20/ I | 0.2715 | 6.76 |  | Práce |  |  |  | POL1_7
|  | přesná specifikace dle výpisu klempířských výrobků : | [24 empty] | VV | 0
|  | parapety označení 46/K - 49/K : | [24 empty] | VV | 0
|  | 4*1,95 |  | 7.8 | [22 empty] | VV | 0
|  | parapety označení 50/K - 53/K : | [24 empty] | VV | 0
|  | 4*1,50 |  | 6 | [22 empty] | VV | 0
|  | parapety označení 54/K - 59/K : | [24 empty] | VV | 0
|  | 6*1,60 |  | 9.6 | [22 empty] | VV | 0
|  | parapety označení 60/K : | [24 empty] | VV | 0
|  | 1*1,50 |  | 1.5 | [22 empty] | VV | 0
240 | 764411123R00 | Dodávka a montáž parapetu z taženého hliníkového profilu šířky 240 mm | m | 96.75 |  | 0 |  | 0 |  | 0 | 21 | 0 | 0.00192 | 0.19 | 0 | 0 | 800-764 | RTS 20/ II | RTS 20/ I | 0.2804 | 27.13 |  | Práce |  |  |  | POL1_7
|  | přesná specifikace dle výpisu klempířských výrobků : | [24 empty] | VV | 0
|  | parapety označení 1/K : | [24 empty] | VV | 0
|  | 1*12,10 |  | 12.1 | [22 empty] | VV | 0
|  | parapety označení 2/K : | [24 empty] | VV | 0
|  | 1*0,80 |  | 0.8 | [22 empty] | VV | 0
|  | parapety označení 3/K : | [24 empty] | VV | 0
|  | 1*1,95 |  | 1.95 | [22 empty] | VV | 0
|  | parapety označení 4/K - 12/K : | [24 empty] | VV | 0
|  | 9*1,50 |  | 13.5 | [22 empty] | VV | 0
|  | parapety označení 14/K : | [24 empty] | VV | 0
|  | 1*4,00 |  | 4 | [22 empty] | VV | 0
|  | parapety označení 15/K : | [24 empty] | VV | 0
|  | 1*12,10 |  | 12.1 | [22 empty] | VV | 0
|  | parapety označení 16/K : | [24 empty] | VV | 0
|  | 1*0,80 |  | 0.8 | [22 empty] | VV | 0
|  | parapety označení 17/K : | [24 empty] | VV | 0
|  | 1*1,95 |  | 1.95 | [22 empty] | VV | 0
|  | parapety označení 18/K - 26/K : | [24 empty] | VV | 0
|  | 9*1,50 |  | 13.5 | [22 empty] | VV | 0
|  | parapety označení 28/K : | [24 empty] | VV | 0
|  | 1*2,90 |  | 2.9 | [22 empty] | VV | 0
|  | parapety označení 29/K - 32/K : | [24 empty] | VV | 0
|  | 4*1,50 |  | 6 | [22 empty] | VV | 0
|  | parapety označení 33/K : | [24 empty] | VV | 0
|  | 1*0,90 |  | 0.9 | [22 empty] | VV | 0
|  | parapety označení 34/K - 43/K : | [24 empty] | VV | 0
|  | 10*1,50 |  | 15 | [22 empty] | VV | 0
|  | parapety označení 45/K : | [24 empty] | VV | 0
|  | 1*3,90 |  | 3.9 | [22 empty] | VV | 0
|  | parapety označení 65/K : | [24 empty] | VV | 0
|  | 1*2,10 |  | 2.1 | [22 empty] | VV | 0
|  | parapety označení 66/K : | [24 empty] | VV | 0
|  | 1*2,10 |  | 2.1 | [22 empty] | VV | 0
|  | parapety označení 67/K : | [24 empty] | VV | 0
|  | 1*3,15 |  | 3.15 | [22 empty] | VV | 0
241 | 764774501R00 | Krytina falcovaná ze svitků šířky 500 mm na objektech výšky do 20 m, z hliníkového lakovaného plechu tl. 0,7 mm, sklon střechy do 30°, dodávka a montáž | m2 | 532.3 |  | 0 |  | 0 |  | 0 | 21 | 0 | 0.00226 | 1.2 | 0 | 0 | 800-764 | RTS 20/ II | RTS 20/ I | 1.218 | 648.31 |  | Práce |  |  |  | POL1_7
|  | s úpravou krytiny u okapů, prostupů a výčnělků | [24 empty] | SPI
|  | falcovaná plechová hliníková krytina tl.0,7 mm : | [24 empty] | VV | 0
|  | přesná specifikace dle výpisu klempířských výrobků : | [24 empty] | VV | 0
|  | klempířský prvek 68a/K : | [24 empty] | VV | 0
|  | 445,00 |  | 445 | [22 empty] | VV | 0
|  | klempířský prvek 69a/K : | [24 empty] | VV | 0
|  | 34,00 |  | 34 | [22 empty] | VV | 0
|  | klempířský prvek 70a/K : | [24 empty] | VV | 0
|  | 21,00 |  | 21 | [22 empty] | VV | 0
|  | klempířský prvek 71a/K : | [24 empty] | VV | 0
|  | 21,00 |  | 21 | [22 empty] | VV | 0
|  | klempířský prvek 72a/K : | [24 empty] | VV | 0
|  | 6,50 |  | 6.5 | [22 empty] | VV | 0
|  | klempířský prvek 73a/K : | [24 empty] | VV | 0
|  | 4,80 |  | 4.8 | [22 empty] | VV | 0
242 | 764775314R00 | Ostatní prvky ke střechám střešní výlez 600x600 mm, z lakovaného hliníkového plechu, , dodávka a montáž | kus | 1 |  | 0 |  | 0 |  | 0 | 21 | 0 | 0.00655 | 0.01 | 0 | 0 | 800-764 | RTS 20/ II | RTS 20/ I | 1.4525 | 1.45 |  | Práce |  |  |  | POL1_0
|  | nový střešní výlez : | [24 empty] | VV | 0
|  | 1,00 |  | 1 | [22 empty] | VV | 0
243 | 764311822R00 | Demontáž krytiny hladké střešní z tabulí 2 x 1 m, plochy přes 25 m, sklonu do 30° | m2 | 462.94 |  | 0 |  | 0 |  | 0 | 21 | 0 | 0 | 0 | 0.00732 | 3.39 | 800-764 | RTS 20/ II | RTS 20/ I | 0.092 | 42.59 |  | Práce |  |  |  | POL1_7
|  | odstranění plechové krytiny hlavní střechy : | [24 empty] | VV | 0
|  | 442,94 |  | 442.94 | [22 empty] | VV | 0
|  | odstranění plechové krytiny pultové střechy : | [24 empty] | VV | 0
|  | 10,00*2,00 |  | 20 | [22 empty] | VV | 0
244 | 764331830R00 | Demontáž lemování zdí na střechách s tvrdou krytinou, rš 250 a 330 mm, sklonu do 30° | m | 65 |  | 0 |  | 0 |  | 0 | 21 | 0 | 0 | 0 | 0.00205 | 0.13 | 800-764 | RTS 20/ II | RTS 20/ I | 0.046 | 2.99 |  | Práce |  |  |  | POL1_7
245 | 764339810R00 | Demontáž lemování komínů, zděných ventilací a jiných střešních proniků na vlnité krytině, v ploše, sklonu do 30° | m2 | 2 |  | 0 |  | 0 |  | 0 | 21 | 0 | 0 | 0 | 0.00721 | 0.01 | 800-764 | RTS 20/ II | RTS 20/ I | 0.1495 | 0.3 |  | Práce |  |  |  | POL1_7
246 | 764352810R00 | Demontáž žlabů podokapních půlkruhových rovných, rš 330 mm, sklonu do 30° | m | 147.02 |  | 0 |  | 0 |  | 0 | 21 | 0 | 0 | 0 | 0.00336 | 0.49 | 800-764 | RTS 20/ II | RTS 20/ I | 0.069 | 10.14 |  | Práce |  |  |  | POL1_7
|  | demontáž podokapních žlabů : | [24 empty] | VV | 0
|  | 2*28,50+2*14,40 |  | 85.8 | [22 empty] | VV | 0
|  | 10,06+16,16+35,00 |  | 61.22 | [22 empty] | VV | 0
247 | 764359810R00 | Demontáž žlabů kotlíku kónického, , sklonu do 30° | kus | 10 |  | 0 |  | 0 |  | 0 | 21 | 0 | 0 | 0 | 0.00115 | 0.01 | 800-764 | RTS 20/ II | RTS 20/ I | 0.092 | 0.92 |  | Práce |  |  |  | POL1_7
248 | 764361810R00 | Demontáž střešních otvorů střešních oken a poklopů, na krytině vlnité a prejzové, sklonu do 30° | kus | 2 |  | 0 |  | 0 |  | 0 | 21 | 0 | 0 | 0 | 0.02008 | 0.04 | 800-764 | RTS 20/ II | RTS 20/ I | 0.1035 | 0.21 |  | Práce |  |  |  | POL1_7
|  | střešní výlez : | [24 empty] | VV | 0
|  | 2,00 |  | 2 | [22 empty] | VV | 0
249 | 764367800R00 | Demontáž střešních otvorů oplechování střešního vikýře, , sklonu do 30° | m2 | 3 |  | 0 |  | 0 |  | 0 | 21 | 0 | 0 | 0 | 0.00585 | 0.02 | 800-764 | RTS 20/ II | RTS 20/ I | 0.184 | 0.55 |  | Práce |  |  |  | POL1_7
250 | 764391820R00 | Demontáž ostatních prvků střešních závětrné lišty, rš 250 a 330 mm, sklonu do 30° | m | 30 |  | 0 |  | 0 |  | 0 | 21 | 0 | 0 | 0 | 0.00192 | 0.06 | 800-764 | RTS 20/ II | RTS 20/ I | 0.0575 | 1.73 |  | Práce |  |  |  | POL1_7
251 | 764410850R00 | Demontáž oplechování parapetů rš od 100 do 330 mm | m | 118.897 |  | 0 |  | 0 |  | 0 | 21 | 0 | 0 | 0 | 0.00135 | 0.16 | 800-764 | RTS 20/ II | RTS 20/ I | 0.092 | 10.94 |  | Práce |  |  |  | POL1_7
|  | 2*1,48+0,80+6*1,95+27*1,50+5*1,50+3*0,80+2*1,985+8*1,48+0,80 |  | 82.47 | [22 empty] | VV | 0
|  | 0,90+3*1,95+1,95+3*1,50+1,50+7*1,58+4*0,833 |  | 29.09 | [22 empty] | VV | 0
|  | 2,10+2,095+3,14 |  | 7.34 | [22 empty] | VV | 0
252 | 764421830R00 | Demontáž oplechování říms rš od 100 do 200 mm | m | 20 |  | 0 |  | 0 |  | 0 | 21 | 0 | 0 | 0 | 0.00094 | 0.02 | 800-764 | RTS 20/ II | RTS 20/ I | 0.069 | 1.38 |  | Práce |  |  |  | POL1_7
|  | demontáž lemování balkonu ve 3.NP : | [24 empty] | VV | 0
|  | 2,00+16,00+2,00 |  | 20 | [22 empty] | VV | 0
253 | 764454801R00 | Demontáž odpadních trub nebo součástí trub kruhových , o průměru 75 a 100 mm | m | 140 |  | 0 |  | 0 |  | 0 | 21 | 0 | 0 | 0 | 0.00226 | 0.32 | 800-764 | RTS 20/ II | RTS 20/ I | 0.0575 | 8.05 |  | Práce |  |  |  | POL1_7
254 | 074/K | D+M okapní žlab r.š.400 mm, plech tl.0,7mm, AL, poplast., odstín středně šedý | m | 88.5 |  | 0 |  | 0 |  | 0 | 21 | 0 | 0.00396 | 0.35 | 0 | 0 |  | Vlastní | Indiv | 0 | 0 |  | Práce |  |  |  | POL1_1
|  | přesná specifikace dle výpisu klempířských výrobků : | [24 empty] | VV | 0
|  | 88,50 |  | 88.5 | [22 empty] | VV | 0
255 | 075/K | D+M okapní žlab r.š.300 mm, plech tl.0,7mm, AL, poplast., odstín středně šedý | m | 16.5 |  | 0 |  | 0 |  | 0 | 21 | 0 | 0.00396 | 0.07 | 0 | 0 |  | Vlastní | Indiv | 0 | 0 |  | Práce |  |  |  | POL1_1
|  | přesná specifikace dle výpisu klempířských výrobků : | [24 empty] | VV | 0
|  | 16,50 |  | 16.5 | [22 empty] | VV | 0
256 | 076/K | D+M okapní žlab r.š.300 mm, plech tl.0,7mm, AL, poplast., odstín středně šedý | m | 10.5 |  | 0 |  | 0 |  | 0 | 21 | 0 | 0.00396 | 0.04 | 0 | 0 |  | Vlastní | Indiv | 0 | 0 |  | Práce |  |  |  | POL1_1
|  | přesná specifikace dle výpisu klempířských výrobků : | [24 empty] | VV | 0
|  | 10,50 |  | 10.5 | [22 empty] | VV | 0
257 | 077/K | D+M okapní žlab r.š.300 mm, plech tl.0,7mm, AL, poplast., odstín středně šedý | m | 8.7 |  | 0 |  | 0 |  | 0 | 21 | 0 | 0.00396 | 0.03 | 0 | 0 |  | Vlastní | Indiv | 0 | 0 |  | Práce |  |  |  | POL1_1
|  | přesná specifikace dle výpisu klempířských výrobků : | [24 empty] | VV | 0
|  | 8,70 |  | 8.7 | [22 empty] | VV | 0
258 | 078/K | D+M okapní žlab r.š.250 mm, plech tl.0,7mm, AL, poplast., odstín středně šedý | m | 2.95 |  | 0 |  | 0 |  | 0 | 21 | 0 | 0.00396 | 0.01 | 0 | 0 |  | Vlastní | Indiv | 0 | 0 |  | Práce |  |  |  | POL1_1
|  | přesná specifikace dle výpisu klempířských výrobků : | [24 empty] | VV | 0
|  | 2,95 |  | 2.95 | [22 empty] | VV | 0
259 | 079/K | D+M okapní žlab r.š.250 mm, plech tl.0,7mm, AL, poplast., odstín středně šedý | m | 2.45 |  | 0 |  | 0 |  | 0 | 21 | 0 | 0.00396 | 0.01 | 0 | 0 |  | Vlastní | Indiv | 0 | 0 |  | Práce |  |  |  | POL1_1
|  | přesná specifikace dle výpisu klempířských výrobků : | [24 empty] | VV | 0
|  | 2,45 |  | 2.45 | [22 empty] | VV | 0
260 | 080/K | D+M okapní dešťový svod pr.120 mm, plech tl.0,7mm, AL, poplast., odstín středně šedý | m | 13 |  | 0 |  | 0 |  | 0 | 21 | 0 | 0.00396 | 0.05 | 0 | 0 |  | Vlastní | Indiv | 0 | 0 |  | Práce |  |  |  | POL1_1
|  | přesná specifikace dle výpisu klempířských výrobků : | [24 empty] | VV | 0
|  | 13,00 |  | 13 | [22 empty] | VV | 0
261 | 081/K | D+M okapní dešťový svod pr.120 mm, plech tl.0,7mm, AL, poplast., odstín středně šedý | m | 13 |  | 0 |  | 0 |  | 0 | 21 | 0 | 0.00396 | 0.05 | 0 | 0 |  | Vlastní | Indiv | 0 | 0 |  | Práce |  |  |  | POL1_1
|  | přesná specifikace dle výpisu klempířských výrobků : | [24 empty] | VV | 0
|  | 13,00 |  | 13 | [22 empty] | VV | 0
262 | 082/K | D+M okapní dešťový svod pr.100 mm, plech tl.0,7mm, AL, poplast., odstín středně šedý | m | 2.5 |  | 0 |  | 0 |  | 0 | 21 | 0 | 0.00396 | 0.01 | 0 | 0 |  | Vlastní | Indiv | 0 | 0 |  | Práce |  |  |  | POL1_1
|  | přesná specifikace dle výpisu klempířských výrobků : | [24 empty] | VV | 0
|  | 2,50 |  | 2.5 | [22 empty] | VV | 0
263 | 083/K | D+M okapní dešťový svod pr.100 mm, plech tl.0,7mm, AL, poplast., odstín středně šedý | m | 2.5 |  | 0 |  | 0 |  | 0 | 21 | 0 | 0.00396 | 0.01 | 0 | 0 |  | Vlastní | Indiv | 0 | 0 |  | Práce |  |  |  | POL1_1
|  | přesná specifikace dle výpisu klempířských výrobků : | [24 empty] | VV | 0
|  | 2,50 |  | 2.5 | [22 empty] | VV | 0
264 | 084/K | D+M okapní dešťový svod pr.100 mm, plech tl.0,7mm, AL, poplast., odstín středně šedý | m | 3.5 |  | 0 |  | 0 |  | 0 | 21 | 0 | 0.00396 | 0.01 | 0 | 0 |  | Vlastní | Indiv | 0 | 0 |  | Práce |  |  |  | POL1_1
|  | přesná specifikace dle výpisu klempířských výrobků : | [24 empty] | VV | 0
|  | 3,50 |  | 3.5 | [22 empty] | VV | 0
265 | 085/K | D+M okapní dešťový svod pr.80 mm, plech tl.0,7mm, AL, poplast., odstín středně šedý | m | 1.5 |  | 0 |  | 0 |  | 0 | 21 | 0 | 0.00396 | 0.01 | 0 | 0 |  | Vlastní | Indiv | 0 | 0 |  | Práce |  |  |  | POL1_1
|  | přesná specifikace dle výpisu klempířských výrobků : | [24 empty] | VV | 0
|  | 1,50 |  | 1.5 | [22 empty] | VV | 0
266 | 086/K | D+M okapní dešťový svod pr.80 mm, plech tl.0,7mm, AL, poplast., odstín středně šedý | m | 3 |  | 0 |  | 0 |  | 0 | 21 | 0 | 0.00396 | 0.01 | 0 | 0 |  | Vlastní | Indiv | 0 | 0 |  | Práce |  |  |  | POL1_1
|  | přesná specifikace dle výpisu klempířských výrobků : | [24 empty] | VV | 0
|  | 3,00 |  | 3 | [22 empty] | VV | 0
267 | 087/K | D+M oplechování římsy nad zaskl.stěnou, r.š.450 mm, plech tl.0,7mm, AL, poplast., odstín světle šedý | m | 2.95 |  | 0 |  | 0 |  | 0 | 21 | 0 | 0.00396 | 0.01 | 0 | 0 |  | Vlastní | Indiv | 0 | 0 |  | Práce |  |  |  | POL1_1
|  | přesná specifikace dle výpisu klempířských výrobků : | [24 empty] | VV | 0
|  | 2,95 |  | 2.95 | [22 empty] | VV | 0
268 | 088/K | D+M oplechování římsy nad zaskl.stěnou, r.š.750 mm, plech tl.0,7mm, AL, poplast., odstín světle šedý | m | 8.35 |  | 0 |  | 0 |  | 0 | 21 | 0 | 0.00396 | 0.03 | 0 | 0 |  | Vlastní | Indiv | 0 | 0 |  | Práce |  |  |  | POL1_1
|  | přesná specifikace dle výpisu klempířských výrobků : | [24 empty] | VV | 0
|  | 8,35 |  | 8.35 | [22 empty] | VV | 0
269 | 089/K | D+M oplechování římsy pod hl.střechou, r.š.450 mm, plech tl.0,7mm, AL, poplast., odstín světle šedý | m | 77 |  | 0 |  | 0 |  | 0 | 21 | 0 | 0.00396 | 0.3 | 0 | 0 |  | Vlastní | Indiv | 0 | 0 |  | Práce |  |  |  | POL1_1
|  | přesná specifikace dle výpisu klempířských výrobků : | [24 empty] | VV | 0
|  | 77,00 |  | 77 | [22 empty] | VV | 0
270 | 090/K | D+M oplechování hrany lodžie v 1.NP, r.š.250 mm, plech tl.0,7mm, AL, poplast., odstín světle šedý | m | 5.65 |  | 0 |  | 0 |  | 0 | 21 | 0 | 0.00396 | 0.02 | 0 | 0 |  | Vlastní | Indiv | 0 | 0 |  | Práce |  |  |  | POL1_1
|  | přesná specifikace dle výpisu klempířských výrobků : | [24 empty] | VV | 0
|  | 5,65 |  | 5.65 | [22 empty] | VV | 0
271 | 091/K | D+M oplechování hrany lodžie v 2.NP, r.š.250 mm, plech tl.0,7mm, AL, poplast., odstín světle šedý | m | 5.65 |  | 0 |  | 0 |  | 0 | 21 | 0 | 0.00396 | 0.02 | 0 | 0 |  | Vlastní | Indiv | 0 | 0 |  | Práce |  |  |  | POL1_1
|  | přesná specifikace dle výpisu klempířských výrobků : | [24 empty] | VV | 0
|  | 5,65 |  | 5.65 | [22 empty] | VV | 0
272 | 092/K | D+M oplechování hrany lodžie v 3.NP, r.š.250 mm, plech tl.0,7mm, AL, poplast., odstín světle šedý | m | 5.65 |  | 0 |  | 0 |  | 0 | 21 | 0 | 0.00396 | 0.02 | 0 | 0 |  | Vlastní | Indiv | 0 | 0 |  | Práce |  |  |  | POL1_1
|  | přesná specifikace dle výpisu klempířských výrobků : | [24 empty] | VV | 0
|  | 5,65 |  | 5.65 | [22 empty] | VV | 0
273 | 764-001 | D+M zatahovací okapnicový pás r.š.250 mm, plech tl.0,7 mm, ocelový pozink.poplast.červený | m | 127.7 |  | 0 |  | 0 |  | 0 | 21 | 0 | 0.00396 | 0.51 | 0 | 0 |  | Vlastní | Indiv | 0 | 0 |  | Práce |  |  |  | POL1_1
|  | přesná specifikace dle výpisu klempířských výrobků : | [24 empty] | VV | 0
|  | klempířský prvek 68b/K : | [24 empty] | VV | 0
|  | 87,50 |  | 87.5 | [22 empty] | VV | 0
|  | klempířský prvek 69b/K : | [24 empty] | VV | 0
|  | 16,20 |  | 16.2 | [22 empty] | VV | 0
|  | klempířský prvek 70b/K : | [24 empty] | VV | 0
|  | 10,10 |  | 10.1 | [22 empty] | VV | 0
|  | klempířský prvek 71b/K : | [24 empty] | VV | 0
|  | 8,60 |  | 8.6 | [22 empty] | VV | 0
|  | klempířský prvek 72b/K : | [24 empty] | VV | 0
|  | 2,90 |  | 2.9 | [22 empty] | VV | 0
|  | klempířský prvek 73b/K : | [24 empty] | VV | 0
|  | 2,40 |  | 2.4 | [22 empty] | VV | 0
274 | 764-002 | D+M vyztužovací okapnicový pás r.š.250 mm, plech tl.1,0 mm, hliníkový, bez povrch.úpravy | m | 127.7 |  | 0 |  | 0 |  | 0 | 21 | 0 | 0.00396 | 0.51 | 0 | 0 |  | Vlastní | Indiv | 0 | 0 |  | Práce |  |  |  | POL1_1
|  | přesná specifikace dle výpisu klempířských výrobků : | [24 empty] | VV | 0
|  | klempířský prvek 68c/K : | [24 empty] | VV | 0
|  | 87,50 |  | 87.5 | [22 empty] | VV | 0
|  | klempířský prvek 69c/K : | [24 empty] | VV | 0
|  | 16,20 |  | 16.2 | [22 empty] | VV | 0
|  | klempířský prvek 70c/K : | [24 empty] | VV | 0
|  | 10,10 |  | 10.1 | [22 empty] | VV | 0
|  | klempířský prvek 71c/K : | [24 empty] | VV | 0
|  | 8,60 |  | 8.6 | [22 empty] | VV | 0
|  | klempířský prvek 72c/K : | [24 empty] | VV | 0
|  | 2,90 |  | 2.9 | [22 empty] | VV | 0
|  | klempířský prvek 73c/K : | [24 empty] | VV | 0
|  | 2,40 |  | 2.4 | [22 empty] | VV | 0
275 | 764-003 | D+M horní lišta pro napojení na stěnu r.š.250 mm, plech tl.0,7 mm, ocelový pozink.poplast.červený | m | 40.2 |  | 0 |  | 0 |  | 0 | 21 | 0 | 0.00396 | 0.16 | 0 | 0 |  | Vlastní | Indiv | 0 | 0 |  | Práce |  |  |  | POL1_1
|  | přesná specifikace dle výpisu klempířských výrobků : | [24 empty] | VV | 0
|  | klempířský prvek 69d/K : | [24 empty] | VV | 0
|  | 16,20 |  | 16.2 | [22 empty] | VV | 0
|  | klempířský prvek 70d/K : | [24 empty] | VV | 0
|  | 10,10 |  | 10.1 | [22 empty] | VV | 0
|  | klempířský prvek 71d/K : | [24 empty] | VV | 0
|  | 8,60 |  | 8.6 | [22 empty] | VV | 0
|  | klempířský prvek 72d/K : | [24 empty] | VV | 0
|  | 2,90 |  | 2.9 | [22 empty] | VV | 0
|  | klempířský prvek 73d/K : | [24 empty] | VV | 0
|  | 2,40 |  | 2.4 | [22 empty] | VV | 0
276 | 764-004 | D+M štítová šikmá lemovací lišta r.š.250 mm, plech tl.0,7 mm, ocelový pozink.poplast.červený | m | 22 |  | 0 |  | 0 |  | 0 | 21 | 0 | 0.00396 | 0.09 | 0 | 0 |  | Vlastní | Indiv | 0 | 0 |  | Práce |  |  |  | POL1_1
|  | přesná specifikace dle výpisu klempířských výrobků : | [24 empty] | VV | 0
|  | klempířský prvek 69e/K : | [24 empty] | VV | 0
|  | 2*2,10 |  | 4.2 | [22 empty] | VV | 0
|  | klempířský prvek 70e/K : | [24 empty] | VV | 0
|  | 2*2,10 |  | 4.2 | [22 empty] | VV | 0
|  | klempířský prvek 71e/K : | [24 empty] | VV | 0
|  | 2*2,50 |  | 5 | [22 empty] | VV | 0
|  | klempířský prvek 72e/K : | [24 empty] | VV | 0
|  | 2*2,30 |  | 4.6 | [22 empty] | VV | 0
|  | klempířský prvek 73e/K : | [24 empty] | VV | 0
|  | 2*2,00 |  | 4 | [22 empty] | VV | 0
277 | 764-005 | D+M štítový (boční) vyztužovací pás r.š.250 mm, plech tl.1,0 mm, hliníkový, bez povrchové úpravy | m | 22 |  | 0 |  | 0 |  | 0 | 21 | 0 | 0.00396 | 0.09 | 0 | 0 |  | Vlastní | Indiv | 0 | 0 |  | Práce |  |  |  | POL1_1
|  | přesná specifikace dle výpisu klempířských výrobků : | [24 empty] | VV | 0
|  | klempířský prvek 69f/K : | [24 empty] | VV | 0
|  | 2*2,10 |  | 4.2 | [22 empty] | VV | 0
|  | klempířský prvek 70f/K : | [24 empty] | VV | 0
|  | 2*2,10 |  | 4.2 | [22 empty] | VV | 0
|  | klempířský prvek 71f/K : | [24 empty] | VV | 0
|  | 2*2,50 |  | 5 | [22 empty] | VV | 0
|  | klempířský prvek 72f/K : | [24 empty] | VV | 0
|  | 2*2,30 |  | 4.6 | [22 empty] | VV | 0
|  | klempířský prvek 73f/K : | [24 empty] | VV | 0
|  | 2*2,00 |  | 4 | [22 empty] | VV | 0
278 | 998764102R00 | Přesun hmot pro konstrukce klempířské v objektech výšky do 12 m | t | 3.8657 |  | 0 |  | 0 |  | 0 | 21 | 0 | 0 | 0 | 0 | 0 | 800-764 | RTS 20/ II | RTS 20/ I | 4.82 | 18.63 |  | Přesun hmot |  |  |  | POL7_
|  | 50 m vodorovně | [24 empty] | SPI
|  | Hmotnosti z položek s pořadovými čísly: : | [24 empty] | VV | 0
|  | 239,240,241,242,254,255,256,257,258,259,260,261,262,263,264,265,266,267,268,269,270,271,272,273,274, : | [24 empty] | VV | 0
|  | 275,276,277, : | [24 empty] | VV | 0
|  | Součet: : 3,86566 |  | 3.8657 | [22 empty] | VV | 0
Díl: | 765 | Krytiny tvrdé |  |  |  | 0 |  | 0 |  | 0 |  | 0 |  | 0.25 |  | 0 |  |  |  |  | 91.23 | [5 empty] | DIL
279 | 765901182R00 | Fólie podstřešní vodotěsné plechových střech na bednění, s intergrovanými samolepicími okraji včetně kotvení hřebíky s těsněním a přelepení svislých spojů tmelem | m2 | 533.2881 |  | 0 |  | 0 |  | 0 | 21 | 0 | 0.00046 | 0.25 | 0 | 0 | 800-765 | RTS 20/ II | RTS 20/ I | 0.17 | 90.66 |  | Práce |  |  |  | POL1_0
|  | mikroventilační fólie na bednění hlavní střechy : | [24 empty] | VV | 0
|  | 442,94+5,92 |  | 448.86 | [22 empty] | VV | 0
|  | mikroventilační fólie na bednění pultových střech : | [24 empty] | VV | 0
|  | 16,16*2,068 |  | 33.4189 | [22 empty] | VV | 0
|  | 10,06*2,058 |  | 20.7035 | [22 empty] | VV | 0
|  | stříška zámečnického prvku 2/Z : | [24 empty] | VV | 0
|  | 8,57*2,32 |  | 19.8824 | [22 empty] | VV | 0
|  | stříška zámečnického prvku 3/Z : | [24 empty] | VV | 0
|  | 2,86*2,125 |  | 6.0775 | [22 empty] | VV | 0
|  | stříška zámečnického prvku 4/Z : | [24 empty] | VV | 0
|  | 1,826*2,38 |  | 4.3459 | [22 empty] | VV | 0
280 | 998765102R00 | Přesun hmot pro krytiny tvrdé v objektech výšky do 12 m | t | 0.24531 |  | 0 |  | 0 |  | 0 | 21 | 0 | 0 | 0 | 0 | 0 | 800-765 | RTS 20/ II | RTS 20/ I | 2.329 | 0.57 |  | Přesun hmot |  |  |  | POL7_
|  | 50 m vodorovně | [24 empty] | SPI
|  | Hmotnosti z položek s pořadovými čísly: : | [24 empty] | VV | 0
|  | 279, : | [24 empty] | VV | 0
|  | Součet: : 0,24531 |  | 0.24531 | [22 empty] | VV | 0
Díl: | 766 | Konstrukce truhlářské |  |  |  | 0 |  | 0 |  | 0 |  | 0 |  | 0.37 |  | 0 |  |  |  |  | 111.8 | [5 empty] | DIL
281 | 766601213RT2 | Těsnění připojovací spáry spára ostění, interiér - fólie parotěsná šířky 100 mm samolepicí, výplň PU pěnou, exteriér - fólie paropropustná šířky 100 mm samolepicí, | m | 554.45 |  | 0 |  | 0 |  | 0 | 21 | 0 | 4e-05 | 0.02 | 0 | 0 | 800-766 | RTS 20/ II | RTS 20/ I | 0.20001 | 110.9 |  | Práce |  |  |  | POL1_7
|  | těsnění kolem plastových oken a balkonových dveří : | [24 empty] | VV | 0
|  | 8*(2*1,48+2*1,50) |  | 47.68 | [22 empty] | VV | 0
|  | 2*0,80+2*1,50 |  | 4.6 | [22 empty] | VV | 0
|  | 6*(2*1,95+2*1,50) |  | 41.4 | [22 empty] | VV | 0
|  | 27*(2*1,50+2*1,50) |  | 162 | [22 empty] | VV | 0
|  | 5*(2*1,50+2*0,50) |  | 20 | [22 empty] | VV | 0
|  | 3*(2*0,80+2*2,40) |  | 19.2 | [22 empty] | VV | 0
|  | 2*(2*1,985+2*1,20) |  | 12.74 | [22 empty] | VV | 0
|  | 8*(2*1,48+2*1,85) |  | 53.28 | [22 empty] | VV | 0
|  | 2*0,80+2*0,45 |  | 2.5 | [22 empty] | VV | 0
|  | 2*0,90+2*1,50 |  | 4.8 | [22 empty] | VV | 0
|  | 3*(2*1,95+2*1,15) |  | 18.6 | [22 empty] | VV | 0
|  | 2*1,95+2*0,85 |  | 5.6 | [22 empty] | VV | 0
|  | 3*(2*1,50+2*0,85) |  | 14.1 | [22 empty] | VV | 0
|  | 2*1,50+2*0,90 |  | 4.8 | [22 empty] | VV | 0
|  | 7*(2*1,58+2*0,85) |  | 34.02 | [22 empty] | VV | 0
|  | 4*(2*0,833+2*0,417) |  | 10 | [22 empty] | VV | 0
|  | těsnění kolem AL prosklených stěn : | [24 empty] | VV | 0
|  | 2*2,10+2*8,63 |  | 21.46 | [22 empty] | VV | 0
|  | 2*2,095+2*9,10 |  | 22.39 | [22 empty] | VV | 0
|  | 2*3,14+2*9,10 |  | 24.48 | [22 empty] | VV | 0
|  | těsnění kolem AL vstupních dveří : | [24 empty] | VV | 0
|  | 2*4,32+2*2,42 |  | 13.48 | [22 empty] | VV | 0
|  | 2*2,11+2*2,525 |  | 9.27 | [22 empty] | VV | 0
|  | 2*2,07+2*1,955 |  | 8.05 | [22 empty] | VV | 0
282 | 068/T | D+M dřevěný podhled zastřešení 8450x2200 mm, kotveno nerezovými šrouby | m2 | 18.59 |  | 0 |  | 0 |  | 0 | 21 | 0 | 0.0125 | 0.23 | 0 | 0 |  | Vlastní | Indiv | 0 | 0 |  | Práce |  |  |  | POL1_1
|  | přesná specifikace dle výpisu truhlářských výrobků : | [24 empty] | VV | 0
|  | 8,45*2,20 |  | 18.59 | [22 empty] | VV | 0
283 | 069/T | D+M dřevěný podhled zastřešení 2750x2000 mm, kotveno nerezovými šrouby | m2 | 5.5 |  | 0 |  | 0 |  | 0 | 21 | 0 | 0.0125 | 0.07 | 0 | 0 |  | Vlastní | Indiv | 0 | 0 |  | Práce |  |  |  | POL1_1
|  | přesná specifikace dle výpisu truhlářských výrobků : | [24 empty] | VV | 0
|  | 2,75*2,00 |  | 5.5 | [22 empty] | VV | 0
284 | 070/T | D+M dřevěný podhled zastřešení 2260x1700 mm, kotveno nerezovými šrouby | m2 | 3.842 |  | 0 |  | 0 |  | 0 | 21 | 0 | 0.0125 | 0.05 | 0 | 0 |  | Vlastní | Indiv | 0 | 0 |  | Práce |  |  |  | POL1_1
|  | přesná specifikace dle výpisu truhlářských výrobků : | [24 empty] | VV | 0
|  | 2,26*1,70 |  | 3.84 | [22 empty] | VV | 0
285 | 998766102R00 | Přesun hmot pro konstrukce truhlářské v objektech výšky do 12 m | t | 0.37133 |  | 0 |  | 0 |  | 0 | 21 | 0 | 0 | 0 | 0 | 0 | 800-766 | RTS 20/ II | RTS 20/ I | 2.421 | 0.9 |  | Přesun hmot |  |  |  | POL7_
|  | 50 m vodorovně | [24 empty] | SPI
|  | Hmotnosti z položek s pořadovými čísly: : | [24 empty] | VV | 0
|  | 281,282,283,284, : | [24 empty] | VV | 0
|  | Součet: : 0,37133 |  | 0.37133 | [22 empty] | VV | 0
Díl: | 767 | Konstrukce zámečnické |  |  |  | 0 |  | 0 |  | 0 |  | 0 |  | 6.33 |  | 7.52 |  |  |  |  | 214.54 | [5 empty] | DIL
286 | 767996805R00 | Demontáž ostatních doplňků staveb atypických konstrukcí o hmotnosti přes 500 kg | kg | 7520 |  | 0 |  | 0 |  | 0 | 21 | 0 | 5e-05 | 0.38 | 0.001 | 7.52 | 800-767 | RTS 20/ II | RTS 20/ I | 0.026 | 195.52 |  | Práce |  |  |  | POL1_7
|  | vybourání vnější schodišťové prosvětlovací stěny ze skleněných tvárnic : | [24 empty] | VV | 0
|  | nosný ocelový žebírkový rám : | [24 empty] | VV | 0
|  | 935,00 |  | 935 | [22 empty] | VV | 0
|  | odstranění zábradlí balkonu ve 3.NP : | [24 empty] | VV | 0
|  | 385,00 |  | 385 | [22 empty] | VV | 0
|  | odstranění zábradlí lodžií vč.zástěn : | [24 empty] | VV | 0
|  | 3*290,00 |  | 870 | [22 empty] | VV | 0
|  | odstraěnní zábradlí u bočních vstupů do suterénu : | [24 empty] | VV | 0
|  | 680,00 |  | 680 | [22 empty] | VV | 0
|  | odstranění vstupního přístřešku u hlavního vstupu : | [24 empty] | VV | 0
|  | 3685,00 |  | 3685 | [22 empty] | VV | 0
|  | odstranění mříží na oknech : | [24 empty] | VV | 0
|  | 685,00 |  | 685 | [22 empty] | VV | 0
|  | odstranění stávající čistící zóny před hlavním vchodem : | [24 empty] | VV | 0
|  | 10,00 |  | 10 | [22 empty] | VV | 0
|  | odstranění stávajícího držáku na kola u hlavního vstupu do budovy : | [24 empty] | VV | 0
|  | 80,00 |  | 80 | [22 empty] | VV | 0
|  | odstranění svislého potrubí stávající klimatizace na jižní fasádě : | [24 empty] | VV | 0
|  | 190,00 |  | 190 | [22 empty] | VV | 0
287 | 001/Z | D+M ztužující nosný rám severní zasklené stěny, vč.kotvení, konzol a plechů | kus | 1 |  | 0 |  | 0 |  | 0 | 21 | 0 | 1 | 1 | 0 | 0 |  | Vlastní | Indiv | 0 | 0 |  | Práce |  |  |  | POL1_1
|  | přesná specifikace dle výpisu zámečnických výrobků : | [24 empty] | VV | 0
|  | 1,00 |  | 1 | [22 empty] | VV | 0
288 | 002/Z | D+M zastřešení hlavního vstupu vč.sloupů, ocelová konstrukce, žárový pozink | kus | 1 |  | 0 |  | 0 |  | 0 | 21 | 0 | 1 | 1 | 0 | 0 |  | Vlastní | Indiv | 0 | 0 |  | Práce |  |  |  | POL1_1
|  | přesná specifikace dle výpisu zámečnických výrobků : | [24 empty] | VV | 0
|  | 1,00 |  | 1 | [22 empty] | VV | 0
289 | 003/Z | D+M zastřešení bočního vstupu do 1.PP vč.zábradlí, ocelová konstrukce, žárový pozink | kus | 1 |  | 0 |  | 0 |  | 0 | 21 | 0 | 0.4 | 0.4 | 0 | 0 |  | Vlastní | Indiv | 0 | 0 |  | Práce |  |  |  | POL1_1
|  | přesná specifikace dle výpisu zámečnických výrobků : | [24 empty] | VV | 0
|  | 1,00 |  | 1 | [22 empty] | VV | 0
290 | 004/Z | D+M zastřešení bočního vstupu do 1.PP vč.zábradlí, ocelová konstrukce, žárový pozink | kus | 1 |  | 0 |  | 0 |  | 0 | 21 | 0 | 0.4 | 0.4 | 0 | 0 |  | Vlastní | Indiv | 0 | 0 |  | Práce |  |  |  | POL1_1
|  | přesná specifikace dle výpisu zámečnických výrobků : | [24 empty] | VV | 0
|  | 1,00 |  | 1 | [22 empty] | VV | 0
291 | 005/Z | D+M úprava stávajícího ocel.zábradlí na kamenné, zídce, kompletní provedení dle PD | kus | 1 |  | 0 |  | 0 |  | 0 | 21 | 0 | 0.15 | 0.15 | 0 | 0 |  | Vlastní | Indiv | 0 | 0 |  | Práce |  |  |  | POL1_1
|  | přesná specifikace dle výpisu zámečnických výrobků : | [24 empty] | VV | 0
|  | 1,00 |  | 1 | [22 empty] | VV | 0
292 | 006/Z | D+M úprava stávajícího ocel.zábradlí u vstupu do, technické místnosti, kompletní provedení dle PD | kus | 1 |  | 0 |  | 0 |  | 0 | 21 | 0 | 0.15 | 0.15 | 0 | 0 |  | Vlastní | Indiv | 0 | 0 |  | Práce |  |  |  | POL1_1
|  | přesná specifikace dle výpisu zámečnických výrobků : | [24 empty] | VV | 0
|  | 1,00 |  | 1 | [22 empty] | VV | 0
293 | 007/Z | D+M zábradlí + zasklená zástěna lodžie v 1.NP, kompletní provedení dle PD | kus | 1 |  | 0 |  | 0 |  | 0 | 21 | 0 | 0.35 | 0.35 | 0 | 0 |  | Vlastní | Indiv | 0 | 0 |  | Práce |  |  |  | POL1_1
|  | přesná specifikace dle výpisu zámečnických výrobků : | [24 empty] | VV | 0
|  | 1,00 |  | 1 | [22 empty] | VV | 0
294 | 008/Z | D+M zábradlí + zasklená zástěna lodžie v 2.NP, kompletní provedení dle PD | kus | 1 |  | 0 |  | 0 |  | 0 | 21 | 0 | 0.35 | 0.35 | 0 | 0 |  | Vlastní | Indiv | 0 | 0 |  | Práce |  |  |  | POL1_1
|  | přesná specifikace dle výpisu zámečnických výrobků : | [24 empty] | VV | 0
|  | 1,00 |  | 1 | [22 empty] | VV | 0
295 | 009/Z | D+M zábradlí + zasklená zástěna lodžie v 3.NP, kompletní provedení dle PD | kus | 1 |  | 0 |  | 0 |  | 0 | 21 | 0 | 0.35 | 0.35 | 0 | 0 |  | Vlastní | Indiv | 0 | 0 |  | Práce |  |  |  | POL1_1
|  | přesná specifikace dle výpisu zámečnických výrobků : | [24 empty] | VV | 0
|  | 1,00 |  | 1 | [22 empty] | VV | 0
296 | 010/Z | D+M bezpečnostní kotvící oka pro úvazy u oken 3.NP, kompletní provedení dle PD | kus | 5 |  | 0 |  | 0 |  | 0 | 21 | 0 | 0.05 | 0.25 | 0 | 0 |  | Vlastní | Indiv | 0 | 0 |  | Práce |  |  |  | POL1_1
|  | přesná specifikace dle výpisu zámečnických výrobků : | [24 empty] | VV | 0
|  | 5,00 |  | 5 | [22 empty] | VV | 0
297 | 011/Z | D+M okenní mříže v 1.PP, rozměr 1870x1080 mm, kompletní provedení dle PD | kus | 3 |  | 0 |  | 0 |  | 0 | 21 | 0 | 0.05 | 0.15 | 0 | 0 |  | Vlastní | Indiv | 0 | 0 |  | Práce |  |  |  | POL1_1
|  | přesná specifikace dle výpisu zámečnických výrobků : | [24 empty] | VV | 0
|  | 3,00 |  | 3 | [22 empty] | VV | 0
298 | 012/Z | D+M okenní mříže v 1.PP, rozměr 1870x780 mm, kompletní provedení dle PD | kus | 1 |  | 0 |  | 0 |  | 0 | 21 | 0 | 0.05 | 0.05 | 0 | 0 |  | Vlastní | Indiv | 0 | 0 |  | Práce |  |  |  | POL1_1
|  | přesná specifikace dle výpisu zámečnických výrobků : | [24 empty] | VV | 0
|  | 1,00 |  | 1 | [22 empty] | VV | 0
299 | 013/Z | D+M okenní mříže v 1.PP, rozměr 1620x780 mm, kompletní provedení dle PD | kus | 4 |  | 0 |  | 0 |  | 0 | 21 | 0 | 0.05 | 0.2 | 0 | 0 |  | Vlastní | Indiv | 0 | 0 |  | Práce |  |  |  | POL1_1
|  | přesná specifikace dle výpisu zámečnických výrobků : | [24 empty] | VV | 0
|  | 4,00 |  | 4 | [22 empty] | VV | 0
300 | 014/Z | D+M okenní mříže v 1.PP, rozměr 1500x780 mm, kompletní provedení dle PD | kus | 6 |  | 0 |  | 0 |  | 0 | 21 | 0 | 0.05 | 0.3 | 0 | 0 |  | Vlastní | Indiv | 0 | 0 |  | Práce |  |  |  | POL1_1
|  | přesná specifikace dle výpisu zámečnických výrobků : | [24 empty] | VV | 0
|  | 6,00 |  | 6 | [22 empty] | VV | 0
301 | 015/Z | D+M okenní mříže v 1.PP, rozměr 1420x830 mm, kompletní provedení dle PD | kus | 1 |  | 0 |  | 0 |  | 0 | 21 | 0 | 0.05 | 0.05 | 0 | 0 |  | Vlastní | Indiv | 0 | 0 |  | Práce |  |  |  | POL1_1
|  | přesná specifikace dle výpisu zámečnických výrobků : | [24 empty] | VV | 0
|  | 1,00 |  | 1 | [22 empty] | VV | 0
302 | 016/Z | D+M okenní mříže v 1.NP, rozměr 3890x1130 mm, kompletní provedení dle PD | kus | 1 |  | 0 |  | 0 |  | 0 | 21 | 0 | 0.2 | 0.2 | 0 | 0 |  | Vlastní | Indiv | 0 | 0 |  | Práce |  |  |  | POL1_1
|  | přesná specifikace dle výpisu zámečnických výrobků : | [24 empty] | VV | 0
|  | 1,00 |  | 1 | [22 empty] | VV | 0
303 | 017/Z | D+M mřížka VZT na soklu, východní strana, rozměr viz stávající mřížka | kus | 1 |  | 0 |  | 0 |  | 0 | 21 | 0 | 0.2 | 0.2 | 0 | 0 |  | Vlastní | Indiv | 0 | 0 |  | Práce |  |  |  | POL1_1
|  | přesná specifikace dle výpisu zámečnických výrobků : | [24 empty] | VV | 0
|  | 1,00 |  | 1 | [22 empty] | VV | 0
304 | 018/Z | D+M mřížka VZT na soklu, západní strana, rozměr viz stávající mřížka | kus | 1 |  | 0 |  | 0 |  | 0 | 21 | 0 | 0.2 | 0.2 | 0 | 0 |  | Vlastní | Indiv | 0 | 0 |  | Práce |  |  |  | POL1_1
|  | přesná specifikace dle výpisu zámečnických výrobků : | [24 empty] | VV | 0
|  | 1,00 |  | 1 | [22 empty] | VV | 0
305 | 019/Z | D+M mřížka VZT na soklu kulatá, západní strana, rozměr viz stávající mřížka | kus | 1 |  | 0 |  | 0 |  | 0 | 21 | 0 | 0.2 | 0.2 | 0 | 0 |  | Vlastní | Indiv | 0 | 0 |  | Práce |  |  |  | POL1_1
|  | přesná specifikace dle výpisu zámečnických výrobků : | [24 empty] | VV | 0
|  | 1,00 |  | 1 | [22 empty] | VV | 0
306 | 767-001 | D+M nová čistící zóna 1200x600 mm, u hlavního vstupu do budovy | kus | 1 |  | 0 |  | 0 |  | 0 | 21 | 0 | 0 | 0 | 0 | 0 |  | Vlastní | Indiv | 0 | 0 |  | Práce |  |  |  | POL1_1
|  | výkres D.1.1.01 : | [24 empty] | VV | 0
|  | 1,00 |  | 1 | [22 empty] | VV | 0
307 | 998767102R00 | Přesun hmot pro kovové stavební doplňk. konstrukce v objektech výšky do 12 m | t | 6.326 |  | 0 |  | 0 |  | 0 | 21 | 0 | 0 | 0 | 0 | 0 | 800-767 | RTS 20/ II | RTS 20/ I | 3.006 | 19.02 |  | Přesun hmot |  |  |  | POL7_
|  | 50 m vodorovně | [24 empty] | SPI
|  | Hmotnosti z položek s pořadovými čísly: : | [24 empty] | VV | 0
|  | 286,287,288,289,290,291,292,293,294,295,296,297,298,299,300,301,302,303,304,305, : | [24 empty] | VV | 0
|  | Součet: : 6,32600 |  | 6.326 | [22 empty] | VV | 0
Díl: | 769 | Otvorové prvky z plastu |  |  |  | 0 |  | 0 |  | 0 |  | 0 |  | 0 |  | 0 |  |  |  |  | 0 | [5 empty] | DIL
308 | 001a/O | D+M okno plastové 1480x1500 mm, šestikomorové, izolační trosklo | kus | 1 |  | 0 |  | 0 |  | 0 | 21 | 0 | 0 | 0 | 0 | 0 |  | Vlastní | Indiv | 0 | 0 |  | Práce |  |  |  | POL1_1
|  | přesná specifikace dle výpisu oken : | [24 empty] | VV | 0
|  | 1,00 |  | 1 | [22 empty] | VV | 0
309 | 001b/O | D+M okno plastové 1480x1500 mm, šestikomorové, izolační trosklo | kus | 1 |  | 0 |  | 0 |  | 0 | 21 | 0 | 0 | 0 | 0 | 0 |  | Vlastní | Indiv | 0 | 0 |  | Práce |  |  |  | POL1_1
|  | přesná specifikace dle výpisu oken : | [24 empty] | VV | 0
|  | 1,00 |  | 1 | [22 empty] | VV | 0
310 | 001c/O | D+M okno plastové 1480x1500 mm, šestikomorové, izolační trosklo | kus | 1 |  | 0 |  | 0 |  | 0 | 21 | 0 | 0 | 0 | 0 | 0 |  | Vlastní | Indiv | 0 | 0 |  | Práce |  |  |  | POL1_1
|  | přesná specifikace dle výpisu oken : | [24 empty] | VV | 0
|  | 1,00 |  | 1 | [22 empty] | VV | 0
311 | 001d/O | D+M okno plastové 1480x1500 mm, šestikomorové, izolační trosklo | kus | 1 |  | 0 |  | 0 |  | 0 | 21 | 0 | 0 | 0 | 0 | 0 |  | Vlastní | Indiv | 0 | 0 |  | Práce |  |  |  | POL1_1
|  | přesná specifikace dle výpisu oken : | [24 empty] | VV | 0
|  | 1,00 |  | 1 | [22 empty] | VV | 0
312 | 001e/O | D+M okno plastové 1480x1500 mm, šestikomorové, izolační trosklo | kus | 1 |  | 0 |  | 0 |  | 0 | 21 | 0 | 0 | 0 | 0 | 0 |  | Vlastní | Indiv | 0 | 0 |  | Práce |  |  |  | POL1_1
|  | přesná specifikace dle výpisu oken : | [24 empty] | VV | 0
|  | 1,00 |  | 1 | [22 empty] | VV | 0
313 | 001f/O | D+M okno plastové 1480x1500 mm, šestikomorové, izolační trosklo | kus | 1 |  | 0 |  | 0 |  | 0 | 21 | 0 | 0 | 0 | 0 | 0 |  | Vlastní | Indiv | 0 | 0 |  | Práce |  |  |  | POL1_1
|  | přesná specifikace dle výpisu oken : | [24 empty] | VV | 0
|  | 1,00 |  | 1 | [22 empty] | VV | 0
314 | 001g/O | D+M okno plastové 1480x1500 mm, šestikomorové, izolační trosklo | kus | 1 |  | 0 |  | 0 |  | 0 | 21 | 0 | 0 | 0 | 0 | 0 |  | Vlastní | Indiv | 0 | 0 |  | Práce |  |  |  | POL1_1
|  | přesná specifikace dle výpisu oken : | [24 empty] | VV | 0
|  | 1,00 |  | 1 | [22 empty] | VV | 0
315 | 001h/O | D+M okno plastové 1480x1500 mm, šestikomorové, izolační trosklo | kus | 1 |  | 0 |  | 0 |  | 0 | 21 | 0 | 0 | 0 | 0 | 0 |  | Vlastní | Indiv | 0 | 0 |  | Práce |  |  |  | POL1_1
|  | přesná specifikace dle výpisu oken : | [24 empty] | VV | 0
|  | 1,00 |  | 1 | [22 empty] | VV | 0
316 | 002/O | D+M okno plastové 800x1500 mm, šestikomorové, izolační trosklo | kus | 1 |  | 0 |  | 0 |  | 0 | 21 | 0 | 0 | 0 | 0 | 0 |  | Vlastní | Indiv | 0 | 0 |  | Práce |  |  |  | POL1_1
|  | přesná specifikace dle výpisu oken : | [24 empty] | VV | 0
|  | 1,00 |  | 1 | [22 empty] | VV | 0
317 | 003/O | D+M okno plastové 1950x1500 mm, šestikomorové, izolační trosklo | kus | 1 |  | 0 |  | 0 |  | 0 | 21 | 0 | 0 | 0 | 0 | 0 |  | Vlastní | Indiv | 0 | 0 |  | Práce |  |  |  | POL1_1
|  | přesná specifikace dle výpisu oken : | [24 empty] | VV | 0
|  | 1,00 |  | 1 | [22 empty] | VV | 0
318 | 004/O | D+M okno plastové 1500x1500 mm, šestikomorové, izolační trosklo | kus | 1 |  | 0 |  | 0 |  | 0 | 21 | 0 | 0 | 0 | 0 | 0 |  | Vlastní | Indiv | 0 | 0 |  | Práce |  |  |  | POL1_1
|  | přesná specifikace dle výpisu oken : | [24 empty] | VV | 0
|  | 1,00 |  | 1 | [22 empty] | VV | 0
319 | 005/O | D+M okno plastové 1500x1500 mm, šestikomorové, izolační trosklo | kus | 1 |  | 0 |  | 0 |  | 0 | 21 | 0 | 0 | 0 | 0 | 0 |  | Vlastní | Indiv | 0 | 0 |  | Práce |  |  |  | POL1_1
|  | přesná specifikace dle výpisu oken : | [24 empty] | VV | 0
|  | 1,00 |  | 1 | [22 empty] | VV | 0
320 | 006/O | D+M okno plastové 1500x1500 mm, šestikomorové, izolační trosklo | kus | 1 |  | 0 |  | 0 |  | 0 | 21 | 0 | 0 | 0 | 0 | 0 |  | Vlastní | Indiv | 0 | 0 |  | Práce |  |  |  | POL1_1
|  | přesná specifikace dle výpisu oken : | [24 empty] | VV | 0
|  | 1,00 |  | 1 | [22 empty] | VV | 0
321 | 007/O | D+M okno plastové 1500x1500 mm, šestikomorové, izolační trosklo | kus | 1 |  | 0 |  | 0 |  | 0 | 21 | 0 | 0 | 0 | 0 | 0 |  | Vlastní | Indiv | 0 | 0 |  | Práce |  |  |  | POL1_1
|  | přesná specifikace dle výpisu oken : | [24 empty] | VV | 0
|  | 1,00 |  | 1 | [22 empty] | VV | 0
322 | 008/O | D+M okno plastové 1500x1500 mm, šestikomorové, izolační trosklo | kus | 1 |  | 0 |  | 0 |  | 0 | 21 | 0 | 0 | 0 | 0 | 0 |  | Vlastní | Indiv | 0 | 0 |  | Práce |  |  |  | POL1_1
|  | přesná specifikace dle výpisu oken : | [24 empty] | VV | 0
|  | 1,00 |  | 1 | [22 empty] | VV | 0
323 | 009/O | D+M okno plastové 1500x1500 mm, šestikomorové, izolační trosklo | kus | 1 |  | 0 |  | 0 |  | 0 | 21 | 0 | 0 | 0 | 0 | 0 |  | Vlastní | Indiv | 0 | 0 |  | Práce |  |  |  | POL1_1
|  | přesná specifikace dle výpisu oken : | [24 empty] | VV | 0
|  | 1,00 |  | 1 | [22 empty] | VV | 0
324 | 010/O | D+M okno plastové 1500x1500 mm, šestikomorové, izolační trosklo | kus | 1 |  | 0 |  | 0 |  | 0 | 21 | 0 | 0 | 0 | 0 | 0 |  | Vlastní | Indiv | 0 | 0 |  | Práce |  |  |  | POL1_1
|  | přesná specifikace dle výpisu oken : | [24 empty] | VV | 0
|  | 1,00 |  | 1 | [22 empty] | VV | 0
325 | 011/O | D+M okno plastové 1500x1500 mm, šestikomorové, izolační trosklo | kus | 1 |  | 0 |  | 0 |  | 0 | 21 | 0 | 0 | 0 | 0 | 0 |  | Vlastní | Indiv | 0 | 0 |  | Práce |  |  |  | POL1_1
|  | přesná specifikace dle výpisu oken : | [24 empty] | VV | 0
|  | 1,00 |  | 1 | [22 empty] | VV | 0
326 | 012/O | D+M okno plastové 1500x500 mm, šestikomorové, izolační trosklo | kus | 1 |  | 0 |  | 0 |  | 0 | 21 | 0 | 0 | 0 | 0 | 0 |  | Vlastní | Indiv | 0 | 0 |  | Práce |  |  |  | POL1_1
|  | přesná specifikace dle výpisu oken : | [24 empty] | VV | 0
|  | 1,00 |  | 1 | [22 empty] | VV | 0
327 | 013/O | D+M balkonové dveře plastové 800x2400 mm, šestikomorové, izolační trosklo | kus | 1 |  | 0 |  | 0 |  | 0 | 21 | 0 | 0 | 0 | 0 | 0 |  | Vlastní | Indiv | 0 | 0 |  | Práce |  |  |  | POL1_1
|  | přesná specifikace dle výpisu oken : | [24 empty] | VV | 0
|  | 1,00 |  | 1 | [22 empty] | VV | 0
328 | 014a/O | D+M okno plastové 1985x1200 mm, šestikomorové, izolační trosklo | kus | 1 |  | 0 |  | 0 |  | 0 | 21 | 0 | 0 | 0 | 0 | 0 |  | Vlastní | Indiv | 0 | 0 |  | Práce |  |  |  | POL1_1
|  | přesná specifikace dle výpisu oken : | [24 empty] | VV | 0
|  | 1,00 |  | 1 | [22 empty] | VV | 0
329 | 014b/O | D+M okno plastové 1985x1200 mm, šestikomorové, izolační trosklo | kus | 1 |  | 0 |  | 0 |  | 0 | 21 | 0 | 0 | 0 | 0 | 0 |  | Vlastní | Indiv | 0 | 0 |  | Práce |  |  |  | POL1_1
|  | přesná specifikace dle výpisu oken : | [24 empty] | VV | 0
|  | 1,00 |  | 1 | [22 empty] | VV | 0
330 | 015a/O | D+M okno plastové 1480x1850 mm, šestikomorové, izolační trosklo | kus | 1 |  | 0 |  | 0 |  | 0 | 21 | 0 | 0 | 0 | 0 | 0 |  | Vlastní | Indiv | 0 | 0 |  | Práce |  |  |  | POL1_1
|  | přesná specifikace dle výpisu oken : | [24 empty] | VV | 0
|  | 1,00 |  | 1 | [22 empty] | VV | 0
331 | 015b/O | D+M okno plastové 1480x1850 mm, šestikomorové, izolační trosklo | kus | 1 |  | 0 |  | 0 |  | 0 | 21 | 0 | 0 | 0 | 0 | 0 |  | Vlastní | Indiv | 0 | 0 |  | Práce |  |  |  | POL1_1
|  | přesná specifikace dle výpisu oken : | [24 empty] | VV | 0
|  | 1,00 |  | 1 | [22 empty] | VV | 0
332 | 015c/O | D+M okno plastové 1480x1850 mm, šestikomorové, izolační trosklo | kus | 1 |  | 0 |  | 0 |  | 0 | 21 | 0 | 0 | 0 | 0 | 0 |  | Vlastní | Indiv | 0 | 0 |  | Práce |  |  |  | POL1_1
|  | přesná specifikace dle výpisu oken : | [24 empty] | VV | 0
|  | 1,00 |  | 1 | [22 empty] | VV | 0
333 | 015d/O | D+M okno plastové 1480x1850 mm, šestikomorové, izolační trosklo | kus | 1 |  | 0 |  | 0 |  | 0 | 21 | 0 | 0 | 0 | 0 | 0 |  | Vlastní | Indiv | 0 | 0 |  | Práce |  |  |  | POL1_1
|  | přesná specifikace dle výpisu oken : | [24 empty] | VV | 0
|  | 1,00 |  | 1 | [22 empty] | VV | 0
334 | 015e/O | D+M okno plastové 1480x1850 mm, šestikomorové, izolační trosklo | kus | 1 |  | 0 |  | 0 |  | 0 | 21 | 0 | 0 | 0 | 0 | 0 |  | Vlastní | Indiv | 0 | 0 |  | Práce |  |  |  | POL1_1
|  | přesná specifikace dle výpisu oken : | [24 empty] | VV | 0
|  | 1,00 |  | 1 | [22 empty] | VV | 0
335 | 015f/O | D+M okno plastové 1480x1850 mm, šestikomorové, izolační trosklo | kus | 1 |  | 0 |  | 0 |  | 0 | 21 | 0 | 0 | 0 | 0 | 0 |  | Vlastní | Indiv | 0 | 0 |  | Práce |  |  |  | POL1_1
|  | přesná specifikace dle výpisu oken : | [24 empty] | VV | 0
|  | 1,00 |  | 1 | [22 empty] | VV | 0
336 | 015g/O | D+M okno plastové 1480x1850 mm, šestikomorové, izolační trosklo | kus | 1 |  | 0 |  | 0 |  | 0 | 21 | 0 | 0 | 0 | 0 | 0 |  | Vlastní | Indiv | 0 | 0 |  | Práce |  |  |  | POL1_1
|  | přesná specifikace dle výpisu oken : | [24 empty] | VV | 0
|  | 1,00 |  | 1 | [22 empty] | VV | 0
337 | 015h/O | D+M okno plastové 1480x1850 mm, šestikomorové, izolační trosklo | kus | 1 |  | 0 |  | 0 |  | 0 | 21 | 0 | 0 | 0 | 0 | 0 |  | Vlastní | Indiv | 0 | 0 |  | Práce |  |  |  | POL1_1
|  | přesná specifikace dle výpisu oken : | [24 empty] | VV | 0
|  | 1,00 |  | 1 | [22 empty] | VV | 0
338 | 016/O | D+M okno plastové 800x450 mm, šestikomorové, izolační trosklo | kus | 1 |  | 0 |  | 0 |  | 0 | 21 | 0 | 0 | 0 | 0 | 0 |  | Vlastní | Indiv | 0 | 0 |  | Práce |  |  |  | POL1_1
|  | přesná specifikace dle výpisu oken : | [24 empty] | VV | 0
|  | 1,00 |  | 1 | [22 empty] | VV | 0
339 | 017/O | D+M okno plastové 1950x1500 mm, šestikomorové, izolační trosklo | kus | 1 |  | 0 |  | 0 |  | 0 | 21 | 0 | 0 | 0 | 0 | 0 |  | Vlastní | Indiv | 0 | 0 |  | Práce |  |  |  | POL1_1
|  | přesná specifikace dle výpisu oken : | [24 empty] | VV | 0
|  | 1,00 |  | 1 | [22 empty] | VV | 0
340 | 018/O | D+M okno plastové 1500x1500 mm, šestikomorové, izolační trosklo | kus | 1 |  | 0 |  | 0 |  | 0 | 21 | 0 | 0 | 0 | 0 | 0 |  | Vlastní | Indiv | 0 | 0 |  | Práce |  |  |  | POL1_1
|  | přesná specifikace dle výpisu oken : | [24 empty] | VV | 0
|  | 1,00 |  | 1 | [22 empty] | VV | 0
341 | 019/O | D+M okno plastové 1500x1500 mm, šestikomorové, izolační trosklo | kus | 1 |  | 0 |  | 0 |  | 0 | 21 | 0 | 0 | 0 | 0 | 0 |  | Vlastní | Indiv | 0 | 0 |  | Práce |  |  |  | POL1_1
|  | přesná specifikace dle výpisu oken : | [24 empty] | VV | 0
|  | 1,00 |  | 1 | [22 empty] | VV | 0
342 | 020/O | D+M okno plastové 1500x1500 mm, šestikomorové, izolační trosklo | kus | 1 |  | 0 |  | 0 |  | 0 | 21 | 0 | 0 | 0 | 0 | 0 |  | Vlastní | Indiv | 0 | 0 |  | Práce |  |  |  | POL1_1
|  | přesná specifikace dle výpisu oken : | [24 empty] | VV | 0
|  | 1,00 |  | 1 | [22 empty] | VV | 0
343 | 021/O | D+M okno plastové 1500x1500 mm, šestikomorové, izolační trosklo | kus | 1 |  | 0 |  | 0 |  | 0 | 21 | 0 | 0 | 0 | 0 | 0 |  | Vlastní | Indiv | 0 | 0 |  | Práce |  |  |  | POL1_1
|  | přesná specifikace dle výpisu oken : | [24 empty] | VV | 0
|  | 1,00 |  | 1 | [22 empty] | VV | 0
344 | 022/O | D+M okno plastové 1500x1500 mm, šestikomorové, izolační trosklo | kus | 1 |  | 0 |  | 0 |  | 0 | 21 | 0 | 0 | 0 | 0 | 0 |  | Vlastní | Indiv | 0 | 0 |  | Práce |  |  |  | POL1_1
|  | přesná specifikace dle výpisu oken : | [24 empty] | VV | 0
|  | 1,00 |  | 1 | [22 empty] | VV | 0
345 | 023/O | D+M okno plastové 1500x1500 mm, šestikomorové, izolační trosklo | kus | 1 |  | 0 |  | 0 |  | 0 | 21 | 0 | 0 | 0 | 0 | 0 |  | Vlastní | Indiv | 0 | 0 |  | Práce |  |  |  | POL1_1
|  | přesná specifikace dle výpisu oken : | [24 empty] | VV | 0
|  | 1,00 |  | 1 | [22 empty] | VV | 0
346 | 024/O | D+M okno plastové 1500x1500 mm, šestikomorové, izolační trosklo | kus | 1 |  | 0 |  | 0 |  | 0 | 21 | 0 | 0 | 0 | 0 | 0 |  | Vlastní | Indiv | 0 | 0 |  | Práce |  |  |  | POL1_1
|  | přesná specifikace dle výpisu oken : | [24 empty] | VV | 0
|  | 1,00 |  | 1 | [22 empty] | VV | 0
347 | 025/O | D+M okno plastové 1500x500 mm, šestikomorové, izolační trosklo | kus | 1 |  | 0 |  | 0 |  | 0 | 21 | 0 | 0 | 0 | 0 | 0 |  | Vlastní | Indiv | 0 | 0 |  | Práce |  |  |  | POL1_1
|  | přesná specifikace dle výpisu oken : | [24 empty] | VV | 0
|  | 1,00 |  | 1 | [22 empty] | VV | 0
348 | 026/O | D+M okno plastové 1500x500 mm, šestikomorové, izolační trosklo | kus | 1 |  | 0 |  | 0 |  | 0 | 21 | 0 | 0 | 0 | 0 | 0 |  | Vlastní | Indiv | 0 | 0 |  | Práce |  |  |  | POL1_1
|  | přesná specifikace dle výpisu oken : | [24 empty] | VV | 0
|  | 1,00 |  | 1 | [22 empty] | VV | 0
349 | 027/O | D+M balkonové dveře plastové 800x2400 mm, šestikomorové, izolační trosklo | kus | 1 |  | 0 |  | 0 |  | 0 | 21 | 0 | 0 | 0 | 0 | 0 |  | Vlastní | Indiv | 0 | 0 |  | Práce |  |  |  | POL1_1
|  | přesná specifikace dle výpisu oken : | [24 empty] | VV | 0
|  | 1,00 |  | 1 | [22 empty] | VV | 0
350 | 028a/O | D+M okno plastové 1950x1500 mm, šestikomorové, izolační trosklo | kus | 1 |  | 0 |  | 0 |  | 0 | 21 | 0 | 0 | 0 | 0 | 0 |  | Vlastní | Indiv | 0 | 0 |  | Práce |  |  |  | POL1_1
|  | přesná specifikace dle výpisu oken : | [24 empty] | VV | 0
|  | 1,00 |  | 1 | [22 empty] | VV | 0
351 | 028b/O | D+M okno plastové 1950x1500 mm, šestikomorové, izolační trosklo | kus | 1 |  | 0 |  | 0 |  | 0 | 21 | 0 | 0 | 0 | 0 | 0 |  | Vlastní | Indiv | 0 | 0 |  | Práce |  |  |  | POL1_1
|  | přesná specifikace dle výpisu oken : | [24 empty] | VV | 0
|  | 1,00 |  | 1 | [22 empty] | VV | 0
352 | 029/O | D+M okno plastové 1500x500 mm, šestikomorové, izolační trosklo | kus | 1 |  | 0 |  | 0 |  | 0 | 21 | 0 | 0 | 0 | 0 | 0 |  | Vlastní | Indiv | 0 | 0 |  | Práce |  |  |  | POL1_1
|  | přesná specifikace dle výpisu oken : | [24 empty] | VV | 0
|  | 1,00 |  | 1 | [22 empty] | VV | 0
353 | 030/O | D+M okno plastové 1500x500 mm, šestikomorové, izolační trosklo | kus | 1 |  | 0 |  | 0 |  | 0 | 21 | 0 | 0 | 0 | 0 | 0 |  | Vlastní | Indiv | 0 | 0 |  | Práce |  |  |  | POL1_1
|  | přesná specifikace dle výpisu oken : | [24 empty] | VV | 0
|  | 1,00 |  | 1 | [22 empty] | VV | 0
354 | 031/O | D+M okno plastové 1500x500 mm, šestikomorové, izolační trosklo | kus | 1 |  | 0 |  | 0 |  | 0 | 21 | 0 | 0 | 0 | 0 | 0 |  | Vlastní | Indiv | 0 | 0 |  | Práce |  |  |  | POL1_1
|  | přesná specifikace dle výpisu oken : | [24 empty] | VV | 0
|  | 1,00 |  | 1 | [22 empty] | VV | 0
355 | 032/O | D+M okno plastové 1500x500 mm, šestikomorové, izolační trosklo | kus | 1 |  | 0 |  | 0 |  | 0 | 21 | 0 | 0 | 0 | 0 | 0 |  | Vlastní | Indiv | 0 | 0 |  | Práce |  |  |  | POL1_1
|  | přesná specifikace dle výpisu oken : | [24 empty] | VV | 0
|  | 1,00 |  | 1 | [22 empty] | VV | 0
356 | 033/O | D+M okno plastové 900x1500 mm, šestikomorové, izolační trosklo | kus | 1 |  | 0 |  | 0 |  | 0 | 21 | 0 | 0 | 0 | 0 | 0 |  | Vlastní | Indiv | 0 | 0 |  | Práce |  |  |  | POL1_1
|  | přesná specifikace dle výpisu oken : | [24 empty] | VV | 0
|  | 1,00 |  | 1 | [22 empty] | VV | 0
357 | 034/O | D+M okno plastové 1500x1500 mm, šestikomorové, izolační trosklo | kus | 1 |  | 0 |  | 0 |  | 0 | 21 | 0 | 0 | 0 | 0 | 0 |  | Vlastní | Indiv | 0 | 0 |  | Práce |  |  |  | POL1_1
|  | přesná specifikace dle výpisu oken : | [24 empty] | VV | 0
|  | 1,00 |  | 1 | [22 empty] | VV | 0
358 | 035/O | D+M okno plastové 1500x1500 mm, šestikomorové, izolační trosklo | kus | 1 |  | 0 |  | 0 |  | 0 | 21 | 0 | 0 | 0 | 0 | 0 |  | Vlastní | Indiv | 0 | 0 |  | Práce |  |  |  | POL1_1
|  | přesná specifikace dle výpisu oken : | [24 empty] | VV | 0
|  | 1,00 |  | 1 | [22 empty] | VV | 0
359 | 036/O | D+M okno plastové 1500x1500 mm, šestikomorové, izolační trosklo | kus | 1 |  | 0 |  | 0 |  | 0 | 21 | 0 | 0 | 0 | 0 | 0 |  | Vlastní | Indiv | 0 | 0 |  | Práce |  |  |  | POL1_1
|  | přesná specifikace dle výpisu oken : | [24 empty] | VV | 0
|  | 1,00 |  | 1 | [22 empty] | VV | 0
360 | 037/O | D+M okno plastové 1500x1500 mm, šestikomorové, izolační trosklo | kus | 1 |  | 0 |  | 0 |  | 0 | 21 | 0 | 0 | 0 | 0 | 0 |  | Vlastní | Indiv | 0 | 0 |  | Práce |  |  |  | POL1_1
|  | přesná specifikace dle výpisu oken : | [24 empty] | VV | 0
|  | 1,00 |  | 1 | [22 empty] | VV | 0
361 | 038/O | D+M okno plastové 1500x1500 mm, šestikomorové, izolační trosklo | kus | 1 |  | 0 |  | 0 |  | 0 | 21 | 0 | 0 | 0 | 0 | 0 |  | Vlastní | Indiv | 0 | 0 |  | Práce |  |  |  | POL1_1
|  | přesná specifikace dle výpisu oken : | [24 empty] | VV | 0
|  | 1,00 |  | 1 | [22 empty] | VV | 0
362 | 039/O | D+M okno plastové 1500x1500 mm, šestikomorové, izolační trosklo | kus | 1 |  | 0 |  | 0 |  | 0 | 21 | 0 | 0 | 0 | 0 | 0 |  | Vlastní | Indiv | 0 | 0 |  | Práce |  |  |  | POL1_1
|  | přesná specifikace dle výpisu oken : | [24 empty] | VV | 0
|  | 1,00 |  | 1 | [22 empty] | VV | 0
363 | 040/O | D+M okno plastové 1500x1500 mm, šestikomorové, izolační trosklo | kus | 1 |  | 0 |  | 0 |  | 0 | 21 | 0 | 0 | 0 | 0 | 0 |  | Vlastní | Indiv | 0 | 0 |  | Práce |  |  |  | POL1_1
|  | přesná specifikace dle výpisu oken : | [24 empty] | VV | 0
|  | 1,00 |  | 1 | [22 empty] | VV | 0
364 | 041/O | D+M okno plastové 1500x1500 mm, šestikomorové, izolační trosklo | kus | 1 |  | 0 |  | 0 |  | 0 | 21 | 0 | 0 | 0 | 0 | 0 |  | Vlastní | Indiv | 0 | 0 |  | Práce |  |  |  | POL1_1
|  | přesná specifikace dle výpisu oken : | [24 empty] | VV | 0
|  | 1,00 |  | 1 | [22 empty] | VV | 0
365 | 042/O | D+M okno plastové 1500x500 mm, šestikomorové, izolační trosklo | kus | 1 |  | 0 |  | 0 |  | 0 | 21 | 0 | 0 | 0 | 0 | 0 |  | Vlastní | Indiv | 0 | 0 |  | Práce |  |  |  | POL1_1
|  | přesná specifikace dle výpisu oken : | [24 empty] | VV | 0
|  | 1,00 |  | 1 | [22 empty] | VV | 0
366 | 043/O | D+M okno plastové 1500x500 mm, šestikomorové, izolační trosklo | kus | 1 |  | 0 |  | 0 |  | 0 | 21 | 0 | 0 | 0 | 0 | 0 |  | Vlastní | Indiv | 0 | 0 |  | Práce |  |  |  | POL1_1
|  | přesná specifikace dle výpisu oken : | [24 empty] | VV | 0
|  | 1,00 |  | 1 | [22 empty] | VV | 0
367 | 044/O | D+M balkonové dveře plastové 800x2400 mm, šestikomorové, izolační trosklo | kus | 1 |  | 0 |  | 0 |  | 0 | 21 | 0 | 0 | 0 | 0 | 0 |  | Vlastní | Indiv | 0 | 0 |  | Práce |  |  |  | POL1_1
|  | přesná specifikace dle výpisu oken : | [24 empty] | VV | 0
|  | 1,00 |  | 1 | [22 empty] | VV | 0
368 | 045a/O | D+M okno plastové 1950x1500 mm, šestikomorové, izolační trosklo | kus | 1 |  | 0 |  | 0 |  | 0 | 21 | 0 | 0 | 0 | 0 | 0 |  | Vlastní | Indiv | 0 | 0 |  | Práce |  |  |  | POL1_1
|  | přesná specifikace dle výpisu oken : | [24 empty] | VV | 0
|  | 1,00 |  | 1 | [22 empty] | VV | 0
369 | 045b/O | D+M okno plastové 1950x1500 mm, šestikomorové, izolační trosklo | kus | 1 |  | 0 |  | 0 |  | 0 | 21 | 0 | 0 | 0 | 0 | 0 |  | Vlastní | Indiv | 0 | 0 |  | Práce |  |  |  | POL1_1
|  | přesná specifikace dle výpisu oken : | [24 empty] | VV | 0
|  | 1,00 |  | 1 | [22 empty] | VV | 0
370 | 046/O | D+M okno plastové 1950x1150 mm, šestikomorové, izolační trosklo | kus | 1 |  | 0 |  | 0 |  | 0 | 21 | 0 | 0 | 0 | 0 | 0 |  | Vlastní | Indiv | 0 | 0 |  | Práce |  |  |  | POL1_1
|  | přesná specifikace dle výpisu oken : | [24 empty] | VV | 0
|  | 1,00 |  | 1 | [22 empty] | VV | 0
371 | 047/O | D+M okno plastové 1950x1150 mm, šestikomorové, izolační trosklo | kus | 1 |  | 0 |  | 0 |  | 0 | 21 | 0 | 0 | 0 | 0 | 0 |  | Vlastní | Indiv | 0 | 0 |  | Práce |  |  |  | POL1_1
|  | přesná specifikace dle výpisu oken : | [24 empty] | VV | 0
|  | 1,00 |  | 1 | [22 empty] | VV | 0
372 | 048/O | D+M okno plastové 1950x1150 mm, šestikomorové, izolační trosklo | kus | 1 |  | 0 |  | 0 |  | 0 | 21 | 0 | 0 | 0 | 0 | 0 |  | Vlastní | Indiv | 0 | 0 |  | Práce |  |  |  | POL1_1
|  | přesná specifikace dle výpisu oken : | [24 empty] | VV | 0
|  | 1,00 |  | 1 | [22 empty] | VV | 0
373 | 049/O | D+M okno plastové 1950x850 mm, šestikomorové, izolační trosklo | kus | 1 |  | 0 |  | 0 |  | 0 | 21 | 0 | 0 | 0 | 0 | 0 |  | Vlastní | Indiv | 0 | 0 |  | Práce |  |  |  | POL1_1
|  | přesná specifikace dle výpisu oken : | [24 empty] | VV | 0
|  | 1,00 |  | 1 | [22 empty] | VV | 0
374 | 050/O | D+M okno plastové 1500x850 mm, šestikomorové, izolační trosklo | kus | 1 |  | 0 |  | 0 |  | 0 | 21 | 0 | 0 | 0 | 0 | 0 |  | Vlastní | Indiv | 0 | 0 |  | Práce |  |  |  | POL1_1
|  | přesná specifikace dle výpisu oken : | [24 empty] | VV | 0
|  | 1,00 |  | 1 | [22 empty] | VV | 0
375 | 051/O | D+M okno plastové 1500x850 mm, šestikomorové, izolační trosklo | kus | 1 |  | 0 |  | 0 |  | 0 | 21 | 0 | 0 | 0 | 0 | 0 |  | Vlastní | Indiv | 0 | 0 |  | Práce |  |  |  | POL1_1
|  | přesná specifikace dle výpisu oken : | [24 empty] | VV | 0
|  | 1,00 |  | 1 | [22 empty] | VV | 0
376 | 052/O | D+M okno plastové 1500x850 mm, šestikomorové, izolační trosklo | kus | 1 |  | 0 |  | 0 |  | 0 | 21 | 0 | 0 | 0 | 0 | 0 |  | Vlastní | Indiv | 0 | 0 |  | Práce |  |  |  | POL1_1
|  | přesná specifikace dle výpisu oken : | [24 empty] | VV | 0
|  | 1,00 |  | 1 | [22 empty] | VV | 0
377 | 053/O | D+M okno plastové 1500x900 mm, šestikomorové, izolační trosklo | kus | 1 |  | 0 |  | 0 |  | 0 | 21 | 0 | 0 | 0 | 0 | 0 |  | Vlastní | Indiv | 0 | 0 |  | Práce |  |  |  | POL1_1
|  | přesná specifikace dle výpisu oken : | [24 empty] | VV | 0
|  | 1,00 |  | 1 | [22 empty] | VV | 0
378 | 054/O | D+M okno plastové 1580x850 mm, šestikomorové, izolační trosklo | kus | 1 |  | 0 |  | 0 |  | 0 | 21 | 0 | 0 | 0 | 0 | 0 |  | Vlastní | Indiv | 0 | 0 |  | Práce |  |  |  | POL1_1
|  | přesná specifikace dle výpisu oken : | [24 empty] | VV | 0
|  | 1,00 |  | 1 | [22 empty] | VV | 0
379 | 055/O | D+M okno plastové 1560x850 mm, šestikomorové, izolační trosklo | kus | 1 |  | 0 |  | 0 |  | 0 | 21 | 0 | 0 | 0 | 0 | 0 |  | Vlastní | Indiv | 0 | 0 |  | Práce |  |  |  | POL1_1
|  | přesná specifikace dle výpisu oken : | [24 empty] | VV | 0
|  | 1,00 |  | 1 | [22 empty] | VV | 0
380 | 056/O | D+M okno plastové 1560x850 mm, šestikomorové, izolační trosklo | kus | 1 |  | 0 |  | 0 |  | 0 | 21 | 0 | 0 | 0 | 0 | 0 |  | Vlastní | Indiv | 0 | 0 |  | Práce |  |  |  | POL1_1
|  | přesná specifikace dle výpisu oken : | [24 empty] | VV | 0
|  | 1,00 |  | 1 | [22 empty] | VV | 0
381 | 057/O | D+M okno plastové 1590x850 mm, šestikomorové, izolační trosklo | kus | 1 |  | 0 |  | 0 |  | 0 | 21 | 0 | 0 | 0 | 0 | 0 |  | Vlastní | Indiv | 0 | 0 |  | Práce |  |  |  | POL1_1
|  | přesná specifikace dle výpisu oken : | [24 empty] | VV | 0
|  | 1,00 |  | 1 | [22 empty] | VV | 0
382 | 058/O | D+M okno plastové 1580x850 mm, šestikomorové, izolační trosklo | kus | 1 |  | 0 |  | 0 |  | 0 | 21 | 0 | 0 | 0 | 0 | 0 |  | Vlastní | Indiv | 0 | 0 |  | Práce |  |  |  | POL1_1
|  | přesná specifikace dle výpisu oken : | [24 empty] | VV | 0
|  | 1,00 |  | 1 | [22 empty] | VV | 0
383 | 059/O | D+M okno plastové 1580x850 mm, šestikomorové, izolační trosklo | kus | 1 |  | 0 |  | 0 |  | 0 | 21 | 0 | 0 | 0 | 0 | 0 |  | Vlastní | Indiv | 0 | 0 |  | Práce |  |  |  | POL1_1
|  | přesná specifikace dle výpisu oken : | [24 empty] | VV | 0
|  | 1,00 |  | 1 | [22 empty] | VV | 0
384 | 060/O | D+M okno plastové 1500x850 mm, šestikomorové, izolační trosklo | kus | 1 |  | 0 |  | 0 |  | 0 | 21 | 0 | 0 | 0 | 0 | 0 |  | Vlastní | Indiv | 0 | 0 |  | Práce |  |  |  | POL1_1
|  | přesná specifikace dle výpisu oken : | [24 empty] | VV | 0
|  | 1,00 |  | 1 | [22 empty] | VV | 0
385 | 061/O | D+M okno plastové 833x417 mm, šestikomorové, izolační trosklo | kus | 1 |  | 0 |  | 0 |  | 0 | 21 | 0 | 0 | 0 | 0 | 0 |  | Vlastní | Indiv | 0 | 0 |  | Práce |  |  |  | POL1_1
|  | přesná specifikace dle výpisu oken : | [24 empty] | VV | 0
|  | 1,00 |  | 1 | [22 empty] | VV | 0
386 | 062/O | D+M okno plastové 833x417 mm, šestikomorové, izolační trosklo | kus | 1 |  | 0 |  | 0 |  | 0 | 21 | 0 | 0 | 0 | 0 | 0 |  | Vlastní | Indiv | 0 | 0 |  | Práce |  |  |  | POL1_1
|  | přesná specifikace dle výpisu oken : | [24 empty] | VV | 0
|  | 1,00 |  | 1 | [22 empty] | VV | 0
387 | 063/O | D+M okno plastové 838x417 mm, šestikomorové, izolační trosklo | kus | 1 |  | 0 |  | 0 |  | 0 | 21 | 0 | 0 | 0 | 0 | 0 |  | Vlastní | Indiv | 0 | 0 |  | Práce |  |  |  | POL1_1
|  | přesná specifikace dle výpisu oken : | [24 empty] | VV | 0
|  | 1,00 |  | 1 | [22 empty] | VV | 0
388 | 064/O | D+M okno plastové 838x417 mm, šestikomorové, izolační trosklo | kus | 1 |  | 0 |  | 0 |  | 0 | 21 | 0 | 0 | 0 | 0 | 0 |  | Vlastní | Indiv | 0 | 0 |  | Práce |  |  |  | POL1_1
|  | přesná specifikace dle výpisu oken : | [24 empty] | VV | 0
|  | 1,00 |  | 1 | [22 empty] | VV | 0
Díl: | 770 | Hliníkové výplně otvorů |  |  |  | 0 |  | 0 |  | 0 |  | 0 |  | 0 |  | 0 |  |  |  |  | 0 | [5 empty] | DIL
389 | 001/D | D+M hliníkové vstupní dveře 4320x2420 mm | kus | 1 |  | 0 |  | 0 |  | 0 | 21 | 0 | 0 | 0 | 0 | 0 |  | Vlastní | Indiv | 0 | 0 |  | Práce |  |  |  | POL1_1
|  | přesná specifikace dle výpisu dveří : | [24 empty] | VV | 0
|  | 1,00 |  | 1 | [22 empty] | VV | 0
390 | 002/D | D+M hliníkové vstupní dveře 2110x2525 mm | kus | 1 |  | 0 |  | 0 |  | 0 | 21 | 0 | 0 | 0 | 0 | 0 |  | Vlastní | Indiv | 0 | 0 |  | Práce |  |  |  | POL1_1
|  | přesná specifikace dle výpisu dveří : | [24 empty] | VV | 0
|  | 1,00 |  | 1 | [22 empty] | VV | 0
391 | 003/D | D+M hliníkové vstupní dveře 2070x1955 mm | kus | 1 |  | 0 |  | 0 |  | 0 | 21 | 0 | 0 | 0 | 0 | 0 |  | Vlastní | Indiv | 0 | 0 |  | Práce |  |  |  | POL1_1
|  | přesná specifikace dle výpisu dveří : | [24 empty] | VV | 0
|  | 1,00 |  | 1 | [22 empty] | VV | 0
392 | 065/O | D+M hliníková velkoplošná prosklená stěna, rozměr 2100x8630 mm | kus | 1 |  | 0 |  | 0 |  | 0 | 21 | 0 | 0 | 0 | 0 | 0 |  | Vlastní | Indiv | 0 | 0 |  | Práce |  |  |  | POL1_1
|  | přesná specifikace dle výpisu oken : | [24 empty] | VV | 0
|  | 1,00 |  | 1 | [22 empty] | VV | 0
393 | 066/O | D+M hliníková velkoplošná prosklená stěna, rozměr 2095x9100 mm | kus | 1 |  | 0 |  | 0 |  | 0 | 21 | 0 | 0 | 0 | 0 | 0 |  | Vlastní | Indiv | 0 | 0 |  | Práce |  |  |  | POL1_1
|  | přesná specifikace dle výpisu oken : | [24 empty] | VV | 0
|  | 1,00 |  | 1 | [22 empty] | VV | 0
394 | 067/O | D+M hliníková velkoplošná prosklená stěna, rozměr 3140x9100 mm | kus | 1 |  | 0 |  | 0 |  | 0 | 21 | 0 | 0 | 0 | 0 | 0 |  | Vlastní | Indiv | 0 | 0 |  | Práce |  |  |  | POL1_1
|  | přesná specifikace dle výpisu oken : | [24 empty] | VV | 0
|  | 1,00 |  | 1 | [22 empty] | VV | 0
Díl: | 781 | Obklady keramické |  |  |  | 0 |  | 0 |  | 0 |  | 0 |  | 0.12 |  | 0 |  |  |  |  | 7.19 | [5 empty] | DIL
395 | 781497111RS3 | Lišty k obkladům profil ukončovací leštěný hliník, uložení do tmele, výška profilu 10 mm, | m | 7.635 |  | 0 |  | 0 |  | 0 | 21 | 0 | 0.00017 | 0 | 0 | 0 | 800-771 | RTS 20/ II | RTS 20/ I | 0.12 | 0.92 |  | Práce |  |  |  | POL1_7
|  | keramický parapet u nových oken šířky 400-500 mm : | [24 empty] | VV | 0
|  | ukončovací lišta : | [24 empty] | VV | 0
|  | okno 13/O : | [24 empty] | VV | 0
|  | 0,80 |  | 0.8 | [22 empty] | VV | 0
|  | okno 27/O : | [24 empty] | VV | 0
|  | 0,80 |  | 0.8 | [22 empty] | VV | 0
|  | okno 44/O : | [24 empty] | VV | 0
|  | 0,80 |  | 0.8 | [22 empty] | VV | 0
|  | prosklená stěna 66/O : | [24 empty] | VV | 0
|  | 2,095 |  | 2.1 | [22 empty] | VV | 0
|  | prosklená stěna 67/O : | [24 empty] | VV | 0
|  | 3,14 |  | 3.14 | [22 empty] | VV | 0
396 | 781675116RT1 | Montáž obkladů parapetů z dlaždic keramických 300 x 300 mm, kladených do flexibilního tmele | m | 15.27 |  | 0 |  | 0 |  | 0 | 21 | 0 | 0.00143 | 0.02 | 0 | 0 | 800-771 | RTS 20/ II | RTS 20/ I | 0.4 | 6.11 |  | Práce |  |  |  | POL1_7
|  | keramický parapet u nových oken šířky 400-500 mm : | [24 empty] | VV | 0
|  | okno 13/O : | [24 empty] | VV | 0
|  | 2*0,80 |  | 1.6 | [22 empty] | VV | 0
|  | okno 27/O : | [24 empty] | VV | 0
|  | 2*0,80 |  | 1.6 | [22 empty] | VV | 0
|  | okno 44/O : | [24 empty] | VV | 0
|  | 2*0,80 |  | 1.6 | [22 empty] | VV | 0
|  | prosklená stěna 66/O : | [24 empty] | VV | 0
|  | 2*2,095 |  | 4.19 | [22 empty] | VV | 0
|  | prosklená stěna 67/O : | [24 empty] | VV | 0
|  | 2*3,14 |  | 6.28 | [22 empty] | VV | 0
397 | 597642031R | dlažba keramická š = 300 mm; l = 300 mm; h = 9,0 mm; protiskluzová úprava; pro interiér i exteriér | m2 | 5.2681 |  | 0 |  | 0 |  | 0 | 21 | 0 | 0.0192 | 0.1 | 0 | 0 | SPCM | RTS 20/ II | RTS 20/ I | 0 | 0 |  | Specifikace |  |  |  | POL3_7
|  | keramický parapet u nových oken šířky 400-500 mm : | [24 empty] | VV | 0
|  | Začátek provozního součtu | [24 empty] | VV
|  | okno 13/O : | [24 empty] | VV | 2
|  | 2*0,80 |  | 1.6 | [22 empty] | VV | 2
|  | okno 27/O : | [24 empty] | VV | 2
|  | 2*0,80 |  | 1.6 | [22 empty] | VV | 2
|  | okno 44/O : | [24 empty] | VV | 2
|  | 2*0,80 |  | 1.6 | [22 empty] | VV | 2
|  | prosklená stěna 66/O : | [24 empty] | VV | 2
|  | 2*2,095 |  | 4.19 | [22 empty] | VV | 2
|  | prosklená stěna 67/O : | [24 empty] | VV | 2
|  | 2*3,14 |  | 6.28 | [22 empty] | VV | 2
|  | Konec provozního součtu | [24 empty] | VV
|  | 15,27*0,30*1,15 |  | 5.27 | [22 empty] | VV | 0
398 | 998781102R00 | Přesun hmot pro obklady keramické v objektech výšky do 12 m | t | 0.12428 |  | 0 |  | 0 |  | 0 | 21 | 0 | 0 | 0 | 0 | 0 | 800-771 | RTS 20/ II | RTS 20/ I | 1.265 | 0.16 |  | Přesun hmot |  |  |  | POL7_
|  | Hmotnosti z položek s pořadovými čísly: : | [24 empty] | VV | 0
|  | 395,396,397, : | [24 empty] | VV | 0
|  | Součet: : 0,12428 |  | 0.12428 | [22 empty] | VV | 0
Díl: | 783 | Nátěry |  |  |  | 0 |  | 0 |  | 0 |  | 0 |  | 0.32 |  | 0 |  |  |  |  | 297.72 | [5 empty] | DIL
399 | 783782205R00 | Nátěry tesařských konstrukcí ochranné fungicidní+ biocidní (proti plísním, houbám a hmyzu), dvojnásobné | m2 | 1984.7816 |  | 0 |  | 0 |  | 0 | 21 | 0 | 0.00016 | 0.32 | 0 | 0 | 800-783 | RTS 20/ II | RTS 20/ I | 0.15 | 297.72 |  | Práce |  |  |  | POL1_7
|  | protihnilobné, protiplísňové proti ohni a škůdcům | [24 empty] | SPI
|  | nový a stávající krov hlavní střechy : | [24 empty] | VV | 0
|  | 850,00 |  | 850 | [22 empty] | VV | 0
|  | nové a stávající bednění hlavní střechy : | [24 empty] | VV | 0
|  | 443,00*2 |  | 886 | [22 empty] | VV | 0
|  | 6,00*2 |  | 12 | [22 empty] | VV | 0
|  | nové bednění pultových střech u hlavní střechy : | [24 empty] | VV | 0
|  | Začátek provozního součtu | [24 empty] | VV
|  | 16,16*2,068 |  | 33.42 | [22 empty] | VV | 2
|  | 10,06*2,058 |  | 20.7 | [22 empty] | VV | 2
|  | Konec provozního součtu | [24 empty] | VV
|  | 54,1224*2 |  | 108.24 | [22 empty] | VV | 0
|  | nové prvky vikýře 100x100 mm : | [24 empty] | VV | 0
|  | Začátek provozního součtu | [24 empty] | VV
|  | (2*0,90+2*0,44)*4 |  | 10.72 | [22 empty] | VV | 2
|  | Konec provozního součtu | [24 empty] | VV
|  | 10,72*(2*0,10+2*0,10) |  | 4.29 | [22 empty] | VV | 0
|  | krokve vikýře 160x100 mm : | [24 empty] | VV | 0
|  | Začátek provozního součtu | [24 empty] | VV
|  | 8*2,80 |  | 22.4 | [22 empty] | VV | 2
|  | Konec provozního součtu | [24 empty] | VV
|  | 22,40*(2*0,16+2*0,10) |  | 11.65 | [22 empty] | VV | 0
|  | pozednice pultových stříšek 120x140 : | [24 empty] | VV | 0
|  | Začátek provozního součtu | [24 empty] | VV
|  | 10,00 |  | 10 | [22 empty] | VV | 2
|  | Konec provozního součtu | [24 empty] | VV
|  | 10,00*(2*0,12+2*0,14) |  | 5.2 | [22 empty] | VV | 0
|  | pozednice pultových stříšek 140x140 : | [24 empty] | VV | 0
|  | Začátek provozního součtu | [24 empty] | VV
|  | 16,20 |  | 16.2 | [22 empty] | VV | 2
|  | Konec provozního součtu | [24 empty] | VV
|  | 16,20*(2*0,14+2*0,14) |  | 9.07 | [22 empty] | VV | 0
|  | krokve pultových stříšek 160x120 mm : | [24 empty] | VV | 0
|  | Začátek provozního součtu | [24 empty] | VV
|  | 12*2,06 |  | 24.72 | [22 empty] | VV | 2
|  | 19*5,07 |  | 96.33 | [22 empty] | VV | 2
|  | Konec provozního součtu | [24 empty] | VV
|  | 121,05*(2*0,16+2*0,12) |  | 67.79 | [22 empty] | VV | 0
|  | vaznice pultových stříšek 180x140 mm : | [24 empty] | VV | 0
|  | Začátek provozního součtu | [24 empty] | VV
|  | 10,06+19,16 |  | 29.22 | [22 empty] | VV | 2
|  | Konec provozního součtu | [24 empty] | VV
|  | 29,22*(2*0,18+2*0,14) |  | 18.7 | [22 empty] | VV | 0
|  | bednění boků vikýřů na střeše : | [24 empty] | VV | 0
|  | Začátek provozního součtu | [24 empty] | VV
|  | 8*0,74 |  | 5.92 | [22 empty] | VV | 2
|  | Konec provozního součtu | [24 empty] | VV
|  | 5,92*2 |  | 11.84 | [22 empty] | VV | 0
Díl: | 784 | Malby |  |  |  | 0 |  | 0 |  | 0 |  | 0 |  | 3.62 |  | 0 |  |  |  |  | 849.2 | [5 empty] | DIL
400 | 784161401R00 | Příprava povrchu Penetrace (napouštění) podkladu disperzní, jednonásobná | m2 | 5740.7778 |  | 0 |  | 0 |  | 0 | 21 | 0 | 0.00017 | 0.98 | 0 | 0 | 800-784 | RTS 20/ II | RTS 20/ I | 0.03248 | 186.46 |  | Práce |  |  |  | POL1_7
|  | nové špalety kolem plastových oken a balkonových dveří : | [24 empty] | VV | 0
|  | Začátek provozního součtu | [24 empty] | VV
|  | 8*(1,48+2*1,50) |  | 35.84 | [22 empty] | VV | 2
|  | 0,80+2*1,50 |  | 3.8 | [22 empty] | VV | 2
|  | 6*(1,95+2*1,50) |  | 29.7 | [22 empty] | VV | 2
|  | 27*(1,50+2*1,50) |  | 121.5 | [22 empty] | VV | 2
|  | 5*(1,50+2*0,50) |  | 12.5 | [22 empty] | VV | 2
|  | 3*(0,80+2*2,40) |  | 16.8 | [22 empty] | VV | 2
|  | 2*(1,985+2*1,20) |  | 8.77 | [22 empty] | VV | 2
|  | 8*(1,48+2*1,85) |  | 41.44 | [22 empty] | VV | 2
|  | 0,80+2*0,45 |  | 1.7 | [22 empty] | VV | 2
|  | 0,90+2*1,50 |  | 3.9 | [22 empty] | VV | 2
|  | 3*(1,95+2*1,15) |  | 12.75 | [22 empty] | VV | 2
|  | 1,95+2*0,85 |  | 3.65 | [22 empty] | VV | 2
|  | 3*(1,50+2*0,85) |  | 9.6 | [22 empty] | VV | 2
|  | 1,50+2*0,90 |  | 3.3 | [22 empty] | VV | 2
|  | 7*(1,58+2*0,85) |  | 22.96 | [22 empty] | VV | 2
|  | 4*(0,833+2*0,417) |  | 6.668 | [22 empty] | VV | 2
|  | Konec provozního součtu | [24 empty] | VV
|  | 334,8780*0,60 |  | 200.9268 | [22 empty] | VV | 0
|  | nové špalety kolem AL prosklených stěn : | [24 empty] | VV | 0
|  | Začátek provozního součtu | [24 empty] | VV
|  | 2,10+2*8,63 |  | 19.36 | [22 empty] | VV | 2
|  | 2,095+2*9,10 |  | 20.295 | [22 empty] | VV | 2
|  | 3,14+2*9,10 |  | 21.34 | [22 empty] | VV | 2
|  | Konec provozního součtu | [24 empty] | VV
|  | 60,9950*0,80 |  | 48.796 | [22 empty] | VV | 0
|  | nové špalety kolem AL vstupních dveří : | [24 empty] | VV | 0
|  | Začátek provozního součtu | [24 empty] | VV
|  | 4,32+2*2,42 |  | 9.16 | [22 empty] | VV | 2
|  | 2,11+2*2,525 |  | 7.16 | [22 empty] | VV | 2
|  | 2,07+2*1,955 |  | 5.98 | [22 empty] | VV | 2
|  | Konec provozního součtu | [24 empty] | VV
|  | 22,30*0,60 |  | 13.38 | [22 empty] | VV | 0
|  | výmalba místnosti dotčených výměnou oken : | [24 empty] | VV | 0
|  | 1.PP : | [24 empty] | VV | 0
|  | stropy : | [24 empty] | VV | 0
|  | 24,36+33,32+19,42+20,49+4,01+2,43+3,22+4,13+12,56+12,32 |  | 136.26 | [22 empty] | VV | 0
|  | 65,61+3,43+4,59+4,20+12,86+12,56+12,56+12,43+13,25 |  | 141.49 | [22 empty] | VV | 0
|  | stěny : | [24 empty] | VV | 0
|  | (6*6,30+8*4,60+2*12,30+2*13,70)*2,75 |  | 348.15 | [22 empty] | VV | 0
|  | (2*23,00+2*2,10)*2,75 |  | 138.05 | [22 empty] | VV | 0
|  | (18*5,10+26,50)*2,75 |  | 325.325 | [22 empty] | VV | 0
|  | 1.NP : | [24 empty] | VV | 0
|  | stropy : | [24 empty] | VV | 0
|  | 32,87+22,56+1,03+23,81+12,37+13,50+4,61+1,53+15,05+14,25 |  | 141.58 | [22 empty] | VV | 0
|  | 59,46+13,80+13,95+13,95+13,95+10,02+3,68+22,13+21,68+7,96 |  | 180.58 | [22 empty] | VV | 0
|  | stěny : | [24 empty] | VV | 0
|  | (8*6,60+2*15,00+2*4,50)*3,10 |  | 284.58 | [22 empty] | VV | 0
|  | (10*5,00+2*12,00)*3,10 |  | 229.4 | [22 empty] | VV | 0
|  | (8*5,10+11,90)*3,10 |  | 163.37 | [22 empty] | VV | 0
|  | (2*3,50+2*6,30)*3,10 |  | 60.76 | [22 empty] | VV | 0
|  | (2*5,00+2*5,00)*3,10 |  | 62 | [22 empty] | VV | 0
|  | (2*5,30+2*8,00)*3,10 |  | 82.46 | [22 empty] | VV | 0
|  | (2*50,00+2*2,00)*3,10 |  | 322.4 | [22 empty] | VV | 0
|  | 2.NP : | [24 empty] | VV | 0
|  | stropy : | [24 empty] | VV | 0
|  | 32,87+22,56+1,03+23,81+12,37+13,50+4,61+1,53+15,05+14,25 |  | 141.58 | [22 empty] | VV | 0
|  | 59,46+13,80+13,95+13,95+13,95+10,02+3,68+22,13+21,68+7,96 |  | 180.58 | [22 empty] | VV | 0
|  | stěny : | [24 empty] | VV | 0
|  | (8*6,60+2*15,00+2*4,50)*3,10 |  | 284.58 | [22 empty] | VV | 0
|  | (10*5,00+2*12,00)*3,10 |  | 229.4 | [22 empty] | VV | 0
|  | (8*5,10+11,90)*3,10 |  | 163.37 | [22 empty] | VV | 0
|  | (2*3,50+2*6,30)*3,10 |  | 60.76 | [22 empty] | VV | 0
|  | (2*5,00+2*5,00)*3,10 |  | 62 | [22 empty] | VV | 0
|  | (2*5,30+2*8,00)*3,10 |  | 82.46 | [22 empty] | VV | 0
|  | (2*50,00+2*2,00)*3,10 |  | 322.4 | [22 empty] | VV | 0
|  | 3.NP : | [24 empty] | VV | 0
|  | stropy : | [24 empty] | VV | 0
|  | 14,92+16,97+17,00+14,33+5,59+14,82+15,42+14,30+14,15 |  | 127.5 | [22 empty] | VV | 0
|  | 30,19+65,54 |  | 95.73 | [22 empty] | VV | 0
|  | 14,58+14,73+14,73+14,73+4,79+3,68+25,48 |  | 92.72 | [22 empty] | VV | 0
|  | stěny : | [24 empty] | VV | 0
|  | (18*4,85+2*15,00+2*12,20)*2,90 |  | 410.93 | [22 empty] | VV | 0
|  | (2*4,00+2*9,40)*2,90 |  | 77.72 | [22 empty] | VV | 0
|  | (2*24,00+2*4,00)*2,90 |  | 162.4 | [22 empty] | VV | 0
|  | (2*5,00+2*4,85)*2,90 |  | 57.13 | [22 empty] | VV | 0
|  | (8*3,85+2*6,20)*2,90 |  | 125.28 | [22 empty] | VV | 0
|  | (8*5,00+2*11,85)*2,90 |  | 184.73 | [22 empty] | VV | 0
401 | 784165512R00 | Malby z malířských směsí otěruvzdorných, , bělost 93 %, dvojnásobné | m2 | 5740.7778 |  | 0 |  | 0 |  | 0 | 21 | 0 | 0.00046 | 2.64 | 0 | 0 | 800-784 | RTS 20/ II | RTS 20/ I | 0.10191 | 585.04 |  | Práce |  |  |  | POL1_7
|  | nové špalety kolem plastových oken a balkonových dveří : | [24 empty] | VV | 0
|  | Začátek provozního součtu | [24 empty] | VV
|  | 8*(1,48+2*1,50) |  | 35.84 | [22 empty] | VV | 2
|  | 0,80+2*1,50 |  | 3.8 | [22 empty] | VV | 2
|  | 6*(1,95+2*1,50) |  | 29.7 | [22 empty] | VV | 2
|  | 27*(1,50+2*1,50) |  | 121.5 | [22 empty] | VV | 2
|  | 5*(1,50+2*0,50) |  | 12.5 | [22 empty] | VV | 2
|  | 3*(0,80+2*2,40) |  | 16.8 | [22 empty] | VV | 2
|  | 2*(1,985+2*1,20) |  | 8.77 | [22 empty] | VV | 2
|  | 8*(1,48+2*1,85) |  | 41.44 | [22 empty] | VV | 2
|  | 0,80+2*0,45 |  | 1.7 | [22 empty] | VV | 2
|  | 0,90+2*1,50 |  | 3.9 | [22 empty] | VV | 2
|  | 3*(1,95+2*1,15) |  | 12.75 | [22 empty] | VV | 2
|  | 1,95+2*0,85 |  | 3.65 | [22 empty] | VV | 2
|  | 3*(1,50+2*0,85) |  | 9.6 | [22 empty] | VV | 2
|  | 1,50+2*0,90 |  | 3.3 | [22 empty] | VV | 2
|  | 7*(1,58+2*0,85) |  | 22.96 | [22 empty] | VV | 2
|  | 4*(0,833+2*0,417) |  | 6.668 | [22 empty] | VV | 2
|  | Konec provozního součtu | [24 empty] | VV
|  | 334,8780*0,60 |  | 200.9268 | [22 empty] | VV | 0
|  | nové špalety kolem AL prosklených stěn : | [24 empty] | VV | 0
|  | Začátek provozního součtu | [24 empty] | VV
|  | 2,10+2*8,63 |  | 19.36 | [22 empty] | VV | 2
|  | 2,095+2*9,10 |  | 20.295 | [22 empty] | VV | 2
|  | 3,14+2*9,10 |  | 21.34 | [22 empty] | VV | 2
|  | Konec provozního součtu | [24 empty] | VV
|  | 60,9950*0,80 |  | 48.796 | [22 empty] | VV | 0
|  | nové špalety kolem AL vstupních dveří : | [24 empty] | VV | 0
|  | Začátek provozního součtu | [24 empty] | VV
|  | 4,32+2*2,42 |  | 9.16 | [22 empty] | VV | 2
|  | 2,11+2*2,525 |  | 7.16 | [22 empty] | VV | 2
|  | 2,07+2*1,955 |  | 5.98 | [22 empty] | VV | 2
|  | Konec provozního součtu | [24 empty] | VV
|  | 22,30*0,60 |  | 13.38 | [22 empty] | VV | 0
|  | výmalba místnosti dotčených výměnou oken : | [24 empty] | VV | 0
|  | 1.PP : | [24 empty] | VV | 0
|  | stropy : | [24 empty] | VV | 0
|  | 24,36+33,32+19,42+20,49+4,01+2,43+3,22+4,13+12,56+12,32 |  | 136.26 | [22 empty] | VV | 0
|  | 65,61+3,43+4,59+4,20+12,86+12,56+12,56+12,43+13,25 |  | 141.49 | [22 empty] | VV | 0
|  | stěny : | [24 empty] | VV | 0
|  | (6*6,30+8*4,60+2*12,30+2*13,70)*2,75 |  | 348.15 | [22 empty] | VV | 0
|  | (2*23,00+2*2,10)*2,75 |  | 138.05 | [22 empty] | VV | 0
|  | (18*5,10+26,50)*2,75 |  | 325.325 | [22 empty] | VV | 0
|  | 1.NP : | [24 empty] | VV | 0
|  | stropy : | [24 empty] | VV | 0
|  | 32,87+22,56+1,03+23,81+12,37+13,50+4,61+1,53+15,05+14,25 |  | 141.58 | [22 empty] | VV | 0
|  | 59,46+13,80+13,95+13,95+13,95+10,02+3,68+22,13+21,68+7,96 |  | 180.58 | [22 empty] | VV | 0
|  | stěny : | [24 empty] | VV | 0
|  | (8*6,60+2*15,00+2*4,50)*3,10 |  | 284.58 | [22 empty] | VV | 0
|  | (10*5,00+2*12,00)*3,10 |  | 229.4 | [22 empty] | VV | 0
|  | (8*5,10+11,90)*3,10 |  | 163.37 | [22 empty] | VV | 0
|  | (2*3,50+2*6,30)*3,10 |  | 60.76 | [22 empty] | VV | 0
|  | (2*5,00+2*5,00)*3,10 |  | 62 | [22 empty] | VV | 0
|  | (2*5,30+2*8,00)*3,10 |  | 82.46 | [22 empty] | VV | 0
|  | (2*50,00+2*2,00)*3,10 |  | 322.4 | [22 empty] | VV | 0
|  | 2.NP : | [24 empty] | VV | 0
|  | stropy : | [24 empty] | VV | 0
|  | 32,87+22,56+1,03+23,81+12,37+13,50+4,61+1,53+15,05+14,25 |  | 141.58 | [22 empty] | VV | 0
|  | 59,46+13,80+13,95+13,95+13,95+10,02+3,68+22,13+21,68+7,96 |  | 180.58 | [22 empty] | VV | 0
|  | stěny : | [24 empty] | VV | 0
|  | (8*6,60+2*15,00+2*4,50)*3,10 |  | 284.58 | [22 empty] | VV | 0
|  | (10*5,00+2*12,00)*3,10 |  | 229.4 | [22 empty] | VV | 0
|  | (8*5,10+11,90)*3,10 |  | 163.37 | [22 empty] | VV | 0
|  | (2*3,50+2*6,30)*3,10 |  | 60.76 | [22 empty] | VV | 0
|  | (2*5,00+2*5,00)*3,10 |  | 62 | [22 empty] | VV | 0
|  | (2*5,30+2*8,00)*3,10 |  | 82.46 | [22 empty] | VV | 0
|  | (2*50,00+2*2,00)*3,10 |  | 322.4 | [22 empty] | VV | 0
|  | 3.NP : | [24 empty] | VV | 0
|  | stropy : | [24 empty] | VV | 0
|  | 14,92+16,97+17,00+14,33+5,59+14,82+15,42+14,30+14,15 |  | 127.5 | [22 empty] | VV | 0
|  | 30,19+65,54 |  | 95.73 | [22 empty] | VV | 0
|  | 14,58+14,73+14,73+14,73+4,79+3,68+25,48 |  | 92.72 | [22 empty] | VV | 0
|  | stěny : | [24 empty] | VV | 0
|  | (18*4,85+2*15,00+2*12,20)*2,90 |  | 410.93 | [22 empty] | VV | 0
|  | (2*4,00+2*9,40)*2,90 |  | 77.72 | [22 empty] | VV | 0
|  | (2*24,00+2*4,00)*2,90 |  | 162.4 | [22 empty] | VV | 0
|  | (2*5,00+2*4,85)*2,90 |  | 57.13 | [22 empty] | VV | 0
|  | (8*3,85+2*6,20)*2,90 |  | 125.28 | [22 empty] | VV | 0
|  | (8*5,00+2*11,85)*2,90 |  | 184.73 | [22 empty] | VV | 0
402 | 784011211RT3 | Ostatní práce olepování vnitřních ploch, , včetně maskovací pásky 50 mm | m | 1352 |  | 0 |  | 0 |  | 0 | 21 | 0 | 0 | 0 | 0 | 0 | 800-784 | RTS 20/ II | RTS 20/ I | 0.02375 | 32.11 |  | Práce |  |  |  | POL1_7
403 | 784011221RT2 | Ostatní práce zakrytí předmětů, , včetně dodávky fólie tl. 0,04 mm | m2 | 900 |  | 0 |  | 0 |  | 0 | 21 | 0 | 0 | 0 | 0 | 0 | 800-784 | RTS 20/ II | RTS 20/ I | 0.029 | 26.1 |  | Práce |  |  |  | POL1_7
404 | 784011222RT2 | Ostatní práce zakrytí podlah, , včetně papírové lepenky | m2 | 1238.02 |  | 0 |  | 0 |  | 0 | 21 | 0 | 0 | 0 | 0 | 0 | 800-784 | RTS 20/ II | RTS 20/ I | 0.0135 | 16.71 |  | Práce |  |  |  | POL1_7
|  | 1.PP : | [24 empty] | VV | 0
|  | 24,36+33,32+19,42+20,49+4,01+2,43+3,22+4,13+12,56+12,32 |  | 136.26 | [22 empty] | VV | 0
|  | 65,61+3,43+4,59+4,20+12,86+12,56+12,56+12,43+13,25 |  | 141.49 | [22 empty] | VV | 0
|  | 1.NP : | [24 empty] | VV | 0
|  | 32,87+22,56+1,03+23,81+12,37+13,50+4,61+1,53+15,05+14,25 |  | 141.58 | [22 empty] | VV | 0
|  | 59,46+13,80+13,95+13,95+13,95+10,02+3,68+22,13+21,68+7,96 |  | 180.58 | [22 empty] | VV | 0
|  | 2.NP : | [24 empty] | VV | 0
|  | 32,87+22,56+1,03+23,81+12,37+13,50+4,61+1,53+15,05+14,25 |  | 141.58 | [22 empty] | VV | 0
|  | 59,46+13,80+13,95+13,95+13,95+10,02+3,68+22,13+21,68+7,96 |  | 180.58 | [22 empty] | VV | 0
|  | 3.NP : | [24 empty] | VV | 0
|  | 14,92+16,97+17,00+14,33+5,59+14,82+15,42+14,30+14,15 |  | 127.5 | [22 empty] | VV | 0
|  | 30,19+65,54 |  | 95.73 | [22 empty] | VV | 0
|  | 14,58+14,73+14,73+14,73+4,79+3,68+25,48 |  | 92.72 | [22 empty] | VV | 0
405 | 784011921R00 | Ostatní práce příplatek, za práci ve schodišťovém prostoru, | m2 | 500 |  | 0 |  | 0 |  | 0 | 21 | 0 | 0 | 0 | 0 | 0 | 800-784 | RTS 20/ II | RTS 20/ I | 0.00556 | 2.78 |  | Práce |  |  |  | POL1_7
Díl: | 786 | Čalounické úpravy |  |  |  | 0 |  | 0 |  | 0 |  | 0 |  | 0.6 |  | 0 |  |  |  |  | 48.56 | [5 empty] | DIL
406 | 786622211RT2 | Zastiňující zařízení lamelové žaluzie vnitřní vč. dodávky, pro okna plastová | m2 | 158.0325 |  | 0 |  | 0 |  | 0 | 21 | 0 | 0.00382 | 0.6 | 0 | 0 | 800-786 | RTS 20/ II | RTS 20/ I | 0.3 | 47.41 |  | Práce |  |  |  | POL1_7
|  | vnitřní žaluzie kovové u plastových oken : | [24 empty] | VV | 0
|  | přesná specifikace dle výpisu oken : | [24 empty] | VV | 0
|  | 8*(1,48*1,50) |  | 17.76 | [22 empty] | VV | 0
|  | 0,80*1,50 |  | 1.2 | [22 empty] | VV | 0
|  | 1,95*1,50 |  | 2.925 | [22 empty] | VV | 0
|  | 8*(1,50*1,50) |  | 18 | [22 empty] | VV | 0
|  | 1,50*0,50 |  | 0.75 | [22 empty] | VV | 0
|  | 0,80*2,40 |  | 1.92 | [22 empty] | VV | 0
|  | 2*(1,985*1,20) |  | 4.764 | [22 empty] | VV | 0
|  | 8*(1,48*1,85) |  | 21.904 | [22 empty] | VV | 0
|  | 0,80*0,45 |  | 0.36 | [22 empty] | VV | 0
|  | 1,95*1,50 |  | 2.925 | [22 empty] | VV | 0
|  | 7*(1,50*1,50) |  | 15.75 | [22 empty] | VV | 0
|  | 2*(1,50*0,50) |  | 1.5 | [22 empty] | VV | 0
|  | 0,80*2,40 |  | 1.92 | [22 empty] | VV | 0
|  | 2*(1,95*1,50) |  | 5.85 | [22 empty] | VV | 0
|  | 4*(1,50*1,50) |  | 9 | [22 empty] | VV | 0
|  | 0,90*1,50 |  | 1.35 | [22 empty] | VV | 0
|  | 8*(1,50*1,50) |  | 18 | [22 empty] | VV | 0
|  | 2*(1,50*0,50) |  | 1.5 | [22 empty] | VV | 0
|  | 0,80*2,40 |  | 1.92 | [22 empty] | VV | 0
|  | 2*(1,95*1,50) |  | 5.85 | [22 empty] | VV | 0
|  | 3*(1,95*1,15) |  | 6.7275 | [22 empty] | VV | 0
|  | 1,95*0,85 |  | 1.6575 | [22 empty] | VV | 0
|  | 3*(1,50*0,85) |  | 3.825 | [22 empty] | VV | 0
|  | 1,50*0,90 |  | 1.35 | [22 empty] | VV | 0
|  | 1,58*0,85 |  | 1.343 | [22 empty] | VV | 0
|  | 2*(1,56*0,85) |  | 2.652 | [22 empty] | VV | 0
|  | 3*(1,59*0,85) |  | 4.0545 | [22 empty] | VV | 0
|  | 1,50*0,85 |  | 1.275 | [22 empty] | VV | 0
407 | 998786102R00 | Přesun hmot pro čalounické úpravy v objektech výšky do 12 m | t | 0.5528 |  | 0 |  | 0 |  | 0 | 21 | 0 | 0 | 0 | 0 | 0 | 800-786 | RTS 20/ II | RTS 20/ I | 2.082 | 1.15 |  | Práce |  |  |  | POL1_1001
|  | 50 m vodorovně | [24 empty] | SPI
Díl: | M211 | Hromosvod |  |  |  | 0 |  | 0 |  | 0 |  | 0 |  | 0.3 |  | 0 |  |  |  |  | 169.69 | [5 empty] | DIL
408 | 211-001 | D+M revize romosvodu vč.vyhotovení revizní zprávy | kus | 1 |  | 0 |  | 0 |  | 0 | 21 | 0 | 0 | 0 | 0 | 0 |  | Vlastní | Indiv | 0 | 0 |  | Práce |  |  |  | POL1_1
409 | 210200020RAB | Hromosvod pro administrativní budovy | kompl | 1 |  | 0 |  | 0 |  | 0 | 21 | 0 | 0.29943 | 0.3 | 0 | 0 | AP-M | RTS 20/ II | RTS 20/ I | 169.6864 | 169.69 |  | Agregovaná položka |  |  |  | POL2_9
|  | vedení uzemňovací na povrchu objektů včetně svorek upevnění a připojení, bez nátěru, z drátů hromosvodových 11 343 D 8 mm včetně dodávky, vedení uzemňovací v zemi včetně svorek, propojení a izolace spojů z uzemňovacího pásku 30 x 4 mm včetně dodávky, svodový vodič z drátů hromosvodových 11 343 D 8 mm včetně dodávky včetně podpěr a jejich dodávky, jímací tyč včetně upevnění na střešní hřeben včetně dodávky a držáku jímací tyče, svorky hromosvodové do dvou šroubů, tyčový zemnič včetně zaražení do země a připojení vedení, ochranné úhelníky s držáky do zdiva, označení svodů smaltovanými štítky nebo z umělé hmoty, napínací šroub s okem včetně vypnutí svodu, ochranné pospojování pevně uložené z mědi průřezu 4 - 16 mm. | [24 empty] | SPI |  | vedení uzemňovací na povrchu objektů včetně svorek upevnění a připojení, bez nátěru, z drátů hromosvodových 11 343 D 8 mm včetně dodávky, vedení uzemňovací v zemi včetně svorek, propojení a izolace spojů z uzemňovacího pásku 30 x 4 mm včetně dodávky, svodový vodič z drátů hromosvodových 11 343 D 8 mm včetně dodávky včetně podpěr a jejich dodávky, jímací tyč včetně upevnění na střešní hřeben včetně dodávky a držáku jímací tyče, svorky hromosvodové do dvou šroubů, tyčový zemnič včetně zaražení do země a připojení vedení, ochranné úhelníky s držáky do zdiva, označení svodů smaltovanými štítky nebo z umělé hmoty, napínací šroub s okem včetně vypnutí svodu, ochranné pospojování pevně uložené z mědi průřezu 4 - 16 mm.
|  | kompletní nový hromosvod na střeše a svislé svody : | [24 empty] | VV | 0
|  | 1,00 |  | 1 | [22 empty] | VV | 0
Díl: | M24 | Montáže vzduchotechnických zařízení |  |  |  | 0 |  | 0 |  | 0 |  | 0 |  | 0 |  | 0 |  |  |  |  | 0 | [5 empty] | DIL
410 | 240-001 | D+M přemístění klimatizačních jednotek, kompletní provedení dle PD | kus | 1 |  | 0 |  | 0 |  | 0 | 21 | 0 | 0 | 0 | 0 | 0 |  | Vlastní | Indiv | 0 | 0 |  | Práce |  |  |  | POL1_1
Díl: | D96 | Přesuny suti a vybouraných hmot |  |  |  | 0 |  | 0 |  | 0 |  | 0 |  | 0 |  | 0 |  |  |  |  | 760.61 | [5 empty] | DIL
411 | 979011111R00 | Svislá doprava suti a vybouraných hmot za prvé podlaží nad nebo pod základním podlažím | t | 201.7533 |  | 0 |  | 0 |  | 0 | 21 | 0 | 0 | 0 | 0 | 0 | 801-3 | RTS 20/ II | RTS 20/ I | 0.933 | 188.24 |  | Přesun suti |  |  |  | POL8_
|  | Demontážní hmotnosti z položek s pořadovými čísly: : | [24 empty] | VV | 0
|  | 1,2,3,46,54,159,160,161,178,179,180,181,182,183,184,185,188,189,190,191,192,193,194,195,196,199,204, : | [24 empty] | VV | 0
|  | 227,229,243,244,245,246,247,248,249,250,251,252,253,286, : | [24 empty] | VV | 0
|  | Součet: : 201,75329 |  | 201.7533 | [22 empty] | VV | 0
412 | 979011121R00 | Svislá doprava suti a vybouraných hmot příplatek za každé další podlaží | t | 403.5066 |  | 0 |  | 0 |  | 0 | 21 | 0 | 0 | 0 | 0 | 0 | 801-3 | RTS 20/ II | RTS 20/ I | 0.653 | 263.49 |  | Přesun suti |  |  |  | POL8_
|  | Demontážní hmotnosti z položek s pořadovými čísly: : | [24 empty] | VV | 0
|  | 1,2,3,46,54,159,160,161,178,179,180,181,182,183,184,185,188,189,190,191,192,193,194,195,196,199,204, : | [24 empty] | VV | 0
|  | 227,229,243,244,245,246,247,248,249,250,251,252,253,286, : | [24 empty] | VV | 0
|  | Součet: : 403,50659 |  | 403.5066 | [22 empty] | VV | 0
413 | 979081111R00 | Odvoz suti a vybouraných hmot na skládku do 1 km | t | 201.7533 |  | 0 |  | 0 |  | 0 | 21 | 0 | 0 | 0 | 0 | 0 | 801-3 | RTS 20/ II | RTS 20/ I | 0.49 | 98.86 |  | Přesun suti |  |  |  | POL8_
|  | Demontážní hmotnosti z položek s pořadovými čísly: : | [24 empty] | VV | 0
|  | 1,2,3,46,54,159,160,161,178,179,180,181,182,183,184,185,188,189,190,191,192,193,194,195,196,199,204, : | [24 empty] | VV | 0
|  | 227,229,243,244,245,246,247,248,249,250,251,252,253,286, : | [24 empty] | VV | 0
|  | Součet: : 201,75329 |  | 201.7533 | [22 empty] | VV | 0
414 | 979081121R00 | Odvoz suti a vybouraných hmot na skládku příplatek za každý další 1 km | t | 5850.8455 |  | 0 |  | 0 |  | 0 | 21 | 0 | 0 | 0 | 0 | 0 | 801-3 | RTS 20/ II | RTS 20/ I | 0 | 0 |  | Přesun suti |  |  |  | POL8_
|  | Demontážní hmotnosti z položek s pořadovými čísly: : | [24 empty] | VV | 0
|  | 1,2,3,46,54,159,160,161,178,179,180,181,182,183,184,185,188,189,190,191,192,193,194,195,196,199,204, : | [24 empty] | VV | 0
|  | 227,229,243,244,245,246,247,248,249,250,251,252,253,286, : | [24 empty] | VV | 0
|  | Součet: : 5850,84550 |  | 5850.8455 | [22 empty] | VV | 0
415 | 979082111R00 | Vnitrostaveništní doprava suti a vybouraných hmot do 10 m | t | 201.7533 |  | 0 |  | 0 |  | 0 | 21 | 0 | 0 | 0 | 0 | 0 | 801-3 | RTS 20/ II | RTS 20/ I | 0.942 | 190.05 |  | Přesun suti |  |  |  | POL8_
|  | Demontážní hmotnosti z položek s pořadovými čísly: : | [24 empty] | VV | 0
|  | 1,2,3,46,54,159,160,161,178,179,180,181,182,183,184,185,188,189,190,191,192,193,194,195,196,199,204, : | [24 empty] | VV | 0
|  | 227,229,243,244,245,246,247,248,249,250,251,252,253,286, : | [24 empty] | VV | 0
|  | Součet: : 201,75329 |  | 201.7533 | [22 empty] | VV | 0
416 | 979990107R00 | Poplatek za skládku směs betonu,cihel a dřeva, skupina 17 01 01, 17 01 02 a 17 02 01 z Katalogu odpadů | t | 201.7533 |  | 0 |  | 0 |  | 0 | 21 | 0 | 0 | 0 | 0 | 0 | 801-3 | RTS 20/ II | RTS 20/ I | 0 | 0 |  | Přesun suti |  |  |  | POL8_
|  | Demontážní hmotnosti z položek s pořadovými čísly: : | [24 empty] | VV | 0
|  | 1,2,3,46,54,159,160,161,178,179,180,181,182,183,184,185,188,189,190,191,192,193,194,195,196,199,204, : | [24 empty] | VV | 0
|  | 227,229,243,244,245,246,247,248,249,250,251,252,253,286, : | [24 empty] | VV | 0
|  | Součet: : 201,75329 |  | 201.7533 | [22 empty] | VV | 0
417 | 979088212R00 | Nakládání suti a vybouraných hmot nakládání suti a vybouraných hmot na dopravní prostředky pro vodorovné přemístění | t | 201.7533 |  | 0 |  | 0 |  | 0 | 21 | 0 | 0 | 0 | 0 | 0 | 800-2 | RTS 20/ II | RTS 20/ I | 0.099 | 19.97 |  | Přesun suti |  |  |  | POL8_
|  | na dopravní prostředky pro vodorovné přemístění, | [24 empty] | SPI
|  | Demontážní hmotnosti z položek s pořadovými čísly: : | [24 empty] | VV | 0
|  | 1,2,3,46,54,159,160,161,178,179,180,181,182,183,184,185,188,189,190,191,192,193,194,195,196,199,204, : | [24 empty] | VV | 0
|  | 227,229,243,244,245,246,247,248,249,250,251,252,253,286, : | [24 empty] | VV | 0
|  | Součet: : 201,75329 |  | 201.7533 | [22 empty] | VV | 0
[25 empty] | 15 | 21 | DPH
| Celkem |  |  |  |  | 0 | [18 empty] | 0 | 0 | SUM
END
Note on S6: Jedná se o informaci, zda se jedná o položku, která je do rozpočtu zadána z cenové soustavy RTS, nebo vlastní.
Note on T6: Jedná se o název CÚ, která je zadána u položky rozpočtu