## Vyplnění-manuál
Osnova pro vyplnění-rozpočtu.
Název stavby: |  | Úspory energie - Hotelová škola a SOS Řemesel Velké Meziříčí pavilon DH | Objednatel: | Kraj Vysočina, Žiškova 57/1882, 587 33 Jihlava | IČ/DIČ:
Druh stavby: |  | Stavební úpravy pavilonu DH | Projektant: | GREMIS, s.r.o., Jihlavská 230, 594 01 Velké Meziři | IČ/DIČ: | 15544451/CZ15544451
Lokalita: |  | k.ú. Velké Meziřičí(779091) | Zhotovitel: |  | IČ/DIČ:
Začátek výstavby: |  |  | Konec výstavby: |  | Položek: | 484
JKSO: |  | 8013419 | Zpracoval: | Bohuslav Hemala | Datum: | 10.04.2020
1)Ocenit rozpočet je nejlépe tak, že se ocení cenami nejprve položky hlavního rozpočtu a automatický se samy přepíši dle vzorců listů(objektů) .
2)K soutěži, pokud nebude v zadávací dokumentaci uvedeno jinak, stačí vyplnit a odevzdat vytištěné a podepsané listy první části barevně neoznačené. Ostatní v elektronické podobě.
3)Upozorňuji na povinnost uchazeče si překontrolovat funkčnost vzorců.(Může dojít při přepisu na elektronická média či vlastních výpočtech k porušení vztahů vzorců)
4)Upozorňuji na vyplnění nejen ceny, ale i na rozepsání na dodávku a montáž.(např:omítky,betony apod.)
5)Upozorňuji na vyplnění VORN. Položky s nul.množstvím u pol.s % se vepisuje množství automaticky z cen položek.
6)Upozorňuji na popisy a komentáře RTS(především zda je položka s materiálem , agregována a pod)
7)Upozorňuji na informace u krycího listu rozpočtu/soupisu prací a dodávek
Vyhotovil:
2020-04-10
Pohodová 326, 671 68 Šanov
Autorizovaný technik pro pozemní stavby
ČKIT – 1005850
Mobil:602 757310
bohuslav@rozpocty-hemala.cz
www.rozpocty-hemala.cz
Odkaz na ceníkovou soustavu použitou pro zpracování rozpočtu stránka 2.

## Krycí list rozpočtu
Krycí list soupisu prací a dodávek -rozpočtu
Název stavby: |  | Úspory energie - Hotelová škola a SOS Řemesel Velké Meziříčí pavilon DH |  | Objednatel: | Kraj Vysočina, Žiškova 57/1882, 587 33 Jihlava |  | IČ/DIČ:
Druh stavby: |  | Stavební úpravy pavilonu DH |  | Projektant: | GREMIS, s.r.o., Jihlavská 230, 594 01 Velké Meziři |  | IČ/DIČ: | 15544451/CZ15544451
Lokalita: |  | k.ú. Velké Meziřičí(779091) |  | Zhotovitel: |  |  | IČ/DIČ:
Začátek výstavby: |  |  |  | Konec výstavby: |  |  | Položek: | 484
JKSO: |  | 8013419 |  | Zpracoval: | Bohuslav Hemala |  | Datum: | 10.04.2020
Rozpočtové náklady v Kč
A | Základní rozpočtové náklady |  | B | Doplňkové náklady
HSV | Dodávky | 0 | Práce přesčas |  | 0
| Montáž | 0 | Bez pevné podl. |  | 0
PSV | Dodávky | 0 | Kulturní památka |  | 0
| Montáž | 0
"M" | Dodávky | 0
| Montáž | 0
Ostatní materiál |  | 0
Přesun hmot a sutí |  | 0
ZRN celkem |  | 0 | DN celkem |  | 0
|  |  | DN celkem z obj. |  | 0
Základ 0% |  | 0
Základ 15% |  | 0 | DPH 15% |  | 0 | Celkem bez DPH |  | 0
Základ 21% |  | 0 | DPH 21% |  | 0 | Celkem včetně DPH |  | 0
Projektant |  |  | Objednatel |  |  | Zhotovitel
Datum, razítko a podpis |  |  | Datum, razítko a podpis |  |  | Datum, razítko a podpis
Informace pro uchazeče k VŘ:
a) veškeré položky na přípomoci, dopravu, montáž, montážní plochy atd. jsou zahrnuty do jednotlivých jednotkových cen.
b) součásti prací jsou veškeré zkoušky, potřebná měření, inspekce, uvedení zařízení do provozu, zaškolení obsluhy, provozní řády, manuály a revize v českém jazyce. Za komplexní vyzkoušení se považuje bezporuchový provoz po dobu minimálně 96 hod.
c) součástí dodávky je zpracování veškeré dokumentace zhotovitele (např. dílenská dokumentace) a dokumentace skutečného provedení.
d) součástí dodávky je kompletní dokladová část díla nutná k získání kolaudačního souhlasu stavby.
e) v rozsahu prací zhotovitele jsou rovněž jakékoliv prvky, zařízení, práce a pomocné materiály, neuvedené v tomto soupisu výkonů, které jsou ale nezbytně nutné k dodání, instalaci, dokončení a provozování díla, včetně ztratného a prořezů.
f) součástí dodávky jsou veškerá geodetická měření jako například vytyčení konstrukcí, kontrolní měření, zaměření skutečného stavu apod.
g) součástí dodávky jsou i náklady na případná opatření související s ochranou stávajících sítí, komunikací či staveb.
h) součástí jednotkových cen jsou i vícenáklady související s výstavbou v nepříznivém klimat. období, průběžný úklid staveniště a přilehlých komunikací, likvidaci odpadů, dočasná dopravní omezení atd.
i)pokud se v dokumentaci vyskytují obchodní názvy, jedná se pouze o vymezení minimálních požadovaných standardů výrobku, technologie či materiálu a zadavatel připouští použití i jiného, kvalitativně či technologicky obdobného řešení.
j) součástí dodávky jsou náklady spojené s povinným pojištěním stavebního díla či jeho části v rozsahu obchodních podmínek.
Nedílnou součástí výkazu výměr (slepého rozpočtu) je projektová dokumentace !!
Zpracovatel nabídky je povinen prověřit specifikace a výměry uvedené ve výkazu výměr. V případě zjištěných rozdílů má na tyto rozdíly upozornit ve lhůtě pro podání nabídek prostřednictvím žádosti o dodatečné informace k zadávacím podmínkám. Následné změny výměr v průběhu realizace nebudou akceptovány.

## Rozpočet - objekty
Soupis prací a dodávek rekapitulace objektů celkem
Název stavby: |  | Úspory energie - Hotelová škola a SOS Řemesel Velké Meziříčí pavilon DH | Doba výstavby: |  | Objednatel: | Kraj Vysočina, Žiškova 57/1882, 587 33 Jihlava
Druh stavby: |  | Stavební úpravy pavilonu DH | Začátek výstavby: |  | Projektant: | GREMIS, s.r.o., Jihlavská 230, 594 01 Velké Meziři
Lokalita: |  | k.ú. Velké Meziřičí(779091) | Konec výstavby: |  | Zhotovitel:
JKSO: |  | 8013419 | Zpracováno dne: | 10.04.2020 | Zpracoval: | Bohuslav Hemala
[5 empty] | Náklady (Kč) |  |  | Hmotnost (t)
Objekt | Zkrácený popis |  |  |  | Dodávka | Montáž | Celkem | Celkem
SO 01.0 | Přípravné a bourací práce pro fasádu |  |  |  | 0 | 0 | 0 | 118.0902 | F | 0 | SO 01.0 | 0
SO 01.1 | Zateplení fasády |  |  |  | 0 | 0 | 0 | 356.0897 | F | 0 | SO 01.1 | 0
SO 01.2 | Přípravné a bourací práce pro zateplení střechy |  |  |  | 0 | 0 | 0 | 269.1192 | F | 0 | SO 01.2 | 0
SO 01.3 | Zateplení střechy |  |  |  | 0 | 0 | 0 | 66.8444 | F | 0 | SO 01.3 | 0
SO 01.4 | Přípravné a bourací práce pro výplně otvorů |  |  |  | 0 | 0 | 0 | 26.39 | F | 0 | SO 01.4 | 0
SO 01.5 | Výplně otvorů |  |  |  | 0 | 0 | 0 | 16.2125 | F | 0 | SO 01.5 | 0
SO 02 | Záchytný systém -ochrana proti pádu |  |  |  | 0 | 0 | 0 | 0.14269 | F | 0 | SO 02 | 0
SO 03 | Elektroinstalace – Hromosvod |  |  |  | 0 | 0 | 0 | 38.4889 | F | 0 | SO 03 | 0
SOVORN | Vedlejší a rozpočtové náklady |  |  |  | 0 | 0 | 0 | 0 | F | 0 | SOVORN | 0
SOZS | Zařízení staveniště |  |  |  | 0 | 0 | 0 | 5.5465 | F | 0 | SOZS | 0
[5 empty] | Celkem: |  | 0

## Rozpočet - skupiny
Soupis prací a dodávek rekapitulace – skupin
Název stavby: |  |  | Úspory energie - Hotelová škola a SOS Řemesel Velké Meziříčí pavilon DH | Doba výstavby: |  | Objednatel: | Kraj Vysočina, Žiškova 57/1882, 587 33 Jihlava
Druh stavby: |  |  | Stavební úpravy pavilonu DH | Začátek výstavby: |  | Projektant: | GREMIS, s.r.o., Jihlavská 230, 594 01 Velké Meziři
Lokalita: |  |  | k.ú. Velké Meziřičí(779091) | Konec výstavby: |  | Zhotovitel:
JKSO: |  |  | 8013419 | Zpracováno dne: | 10.04.2020 | Zpracoval: | Bohuslav Hemala
[6 empty] | Náklady (Kč) |  |  | Hmotnost (t)
Objekt | Kód | Zkrácený popis |  |  |  | Dodávka | Montáž | Celkem | Celkem
SO 01.0 |  | Přípravné a bourací práce pro fasádu |  |  |  | 0 | 0 | 0 | 118.0902 | F | 0 | SO 01.0 | 0
SO 01.0 | 1 | Zemní práce |  |  |  | 0 | 0 | 0 | 28.5206 | T | 0 | SO 01.0 | 0
SO 01.0 | 71 | Izolace |  |  |  | 0 | 0 | 0 | 7.6966 | T | 0 | SO 01.0 | 0
SO 01.0 | 76 | Konstrukce |  |  |  | 0 | 0 | 0 | 20.6452 | T | 0 | SO 01.0 | 0
SO 01.0 | 78 | Dokončovací práce |  |  |  | 0 | 0 | 0 | 1.7495 | T | 0 | SO 01.0 | 0
SO 01.0 | 9 | Dokončovací práce, demolice |  |  |  | 0 | 0 | 0 | 59.4782 | T | 0 | SO 01.0 | 0
SO 01.1 |  | Zateplení fasády |  |  |  | 0 | 0 | 0 | 356.0897 | F | 0 | SO 01.1 | 0
SO 01.1 | 1 | Zemní práce |  |  |  | 0 | 0 | 0 | 0.00077469 | T | 0 | SO 01.1 | 0
SO 01.1 | 2 | Základy, zvláštní zakládání, zpevňování hornin |  |  |  | 0 | 0 | 0 | 132.709 | T | 0 | SO 01.1 | 0
SO 01.1 | 3 | Svislé a kompletní konstrukce |  |  |  | 0 | 0 | 0 | 4.8739 | T | 0 | SO 01.1 | 0
SO 01.1 | 4 | Vodorovné konstrukce |  |  |  | 0 | 0 | 0 | 4.409 | T | 0 | SO 01.1 | 0
SO 01.1 | 5 | Komunikace |  |  |  | 0 | 0 | 0 | 46.5093 | T | 0 | SO 01.1 | 0
SO 01.1 | 6 | Úpravy povrchů a osazování výplní otvorů |  |  |  | 0 | 0 | 0 | 50.9586 | T | 0 | SO 01.1 | 0
SO 01.1 | 71 | Izolace |  |  |  | 0 | 0 | 0 | 1.8292 | T | 0 | SO 01.1 | 0
SO 01.1 | 72 | Zdravotně technické instalace |  |  |  | 0 | 0 | 0 | 0.6956 | T | 0 | SO 01.1 | 0
SO 01.1 | 76 | Konstrukce |  |  |  | 0 | 0 | 0 | 5.425 | T | 0 | SO 01.1 | 0
SO 01.1 | 77 | Podlahy |  |  |  | 0 | 0 | 0 | 0.14458 | T | 0 | SO 01.1 | 0
SO 01.1 | 78 | Dokončovací práce |  |  |  | 0 | 0 | 0 | 0.27863 | T | 0 | SO 01.1 | 0
SO 01.1 | 9 | Dokončovací práce, demolice |  |  |  | 0 | 0 | 0 | 108.2562 | T | 0 | SO 01.1 | 0
SO 01.2 |  | Přípravné a bourací práce pro zateplení střechy |  |  |  | 0 | 0 | 0 | 269.1192 | F | 0 | SO 01.2 | 0
SO 01.2 | 71 | Izolace |  |  |  | 0 | 0 | 0 | 36.931 | T | 0 | SO 01.2 | 0
SO 01.2 | 72 | Zdravotně technické instalace |  |  |  | 0 | 0 | 0 | 0.09572 | T | 0 | SO 01.2 | 0
SO 01.2 | 76 | Konstrukce |  |  |  | 0 | 0 | 0 | 11.5294 | T | 0 | SO 01.2 | 0
SO 01.2 | 78 | Dokončovací práce |  |  |  | 0 | 0 | 0 | 2.3773 | T | 0 | SO 01.2 | 0
SO 01.2 | 9 | Dokončovací práce, demolice |  |  |  | 0 | 0 | 0 | 218.1858 | T | 0 | SO 01.2 | 0
SO 01.3 |  | Zateplení střechy |  |  |  | 0 | 0 | 0 | 66.8444 | F | 0 | SO 01.3 | 0
SO 01.3 | 3 | Svislé a kompletní konstrukce |  |  |  | 0 | 0 | 0 | 0.10175 | T | 0 | SO 01.3 | 0
SO 01.3 | 4 | Vodorovné konstrukce |  |  |  | 0 | 0 | 0 | 9.9802 | T | 0 | SO 01.3 | 0
SO 01.3 | 71 | Izolace |  |  |  | 0 | 0 | 0 | 12.8989 | T | 0 | SO 01.3 | 0
SO 01.3 | 72 | Zdravotně technické instalace |  |  |  | 0 | 0 | 0 | 0.01448 | T | 0 | SO 01.3 | 0
SO 01.3 | 76 | Konstrukce |  |  |  | 0 | 0 | 0 | 4.1253 | T | 0 | SO 01.3 | 0
SO 01.3 | 78 | Dokončovací práce |  |  |  | 0 | 0 | 0 | 0.44463 | T | 0 | SO 01.3 | 0
SO 01.3 | 9 | Dokončovací práce, demolice |  |  |  | 0 | 0 | 0 | 39.2791 | T | 0 | SO 01.3 | 0
SO 01.4 |  | Přípravné a bourací práce pro výplně otvorů |  |  |  | 0 | 0 | 0 | 26.39 | F | 0 | SO 01.4 | 0
SO 01.4 | 76 | Konstrukce |  |  |  | 0 | 0 | 0 | 1.4342 | T | 0 | SO 01.4 | 0
SO 01.4 | 9 | Dokončovací práce, demolice |  |  |  | 0 | 0 | 0 | 24.9558 | T | 0 | SO 01.4 | 0
SO 01.5 |  | Výplně otvorů |  |  |  | 0 | 0 | 0 | 16.2125 | F | 0 | SO 01.5 | 0
SO 01.5 | 6 | Úpravy povrchů a osazování výplní otvorů |  |  |  | 0 | 0 | 0 | 6.4212 | T | 0 | SO 01.5 | 0
SO 01.5 | 76 | Konstrukce |  |  |  | 0 | 0 | 0 | 8.0717 | T | 0 | SO 01.5 | 0
SO 01.5 | 78 | Dokončovací práce |  |  |  | 0 | 0 | 0 | 1.7062 | T | 0 | SO 01.5 | 0
SO 01.5 | 9 | Dokončovací práce, demolice |  |  |  | 0 | 0 | 0 | 0.01336 | T | 0 | SO 01.5 | 0
SO 02 |  | Záchytný systém -ochrana proti pádu |  |  |  | 0 | 0 | 0 | 0.14269 | F | 0 | SO 02 | 0
SO 02 | 71 | Izolace |  |  |  | 0 | 0 | 0 | 0.0348 | T | 0 | SO 02 | 0
SO 02 | 76 | Konstrukce |  |  |  | 0 | 0 | 0 | 0.10789 | T | 0 | SO 02 | 0
SO 02 | 9 | Dokončovací práce, demolice |  |  |  | 0 | 0 | 0 | 0 | T | 0 | SO 02 | 0
SO 03 |  | Hromosvod |  |  |  | 0 | 0 | 0 | 38.4889 | F | 0 | SO 03 | 0
SO 03 | 9 | Dokončovací práce, demolice |  |  |  | 0 | 0 | 0 | 38.4889 | T | 0 | SO 03 | 0
SOVORN |  | Vedlejší a rozpočtové náklady |  |  |  | 0 | 0 | 0 | 0 | F | 0 | SOVORN | 0
SOVORN | 9 | Dokončovací práce, demolice |  |  |  | 0 | 0 | 0 | 0 | T | 0 | SOVORN | 0
SOZS |  | Zařízení staveniště |  |  |  | 0 | 0 | 0 | 5.5465 | F | 0 | SOZS | 0
SOZS | 1 | Zemní práce |  |  |  | 0 | 0 | 0 | 0 | T | 0 | SOZS | 0
SOZS | 76 | Konstrukce |  |  |  | 0 | 0 | 0 | 0.88899 | T | 0 | SOZS | 0
SOZS | 8 | Trubní vedení |  |  |  | 0 | 0 | 0 | 4.6575 | T | 0 | SOZS | 0
SOZS | 9 | Dokončovací práce, demolice |  |  |  | 0 | 0 | 0 | 0 | T | 0 | SOZS | 0
[6 empty] | Celkem: |  | 0

## Rozpočet - podskupiny
Soupis prací a dodávek rekapitulace –podskupiny
Název stavby: |  |  | Úspory energie - Hotelová škola a SOS Řemesel Velké Meziříčí pavilon DH | Doba výstavby: |  | Objednatel: | Kraj Vysočina, Žiškova 57/1882, 587 33 Jihlava
Druh stavby: |  |  | Stavební úpravy pavilonu DH | Začátek výstavby: |  | Projektant: | GREMIS, s.r.o., Jihlavská 230, 594 01 Velké Meziři
Lokalita: |  |  | k.ú. Velké Meziřičí(779091) | Konec výstavby: |  | Zhotovitel:
JKSO: |  |  | 8013419 | Zpracováno dne: | 10.04.2020 | Zpracoval: | Bohuslav Hemala
[6 empty] | Náklady (Kč) |  |  | Hmotnost (t)
Objekt | Kód | Zkrácený popis |  |  |  | Dodávka | Montáž | Celkem | Celkem
SO 01.0 |  | Přípravné a bourací práce pro fasádu |  |  |  | 0 | 0 | 0 | 118.0902 | F | 0 | SO 01.0 | 0
SO 01.0 | 1 | Zemní práce |  |  |  | 0 | 0 | 0 | 0 | T | 0 | SO 01.0 | 0
SO 01.0 | 11 | Přípravné a přidružené práce |  |  |  | 0 | 0 | 0 | 28.5206 | T | 0 | SO 01.0 | 0
SO 01.0 | 13 | Hloubené vykopávky |  |  |  | 0 | 0 | 0 | 0 | T | 0 | SO 01.0 | 0
SO 01.0 | 16 | Přemístění výkopku |  |  |  | 0 | 0 | 0 | 0 | T | 0 | SO 01.0 | 0
SO 01.0 | 713 | Izolace tepelné |  |  |  | 0 | 0 | 0 | 7.6966 | T | 0 | SO 01.0 | 0
SO 01.0 | 764 | Konstrukce klempířské |  |  |  | 0 | 0 | 0 | 0.1848 | T | 0 | SO 01.0 | 0
SO 01.0 | 766 | Konstrukce truhlářské |  |  |  | 0 | 0 | 0 | 16.1006 | T | 0 | SO 01.0 | 0
SO 01.0 | 767 | Konstrukce doplňkové stavební (zámečnické) |  |  |  | 0 | 0 | 0 | 4.3598 | T | 0 | SO 01.0 | 0
SO 01.0 | 783 | Nátěry |  |  |  | 0 | 0 | 0 | 1.7495 | T | 0 | SO 01.0 | 0
SO 01.0 | 91 | Doplňující konstrukce a práce na pozemních komunikacích a zpevněných plochách |  |  |  | 0 | 0 | 0 | 0 | T | 0 | SO 01.0 | 0
SO 01.0 | 96 | Bourání konstrukcí |  |  |  | 0 | 0 | 0 | 14.96 | T | 0 | SO 01.0 | 0
SO 01.0 | 97 | Prorážení otvorů a ostatní bourací práce |  |  |  | 0 | 0 | 0 | 44.5182 | T | 0 | SO 01.0 | 0
SO 01.0 | S | Přesuny sutí |  |  |  | 0 | 0 | 0 | 0 | T | 0 | SO 01.0 | 0
SO 01.1 |  | Zateplení fasády |  |  |  | 0 | 0 | 0 | 356.0897 | F | 0 | SO 01.1 | 0
SO 01.1 | 18 | Povrchové úpravy terénu |  |  |  | 0 | 0 | 0 | 0.00077469 | T | 0 | SO 01.1 | 0
SO 01.1 | 21 | Úprava podloží a základové spáry |  |  |  | 0 | 0 | 0 | 132.709 | T | 0 | SO 01.1 | 0
SO 01.1 | 34 | Stěny a příčky |  |  |  | 0 | 0 | 0 | 4.8739 | T | 0 | SO 01.1 | 0
SO 01.1 | 43 | Schodiště |  |  |  | 0 | 0 | 0 | 4.409 | T | 0 | SO 01.1 | 0
SO 01.1 | 56 | Podkladní vrstvy komunikací, letišť a ploch |  |  |  | 0 | 0 | 0 | 5.1923 | T | 0 | SO 01.1 | 0
SO 01.1 | 57 | Kryty pozemních komunikací, letišť a ploch z kameniva nebo živičné |  |  |  | 0 | 0 | 0 | 3.222 | T | 0 | SO 01.1 | 0
SO 01.1 | 58 | Kryty pozemních komunikací, letišť a ploch z betonu a ostatních hmot |  |  |  | 0 | 0 | 0 | 17.3477 | T | 0 | SO 01.1 | 0
SO 01.1 | 59 | Kryty pozemních komunikací, letišť a ploch dlážděných (předlažby) |  |  |  | 0 | 0 | 0 | 20.7473 | T | 0 | SO 01.1 | 0
SO 01.1 | 60 | Omítky ze suchých směsí |  |  |  | 0 | 0 | 0 | 3.0497 | T | 0 | SO 01.1 | 0
SO 01.1 | 62 | Úprava povrchů vnější |  |  |  | 0 | 0 | 0 | 47.9089 | T | 0 | SO 01.1 | 0
SO 01.1 | 711 | Izolace proti vodě |  |  |  | 0 | 0 | 0 | 1.1195 | T | 0 | SO 01.1 | 0
SO 01.1 | 713 | Izolace tepelné |  |  |  | 0 | 0 | 0 | 0.70967 | T | 0 | SO 01.1 | 0
SO 01.1 | 721 | Vnitřní kanalizace |  |  |  | 0 | 0 | 0 | 0.6956 | T | 0 | SO 01.1 | 0
SO 01.1 | 764 | Konstrukce klempířské |  |  |  | 0 | 0 | 0 | 0.26287 | T | 0 | SO 01.1 | 0
SO 01.1 | 767 | Konstrukce doplňkové stavební (zámečnické) |  |  |  | 0 | 0 | 0 | 5.1622 | T | 0 | SO 01.1 | 0
SO 01.1 | 777 | Podlahy ze syntetických hmot |  |  |  | 0 | 0 | 0 | 0.14458 | T | 0 | SO 01.1 | 0
SO 01.1 | 783 | Nátěry |  |  |  | 0 | 0 | 0 | 0.27863 | T | 0 | SO 01.1 | 0
SO 01.1 | 90 | Hodinové zúčtovací sazby (HZS) |  |  |  | 0 | 0 | 0 | 0.003 | T | 0 | SO 01.1 | 0
SO 01.1 | 91 | Doplňující konstrukce a práce na pozemních komunikacích a zpevněných plochách |  |  |  | 0 | 0 | 0 | 65.0215 | T | 0 | SO 01.1 | 0
SO 01.1 | 93 | Různé dokončovací konstrukce a práce inženýrských staveb |  |  |  | 0 | 0 | 0 | 13.2594 | T | 0 | SO 01.1 | 0
SO 01.1 | 94 | Lešení a stavební výtahy |  |  |  | 0 | 0 | 0 | 29.2692 | T | 0 | SO 01.1 | 0
SO 01.1 | 95 | Různé dokončovací konstrukce a práce na pozemních stavbách |  |  |  | 0 | 0 | 0 | 0.69769 | T | 0 | SO 01.1 | 0
SO 01.1 | H99 | Ostatní přesuny hmot |  |  |  | 0 | 0 | 0 | 0 | T | 0 | SO 01.1 | 0
SO 01.1 | M21 | Elektromontáže |  |  |  | 0 | 0 | 0 | 0.0054 | T | 0 | SO 01.1 | 0
SO 01.2 |  | Přípravné a bourací práce pro zateplení střechy |  |  |  | 0 | 0 | 0 | 269.1192 | F | 0 | SO 01.2 | 0
SO 01.2 | 712 | Izolace střech (živičné krytiny) |  |  |  | 0 | 0 | 0 | 26.7341 | T | 0 | SO 01.2 | 0
SO 01.2 | 713 | Izolace tepelné |  |  |  | 0 | 0 | 0 | 10.1969 | T | 0 | SO 01.2 | 0
SO 01.2 | 721 | Vnitřní kanalizace |  |  |  | 0 | 0 | 0 | 0.08044 | T | 0 | SO 01.2 | 0
SO 01.2 | 728 | Vzduchotechnika |  |  |  | 0 | 0 | 0 | 0.01528 | T | 0 | SO 01.2 | 0
SO 01.2 | 764 | Konstrukce klempířské |  |  |  | 0 | 0 | 0 | 6.0358 | T | 0 | SO 01.2 | 0
SO 01.2 | 767 | Konstrukce doplňkové stavební (zámečnické) |  |  |  | 0 | 0 | 0 | 5.4936 | T | 0 | SO 01.2 | 0
SO 01.2 | 783 | Nátěry |  |  |  | 0 | 0 | 0 | 2.3773 | T | 0 | SO 01.2 | 0
SO 01.2 | 90 | Hodinové zúčtovací sazby (HZS) |  |  |  | 0 | 0 | 0 | 0 | T | 0 | SO 01.2 | 0
SO 01.2 | 96 | Bourání konstrukcí |  |  |  | 0 | 0 | 0 | 218.1858 | T | 0 | SO 01.2 | 0
SO 01.2 | S | Přesuny sutí |  |  |  | 0 | 0 | 0 | 0 | T | 0 | SO 01.2 | 0
SO 01.3 |  | Zateplení střechy |  |  |  | 0 | 0 | 0 | 66.8444 | F | 0 | SO 01.3 | 0
SO 01.3 | 31 | Zdi podpěrné a volné |  |  |  | 0 | 0 | 0 | 0.10175 | T | 0 | SO 01.3 | 0
SO 01.3 | 44 | Zastřešení |  |  |  | 0 | 0 | 0 | 9.9802 | T | 0 | SO 01.3 | 0
SO 01.3 | 712 | Izolace střech (živičné krytiny) |  |  |  | 0 | 0 | 0 | 5.5335 | T | 0 | SO 01.3 | 0
SO 01.3 | 713 | Izolace tepelné |  |  |  | 0 | 0 | 0 | 7.3654 | T | 0 | SO 01.3 | 0
SO 01.3 | 721 | Vnitřní kanalizace |  |  |  | 0 | 0 | 0 | 0.01448 | T | 0 | SO 01.3 | 0
SO 01.3 | 762 | Konstrukce tesařské |  |  |  | 0 | 0 | 0 | 1.0207 | T | 0 | SO 01.3 | 0
SO 01.3 | 764 | Konstrukce klempířské |  |  |  | 0 | 0 | 0 | 2.0785 | T | 0 | SO 01.3 | 0
SO 01.3 | 767 | Konstrukce doplňkové stavební (zámečnické) |  |  |  | 0 | 0 | 0 | 1.0261 | T | 0 | SO 01.3 | 0
SO 01.3 | 783 | Nátěry |  |  |  | 0 | 0 | 0 | 0.31563 | T | 0 | SO 01.3 | 0
SO 01.3 | 784 | Malby |  |  |  | 0 | 0 | 0 | 0.129 | T | 0 | SO 01.3 | 0
SO 01.3 | 90 | Hodinové zúčtovací sazby (HZS) |  |  |  | 0 | 0 | 0 | 0 | T | 0 | SO 01.3 | 0
SO 01.3 | 94 | Lešení a stavební výtahy |  |  |  | 0 | 0 | 0 | 39.2731 | T | 0 | SO 01.3 | 0
SO 01.3 | 95 | Různé dokončovací konstrukce a práce na pozemních stavbách |  |  |  | 0 | 0 | 0 | 0.006 | T | 0 | SO 01.3 | 0
SO 01.3 | H99 | Ostatní přesuny hmot |  |  |  | 0 | 0 | 0 | 0 | T | 0 | SO 01.3 | 0
SO 01.4 |  | Přípravné a bourací práce pro výplně otvorů |  |  |  | 0 | 0 | 0 | 26.39 | F | 0 | SO 01.4 | 0
SO 01.4 | 767 | Konstrukce doplňkové stavební (zámečnické) |  |  |  | 0 | 0 | 0 | 1.4342 | T | 0 | SO 01.4 | 0
SO 01.4 | 96 | Bourání konstrukcí |  |  |  | 0 | 0 | 0 | 13.9804 | T | 0 | SO 01.4 | 0
SO 01.4 | 97 | Prorážení otvorů a ostatní bourací práce |  |  |  | 0 | 0 | 0 | 10.9754 | T | 0 | SO 01.4 | 0
SO 01.4 | S | Přesuny sutí |  |  |  | 0 | 0 | 0 | 0 | T | 0 | SO 01.4 | 0
SO 01.5 |  | Výplně otvorů |  |  |  | 0 | 0 | 0 | 16.2125 | F | 0 | SO 01.5 | 0
SO 01.5 | 61 | Úprava povrchů vnitřní |  |  |  | 0 | 0 | 0 | 6.4212 | T | 0 | SO 01.5 | 0
SO 01.5 | 764 | Konstrukce klempířské |  |  |  | 0 | 0 | 0 | 1.9848 | T | 0 | SO 01.5 | 0
SO 01.5 | 766 | Konstrukce truhlářské |  |  |  | 0 | 0 | 0 | 3.6256 | T | 0 | SO 01.5 | 0
SO 01.5 | 767 | Konstrukce doplňkové stavební (zámečnické) |  |  |  | 0 | 0 | 0 | 2.4613 | T | 0 | SO 01.5 | 0
SO 01.5 | 781 | Obklady (keramické) |  |  |  | 0 | 0 | 0 | 1.0937 | T | 0 | SO 01.5 | 0
SO 01.5 | 784 | Malby |  |  |  | 0 | 0 | 0 | 0.38283 | T | 0 | SO 01.5 | 0
SO 01.5 | 786 | Čalounické úpravy |  |  |  | 0 | 0 | 0 | 0.22973 | T | 0 | SO 01.5 | 0
SO 01.5 | 95 | Různé dokončovací konstrukce a práce na pozemních stavbách |  |  |  | 0 | 0 | 0 | 0.01336 | T | 0 | SO 01.5 | 0
SO 01.5 | H99 | Ostatní přesuny hmot |  |  |  | 0 | 0 | 0 | 0 | T | 0 | SO 01.5 | 0
SO 02 |  | Záchytný systém -ochrana proti pádu |  |  |  | 0 | 0 | 0 | 0.14269 | F | 0 | SO 02 | 0
SO 02 | 712 | Izolace střech (živičné krytiny) |  |  |  | 0 | 0 | 0 | 0.0348 | T | 0 | SO 02 | 0
SO 02 | 767 | Konstrukce doplňkové stavební (zámečnické) |  |  |  | 0 | 0 | 0 | 0.10789 | T | 0 | SO 02 | 0
SO 02 | 90 | Hodinové zúčtovací sazby (HZS) |  |  |  | 0 | 0 | 0 | 0 | T | 0 | SO 02 | 0
SO 03 |  | Hromosvod |  |  |  | 0 | 0 | 0 | 38.4889 | F | 0 | SO 03 | 0
SO 03 | 90 | Hodinové zúčtovací sazby (HZS) |  |  |  | 0 | 0 | 0 | 0 | T | 0 | SO 03 | 0
SO 03 | 94 | Lešení a stavební výtahy |  |  |  | 0 | 0 | 0 | 0 | T | 0 | SO 03 | 0
SO 03 | M204VD | Rozvaděč, vybavení |  |  |  | 0 | 0 | 0 | 0.03574 | T | 0 | SO 03 | 0
SO 03 | M21 | Elektromontáže |  |  |  | 0 | 0 | 0 | 1.2595 | T | 0 | SO 03 | 0
SO 03 | M22 | Montáže sdělovací a zabezpečovací techniky |  |  |  | 0 | 0 | 0 | 0 | T | 0 | SO 03 | 0
SO 03 | M46 | Zemní práce při montážích |  |  |  | 0 | 0 | 0 | 37.1937 | T | 0 | SO 03 | 0
SOVORN |  | Vedlejší a rozpočtové náklady |  |  |  | 0 | 0 | 0 | 0 | F | 0 | SOVORN | 0
SOVORN | M | Montážní přirážky |  |  |  | 0 | 0 | 0 | 0 | T | 0 | SOVORN | 0
SOZS |  | Zařízení staveniště |  |  |  | 0 | 0 | 0 | 5.5465 | F | 0 | SOZS | 0
SOZS | 18 | Povrchové úpravy terénu |  |  |  | 0 | 0 | 0 | 0 | T | 0 | SOZS | 0
SOZS | 762 | Konstrukce tesařské |  |  |  | 0 | 0 | 0 | 0.28738 | T | 0 | SOZS | 0
SOZS | 767 | Konstrukce doplňkové stavební (zámečnické) |  |  |  | 0 | 0 | 0 | 0.60161 | T | 0 | SOZS | 0
SOZS | 83 | Potrubí z trub kameninových |  |  |  | 0 | 0 | 0 | 4.6575 | T | 0 | SOZS | 0
SOZS | H01 | Budovy občanské výstavby |  |  |  | 0 | 0 | 0 | 0 | T | 0 | SOZS | 0
SOZS | M22 | Montáže sdělovací a zabezpečovací techniky |  |  |  | 0 | 0 | 0 | 0 | T | 0 | SOZS | 0
SOZS | M43 | Montáže ocelových konstrukcí |  |  |  | 0 | 0 | 0 | 0 | T | 0 | SOZS | 0
[6 empty] | Celkem: |  | 0

## Stavební rozpočet
Soupis prací a dodávek – Stavební rozpočet
Název stavby: |  | Úspory energie - Hotelová škola a SOS Řemesel Velké Meziříčí pavilon DH |  | Doba výstavby: |  |  | Objednatel: | Kraj Vysočina, Žiškova 57/1882, 587 33 Jihlava
Druh stavby: |  | Stavební úpravy pavilonu DH |  | Začátek výstavby: |  |  | Projektant: | GREMIS, s.r.o., Jihlavská 230, 594 01 Velké Meziři
Lokalita: |  | k.ú. Velké Meziřičí(779091) |  | Konec výstavby: |  |  | Zhotovitel:
JKSO: |  | 8013419 |  | Zpracováno dne: |  | 10.04.2020 | Zpracoval: | Bohuslav Hemala
Č | Objekt | Kód | Zkrácený popis | MJ | Množství | Cena/MJ | Náklady (Kč) |  |  | Hmotnost (t) |  | Cenová
|  |  | Rozměry |  |  | (Kč) | Dodávka | Montáž | Celkem | Jednot. | Celkem | soustava | Přesuny | Typ skupiny | HSV mat | HSV prac | PSV mat | PSV prac | Mont mat | Mont prac | Ostatní mat. | [21 empty] | MAT | WORK | CELK
| SO 01.0 |  | Přípravné a bourací práce pro fasádu |  |  |  | 0 | 0 | 0 |  | 118.0902
| SO 01.0 | 1 | Zemní práce |  |  |  | 0 | 0 | 0 |  | 0 | [10 empty] | SO 01.0 | [7 empty] | 0 | 0 | 0
1 | SO 01.0 | 100001500R00 | Dočištění stěny | m2 | 118.152 |  | 0 | 0 | 0 | 0 | 0 | RTS I / 2020 | 0 |  | 0 | 0 | 0 | 0 | 0 | 0 | 0 | SO 01.0 | 0 | 0 | 0 | 21 | 0 | 0 | 1 |  |  |  | 0 | 0 | 0 | 1_ | SO 01.0_1_ | SO 01.0_ | 0 | 0 | 0 | 0 | 0 | 0 | 0
| SO 01.0 | 11 | Přípravné a přidružené práce |  |  |  | 0 | 0 | 0 |  | 28.5206 | [10 empty] | SO 01.0 | [7 empty] | 0 | 0 | 0
2 | SO 01.0 | 113108312R00 | Odstranění asfaltové vrstvy pl. do 50 m2, tl.12 cm | m2 | 40.526 |  | 0 | 0 | 0 | 0.264 | 10.6989 | RTS I / 2020 | 0 |  | 0 | 0 | 0 | 0 | 0 | 0 | 0 | SO 01.0 | 0 | 0 | 0 | 21 | 0 | 0 | 1 |  |  |  | 0 | 0 | 0 | 11_ | SO 01.0_1_ | SO 01.0_ | 0 | 0 | 0 | 10.6989 | 0 | 0 | 0
3 | SO 01.0 | 460030058RT2 | Vytrhání beton. dlaždic, lože MC, zalité spáry | m2 | 65.004 |  | 0 | 0 | 0 | 0 | 0 | RTS I / 2020 | 0 |  | 0 | 0 | 0 | 0 | 0 | 0 | 0 | SO 01.0 | 0 | 0 | 0 | 21 | 0 | 0 | 2 |  |  |  | 0 | 0 | 0 | 11_ | SO 01.0_1_ | SO 01.0_ | 0 | 0 | 0 | 0 | 0 | 0 | 0
4 | SO 01.0 | 113201111R00 | Vytrhání obrubníků chodníkových a parkových | m | 81.008 |  | 0 | 0 | 0 | 0.22 | 17.8218 | RTS I / 2020 | 0 |  | 0 | 0 | 0 | 0 | 0 | 0 | 0 | SO 01.0 | 0 | 0 | 0 | 21 | 0 | 0 | 1 |  |  |  | 0 | 0 | 0 | 11_ | SO 01.0_1_ | SO 01.0_ | 0 | 0 | 0 | 17.8218 | 0 | 0 | 0
| SO 01.0 | 13 | Hloubené vykopávky |  |  |  | 0 | 0 | 0 |  | 0 | [10 empty] | SO 01.0 | [7 empty] | 0 | 0 | 0
5 | SO 01.0 | 139601103R00 | Ruční výkop jam, rýh a šachet v hornině tř. 4-pod dlažby okapové chodníky | m3 | 130.897 |  | 0 | 0 | 0 | 0 | 0 | RTS I / 2020 | 0 |  | 0 | 0 | 0 | 0 | 0 | 0 | 0 | SO 01.0 | 0 | 0 | 0 | 21 | 0 | 0 | 1 |  |  |  | 0 | 0 | 0 | 13_ | SO 01.0_1_ | SO 01.0_ | 0 | 0 | 0 | 0 | 0 | 0 | 0
| SO 01.0 | 16 | Přemístění výkopku |  |  |  | 0 | 0 | 0 |  | 0 | [10 empty] | SO 01.0 | [7 empty] | 0 | 0 | 0
6 | SO 01.0 | 162301102R00 | Vodorovné přemístění výkopku z hor.1-4 do 1000 m | m3 | 130.897 |  | 0 | 0 | 0 | 0 | 0 | RTS I / 2020 | 0 |  | 0 | 0 | 0 | 0 | 0 | 0 | 0 | SO 01.0 | 0 | 0 | 0 | 21 | 0 | 0 | 1 |  |  |  | 0 | 0 | 0 | 16_ | SO 01.0_1_ | SO 01.0_ | 0 | 0 | 0 | 0 | 0 | 0 | 0
7 | SO 01.0 | 162701109R00 | Příplatek k vod. přemístění hor.1-4 za další 1 km | m3 | 1308.97 |  | 0 | 0 | 0 | 0 | 0 | RTS I / 2020 | 0 |  | 0 | 0 | 0 | 0 | 0 | 0 | 0 | SO 01.0 | 0 | 0 | 0 | 21 | 0 | 0 | 1 |  |  |  | 0 | 0 | 0 | 16_ | SO 01.0_1_ | SO 01.0_ | 0 | 0 | 0 | 0 | 0 | 0 | 0
8 | SO 01.0 | 162702199R00 | Poplatek za skládku výkopků | m3 | 130.897 |  | 0 | 0 | 0 | 0 | 0 | RTS I / 2020 | 0 |  | 0 | 0 | 0 | 0 | 0 | 0 | 0 | SO 01.0 | 0 | 0 | 0 | 21 | 0 | 0 | 1 |  |  |  | 0 | 0 | 0 | 16_ | SO 01.0_1_ | SO 01.0_ | 0 | 0 | 0 | 0 | 0 | 0 | 0
9 | SO 01.0 | 162201203R00 | Vodorovné přemíst.výkopku, kolečko hor.1-4, do 10m | m3 | 130.897 |  | 0 | 0 | 0 | 0 | 0 | RTS I / 2020 | 0 |  | 0 | 0 | 0 | 0 | 0 | 0 | 0 | SO 01.0 | 0 | 0 | 0 | 21 | 0 | 0 | 1 |  |  |  | 0 | 0 | 0 | 16_ | SO 01.0_1_ | SO 01.0_ | 0 | 0 | 0 | 0 | 0 | 0 | 0
| SO 01.0 | 713 | Izolace tepelné |  |  |  | 0 | 0 | 0 |  | 7.6966 | [10 empty] | SO 01.0 | [7 empty] | 0 | 0 | 0
10 | SO 01.0 | 713103311R00 | Odstr.tep.izolace stěn,lepené,EPS tl.do 100 mm | m2 | 16.98 |  | 0 | 0 | 0 | 0.00313 | 0.053147 | RTS I / 2020 | 0 |  | 0 | 0 | 0 | 0 | 0 | 0 | 0 | SO 01.0 | 0 | 0 | 0 | 21 | 0 | 0 | 7 |  |  |  | 0 | 0 | 0 | 713_ | SO 01.0_71_ | SO 01.0_ | 0 | 0 | 0 | 0.053147 | 0 | 0 | 0
11 | SO 01.0 | 713103221R00 | Odstr.tep.izol.stěn,kotvené,minerál tl.do 100 mm | m2 | 493.128 |  | 0 | 0 | 0 | 0.0155 | 7.6435 | RTS I / 2020 | 0 |  | 0 | 0 | 0 | 0 | 0 | 0 | 0 | SO 01.0 | 0 | 0 | 0 | 21 | 0 | 0 | 7 |  |  |  | 0 | 0 | 0 | 713_ | SO 01.0_71_ | SO 01.0_ | 0 | 0 | 0 | 7.6435 | 0 | 0 | 0
| SO 01.0 | 764 | Konstrukce klempířské |  |  |  | 0 | 0 | 0 |  | 0.1848 | [10 empty] | SO 01.0 | [7 empty] | 0 | 0 | 0
12 | SO 01.0 | 764900040RAA | Demontáž odpadních trub | m | 55 |  | 0 | 0 | 0 | 0.00336 | 0.1848 | RTS I / 2020 | 0 |  | 0 | 0 | 0 | 0 | 0 | 0 | 0 | SO 01.0 | 0 | 0 | 0 | 21 | 0 | 0 | 7 |  |  |  | 0 | 0 | 0 | 764_ | SO 01.0_76_ | SO 01.0_ | 0 | 0 | 0 | 0.1848 | 0 | 0 | 0
| SO 01.0 | 766 | Konstrukce truhlářské |  |  |  | 0 | 0 | 0 |  | 16.1006 | [10 empty] | SO 01.0 | [7 empty] | 0 | 0 | 0
13 | SO 01.0 | 766411811R00 | Demontáž obložení stěn panely velikosti do 1,5 m2 -PVC lamely | m2 | 493.128 |  | 0 | 0 | 0 | 0.02465 | 12.1556 | RTS I / 2020 | 0 |  | 0 | 0 | 0 | 0 | 0 | 0 | 0 | SO 01.0 | 0 | 0 | 0 | 21 | 0 | 0 | 7 |  |  |  | 0 | 0 | 0 | 766_ | SO 01.0_76_ | SO 01.0_ | 0 | 0 | 0 | 12.1556 | 0 | 0 | 0
14 | SO 01.0 | 766411822R00 | Demontáž podkladových roštů obložení stěn | m2 | 493.128 |  | 0 | 0 | 0 | 0.008 | 3.945 | RTS I / 2020 | 0 |  | 0 | 0 | 0 | 0 | 0 | 0 | 0 | SO 01.0 | 0 | 0 | 0 | 21 | 0 | 0 | 7 |  |  |  | 0 | 0 | 0 | 766_ | SO 01.0_76_ | SO 01.0_ | 0 | 0 | 0 | 3.945 | 0 | 0 | 0
| SO 01.0 | 767 | Konstrukce doplňkové stavební (zámečnické) |  |  |  | 0 | 0 | 0 |  | 4.3598 | [10 empty] | SO 01.0 | [7 empty] | 0 | 0 | 0
15 | SO 01.0 | 767900090RAC | Demontáž atypických ocelových konstrukcí-žebřík včetně konzol | kg | 626.523 |  | 0 | 0 | 0 | 0.00106 | 0.66411 | RTS I / 2020 | 0 |  | 0 | 0 | 0 | 0 | 0 | 0 | 0 | SO 01.0 | 0 | 0 | 0 | 21 | 0 | 0 | 7 |  |  |  | 0 | 0 | 0 | 767_ | SO 01.0_76_ | SO 01.0_ | 0 | 0 | 0 | 0.66411 | 0 | 0 | 0
16 | SO 01.0 | 767900090RAD | Demontáž atypických ocelových konstrukcí | kg | 230 |  | 0 | 0 | 0 | 0.00106 | 0.2438 | RTS I / 2020 | 0 |  | 0 | 0 | 0 | 0 | 0 | 0 | 0 | SO 01.0 | 0 | 0 | 0 | 21 | 0 | 0 | 7 |  |  |  | 0 | 0 | 0 | 767_ | SO 01.0_76_ | SO 01.0_ | 0 | 0 | 0 | 0.2438 | 0 | 0 | 0
17 | SO 01.0 | 767900030RAB | Demontáž krytiny stěn z plechů-trapéz,spoje šroubované | m2 | 493.128 |  | 0 | 0 | 0 | 0.007 | 3.4519 | RTS I / 2020 | 0 |  | 0 | 0 | 0 | 0 | 0 | 0 | 0 | SO 01.0 | 0 | 0 | 0 | 21 | 0 | 0 | 7 |  |  |  | 0 | 0 | 0 | 767_ | SO 01.0_76_ | SO 01.0_ | 0 | 0 | 0 | 3.4519 | 0 | 0 | 0
| SO 01.0 | 783 | Nátěry |  |  |  | 0 | 0 | 0 |  | 1.7495 | [10 empty] | SO 01.0 | [7 empty] | 0 | 0 | 0
18 | SO 01.0 | 783108813RT2 | Tryskání minerál.materiálem,stupeň očištění Sa 2,5-ocelové konstrukce(odstranění starých nátěrů a případné rzi, traskáním popř.chem+.kartáč.), | m2 | 516.09 |  | 0 | 0 | 0 | 0.00339 | 1.7495 | RTS I / 2020 | 0 |  | 0 | 0 | 0 | 0 | 0 | 0 | 0 | SO 01.0 | 0 | 0 | 0 | 21 | 0 | 0 | 7 |  |  |  | 0 | 0 | 0 | 783_ | SO 01.0_78_ | SO 01.0_ | 0 | 0 | 0 | 1.7495 | 0 | 0 | 0
19 | SO 01.0 | 959571001R00 | Odklizení písku po tryskání do 1000 m | t | 1.75 |  | 0 | 0 | 0 | 0 | 0 | RTS I / 2020 | 0 |  | 0 | 0 | 0 | 0 | 0 | 0 | 0 | SO 01.0 | 0 | 0 | 0 | 21 | 0 | 0 | 7 |  |  |  | 0 | 0 | 0 | 783_ | SO 01.0_78_ | SO 01.0_ | 0 | 0 | 0 | 0 | 0 | 0 | 0
| SO 01.0 | 91 | Doplňující konstrukce a práce na pozemních komunikacích a zpevněných plochách |  |  |  | 0 | 0 | 0 |  | 0 | [10 empty] | SO 01.0 | [7 empty] | 0 | 0 | 0
20 | SO 01.0 | 919735114R00 | Řezání stávajícího živičného krytu tl. 15 - 20 cm | m | 52.258 |  | 0 | 0 | 0 | 0 | 0 | RTS I / 2020 | 0 |  | 0 | 0 | 0 | 0 | 0 | 0 | 0 | SO 01.0 | 0 | 0 | 0 | 21 | 0 | 0 | 1 |  |  |  | 0 | 0 | 0 | 91_ | SO 01.0_9_ | SO 01.0_ | 0 | 0 | 0 | 0 | 0 | 0 | 0
21 | SO 01.0 | 919735123R00 | Řezání stávajícího betonového krytu tl. 10 - 15 cm | m | 28 |  | 0 | 0 | 0 | 0 | 0 | RTS I / 2020 | 0 |  | 0 | 0 | 0 | 0 | 0 | 0 | 0 | SO 01.0 | 0 | 0 | 0 | 21 | 0 | 0 | 1 |  |  |  | 0 | 0 | 0 | 91_ | SO 01.0_9_ | SO 01.0_ | 0 | 0 | 0 | 0 | 0 | 0 | 0
| SO 01.0 | 96 | Bourání konstrukcí |  |  |  | 0 | 0 | 0 |  | 14.96 | [10 empty] | SO 01.0 | [7 empty] | 0 | 0 | 0
22 | SO 01.0 | 965042141RT4 | Bourání mazanin betonových tl. 10 cm, nad 4 m2 | m3 | 6.8 |  | 0 | 0 | 0 | 2.2 | 14.96 | RTS I / 2020 | 0 |  | 0 | 0 | 0 | 0 | 0 | 0 | 0 | SO 01.0 | 0 | 0 | 0 | 21 | 0 | 0 | 1 |  |  |  | 0 | 0 | 0 | 96_ | SO 01.0_9_ | SO 01.0_ | 0 | 0 | 0 | 14.96 | 0 | 0 | 0
| SO 01.0 | 97 | Prorážení otvorů a ostatní bourací práce |  |  |  | 0 | 0 | 0 |  | 44.5182 | [10 empty] | SO 01.0 | [7 empty] | 0 | 0 | 0
23 | SO 01.0 | 976082131R00 | Vybourání objímek,držáků apod.ze zdiva cihelného | kus | 168 |  | 0 | 0 | 0 | 0.001 | 0.168 | RTS I / 2020 | 0 |  | 0 | 0 | 0 | 0 | 0 | 0 | 0 | SO 01.0 | 0 | 0 | 0 | 21 | 0 | 0 | 1 |  |  |  | 0 | 0 | 0 | 97_ | SO 01.0_9_ | SO 01.0_ | 0 | 0 | 0 | 0.168 | 0 | 0 | 0
24 | SO 01.0 | 974082112R00 | Vysekání rýh pro vodiče omítka stěn MVC šířka 3 cm | m | 45 |  | 0 | 0 | 0 | 0.00149 | 0.06705 | RTS I / 2020 | 0 |  | 0 | 0 | 0 | 0 | 0 | 0 | 0 | SO 01.0 | 0 | 0 | 0 | 21 | 0 | 0 | 1 |  |  |  | 0 | 0 | 0 | 97_ | SO 01.0_9_ | SO 01.0_ | 0 | 0 | 0 | 0.06705 | 0 | 0 | 0
25 | SO 01.0 | 978300010RAA | Otlučení vnějších omítek stěn vápenocem.100 % nebo břizolit | m2 | 750.562 |  | 0 | 0 | 0 | 0.059 | 44.2832 | RTS I / 2020 | 0 |  | 0 | 0 | 0 | 0 | 0 | 0 | 0 | SO 01.0 | 0 | 0 | 0 | 21 | 0 | 0 | 1 |  |  |  | 0 | 0 | 0 | 97_ | SO 01.0_9_ | SO 01.0_ | 0 | 0 | 0 | 44.2832 | 0 | 0 | 0
| SO 01.0 | S | Přesuny sutí |  |  |  | 0 | 0 | 0 |  | 0 | [10 empty] | SO 01.0 | [7 empty] | 0 | 0 | 0
26 | SO 01.0 | 979082111R00 | Vnitrostaveništní doprava suti do 10 m | t | 118.09 |  | 0 | 0 | 0 | 0 | 0 | RTS I / 2020 | 0 |  | 0 | 0 | 0 | 0 | 0 | 0 | 0 | SO 01.0 | 0 | 0 | 0 | 21 | 0 | 0 | 5 |  |  |  | 0 | 0 | 0 | S_ | SO 01.0_9_ | SO 01.0_ | 0 | 0 | 0 | 0 | 0 | 0 | 0
27 | SO 01.0 | 979082121R00 | Příplatek k vnitrost. dopravě suti za dalších 5 m | t | 236.18 |  | 0 | 0 | 0 | 0 | 0 | RTS I / 2020 | 0 |  | 0 | 0 | 0 | 0 | 0 | 0 | 0 | SO 01.0 | 0 | 0 | 0 | 21 | 0 | 0 | 5 |  |  |  | 0 | 0 | 0 | S_ | SO 01.0_9_ | SO 01.0_ | 0 | 0 | 0 | 0 | 0 | 0 | 0
28 | SO 01.0 | 979094211R00 | Nakládání nebo překládání vybourané suti | t | 118.09 |  | 0 | 0 | 0 | 0 | 0 | RTS I / 2020 | 0 |  | 0 | 0 | 0 | 0 | 0 | 0 | 0 | SO 01.0 | 0 | 0 | 0 | 21 | 0 | 0 | 5 |  |  |  | 0 | 0 | 0 | S_ | SO 01.0_9_ | SO 01.0_ | 0 | 0 | 0 | 0 | 0 | 0 | 0
29 | SO 01.0 | 979081111R00 | Odvoz suti a vybour. hmot na skládku do 1 km | t | 118.09 |  | 0 | 0 | 0 | 0 | 0 | RTS I / 2020 | 0 |  | 0 | 0 | 0 | 0 | 0 | 0 | 0 | SO 01.0 | 0 | 0 | 0 | 21 | 0 | 0 | 5 |  |  |  | 0 | 0 | 0 | S_ | SO 01.0_9_ | SO 01.0_ | 0 | 0 | 0 | 0 | 0 | 0 | 0
30 | SO 01.0 | 979081121R00 | Příplatek k odvozu za každý další 1 km | t | 1180.9 |  | 0 | 0 | 0 | 0 | 0 | RTS I / 2020 | 0 |  | 0 | 0 | 0 | 0 | 0 | 0 | 0 | SO 01.0 | 0 | 0 | 0 | 21 | 0 | 0 | 5 |  |  |  | 0 | 0 | 0 | S_ | SO 01.0_9_ | SO 01.0_ | 0 | 0 | 0 | 0 | 0 | 0 | 0
31 | SO 01.0 | 979990112R00 | Poplatek za skládku suti-obal.kam.-asfalt do 30x30 | t | 10.699 |  | 0 | 0 | 0 | 0 | 0 | RTS I / 2020 | 0 |  | 0 | 0 | 0 | 0 | 0 | 0 | 0 | SO 01.0 | 0 | 0 | 0 | 21 | 0 | 0 | 5 |  |  |  | 0 | 0 | 0 | S_ | SO 01.0_9_ | SO 01.0_ | 0 | 0 | 0 | 0 | 0 | 0 | 0
32 | SO 01.0 | 979951111R00 | Výkup kovů - železný šrot tl. do 4 mm | t | 0.908 |  | 0 | 0 | 0 | 0 | 0 | RTS I / 2020 | 0 |  | 0 | 0 | 0 | 0 | 0 | 0 | 0 | SO 01.0 | 0 | 0 | 0 | 21 | 0 | 0 | 5 |  |  |  | 0 | 0 | 0 | S_ | SO 01.0_9_ | SO 01.0_ | 0 | 0 | 0 | 0 | 0 | 0 | 0
33 | SO 01.0 | 979951161R00 | Výkup kovů - zinek, plechy | t | 3.637 |  | 0 | 0 | 0 | 0 | 0 | RTS I / 2020 | 0 |  | 0 | 0 | 0 | 0 | 0 | 0 | 0 | SO 01.0 | 0 | 0 | 0 | 21 | 0 | 0 | 5 |  |  |  | 0 | 0 | 0 | S_ | SO 01.0_9_ | SO 01.0_ | 0 | 0 | 0 | 0 | 0 | 0 | 0
34 | SO 01.0 | 979990141R00 | Poplatek za skládku suti - polystyren+omítka | t | 0.053 |  | 0 | 0 | 0 | 0 | 0 | RTS I / 2020 | 0 |  | 0 | 0 | 0 | 0 | 0 | 0 | 0 | SO 01.0 | 0 | 0 | 0 | 21 | 0 | 0 | 5 |  |  |  | 0 | 0 | 0 | S_ | SO 01.0_9_ | SO 01.0_ | 0 | 0 | 0 | 0 | 0 | 0 | 0
35 | SO 01.0 | 979990142R00 | Poplatek za skládku suti - minerální vata+omítka | t | 7.644 |  | 0 | 0 | 0 | 0 | 0 | RTS I / 2020 | 0 |  | 0 | 0 | 0 | 0 | 0 | 0 | 0 | SO 01.0 | 0 | 0 | 0 | 21 | 0 | 0 | 5 |  |  |  | 0 | 0 | 0 | S_ | SO 01.0_9_ | SO 01.0_ | 0 | 0 | 0 | 0 | 0 | 0 | 0
36 | SO 01.0 | 979990191R00 | Poplatek za skládku suti - plastové výrobky | t | 13.905 |  | 0 | 0 | 0 | 0 | 0 | RTS I / 2020 | 0 |  | 0 | 0 | 0 | 0 | 0 | 0 | 0 | SO 01.0 | 0 | 0 | 0 | 21 | 0 | 0 | 5 |  |  |  | 0 | 0 | 0 | S_ | SO 01.0_9_ | SO 01.0_ | 0 | 0 | 0 | 0 | 0 | 0 | 0
37 | SO 01.0 | 979990001R00 | Poplatek za skládku stavební suti | t | 81.244 |  | 0 | 0 | 0 | 0 | 0 | RTS I / 2020 | 0 |  | 0 | 0 | 0 | 0 | 0 | 0 | 0 | SO 01.0 | 0 | 0 | 0 | 21 | 0 | 0 | 5 |  |  |  | 0 | 0 | 0 | S_ | SO 01.0_9_ | SO 01.0_ | 0 | 0 | 0 | 0 | 0 | 0 | 0
| SO 01.1 |  | Zateplení fasády |  |  |  | 0 | 0 | 0 |  | 356.0897
| SO 01.1 | 18 | Povrchové úpravy terénu |  |  |  | 0 | 0 | 0 |  | 0.00077469 | [10 empty] | SO 01.1 | [7 empty] | 0 | 0 | 0
38 | SO 01.1 | 181300014RAA | Rozprostření ornice v rovině tloušťka 30 cm,dovoz ornice ze vzdálenosti 500 m, osetí trávou k obrubě | m2 | 25.823 |  | 0 | 0 | 0 | 3e-05 | 0.00077469 | RTS I / 2020 | 0 |  | 0 | 0 | 0 | 0 | 0 | 0 | 0 | SO 01.1 | 0 | 0 | 0 | 21 | 0 | 0 | 1 |  |  |  | 0 | 0 | 0 | 18_ | SO 01.1_1_ | SO 01.1_ | 0 | 0 | 0 | 0.00077469 | 0 | 0 | 0
| SO 01.1 | 21 | Úprava podloží a základové spáry |  |  |  | 0 | 0 | 0 |  | 132.709 | [10 empty] | SO 01.1 | [7 empty] | 0 | 0 | 0
39 | SO 01.1 | 211561111RK1 | Výplň odvodňovacích žeber kam. hrubě drcen. 16 mm | m3 | 79.566 |  | 0 | 0 | 0 | 1.665 | 132.4774 | RTS I / 2020 | 0 |  | 0 | 0 | 0 | 0 | 0 | 0 | 0 | SO 01.1 | 0 | 0 | 0 | 21 | 0 | 0 | 1 |  |  |  | 0 | 0 | 0 | 21_ | SO 01.1_2_ | SO 01.1_ | 0 | 0 | 0 | 132.4774 | 0 | 0 | 0
40 | SO 01.1 | 212971110R00 | Opláštění trativodů z geotext., do sklonu 1:2,5 | m2 | 441.15 |  | 0 | 0 | 0 | 0.00018 | 0.079407 | RTS I / 2020 | 0 |  | 0 | 0 | 0 | 0 | 0 | 0 | 0 | SO 01.1 | 0 | 0 | 0 | 21 | 0 | 0 | 1 |  |  |  | 0 | 0 | 0 | 21_ | SO 01.1_2_ | SO 01.1_ | 0 | 0 | 0 | 0.079407 | 0 | 0 | 0
41 | SO 01.1 | 69370514 | Geotextilie PP 300 g/m2 do 6 m | m2 | 507.323 |  | 0 | 0 | 0 | 0.0003 | 0.1522 | RTS I / 2020 | 0 |  | 0 | 0 | 0 | 0 | 0 | 0 | 0 | SO 01.1 | 0 | 0 | 0 | 21 | 0 | 0 | 1 |  |  |  | 0 | 0 | 0 | 21_ | SO 01.1_2_ | SO 01.1_ | 0 | 0 | 0 | 0.1522 | 0 | 0 | 0
| SO 01.1 | 34 | Stěny a příčky |  |  |  | 0 | 0 | 0 |  | 4.8739 | [10 empty] | SO 01.1 | [7 empty] | 0 | 0 | 0
42 | SO 01.1 | 342172236R00 | Mtž sendvičových panelů PIR k oc.prof.,stěna složitá-horizontální kladení modul 1000mm,tl.120 mm, včetně lištování | m2 | 389.14 |  | 0 | 0 | 0 | 0 | 0 | RTS I / 2020 | 0 |  | 0 | 0 | 0 | 0 | 0 | 0 | 0 | SO 01.1 | 0 | 0 | 0 | 21 | 0 | 0 | 1 |  |  |  | 0 | 0 | 0 | 34_ | SO 01.1_3_ | SO 01.1_ | 0 | 0 | 0 | 0 | 0 | 0 | 0
43 | SO 01.1 | 61210426-120 | Panel fasádní sendvičový stěnový systémový tl. jádra 120 mm, Součinitel tepelné vodivosti 0,022 W/mK,mikroreprofil. 0,8+1,3mm vč.lištování viz.PD | m2 | 400.814 |  | 0 | 0 | 0 | 0.01216 | 4.8739 |  | 0 |  | 0 | 0 | 0 | 0 | 0 | 0 | 0 | SO 01.1 | 0 | 0 | 0 | 21 | 0 | 0 | 1 |  |  |  | 0 | 0 | 0 | 34_ | SO 01.1_3_ | SO 01.1_ | 0 | 0 | 0 | 4.8739 | 0 | 0 | 0
| SO 01.1 | 43 | Schodiště |  |  |  | 0 | 0 | 0 |  | 4.409 | [10 empty] | SO 01.1 | [7 empty] | 0 | 0 | 0
44 | SO 01.1 | 631315621R00 | Mazanina betonová tl. 12 - 24 cm C 20/25 | m3 | 0.825 |  | 0 | 0 | 0 | 2.525 | 2.0831 | RTS I / 2020 | 0 |  | 0 | 0 | 0 | 0 | 0 | 0 | 0 | SO 01.1 | 0 | 0 | 0 | 21 | 0 | 0 | 1 |  |  |  | 0 | 0 | 0 | 43_ | SO 01.1_4_ | SO 01.1_ | 0 | 0 | 0 | 2.0831 | 0 | 0 | 0
45 | SO 01.1 | 631319153R00 | Příplatek za přehlaz. mazanin pod povlaky | m3 | 0.825 |  | 0 | 0 | 0 | 0 | 0 | RTS I / 2020 | 0 |  | 0 | 0 | 0 | 0 | 0 | 0 | 0 | SO 01.1 | 0 | 0 | 0 | 21 | 0 | 0 | 1 |  |  |  | 0 | 0 | 0 | 43_ | SO 01.1_4_ | SO 01.1_ | 0 | 0 | 0 | 0 | 0 | 0 | 0
46 | SO 01.1 | 430361921RT5 | Výztuž schodišťových konstrukcí svařovanou sítí | t | 0.003 |  | 0 | 0 | 0 | 1.0584 | 0.0031753 | RTS I / 2020 | 0 |  | 0 | 0 | 0 | 0 | 0 | 0 | 0 | SO 01.1 | 0 | 0 | 0 | 21 | 0 | 0 | 1 |  |  |  | 0 | 0 | 0 | 43_ | SO 01.1_4_ | SO 01.1_ | 0 | 0 | 0 | 0.0031753 | 0 | 0 | 0
47 | SO 01.1 | 434121415R00 | Osazení želbet. stupňů na schodnice, broušených-do betonu | m | 3 |  | 0 | 0 | 0 | 0.03461 | 0.10383 | RTS I / 2020 | 0 |  | 0 | 0 | 0 | 0 | 0 | 0 | 0 | SO 01.1 | 0 | 0 | 0 | 21 | 0 | 0 | 1 |  |  |  | 0 | 0 | 0 | 43_ | SO 01.1_4_ | SO 01.1_ | 0 | 0 | 0 | 0.10383 | 0 | 0 | 0
48 | SO 01.1 | 58388015 | Stupeň schod. plný 150x300x1000 vyžlábkovná podst.nebo rovný(možný i jiný rozměr dle tvaru a délky schodiště) | kus | 2 |  | 0 | 0 | 0 | 0.138 | 0.276 | RTS I / 2020 | 0 |  | 0 | 0 | 0 | 0 | 0 | 0 | 0 | SO 01.1 | 0 | 0 | 0 | 21 | 0 | 0 | 1 |  |  |  | 0 | 0 | 0 | 43_ | SO 01.1_4_ | SO 01.1_ | 0 | 0 | 0 | 0.276 | 0 | 0 | 0
49 | SO 01.1 | 311321825R00 | Železobeton nadzákladových zdí pohledový C 25/30 | m3 | 0.75 |  | 0 | 0 | 0 | 2.5301 | 1.8976 | RTS I / 2020 | 0 |  | 0 | 0 | 0 | 0 | 0 | 0 | 0 | SO 01.1 | 0 | 0 | 0 | 21 | 0 | 0 | 1 |  |  |  | 0 | 0 | 0 | 43_ | SO 01.1_4_ | SO 01.1_ | 0 | 0 | 0 | 1.8976 | 0 | 0 | 0
50 | SO 01.1 | 311351805R00 | Bednění nadzákl.zdí,pohled.hl.,oboustranné-zřízení | m2 | 0.75 |  | 0 | 0 | 0 | 0.06031 | 0.045233 | RTS I / 2020 | 0 |  | 0 | 0 | 0 | 0 | 0 | 0 | 0 | SO 01.1 | 0 | 0 | 0 | 21 | 0 | 0 | 1 |  |  |  | 0 | 0 | 0 | 43_ | SO 01.1_4_ | SO 01.1_ | 0 | 0 | 0 | 0.045233 | 0 | 0 | 0
51 | SO 01.1 | 311351806R00 | Bednění nadzákl.zdí,pohled.hl.,oboustr.-odstranění | m2 | 0.75 |  | 0 | 0 | 0 | 0 | 0 | RTS I / 2020 | 0 |  | 0 | 0 | 0 | 0 | 0 | 0 | 0 | SO 01.1 | 0 | 0 | 0 | 21 | 0 | 0 | 1 |  |  |  | 0 | 0 | 0 | 43_ | SO 01.1_4_ | SO 01.1_ | 0 | 0 | 0 | 0 | 0 | 0 | 0
| SO 01.1 | 56 | Podkladní vrstvy komunikací, letišť a ploch |  |  |  | 0 | 0 | 0 |  | 5.1923 | [10 empty] | SO 01.1 | [7 empty] | 0 | 0 | 0
52 | SO 01.1 | 567122111R00 | Podklad z kameniva zpev.cementem SC C8/10 tl.12 cm | m2 | 16.94 |  | 0 | 0 | 0 | 0.30651 | 5.1923 | RTS I / 2020 | 0 |  | 0 | 0 | 0 | 0 | 0 | 0 | 0 | SO 01.1 | 0 | 0 | 0 | 21 | 0 | 0 | 1 |  |  |  | 0 | 0 | 0 | 56_ | SO 01.1_5_ | SO 01.1_ | 0 | 0 | 0 | 5.1923 | 0 | 0 | 0
| SO 01.1 | 57 | Kryty pozemních komunikací, letišť a ploch z kameniva nebo živičné |  |  |  | 0 | 0 | 0 |  | 3.222 | [10 empty] | SO 01.1 | [7 empty] | 0 | 0 | 0
53 | SO 01.1 | 572763151R00 | Vyspravení asfaltobetonem k obrubě po stav.úpravách soklové části | t | 3.222 |  | 0 | 0 | 0 | 1 | 3.222 | RTS I / 2020 | 0 |  | 0 | 0 | 0 | 0 | 0 | 0 | 0 | SO 01.1 | 0 | 0 | 0 | 21 | 0 | 0 | 1 |  |  |  | 0 | 0 | 0 | 57_ | SO 01.1_5_ | SO 01.1_ | 0 | 0 | 0 | 3.222 | 0 | 0 | 0
| SO 01.1 | 58 | Kryty pozemních komunikací, letišť a ploch z betonu a ostatních hmot |  |  |  | 0 | 0 | 0 |  | 17.3477 | [10 empty] | SO 01.1 | [7 empty] | 0 | 0 | 0
54 | SO 01.1 | 581200088RAB | Komunikace s CB krytem -cementový beton CB II 210 mm,bez výkopových prací,CB II 210 mm ŠDA 200 mm celkem 410 mm | m2 | 16.94 |  | 0 | 0 | 0 | 1.0241 | 17.3477 | RTS I / 2020 | 0 |  | 0 | 0 | 0 | 0 | 0 | 0 | 0 | SO 01.1 | 0 | 0 | 0 | 21 | 0 | 0 | 1 |  |  |  | 0 | 0 | 0 | 58_ | SO 01.1_5_ | SO 01.1_ | 0 | 0 | 0 | 17.3477 | 0 | 0 | 0
| SO 01.1 | 59 | Kryty pozemních komunikací, letišť a ploch dlážděných (předlažby) |  |  |  | 0 | 0 | 0 |  | 20.7473 | [10 empty] | SO 01.1 | [7 empty] | 0 | 0 | 0
55 | SO 01.1 | 596291111R00 | Řezání dlažby tl. 60 mm | m | 20 |  | 0 | 0 | 0 | 0.00033 | 0.0066 | RTS I / 2020 | 0 |  | 0 | 0 | 0 | 0 | 0 | 0 | 0 | SO 01.1 | 0 | 0 | 0 | 21 | 0 | 0 | 1 |  |  |  | 0 | 0 | 0 | 59_ | SO 01.1_5_ | SO 01.1_ | 0 | 0 | 0 | 0.0066 | 0 | 0 | 0
56 | SO 01.1 | 596841111RT4 | Kladení dlažby z dlaždic kom.pro pěší do lože z MC,včetně dlaždic betonových HBB 50/50/5 cm | m2 | 74.725 |  | 0 | 0 | 0 | 0.27756 | 20.7407 | RTS I / 2020 | 0 |  | 0 | 0 | 0 | 0 | 0 | 0 | 0 | SO 01.1 | 0 | 0 | 0 | 21 | 0 | 0 | 1 |  |  |  | 0 | 0 | 0 | 59_ | SO 01.1_5_ | SO 01.1_ | 0 | 0 | 0 | 20.7407 | 0 | 0 | 0
| SO 01.1 | 60 | Omítky ze suchých směsí |  |  |  | 0 | 0 | 0 |  | 3.0497 | [10 empty] | SO 01.1 | [7 empty] | 0 | 0 | 0
57 | SO 01.1 | 601011193R00 | Kontaktní nátěr pod omítky stropy a ostění bílý | m2 | 119.021 |  | 0 | 0 | 0 | 0.00032 | 0.038087 | RTS I / 2020 | 0 |  | 0 | 0 | 0 | 0 | 0 | 0 | 0 | SO 01.1 | 0 | 0 | 0 | 21 | 0 | 0 | 1 |  |  |  | 0 | 0 | 0 | 60_ | SO 01.1_6_ | SO 01.1_ | 0 | 0 | 0 | 0.038087 | 0 | 0 | 0
58 | SO 01.1 | 601011188RT7 | Stěrka na podhledech/ostění silikonová ,barevná,zatíraná, zrnitost 2,0 mm | m2 | 119.021 |  | 0 | 0 | 0 | 0.00371 | 0.44157 | RTS I / 2020 | 0 |  | 0 | 0 | 0 | 0 | 0 | 0 | 0 | SO 01.1 | 0 | 0 | 0 | 21 | 0 | 0 | 1 |  |  |  | 0 | 0 | 0 | 60_ | SO 01.1_6_ | SO 01.1_ | 0 | 0 | 0 | 0.44157 | 0 | 0 | 0
59 | SO 01.1 | 602011193R00 | Kontaktní nátěr pod omítky bílý | m2 | 1006.856 |  | 0 | 0 | 0 | 0.00032 | 0.32219 | RTS I / 2020 | 0 |  | 0 | 0 | 0 | 0 | 0 | 0 | 0 | SO 01.1 | 0 | 0 | 0 | 21 | 0 | 0 | 1 |  |  |  | 0 | 0 | 0 | 60_ | SO 01.1_6_ | SO 01.1_ | 0 | 0 | 0 | 0.32219 | 0 | 0 | 0
60 | SO 01.1 | 602011188RU7 | Stěrka na stěnách silikonová barevná,zatíraná, zrnitost 2,0 mm | m2 | 495.538 |  | 0 | 0 | 0 | 0.00329 | 1.6303 | RTS I / 2020 | 0 |  | 0 | 0 | 0 | 0 | 0 | 0 | 0 | SO 01.1 | 0 | 0 | 0 | 21 | 0 | 0 | 1 |  |  |  | 0 | 0 | 0 | 60_ | SO 01.1_6_ | SO 01.1_ | 0 | 0 | 0 | 1.6303 | 0 | 0 | 0
61 | SO 01.1 | 602011195R00 | Kontaktní nátěr stěn pod mozaikové omítky | m2 | 119.68 |  | 0 | 0 | 0 | 0.00043 | 0.051462 | RTS I / 2020 | 0 |  | 0 | 0 | 0 | 0 | 0 | 0 | 0 | SO 01.1 | 0 | 0 | 0 | 21 | 0 | 0 | 1 |  |  |  | 0 | 0 | 0 | 60_ | SO 01.1_6_ | SO 01.1_ | 0 | 0 | 0 | 0.051462 | 0 | 0 | 0
62 | SO 01.1 | 602011189R00 | Stěrka na stěnách mozaiková tl.min.2mm | m2 | 119.68 |  | 0 | 0 | 0 | 0.00473 | 0.56609 | RTS I / 2020 | 0 |  | 0 | 0 | 0 | 0 | 0 | 0 | 0 | SO 01.1 | 0 | 0 | 0 | 21 | 0 | 0 | 1 |  |  |  | 0 | 0 | 0 | 60_ | SO 01.1_6_ | SO 01.1_ | 0 | 0 | 0 | 0.56609 | 0 | 0 | 0
| SO 01.1 | 62 | Úprava povrchů vnější |  |  |  | 0 | 0 | 0 |  | 47.9089 | [10 empty] | SO 01.1 | [7 empty] | 0 | 0 | 0
63 | SO 01.1 | 622311134RV1 | Zateplovací systém fasáda, EPS 70F tl.140 mm,zakončený stěrkou s výztužnou tkaninou,Součinitel tepelné vodivosti izolantu 0,039 W/mK.,viz.PD | m2 | 446.152 |  | 0 | 0 | 0 | 0.01018 | 4.5418 | RTS I / 2020 | 0 |  | 0 | 0 | 0 | 0 | 0 | 0 | 0 | SO 01.1 | 0 | 0 | 0 | 21 | 0 | 0 | 1 |  |  |  | 0 | 0 | 0 | 62_ | SO 01.1_6_ | SO 01.1_ | 0 | 0 | 0 | 4.5418 | 0 | 0 | 0
64 | SO 01.1 | 622311831RV1 | Zatepl.syst. fasáda, miner.desky PV 80 mm,zakončený stěrkou s výztužnou tkaninou,viz.PD | m2 | 49.386 |  | 0 | 0 | 0 | 0.02627 | 1.2974 | RTS I / 2020 | 0 |  | 0 | 0 | 0 | 0 | 0 | 0 | 0 | SO 01.1 | 0 | 0 | 0 | 21 | 0 | 0 | 1 |  |  |  | 0 | 0 | 0 | 62_ | SO 01.1_6_ | SO 01.1_ | 0 | 0 | 0 | 1.2974 | 0 | 0 | 0
65 | SO 01.1 | 622311524RV1 | Zateplovací systém, sokl, XPS tl. 140 mm,zakončený stěrkou s výztužnou tkaninou, Součinitel tepelné vodivosti izolantu 0,035 W/mK.,viz.PD | m2 | 105.38 |  | 0 | 0 | 0 | 0.01253 | 1.3204 | RTS I / 2020 | 0 |  | 0 | 0 | 0 | 0 | 0 | 0 | 0 | SO 01.1 | 0 | 0 | 0 | 21 | 0 | 0 | 1 |  |  |  | 0 | 0 | 0 | 62_ | SO 01.1_6_ | SO 01.1_ | 0 | 0 | 0 | 1.3204 | 0 | 0 | 0
66 | SO 01.1 | 622311514R00 | Izolace suterénu XPS tl. 140 mm, bez PÚ, Součinitel tepelné vodivosti izolantu 0,035 W/mK.,viz.PD | m2 | 118.152 |  | 0 | 0 | 0 | 0.0095 | 1.1224 | RTS I / 2020 | 0 |  | 0 | 0 | 0 | 0 | 0 | 0 | 0 | SO 01.1 | 0 | 0 | 0 | 21 | 0 | 0 | 1 |  |  |  | 0 | 0 | 0 | 62_ | SO 01.1_6_ | SO 01.1_ | 0 | 0 | 0 | 1.1224 | 0 | 0 | 0
67 | SO 01.1 | 713131531RT1 | Izolace stěn,bitumenové.lep.celoplošně(příplatek k lepení bitumeny- soklová část) | m2 | 239.244 |  | 0 | 0 | 0 | 0.00476 | 1.1388 | RTS I / 2020 | 0 |  | 0 | 0 | 0 | 0 | 0 | 0 | 0 | SO 01.1 | 0 | 0 | 0 | 21 | 0 | 0 | 1 |  |  |  | 0 | 0 | 0 | 62_ | SO 01.1_6_ | SO 01.1_ | 0 | 0 | 0 | 1.1388 | 0 | 0 | 0
68 | SO 01.1 | 622481211RT2 | Montáž výztužné sítě (perlinky) do stěrky-ostění-stěny,včetně výztužné sítě a stěrkového tmelu | m2 | 119.021 |  | 0 | 0 | 0 | 0.00367 | 0.43681 | RTS I / 2020 | 0 |  | 0 | 0 | 0 | 0 | 0 | 0 | 0 | SO 01.1 | 0 | 0 | 0 | 21 | 0 | 0 | 1 |  |  |  | 0 | 0 | 0 | 62_ | SO 01.1_6_ | SO 01.1_ | 0 | 0 | 0 | 0.43681 | 0 | 0 | 0
69 | SO 01.1 | 622481211RT2 | Montáž výztužné sítě (perlinky) do stěrky-stěny,včetně výztužné sítě a stěrkového tmelu-rohy kolem oken 45stupňů 200*500mm | m2 | 20.8 |  | 0 | 0 | 0 | 0.00367 | 0.076336 | RTS I / 2020 | 0 |  | 0 | 0 | 0 | 0 | 0 | 0 | 0 | SO 01.1 | 0 | 0 | 0 | 21 | 0 | 0 | 1 |  |  |  | 0 | 0 | 0 | 62_ | SO 01.1_6_ | SO 01.1_ | 0 | 0 | 0 | 0.076336 | 0 | 0 | 0
70 | SO 01.1 | 620991121R00 | Zakrývání výplní vnějších otvorů z lešení | m2 | 282.062 |  | 0 | 0 | 0 | 4e-05 | 0.011282 | RTS I / 2020 | 0 |  | 0 | 0 | 0 | 0 | 0 | 0 | 0 | SO 01.1 | 0 | 0 | 0 | 21 | 0 | 0 | 1 |  |  |  | 0 | 0 | 0 | 62_ | SO 01.1_6_ | SO 01.1_ | 0 | 0 | 0 | 0.011282 | 0 | 0 | 0
71 | SO 01.1 | 622421491R00 | Doplňky zatepl. systémů, rohová lišta s okapničkou | m | 403.94 |  | 0 | 0 | 0 | 2e-05 | 0.0080788 | RTS I / 2020 | 0 |  | 0 | 0 | 0 | 0 | 0 | 0 | 0 | SO 01.1 | 0 | 0 | 0 | 21 | 0 | 0 | 1 |  |  |  | 0 | 0 | 0 | 62_ | SO 01.1_6_ | SO 01.1_ | 0 | 0 | 0 | 0.0080788 | 0 | 0 | 0
72 | SO 01.1 | 622421494R00 | Doplňky zatepl. systémů, podparapetní lišta s tkan | m | 78.3 |  | 0 | 0 | 0 | 7e-05 | 0.005481 | RTS I / 2020 | 0 |  | 0 | 0 | 0 | 0 | 0 | 0 | 0 | SO 01.1 | 0 | 0 | 0 | 21 | 0 | 0 | 1 |  |  |  | 0 | 0 | 0 | 62_ | SO 01.1_6_ | SO 01.1_ | 0 | 0 | 0 | 0.005481 | 0 | 0 | 0
73 | SO 01.1 | 622421121RT2 | Omítka vnější stěn, MVC, hrubá zatřená | m2 | 511.318 |  | 0 | 0 | 0 | 0.03615 | 18.4841 | RTS I / 2020 | 0 |  | 0 | 0 | 0 | 0 | 0 | 0 | 0 | SO 01.1 | 0 | 0 | 0 | 21 | 0 | 0 | 1 |  |  |  | 0 | 0 | 0 | 62_ | SO 01.1_6_ | SO 01.1_ | 0 | 0 | 0 | 18.4841 | 0 | 0 | 0
74 | SO 01.1 | 622904112R00 | Očištění fasád tlakovou vodou složitost 1 - 2 | m2 | 725.192 |  | 0 | 0 | 0 | 2e-05 | 0.014504 | RTS I / 2020 | 0 |  | 0 | 0 | 0 | 0 | 0 | 0 | 0 | SO 01.1 | 0 | 0 | 0 | 21 | 0 | 0 | 1 |  |  |  | 0 | 0 | 0 | 62_ | SO 01.1_6_ | SO 01.1_ | 0 | 0 | 0 | 0.014504 | 0 | 0 | 0
75 | SO 01.1 | 620452101R00 | Vnější omítka s přísadou na zvýšení vodotěsn.rovná | m2 | 239.244 |  | 0 | 0 | 0 | 0.05946 | 14.2254 | RTS I / 2020 | 0 |  | 0 | 0 | 0 | 0 | 0 | 0 | 0 | SO 01.1 | 0 | 0 | 0 | 21 | 0 | 0 | 1 |  |  |  | 0 | 0 | 0 | 62_ | SO 01.1_6_ | SO 01.1_ | 0 | 0 | 0 | 14.2254 | 0 | 0 | 0
76 | SO 01.1 | 620452105R00 | Vnější omítka cem. rovná příplatek za další 1 cm | m2 | 239.244 |  | 0 | 0 | 0 | 0.0212 | 5.072 | RTS I / 2020 | 0 |  | 0 | 0 | 0 | 0 | 0 | 0 | 0 | SO 01.1 | 0 | 0 | 0 | 21 | 0 | 0 | 1 |  |  |  | 0 | 0 | 0 | 62_ | SO 01.1_6_ | SO 01.1_ | 0 | 0 | 0 | 5.072 | 0 | 0 | 0
77 | SO 01.1 | 713133112R00 | Montáž zakládací lišty pro izolaci, plná cihla | m | 135.41 |  | 0 | 0 | 0 | 3e-05 | 0.0040623 | RTS I / 2020 | 0 |  | 0 | 0 | 0 | 0 | 0 | 0 | 0 | SO 01.1 | 0 | 0 | 0 | 21 | 0 | 0 | 1 |  |  |  | 0 | 0 | 0 | 62_ | SO 01.1_6_ | SO 01.1_ | 0 | 0 | 0 | 0.0040623 | 0 | 0 | 0
78 | SO 01.1 | 553927491A | Profil soklový ETICS š. 140 mm,Hliníková lišta s okapničkou pro použití ve všech zateplovacích systémech délka 2,5 m. | kus | 138.321 |  | 0 | 0 | 0 | 0.00072 | 0.099591 | RTS I / 2020 | 0 |  | 0 | 0 | 0 | 0 | 0 | 0 | 0 | SO 01.1 | 0 | 0 | 0 | 21 | 0 | 0 | 1 |  |  |  | 0 | 0 | 0 | 62_ | SO 01.1_6_ | SO 01.1_ | 0 | 0 | 0 | 0.099591 | 0 | 0 | 0
79 | SO 01.1 | 55392746 | Profil soklový ETICS š. 80 mm,viz.PD | m | 4.011 |  | 0 | 0 | 0 | 0.00017 | 0.00068187 | RTS I / 2020 | 0 |  | 0 | 0 | 0 | 0 | 0 | 0 | 0 | SO 01.1 | 0 | 0 | 0 | 21 | 0 | 0 | 1 |  |  |  | 0 | 0 | 0 | 62_ | SO 01.1_6_ | SO 01.1_ | 0 | 0 | 0 | 0.00068187 | 0 | 0 | 0
80 | SO 01.1 | 622311521RV1 | Zateplovací systém , sokl, XPS tl. 80 mm,,zakončený stěrkou s výztužnou tkaninou,viz.PD | m2 | 1.528 |  | 0 | 0 | 0 | 0.01039 | 0.015876 | RTS I / 2020 | 0 |  | 0 | 0 | 0 | 0 | 0 | 0 | 0 | SO 01.1 | 0 | 0 | 0 | 21 | 0 | 0 | 1 |  |  |  | 0 | 0 | 0 | 62_ | SO 01.1_6_ | SO 01.1_ | 0 | 0 | 0 | 0.015876 | 0 | 0 | 0
81 | SO 01.1 | 622311511R00 | Izolace suterénu XPS tl. 80 mm,,zakončený stěrkou s výztužnou tkaninou, bez PÚ, viz.PD | m2 | 4.584 |  | 0 | 0 | 0 | 0.00736 | 0.033738 | RTS I / 2020 | 0 |  | 0 | 0 | 0 | 0 | 0 | 0 | 0 | SO 01.1 | 0 | 0 | 0 | 21 | 0 | 0 | 1 |  |  |  | 0 | 0 | 0 | 62_ | SO 01.1_6_ | SO 01.1_ | 0 | 0 | 0 | 0.033738 | 0 | 0 | 0
| SO 01.1 | 711 | Izolace proti vodě |  |  |  | 0 | 0 | 0 |  | 1.1195 | [10 empty] | SO 01.1 | [7 empty] | 0 | 0 | 0
82 | SO 01.1 | 711132311R00 | Prov. izolace nopovou fólií svisle, vč.uchyc.prvků | m2 | 147.971 |  | 0 | 0 | 0 | 8e-05 | 0.011838 | RTS I / 2020 | 0 |  | 0 | 0 | 0 | 0 | 0 | 0 | 0 | SO 01.1 | 0 | 0 | 0 | 21 | 0 | 0 | 7 |  |  |  | 0 | 0 | 0 | 711_ | SO 01.1_71_ | SO 01.1_ | 0 | 0 | 0 | 0.011838 | 0 | 0 | 0
83 | SO 01.1 | 711212015RT1 | Stěrka hydroizolační bitumenová vyztužená tkaninou, tl. 4 mm, penetrace | m2 | 239.244 |  | 0 | 0 | 0 | 0.00463 | 1.1077 | RTS I / 2020 | 0 |  | 0 | 0 | 0 | 0 | 0 | 0 | 0 | SO 01.1 | 0 | 0 | 0 | 21 | 0 | 0 | 7 |  |  |  | 0 | 0 | 0 | 711_ | SO 01.1_71_ | SO 01.1_ | 0 | 0 | 0 | 1.1077 | 0 | 0 | 0
84 | SO 01.1 | 998711101R00 | Přesun hmot pro izolace proti vodě, výšky do 6 m | t | 1.12 |  | 0 | 0 | 0 | 0 | 0 | RTS I / 2020 | 0 |  | 0 | 0 | 0 | 0 | 0 | 0 | 0 | SO 01.1 | 0 | 0 | 0 | 21 | 0 | 0 | 5 |  |  |  | 0 | 0 | 0 | 711_ | SO 01.1_71_ | SO 01.1_ | 0 | 0 | 0 | 0 | 0 | 0 | 0
| SO 01.1 | 713 | Izolace tepelné |  |  |  | 0 | 0 | 0 |  | 0.70967 | [10 empty] | SO 01.1 | [7 empty] | 0 | 0 | 0
85 | SO 01.1 | 713511381RU5 | Nátěr protipož.dvouvrstvý neopl. ocelové kostrukce stěn R30 | m2 | 506.91 |  | 0 | 0 | 0 | 0.0014 | 0.70967 | RTS I / 2020 | 0 |  | 0 | 0 | 0 | 0 | 0 | 0 | 0 | SO 01.1 | 0 | 0 | 0 | 21 | 0 | 0 | 7 |  |  |  | 0 | 0 | 0 | 713_ | SO 01.1_71_ | SO 01.1_ | 0 | 0 | 0 | 0.70967 | 0 | 0 | 0
86 | SO 01.1 | 998713102R00 | Přesun hmot pro izolace tepelné, výšky do 12 m | t | 0.71 |  | 0 | 0 | 0 | 0 | 0 | RTS I / 2020 | 0 |  | 0 | 0 | 0 | 0 | 0 | 0 | 0 | SO 01.1 | 0 | 0 | 0 | 21 | 0 | 0 | 5 |  |  |  | 0 | 0 | 0 | 713_ | SO 01.1_71_ | SO 01.1_ | 0 | 0 | 0 | 0 | 0 | 0 | 0
| SO 01.1 | 721 | Vnitřní kanalizace |  |  |  | 0 | 0 | 0 |  | 0.6956 | [10 empty] | SO 01.1 | [7 empty] | 0 | 0 | 0
87 | SO 01.1 | 721211520RT2 | Vpusť dvorní HL606, klapka, lapač,litinová mřížka, litinový rám, D 110, | kus | 2 |  | 0 | 0 | 0 | 0.08688 | 0.17376 | RTS I / 2020 | 0 |  | 0 | 0 | 0 | 0 | 0 | 0 | 0 | SO 01.1 | 0 | 0 | 0 | 21 | 0 | 0 | 7 |  |  |  | 0 | 0 | 0 | 721_ | SO 01.1_72_ | SO 01.1_ | 0 | 0 | 0 | 0.17376 | 0 | 0 | 0
88 | SO 01.1 | 877313123R00 | Montáž tvarovek jednoos. plast. gum.kroužek DN 150 | kus | 26 |  | 0 | 0 | 0 | 1e-05 | 0.00026 | RTS I / 2020 | 0 |  | 0 | 0 | 0 | 0 | 0 | 0 | 0 | SO 01.1 | 0 | 0 | 0 | 21 | 0 | 0 | 7 |  |  |  | 0 | 0 | 0 | 721_ | SO 01.1_72_ | SO 01.1_ | 0 | 0 | 0 | 0.00026 | 0 | 0 | 0
89 | SO 01.1 | 28611146.A | Trubka kanalizační KGEM SN 4 PVC 125x3,2x1000 mm | kus | 8 |  | 0 | 0 | 0 | 0.0017 | 0.0136 | RTS I / 2020 | 0 |  | 0 | 0 | 0 | 0 | 0 | 0 | 0 | SO 01.1 | 0 | 0 | 0 | 21 | 0 | 0 | 7 |  |  |  | 0 | 0 | 0 | 721_ | SO 01.1_72_ | SO 01.1_ | 0 | 0 | 0 | 0.0136 | 0 | 0 | 0
90 | SO 01.1 | 28615375.A | Odbočka HTEA D 125/ 110 mm 45° PP | kus | 2 |  | 0 | 0 | 0 | 0.00051 | 0.00102 | RTS I / 2020 | 0 |  | 0 | 0 | 0 | 0 | 0 | 0 | 0 | SO 01.1 | 0 | 0 | 0 | 21 | 0 | 0 | 7 |  |  |  | 0 | 0 | 0 | 721_ | SO 01.1_72_ | SO 01.1_ | 0 | 0 | 0 | 0.00102 | 0 | 0 | 0
91 | SO 01.1 | 28615302.A | Koleno HTB D 125 mm 45° PP | kus | 16 |  | 0 | 0 | 0 | 0.00026 | 0.00416 | RTS I / 2020 | 0 |  | 0 | 0 | 0 | 0 | 0 | 0 | 0 | SO 01.1 | 0 | 0 | 0 | 21 | 0 | 0 | 7 |  |  |  | 0 | 0 | 0 | 721_ | SO 01.1_72_ | SO 01.1_ | 0 | 0 | 0 | 0.00416 | 0 | 0 | 0
92 | SO 01.1 | 721242110RT2 | Lapač střešních splavenin PP HL600, kloub | kus | 6 |  | 0 | 0 | 0 | 0.0838 | 0.5028 | RTS I / 2020 | 0 |  | 0 | 0 | 0 | 0 | 0 | 0 | 0 | SO 01.1 | 0 | 0 | 0 | 21 | 0 | 0 | 7 |  |  |  | 0 | 0 | 0 | 721_ | SO 01.1_72_ | SO 01.1_ | 0 | 0 | 0 | 0.5028 | 0 | 0 | 0
93 | SO 01.1 | 998721101R00 | Přesun hmot pro vnitřní kanalizaci, výšky do 6 m | t | 0.696 |  | 0 | 0 | 0 | 0 | 0 | RTS I / 2020 | 0 |  | 0 | 0 | 0 | 0 | 0 | 0 | 0 | SO 01.1 | 0 | 0 | 0 | 21 | 0 | 0 | 5 |  |  |  | 0 | 0 | 0 | 721_ | SO 01.1_72_ | SO 01.1_ | 0 | 0 | 0 | 0 | 0 | 0 | 0
| SO 01.1 | 764 | Konstrukce klempířské |  |  |  | 0 | 0 | 0 |  | 0.26287 | [10 empty] | SO 01.1 | [7 empty] | 0 | 0 | 0
94 | SO 01.1 | 764929503R00 | M odpadní trouby z lak.plechu, kruhové do D120 mm | m | 55 |  | 0 | 0 | 0 | 0.00027 | 0.01485 | RTS I / 2020 | 0 |  | 0 | 0 | 0 | 0 | 0 | 0 | 0 | SO 01.1 | 0 | 0 | 0 | 21 | 0 | 0 | 7 |  |  |  | 0 | 0 | 0 | 764_ | SO 01.1_76_ | SO 01.1_ | 0 | 0 | 0 | 0.01485 | 0 | 0 | 0
95 | SO 01.1 | 13851110 | Poplast.plech tabule plech. tl. 0,6 1000 x 2000 mm, Pz jádro-barva | m2 | 8.16 |  | 0 | 0 | 0 | 0.0096 | 0.078336 | RTS I / 2020 | 0 |  | 0 | 0 | 0 | 0 | 0 | 0 | 0 | SO 01.1 | 0 | 0 | 0 | 21 | 0 | 0 | 7 |  |  |  | 0 | 0 | 0 | 764_ | SO 01.1_76_ | SO 01.1_ | 0 | 0 | 0 | 0.078336 | 0 | 0 | 0
96 | SO 01.1 | 553512861 | Trn k objímce -prodloužení přes ETICS= 140 mm popl.pozink | kus | 32 |  | 0 | 0 | 0 | 0 | 0 | RTS I / 2020 | 0 |  | 0 | 0 | 0 | 0 | 0 | 0 | 0 | SO 01.1 | 0 | 0 | 0 | 21 | 0 | 0 | 7 |  |  |  | 0 | 0 | 0 | 764_ | SO 01.1_76_ | SO 01.1_ | 0 | 0 | 0 | 0 | 0 | 0 | 0
97 | SO 01.1 | 55351615 | Upevnění svodu 120 do zdi - trn včetně objímky | kus | 20 |  | 0 | 0 | 0 | 7e-05 | 0.0014 | RTS I / 2020 | 0 |  | 0 | 0 | 0 | 0 | 0 | 0 | 0 | SO 01.1 | 0 | 0 | 0 | 21 | 0 | 0 | 7 |  |  |  | 0 | 0 | 0 | 764_ | SO 01.1_76_ | SO 01.1_ | 0 | 0 | 0 | 0.0014 | 0 | 0 | 0
98 | SO 01.1 | 764812670R00 | Oplechování rohů stěn z lakovaného Pz plechu, rš 500 mm | m | 27.36 |  | 0 | 0 | 0 | 0.00247 | 0.067579 | RTS I / 2020 | 0 |  | 0 | 0 | 0 | 0 | 0 | 0 | 0 | SO 01.1 | 0 | 0 | 0 | 21 | 0 | 0 | 7 |  |  |  | 0 | 0 | 0 | 764_ | SO 01.1_76_ | SO 01.1_ | 0 | 0 | 0 | 0.067579 | 0 | 0 | 0
99 | SO 01.1 | 764812619R00 | Oplechování vnitřní roh stěn z lakovaného Pz plechu, rš 190 mm | m | 127.48 |  | 0 | 0 | 0 | 0.00079 | 0.10071 | RTS I / 2020 | 0 |  | 0 | 0 | 0 | 0 | 0 | 0 | 0 | SO 01.1 | 0 | 0 | 0 | 21 | 0 | 0 | 7 |  |  |  | 0 | 0 | 0 | 764_ | SO 01.1_76_ | SO 01.1_ | 0 | 0 | 0 | 0.10071 | 0 | 0 | 0
100 | SO 01.1 | 28355472 | Páska těsnicí PE 3x9 mm viz.PD | m | 267.708 |  | 0 | 0 | 0 | 0 | 0 | RTS I / 2020 | 0 |  | 0 | 0 | 0 | 0 | 0 | 0 | 0 | SO 01.1 | 0 | 0 | 0 | 21 | 0 | 0 | 7 |  |  |  | 0 | 0 | 0 | 764_ | SO 01.1_76_ | SO 01.1_ | 0 | 0 | 0 | 0 | 0 | 0 | 0
101 | SO 01.1 | 998764102R00 | Přesun hmot pro klempířské konstr., výšky do 12 m | t | 0.263 |  | 0 | 0 | 0 | 0 | 0 | RTS I / 2020 | 0 |  | 0 | 0 | 0 | 0 | 0 | 0 | 0 | SO 01.1 | 0 | 0 | 0 | 21 | 0 | 0 | 5 |  |  |  | 0 | 0 | 0 | 764_ | SO 01.1_76_ | SO 01.1_ | 0 | 0 | 0 | 0 | 0 | 0 | 0
| SO 01.1 | 767 | Konstrukce doplňkové stavební (zámečnické) |  |  |  | 0 | 0 | 0 |  | 5.1622 | [10 empty] | SO 01.1 | [7 empty] | 0 | 0 | 0
102 | SO 01.1 | 767995105R00 | Výroba a montáž kov. atypických konstr. pro doplnění ocelové konstrukce stěn pro zateplení fasády a výpní otvorů viz.PD | kg | 4294.926 |  | 0 | 0 | 0 | 5e-05 | 0.21475 | RTS I / 2020 | 0 |  | 0 | 0 | 0 | 0 | 0 | 0 | 0 | SO 01.1 | 0 | 0 | 0 | 21 | 0 | 0 | 7 |  |  |  | 0 | 0 | 0 | 767_ | SO 01.1_76_ | SO 01.1_ | 0 | 0 | 0 | 0.21475 | 0 | 0 | 0
103 | SO 01.1 | 133301520000D | Úhelník rovnoramenný L jakost S235 50x50x3 mm | kg | 127.407 |  | 0 | 0 | 0 | 0.001 | 0.12741 | RTS I / 2020 | 0 |  | 0 | 0 | 0 | 0 | 0 | 0 | 0 | SO 01.1 | 0 | 0 | 0 | 21 | 0 | 0 | 7 |  |  |  | 0 | 0 | 0 | 767_ | SO 01.1_76_ | SO 01.1_ | 0 | 0 | 0 | 0.12741 | 0 | 0 | 0
104 | SO 01.1 | 13611214C | Profil obdélník. uzavř.svařovaný S235 140x140x4 mm | t | 2.125 |  | 0 | 0 | 0 | 1 | 2.125 | RTS I / 2020 | 0 |  | 0 | 0 | 0 | 0 | 0 | 0 | 0 | SO 01.1 | 0 | 0 | 0 | 21 | 0 | 0 | 7 |  |  |  | 0 | 0 | 0 | 767_ | SO 01.1_76_ | SO 01.1_ | 0 | 0 | 0 | 2.125 | 0 | 0 | 0
105 | SO 01.1 | 14587796B | Profil obdélník. uzavř.svařovaný S235 140x60x3 mm | t | 1.543 |  | 0 | 0 | 0 | 1 | 1.543 | RTS I / 2020 | 0 |  | 0 | 0 | 0 | 0 | 0 | 0 | 0 | SO 01.1 | 0 | 0 | 0 | 21 | 0 | 0 | 7 |  |  |  | 0 | 0 | 0 | 767_ | SO 01.1_76_ | SO 01.1_ | 0 | 0 | 0 | 1.543 | 0 | 0 | 0
106 | SO 01.1 | 14587796A | Profil obdélník. uzavř.svařovaný S235 120x120x3 mm | t | 0.163 |  | 0 | 0 | 0 | 1 | 0.163 | RTS I / 2020 | 0 |  | 0 | 0 | 0 | 0 | 0 | 0 | 0 | SO 01.1 | 0 | 0 | 0 | 21 | 0 | 0 | 7 |  |  |  | 0 | 0 | 0 | 767_ | SO 01.1_76_ | SO 01.1_ | 0 | 0 | 0 | 0.163 | 0 | 0 | 0
107 | SO 01.1 | 14587796B | Profil obdélník. uzavř.svařovaný S235 120x100x3 mm | t | 0.017 |  | 0 | 0 | 0 | 1 | 0.017 | RTS I / 2020 | 0 |  | 0 | 0 | 0 | 0 | 0 | 0 | 0 | SO 01.1 | 0 | 0 | 0 | 21 | 0 | 0 | 7 |  |  |  | 0 | 0 | 0 | 767_ | SO 01.1_76_ | SO 01.1_ | 0 | 0 | 0 | 0.017 | 0 | 0 | 0
108 | SO 01.1 | 14587795 | Profil obdélník. uzavř.svařovaný S235 120x60x3 mm | t | 0.231 |  | 0 | 0 | 0 | 1 | 0.231 | RTS I / 2020 | 0 |  | 0 | 0 | 0 | 0 | 0 | 0 | 0 | SO 01.1 | 0 | 0 | 0 | 21 | 0 | 0 | 7 |  |  |  | 0 | 0 | 0 | 767_ | SO 01.1_76_ | SO 01.1_ | 0 | 0 | 0 | 0.231 | 0 | 0 | 0
109 | SO 01.1 | 14587263 | Profil čtvercový uzavř.svařovaný S235 50 x 3 mm | t | 0.087 |  | 0 | 0 | 0 | 1 | 0.087 | RTS I / 2020 | 0 |  | 0 | 0 | 0 | 0 | 0 | 0 | 0 | SO 01.1 | 0 | 0 | 0 | 21 | 0 | 0 | 7 |  |  |  | 0 | 0 | 0 | 767_ | SO 01.1_76_ | SO 01.1_ | 0 | 0 | 0 | 0.087 | 0 | 0 | 0
110 | SO 01.1 | 13331838 | Úhelník rovnoramenný L jakost S235 100x100x10 mm | t | 0.228 |  | 0 | 0 | 0 | 1 | 0.228 | RTS I / 2020 | 0 |  | 0 | 0 | 0 | 0 | 0 | 0 | 0 | SO 01.1 | 0 | 0 | 0 | 21 | 0 | 0 | 7 |  |  |  | 0 | 0 | 0 | 767_ | SO 01.1_76_ | SO 01.1_ | 0 | 0 | 0 | 0.228 | 0 | 0 | 0
111 | SO 01.1 | 13611228 | Plech hladký jakost S235 10x1000x2000 mm | t | 0.426 |  | 0 | 0 | 0 | 1 | 0.426 | RTS I / 2020 | 0 |  | 0 | 0 | 0 | 0 | 0 | 0 | 0 | SO 01.1 | 0 | 0 | 0 | 21 | 0 | 0 | 7 |  |  |  | 0 | 0 | 0 | 767_ | SO 01.1_76_ | SO 01.1_ | 0 | 0 | 0 | 0.426 | 0 | 0 | 0
112 | SO 01.1 | 953981102R00 | D+M Chemické kotvy do betonu, hl. do 130 mm, M 10, ampule,vyvrtání a vyčištění otvoru,zasunutí ampule,zavrtání svorníku s hrotem, maticí a podložkou | kus | 39 |  | 0 | 0 | 0 | 0 | 0 | RTS I / 2020 | 0 |  | 0 | 0 | 0 | 0 | 0 | 0 | 0 | SO 01.1 | 0 | 0 | 0 | 21 | 0 | 0 | 7 |  |  |  | 0 | 0 | 0 | 767_ | SO 01.1_76_ | SO 01.1_ | 0 | 0 | 0 | 0 | 0 | 0 | 0
113 | SO 01.1 | 998767102R00 | Přesun hmot pro zámečnické konstr., výšky do 12 m | t | 5.162 |  | 0 | 0 | 0 | 0 | 0 | RTS I / 2020 | 0 |  | 0 | 0 | 0 | 0 | 0 | 0 | 0 | SO 01.1 | 0 | 0 | 0 | 21 | 0 | 0 | 5 |  |  |  | 0 | 0 | 0 | 767_ | SO 01.1_76_ | SO 01.1_ | 0 | 0 | 0 | 0 | 0 | 0 | 0
| SO 01.1 | 777 | Podlahy ze syntetických hmot |  |  |  | 0 | 0 | 0 |  | 0.14458 | [10 empty] | SO 01.1 | [7 empty] | 0 | 0 | 0
114 | SO 01.1 | 777511113R00 | Podlahová stěrka ext.syst.epoxydová,Dekorativní povrch podlah a vlhkých prostor v exteriéru | m2 | 13.5 |  | 0 | 0 | 0 | 0.01071 | 0.14458 | RTS I / 2020 | 0 |  | 0 | 0 | 0 | 0 | 0 | 0 | 0 | SO 01.1 | 0 | 0 | 0 | 21 | 0 | 0 | 7 |  |  |  | 0 | 0 | 0 | 777_ | SO 01.1_77_ | SO 01.1_ | 0 | 0 | 0 | 0.14458 | 0 | 0 | 0
| SO 01.1 | 783 | Nátěry |  |  |  | 0 | 0 | 0 |  | 0.27863 | [10 empty] | SO 01.1 | [7 empty] | 0 | 0 | 0
115 | SO 01.1 | 783124220R00 | Nátěr syntetický stávající OK "B" 1x + 2x email,NÁTĚR (DLE ČSN EN ISO 12944 PRO STUPEŇ KOROZNÍ AGRESIVITY C3) RAL 9002 | m2 | 506.91 |  | 0 | 0 | 0 | 0.00042 | 0.2129 | RTS I / 2020 | 0 |  | 0 | 0 | 0 | 0 | 0 | 0 | 0 | SO 01.1 | 0 | 0 | 0 | 21 | 0 | 0 | 7 |  |  |  | 0 | 0 | 0 | 783_ | SO 01.1_78_ | SO 01.1_ | 0 | 0 | 0 | 0.2129 | 0 | 0 | 0
116 | SO 01.1 | 783124220R00 | Nátěr syntetický doplnění OK "B" 1x + 2x email,NÁTĚR (DLE ČSN EN ISO 12944 PRO STUPEŇ KOROZNÍ AGRESIVITY C3) RAL 9002 | m2 | 156.485 |  | 0 | 0 | 0 | 0.00042 | 0.065724 | RTS I / 2020 | 0 |  | 0 | 0 | 0 | 0 | 0 | 0 | 0 | SO 01.1 | 0 | 0 | 0 | 21 | 0 | 0 | 7 |  |  |  | 0 | 0 | 0 | 783_ | SO 01.1_78_ | SO 01.1_ | 0 | 0 | 0 | 0.065724 | 0 | 0 | 0
| SO 01.1 | 90 | Hodinové zúčtovací sazby (HZS) |  |  |  | 0 | 0 | 0 |  | 0.003 | [10 empty] | SO 01.1 | [7 empty] | 0 | 0 | 0
117 | SO 01.1 | 904 R00 | Demontáž a zpětná montáž mont.nerez.komínu-včetně prodloužení průduchu o etics | h | 30 |  | 0 | 0 | 0 | 0 | 0 | RTS I / 2020 | 0 |  | 0 | 0 | 0 | 0 | 0 | 0 | 0 | SO 01.1 | 0 | 0 | 0 | 21 | 0 | 0 | 1 |  |  |  | 0 | 0 | 0 | 90_ | SO 01.1_9_ | SO 01.1_ | 0 | 0 | 0 | 0 | 0 | 0 | 0
118 | SO 01.1 | 909 R00 | Hzs-nezmeritelne stavebni prace -demontáž el.skříní,vypínačů,spínačů,konzol,kamer,čidel a přívodních kabelů a jejich zpětná montáž na zat.systém | h | 24 |  | 0 | 0 | 0 | 0 | 0 | RTS I / 2020 | 0 |  | 0 | 0 | 0 | 0 | 0 | 0 | 0 | SO 01.1 | 0 | 0 | 0 | 21 | 0 | 0 | 1 |  |  |  | 0 | 0 | 0 | 90_ | SO 01.1_9_ | SO 01.1_ | 0 | 0 | 0 | 0 | 0 | 0 | 0
119 | SO 01.1 | 357117161 | Skříň plastová do zateplení fasády pro zakrytí stávajícího rozvaděče-prodl.o ETICS | kus | 1 |  | 0 | 0 | 0 | 0.003 | 0.003 | RTS I / 2020 | 0 |  | 0 | 0 | 0 | 0 | 0 | 0 | 0 | SO 01.1 | 0 | 0 | 0 | 21 | 0 | 0 | 1 |  |  |  | 0 | 0 | 0 | 90_ | SO 01.1_9_ | SO 01.1_ | 0 | 0 | 0 | 0.003 | 0 | 0 | 0
| SO 01.1 | 91 | Doplňující konstrukce a práce na pozemních komunikacích a zpevněných plochách |  |  |  | 0 | 0 | 0 |  | 65.0215 | [10 empty] | SO 01.1 | [7 empty] | 0 | 0 | 0
120 | SO 01.1 | 916561111RT2 | Osazení záhon.obrubníků do lože z C 12/15 s opěrou,včetně obrubníku 50/5/20 cm | m | 156.1 |  | 0 | 0 | 0 | 0.12472 | 19.4688 | RTS I / 2020 | 0 |  | 0 | 0 | 0 | 0 | 0 | 0 | 0 | SO 01.1 | 0 | 0 | 0 | 21 | 0 | 0 | 1 |  |  |  | 0 | 0 | 0 | 91_ | SO 01.1_9_ | SO 01.1_ | 0 | 0 | 0 | 19.4688 | 0 | 0 | 0
121 | SO 01.1 | 917862111RV3 | Osazení stojat. obrub.bet. s opěrou,lože z C 12/15,včetně obrubníku nájezdového 1000/150/150 | m | 12 |  | 0 | 0 | 0 | 0.1952 | 2.3424 | RTS I / 2020 | 0 |  | 0 | 0 | 0 | 0 | 0 | 0 | 0 | SO 01.1 | 0 | 0 | 0 | 21 | 0 | 0 | 1 |  |  |  | 0 | 0 | 0 | 91_ | SO 01.1_9_ | SO 01.1_ | 0 | 0 | 0 | 2.3424 | 0 | 0 | 0
122 | SO 01.1 | 918101111R00 | Lože pod obrubníky nebo obruby dlažeb z C 12/15 | m3 | 17.113 |  | 0 | 0 | 0 | 2.525 | 43.2103 | RTS I / 2020 | 0 |  | 0 | 0 | 0 | 0 | 0 | 0 | 0 | SO 01.1 | 0 | 0 | 0 | 21 | 0 | 0 | 1 |  |  |  | 0 | 0 | 0 | 91_ | SO 01.1_9_ | SO 01.1_ | 0 | 0 | 0 | 43.2103 | 0 | 0 | 0
| SO 01.1 | 93 | Různé dokončovací konstrukce a práce inženýrských staveb |  |  |  | 0 | 0 | 0 |  | 13.2594 | [10 empty] | SO 01.1 | [7 empty] | 0 | 0 | 0
123 | SO 01.1 | 935112111R00 | Osazení přík.žlabu do C8/10 tl.10cm z tvárnic 50cm | m | 49 |  | 0 | 0 | 0 | 0.14565 | 7.1368 | RTS I / 2020 | 0 |  | 0 | 0 | 0 | 0 | 0 | 0 | 0 | SO 01.1 | 0 | 0 | 0 | 21 | 0 | 0 | 1 |  |  |  | 0 | 0 | 0 | 93_ | SO 01.1_9_ | SO 01.1_ | 0 | 0 | 0 | 7.1368 | 0 | 0 | 0
124 | SO 01.1 | 59227516 | Žlab odvodňovací TBZ 50/50/13 | kus | 102.9 |  | 0 | 0 | 0 | 0.0595 | 6.1226 | RTS I / 2020 | 0 |  | 0 | 0 | 0 | 0 | 0 | 0 | 0 | SO 01.1 | 0 | 0 | 0 | 21 | 0 | 0 | 1 |  |  |  | 0 | 0 | 0 | 93_ | SO 01.1_9_ | SO 01.1_ | 0 | 0 | 0 | 6.1226 | 0 | 0 | 0
| SO 01.1 | 94 | Lešení a stavební výtahy |  |  |  | 0 | 0 | 0 |  | 29.2692 | [10 empty] | SO 01.1 | [7 empty] | 0 | 0 | 0
125 | SO 01.1 | 941941031R00 | Montáž lešení leh.řad.s podlahami,š.do 1 m, H 10 m | m2 | 1363.26 |  | 0 | 0 | 0 | 0.01838 | 25.0567 | RTS I / 2020 | 0 |  | 0 | 0 | 0 | 0 | 0 | 0 | 0 | SO 01.1 | 0 | 0 | 0 | 21 | 0 | 0 | 1 |  |  |  | 0 | 0 | 0 | 94_ | SO 01.1_9_ | SO 01.1_ | 0 | 0 | 0 | 25.0567 | 0 | 0 | 0
126 | SO 01.1 | 941941192R00 | Příplatek za každý měsíc použití lešení k pol.1032 | m2 | 4089.78 |  | 0 | 0 | 0 | 0.00082 | 3.3536 | RTS I / 2020 | 0 |  | 0 | 0 | 0 | 0 | 0 | 0 | 0 | SO 01.1 | 0 | 0 | 0 | 21 | 0 | 0 | 1 |  |  |  | 0 | 0 | 0 | 94_ | SO 01.1_9_ | SO 01.1_ | 0 | 0 | 0 | 3.3536 | 0 | 0 | 0
127 | SO 01.1 | 941941831R00 | Demontáž lešení leh.řad.s podlahami,š.1 m, H 10 m | m2 | 1363.26 |  | 0 | 0 | 0 | 0 | 0 | RTS I / 2020 | 0 |  | 0 | 0 | 0 | 0 | 0 | 0 | 0 | SO 01.1 | 0 | 0 | 0 | 21 | 0 | 0 | 1 |  |  |  | 0 | 0 | 0 | 94_ | SO 01.1_9_ | SO 01.1_ | 0 | 0 | 0 | 0 | 0 | 0 | 0
128 | SO 01.1 | 944944011R00 | Montáž ochranné sítě z umělých vláken | m2 | 1363.26 |  | 0 | 0 | 0 | 0 | 0 | RTS I / 2020 | 0 |  | 0 | 0 | 0 | 0 | 0 | 0 | 0 | SO 01.1 | 0 | 0 | 0 | 21 | 0 | 0 | 1 |  |  |  | 0 | 0 | 0 | 94_ | SO 01.1_9_ | SO 01.1_ | 0 | 0 | 0 | 0 | 0 | 0 | 0
129 | SO 01.1 | 944944031R00 | Příplatek za každý měsíc použití sítí k pol. 4011 | m2 | 4089.78 |  | 0 | 0 | 0 | 5e-05 | 0.20449 | RTS I / 2020 | 0 |  | 0 | 0 | 0 | 0 | 0 | 0 | 0 | SO 01.1 | 0 | 0 | 0 | 21 | 0 | 0 | 1 |  |  |  | 0 | 0 | 0 | 94_ | SO 01.1_9_ | SO 01.1_ | 0 | 0 | 0 | 0.20449 | 0 | 0 | 0
130 | SO 01.1 | 944944081R00 | Demontáž ochranné sítě z umělých vláken | m2 | 1363.26 |  | 0 | 0 | 0 | 0 | 0 | RTS I / 2020 | 0 |  | 0 | 0 | 0 | 0 | 0 | 0 | 0 | SO 01.1 | 0 | 0 | 0 | 21 | 0 | 0 | 1 |  |  |  | 0 | 0 | 0 | 94_ | SO 01.1_9_ | SO 01.1_ | 0 | 0 | 0 | 0 | 0 | 0 | 0
131 | SO 01.1 | 943955031R00 | Montáž lešeňové podlahy bez příčníků, H do 10 m | m2 | 49.46 |  | 0 | 0 | 0 | 0.01323 | 0.65436 | RTS I / 2020 | 0 |  | 0 | 0 | 0 | 0 | 0 | 0 | 0 | SO 01.1 | 0 | 0 | 0 | 21 | 0 | 0 | 1 |  |  |  | 0 | 0 | 0 | 94_ | SO 01.1_9_ | SO 01.1_ | 0 | 0 | 0 | 0.65436 | 0 | 0 | 0
132 | SO 01.1 | 943955831R00 | Demontáž leš. podlahy bez příč. a podél., H 10 m | m2 | 49.46 |  | 0 | 0 | 0 | 0 | 0 | RTS I / 2020 | 0 |  | 0 | 0 | 0 | 0 | 0 | 0 | 0 | SO 01.1 | 0 | 0 | 0 | 21 | 0 | 0 | 1 |  |  |  | 0 | 0 | 0 | 94_ | SO 01.1_9_ | SO 01.1_ | 0 | 0 | 0 | 0 | 0 | 0 | 0
| SO 01.1 | 95 | Různé dokončovací konstrukce a práce na pozemních stavbách |  |  |  | 0 | 0 | 0 |  | 0.69769 | [10 empty] | SO 01.1 | [7 empty] | 0 | 0 | 0
133 | SO 01.1 | 953943121R00 | Osazení kovových předmětů do betonu, 1 kg / kus | kus | 168 |  | 0 | 0 | 0 | 8e-05 | 0.01344 | RTS I / 2020 | 0 |  | 0 | 0 | 0 | 0 | 0 | 0 | 0 | SO 01.1 | 0 | 0 | 0 | 21 | 0 | 0 | 1 |  |  |  | 0 | 0 | 0 | 95_ | SO 01.1_9_ | SO 01.1_ | 0 | 0 | 0 | 0.01344 | 0 | 0 | 0
134 | SO 01.1 | 953941145RA0 | Odvětrání ploché střechy atikou tl.450 mm, cihla,, vybourání otvoru v atice, osazení a dodávku odvětrávací trubky a kulaté plastové větrací mřížky. | kus | 35 |  | 0 | 0 | 0 | 0.01955 | 0.68425 | RTS I / 2020 | 0 |  | 0 | 0 | 0 | 0 | 0 | 0 | 0 | SO 01.1 | 0 | 0 | 0 | 21 | 0 | 0 | 1 |  |  |  | 0 | 0 | 0 | 95_ | SO 01.1_9_ | SO 01.1_ | 0 | 0 | 0 | 0.68425 | 0 | 0 | 0
| SO 01.1 | H99 | Ostatní přesuny hmot |  |  |  | 0 | 0 | 0 |  | 0 | [10 empty] | SO 01.1 | [7 empty] | 0 | 0 | 0
135 | SO 01.1 | 999281108R00 | Přesun hmot pro opravy a údržbu do výšky 12 m | t | 348.835 |  | 0 | 0 | 0 | 0 | 0 | RTS I / 2020 | 0 |  | 0 | 0 | 0 | 0 | 0 | 0 | 0 | SO 01.1 | 0 | 0 | 0 | 21 | 0 | 0 | 5 |  |  |  | 0 | 0 | 0 | H99_ | SO 01.1_9_ | SO 01.1_ | 0 | 0 | 0 | 0 | 0 | 0 | 0
| SO 01.1 | M21 | Elektromontáže |  |  |  | 0 | 0 | 0 |  | 0.0054 | [10 empty] | SO 01.1 | [7 empty] | 0 | 0 | 0
136 | SO 01.1 | 210010347RT3 | Montážní deska do zateplení, bez zapojení,včetně dodávky | kus | 168 |  | 0 | 0 | 0 | 0 | 0 | RTS I / 2020 | 0 |  | 0 | 0 | 0 | 0 | 0 | 0 | 0 | SO 01.1 | 0 | 0 | 0 | 21 | 0 | 0 | 2 |  |  |  | 0 | 0 | 0 | M21_ | SO 01.1_9_ | SO 01.1_ | 0 | 0 | 0 | 0 | 0 | 0 | 0
137 | SO 01.1 | 210010003RU3 | Trubka ohebná pod omítku, vnější průměr 25 mm,včetně dodávky | m | 45 |  | 0 | 0 | 0 | 0.00012 | 0.0054 | RTS I / 2020 | 0 |  | 0 | 0 | 0 | 0 | 0 | 0 | 0 | SO 01.1 | 0 | 0 | 0 | 21 | 0 | 0 | 2 |  |  |  | 0 | 0 | 0 | M21_ | SO 01.1_9_ | SO 01.1_ | 0 | 0 | 0 | 0.0054 | 0 | 0 | 0
| SO 01.2 |  | Přípravné a bourací práce pro zateplení střechy |  |  |  | 0 | 0 | 0 |  | 269.1192
| SO 01.2 | 712 | Izolace střech (živičné krytiny) |  |  |  | 0 | 0 | 0 |  | 26.7341 | [10 empty] | SO 01.2 | [7 empty] | 0 | 0 | 0
138 | SO 01.2 | 712500831RT3 | Odstranění živičné krytiny střech oblých 1vrstva | m2 | 1173.6 |  | 0 | 0 | 0 | 0.009 | 10.5624 | RTS I / 2020 | 0 |  | 0 | 0 | 0 | 0 | 0 | 0 | 0 | SO 01.2 | 0 | 0 | 0 | 21 | 0 | 0 | 7 |  |  |  | 0 | 0 | 0 | 712_ | SO 01.2_71_ | SO 01.2_ | 0 | 0 | 0 | 10.5624 | 0 | 0 | 0
139 | SO 01.2 | 712500832RT3 | Odstranění živičné krytiny střech oblých 2vrstva | m2 | 586.8 |  | 0 | 0 | 0 | 0.016 | 9.3888 | RTS I / 2020 | 0 |  | 0 | 0 | 0 | 0 | 0 | 0 | 0 | SO 01.2 | 0 | 0 | 0 | 21 | 0 | 0 | 7 |  |  |  | 0 | 0 | 0 | 712_ | SO 01.2_71_ | SO 01.2_ | 0 | 0 | 0 | 9.3888 | 0 | 0 | 0
140 | SO 01.2 | 712300834RT3 | Příplat.za odstr.každé další vrstvy,střechy do 10° | m2 | 1130.49 |  | 0 | 0 | 0 | 0.006 | 6.7829 | RTS I / 2020 | 0 |  | 0 | 0 | 0 | 0 | 0 | 0 | 0 | SO 01.2 | 0 | 0 | 0 | 21 | 0 | 0 | 7 |  |  |  | 0 | 0 | 0 | 712_ | SO 01.2_71_ | SO 01.2_ | 0 | 0 | 0 | 6.7829 | 0 | 0 | 0
| SO 01.2 | 713 | Izolace tepelné |  |  |  | 0 | 0 | 0 |  | 10.1969 | [10 empty] | SO 01.2 | [7 empty] | 0 | 0 | 0
141 | SO 01.2 | 713100828R00 | Odstr. tepelné izolace, kombidesky 2str. nad 5 cm | m2 | 565.245 |  | 0 | 0 | 0 | 0.0132 | 7.4612 | RTS I / 2020 | 0 |  | 0 | 0 | 0 | 0 | 0 | 0 | 0 | SO 01.2 | 0 | 0 | 0 | 21 | 0 | 0 | 7 |  |  |  | 0 | 0 | 0 | 713_ | SO 01.2_71_ | SO 01.2_ | 0 | 0 | 0 | 7.4612 | 0 | 0 | 0
142 | SO 01.2 | 713101121R00 | Odstr.tep.izol.stropů,volně,minerál tl.do 100 mm | m2 | 683.91 |  | 0 | 0 | 0 | 0.004 | 2.7356 | RTS I / 2020 | 0 |  | 0 | 0 | 0 | 0 | 0 | 0 | 0 | SO 01.2 | 0 | 0 | 0 | 21 | 0 | 0 | 7 |  |  |  | 0 | 0 | 0 | 713_ | SO 01.2_71_ | SO 01.2_ | 0 | 0 | 0 | 2.7356 | 0 | 0 | 0
| SO 01.2 | 721 | Vnitřní kanalizace |  |  |  | 0 | 0 | 0 |  | 0.08044 | [10 empty] | SO 01.2 | [7 empty] | 0 | 0 | 0
143 | SO 01.2 | 721210823R00 | Demontáž střešní vpusti DN 125 | kus | 4 |  | 0 | 0 | 0 | 0.02011 | 0.08044 | RTS I / 2020 | 0 |  | 0 | 0 | 0 | 0 | 0 | 0 | 0 | SO 01.2 | 0 | 0 | 0 | 21 | 0 | 0 | 7 |  |  |  | 0 | 0 | 0 | 721_ | SO 01.2_72_ | SO 01.2_ | 0 | 0 | 0 | 0.08044 | 0 | 0 | 0
| SO 01.2 | 728 | Vzduchotechnika |  |  |  | 0 | 0 | 0 |  | 0.01528 | [10 empty] | SO 01.2 | [7 empty] | 0 | 0 | 0
144 | SO 01.2 | 728618811R00 | Demontáž ventilační turbíny | kus | 4 |  | 0 | 0 | 0 | 0.00382 | 0.01528 | RTS I / 2020 | 0 |  | 0 | 0 | 0 | 0 | 0 | 0 | 0 | SO 01.2 | 0 | 0 | 0 | 21 | 0 | 0 | 7 |  |  |  | 0 | 0 | 0 | 728_ | SO 01.2_72_ | SO 01.2_ | 0 | 0 | 0 | 0.01528 | 0 | 0 | 0
| SO 01.2 | 764 | Konstrukce klempířské |  |  |  | 0 | 0 | 0 |  | 6.0358 | [10 empty] | SO 01.2 | [7 empty] | 0 | 0 | 0
145 | SO 01.2 | 764900060RA0 | Demontáž oplechování zdí | m | 248.9 |  | 0 | 0 | 0 | 0.00243 | 0.60483 | RTS I / 2020 | 0 |  | 0 | 0 | 0 | 0 | 0 | 0 | 0 | SO 01.2 | 0 | 0 | 0 | 21 | 0 | 0 | 7 |  |  |  | 0 | 0 | 0 | 764_ | SO 01.2_76_ | SO 01.2_ | 0 | 0 | 0 | 0.60483 | 0 | 0 | 0
146 | SO 01.2 | 764900020RA0 | Demontáž oplechování zdí-atika | m | 72.45 |  | 0 | 0 | 0 | 0.0023 | 0.16664 | RTS I / 2020 | 0 |  | 0 | 0 | 0 | 0 | 0 | 0 | 0 | SO 01.2 | 0 | 0 | 0 | 21 | 0 | 0 | 7 |  |  |  | 0 | 0 | 0 | 764_ | SO 01.2_76_ | SO 01.2_ | 0 | 0 | 0 | 0.16664 | 0 | 0 | 0
147 | SO 01.2 | 764900035RA0 | Demontáž podokapních žlabů půlkruhových | m | 50.66 |  | 0 | 0 | 0 | 0.00464 | 0.23506 | RTS I / 2020 | 0 |  | 0 | 0 | 0 | 0 | 0 | 0 | 0 | SO 01.2 | 0 | 0 | 0 | 21 | 0 | 0 | 7 |  |  |  | 0 | 0 | 0 | 764_ | SO 01.2_76_ | SO 01.2_ | 0 | 0 | 0 | 0.23506 | 0 | 0 | 0
148 | SO 01.2 | 764900010RAB | Demontáž krytiny střech,z plechu Al | m2 | 683.91 |  | 0 | 0 | 0 | 0.00732 | 5.0062 | RTS I / 2020 | 0 |  | 0 | 0 | 0 | 0 | 0 | 0 | 0 | SO 01.2 | 0 | 0 | 0 | 21 | 0 | 0 | 7 |  |  |  | 0 | 0 | 0 | 764_ | SO 01.2_76_ | SO 01.2_ | 0 | 0 | 0 | 5.0062 | 0 | 0 | 0
149 | SO 01.2 | 764339830R00 | Demontáž lemování komínů v ploše, hl. kryt, do 30° | m2 | 3.2 |  | 0 | 0 | 0 | 0.00721 | 0.023072 | RTS I / 2020 | 0 |  | 0 | 0 | 0 | 0 | 0 | 0 | 0 | SO 01.2 | 0 | 0 | 0 | 21 | 0 | 0 | 7 |  |  |  | 0 | 0 | 0 | 764_ | SO 01.2_76_ | SO 01.2_ | 0 | 0 | 0 | 0.023072 | 0 | 0 | 0
| SO 01.2 | 767 | Konstrukce doplňkové stavební (zámečnické) |  |  |  | 0 | 0 | 0 |  | 5.4936 | [10 empty] | SO 01.2 | [7 empty] | 0 | 0 | 0
150 | SO 01.2 | 767900030RAB | Demontáž krytiny střech z plechů-trapéz,spoje šroubované | m2 | 683.91 |  | 0 | 0 | 0 | 0.007 | 4.7874 | RTS I / 2020 | 0 |  | 0 | 0 | 0 | 0 | 0 | 0 | 0 | SO 01.2 | 0 | 0 | 0 | 21 | 0 | 0 | 7 |  |  |  | 0 | 0 | 0 | 767_ | SO 01.2_76_ | SO 01.2_ | 0 | 0 | 0 | 4.7874 | 0 | 0 | 0
151 | SO 01.2 | 767900035RA0 | Demontáž ocelových světlíků | m2 | 20 |  | 0 | 0 | 0 | 0.021 | 0.42 | RTS I / 2020 | 0 |  | 0 | 0 | 0 | 0 | 0 | 0 | 0 | SO 01.2 | 0 | 0 | 0 | 21 | 0 | 0 | 7 |  |  |  | 0 | 0 | 0 | 767_ | SO 01.2_76_ | SO 01.2_ | 0 | 0 | 0 | 0.42 | 0 | 0 | 0
152 | SO 01.2 | 767900090RAD | Demontáž atypických ocelových konstrukcí | kg | 270 |  | 0 | 0 | 0 | 0.00106 | 0.2862 | RTS I / 2020 | 0 |  | 0 | 0 | 0 | 0 | 0 | 0 | 0 | SO 01.2 | 0 | 0 | 0 | 21 | 0 | 0 | 7 |  |  |  | 0 | 0 | 0 | 767_ | SO 01.2_76_ | SO 01.2_ | 0 | 0 | 0 | 0.2862 | 0 | 0 | 0
| SO 01.2 | 783 | Nátěry |  |  |  | 0 | 0 | 0 |  | 2.3773 | [10 empty] | SO 01.2 | [7 empty] | 0 | 0 | 0
153 | SO 01.2 | 783108813RT2 | Tryskání minerál.materiálem,stupeň očištění Sa 2,5-ocelové konstrukce(odstranění starých nátěrů a případné rzi, traskáním popř.chem+.kartáč.), | m2 | 701.27 |  | 0 | 0 | 0 | 0.00339 | 2.3773 | RTS I / 2020 | 0 |  | 0 | 0 | 0 | 0 | 0 | 0 | 0 | SO 01.2 | 0 | 0 | 0 | 21 | 0 | 0 | 7 |  |  |  | 0 | 0 | 0 | 783_ | SO 01.2_78_ | SO 01.2_ | 0 | 0 | 0 | 2.3773 | 0 | 0 | 0
154 | SO 01.2 | 959571001R00 | Odklizení písku po tryskání do 1000 m | t | 2.377 |  | 0 | 0 | 0 | 0 | 0 | RTS I / 2020 | 0 |  | 0 | 0 | 0 | 0 | 0 | 0 | 0 | SO 01.2 | 0 | 0 | 0 | 21 | 0 | 0 | 7 |  |  |  | 0 | 0 | 0 | 783_ | SO 01.2_78_ | SO 01.2_ | 0 | 0 | 0 | 0 | 0 | 0 | 0
| SO 01.2 | 90 | Hodinové zúčtovací sazby (HZS) |  |  |  | 0 | 0 | 0 |  | 0 | [10 empty] | SO 01.2 | [7 empty] | 0 | 0 | 0
155 | SO 01.2 | 909 R00 | Hzs-nezmeritelne stavebni prace-demontáž kompletní antény včetně podstavců a koaxilálu | h | 8 |  | 0 | 0 | 0 | 0 | 0 | RTS I / 2020 | 0 |  | 0 | 0 | 0 | 0 | 0 | 0 | 0 | SO 01.2 | 0 | 0 | 0 | 21 | 0 | 0 | 1 |  |  |  | 0 | 0 | 0 | 90_ | SO 01.2_9_ | SO 01.2_ | 0 | 0 | 0 | 0 | 0 | 0 | 0
156 | SO 01.2 | 909 R00 | Hzs-nezmeritelne stavebni prace -demontáž vedení hromosvodů na střeše, včetně podložek | h | 16 |  | 0 | 0 | 0 | 0 | 0 | RTS I / 2020 | 0 |  | 0 | 0 | 0 | 0 | 0 | 0 | 0 | SO 01.2 | 0 | 0 | 0 | 21 | 0 | 0 | 1 |  |  |  | 0 | 0 | 0 | 90_ | SO 01.2_9_ | SO 01.2_ | 0 | 0 | 0 | 0 | 0 | 0 | 0
| SO 01.2 | 96 | Bourání konstrukcí |  |  |  | 0 | 0 | 0 |  | 218.1858 | [10 empty] | SO 01.2 | [7 empty] | 0 | 0 | 0
157 | SO 01.2 | 965042141RT1 | Bourání mazanin betonových tl. 10 cm, nad 4 m2 | m3 | 45.22 |  | 0 | 0 | 0 | 2.2 | 99.484 | RTS I / 2020 | 0 |  | 0 | 0 | 0 | 0 | 0 | 0 | 0 | SO 01.2 | 0 | 0 | 0 | 21 | 0 | 0 | 1 |  |  |  | 0 | 0 | 0 | 96_ | SO 01.2_9_ | SO 01.2_ | 0 | 0 | 0 | 99.484 | 0 | 0 | 0
158 | SO 01.2 | 965082933RT1 | Odstranění šterkového násypu tl. do 20 cm, plocha nad 2 m2 tl.50-250mm | m3 | 84.787 |  | 0 | 0 | 0 | 1.4 | 118.7018 | RTS I / 2020 | 0 |  | 0 | 0 | 0 | 0 | 0 | 0 | 0 | SO 01.2 | 0 | 0 | 0 | 21 | 0 | 0 | 1 |  |  |  | 0 | 0 | 0 | 96_ | SO 01.2_9_ | SO 01.2_ | 0 | 0 | 0 | 118.7018 | 0 | 0 | 0
| SO 01.2 | S | Přesuny sutí |  |  |  | 0 | 0 | 0 |  | 0 | [10 empty] | SO 01.2 | [7 empty] | 0 | 0 | 0
159 | SO 01.2 | 979011311RT1 | Svislá doprava suti a vybouraných hmot shozem | t | 218.201 |  | 0 | 0 | 0 | 0 | 0 | RTS I / 2020 | 0 |  | 0 | 0 | 0 | 0 | 0 | 0 | 0 | SO 01.2 | 0 | 0 | 0 | 21 | 0 | 0 | 5 |  |  |  | 0 | 0 | 0 | S_ | SO 01.2_9_ | SO 01.2_ | 0 | 0 | 0 | 0 | 0 | 0 | 0
160 | SO 01.2 | 979011111R00 | Svislá doprava suti a vybour. hmot za 2.NP a 1.PP | t | 50.874 |  | 0 | 0 | 0 | 0 | 0 | RTS I / 2020 | 0 |  | 0 | 0 | 0 | 0 | 0 | 0 | 0 | SO 01.2 | 0 | 0 | 0 | 21 | 0 | 0 | 5 |  |  |  | 0 | 0 | 0 | S_ | SO 01.2_9_ | SO 01.2_ | 0 | 0 | 0 | 0 | 0 | 0 | 0
161 | SO 01.2 | 979082111R00 | Vnitrostaveništní doprava suti do 10 m | t | 269.119 |  | 0 | 0 | 0 | 0 | 0 | RTS I / 2020 | 0 |  | 0 | 0 | 0 | 0 | 0 | 0 | 0 | SO 01.2 | 0 | 0 | 0 | 21 | 0 | 0 | 5 |  |  |  | 0 | 0 | 0 | S_ | SO 01.2_9_ | SO 01.2_ | 0 | 0 | 0 | 0 | 0 | 0 | 0
162 | SO 01.2 | 979082121R00 | Příplatek k vnitrost. dopravě suti za dalších 5 m | t | 1345.595 |  | 0 | 0 | 0 | 0 | 0 | RTS I / 2020 | 0 |  | 0 | 0 | 0 | 0 | 0 | 0 | 0 | SO 01.2 | 0 | 0 | 0 | 21 | 0 | 0 | 5 |  |  |  | 0 | 0 | 0 | S_ | SO 01.2_9_ | SO 01.2_ | 0 | 0 | 0 | 0 | 0 | 0 | 0
163 | SO 01.2 | 979094211R00 | Nakládání nebo překládání vybourané suti | t | 269.119 |  | 0 | 0 | 0 | 0 | 0 | RTS I / 2020 | 0 |  | 0 | 0 | 0 | 0 | 0 | 0 | 0 | SO 01.2 | 0 | 0 | 0 | 21 | 0 | 0 | 5 |  |  |  | 0 | 0 | 0 | S_ | SO 01.2_9_ | SO 01.2_ | 0 | 0 | 0 | 0 | 0 | 0 | 0
164 | SO 01.2 | 979081111R00 | Odvoz suti a vybour. hmot na skládku do 1 km | t | 269.119 |  | 0 | 0 | 0 | 0 | 0 | RTS I / 2020 | 0 |  | 0 | 0 | 0 | 0 | 0 | 0 | 0 | SO 01.2 | 0 | 0 | 0 | 21 | 0 | 0 | 5 |  |  |  | 0 | 0 | 0 | S_ | SO 01.2_9_ | SO 01.2_ | 0 | 0 | 0 | 0 | 0 | 0 | 0
165 | SO 01.2 | 979081121R00 | Příplatek k odvozu za každý další 1 km | t | 2691.19 |  | 0 | 0 | 0 | 0 | 0 | RTS I / 2020 | 0 |  | 0 | 0 | 0 | 0 | 0 | 0 | 0 | SO 01.2 | 0 | 0 | 0 | 21 | 0 | 0 | 5 |  |  |  | 0 | 0 | 0 | S_ | SO 01.2_9_ | SO 01.2_ | 0 | 0 | 0 | 0 | 0 | 0 | 0
166 | SO 01.2 | 979990121R00 | Poplatek za skládku suti - asfaltové pásy | t | 26.734 |  | 0 | 0 | 0 | 0 | 0 | RTS I / 2020 | 0 |  | 0 | 0 | 0 | 0 | 0 | 0 | 0 | SO 01.2 | 0 | 0 | 0 | 21 | 0 | 0 | 5 |  |  |  | 0 | 0 | 0 | S_ | SO 01.2_9_ | SO 01.2_ | 0 | 0 | 0 | 0 | 0 | 0 | 0
167 | SO 01.2 | 979990142R00 | Poplatek za skládku suti - minerální vata+kombideska | t | 10.197 |  | 0 | 0 | 0 | 0 | 0 | RTS I / 2020 | 0 |  | 0 | 0 | 0 | 0 | 0 | 0 | 0 | SO 01.2 | 0 | 0 | 0 | 21 | 0 | 0 | 5 |  |  |  | 0 | 0 | 0 | S_ | SO 01.2_9_ | SO 01.2_ | 0 | 0 | 0 | 0 | 0 | 0 | 0
168 | SO 01.2 | 979951131R00 | Výkup kovů - hliník, plechy | t | 5.022 |  | 0 | 0 | 0 | 0 | 0 | RTS I / 2020 | 0 |  | 0 | 0 | 0 | 0 | 0 | 0 | 0 | SO 01.2 | 0 | 0 | 0 | 21 | 0 | 0 | 5 |  |  |  | 0 | 0 | 0 | S_ | SO 01.2_9_ | SO 01.2_ | 0 | 0 | 0 | 0 | 0 | 0 | 0
169 | SO 01.2 | 979951111R00 | Výkup kovů - železný šrot tl. do 4 mm | t | 0.286 |  | 0 | 0 | 0 | 0 | 0 | RTS I / 2020 | 0 |  | 0 | 0 | 0 | 0 | 0 | 0 | 0 | SO 01.2 | 0 | 0 | 0 | 21 | 0 | 0 | 5 |  |  |  | 0 | 0 | 0 | S_ | SO 01.2_9_ | SO 01.2_ | 0 | 0 | 0 | 0 | 0 | 0 | 0
170 | SO 01.2 | 979951161R00 | Výkup kovů - zinek, plechy | t | 5.829 |  | 0 | 0 | 0 | 0 | 0 | RTS I / 2020 | 0 |  | 0 | 0 | 0 | 0 | 0 | 0 | 0 | SO 01.2 | 0 | 0 | 0 | 21 | 0 | 0 | 5 |  |  |  | 0 | 0 | 0 | S_ | SO 01.2_9_ | SO 01.2_ | 0 | 0 | 0 | 0 | 0 | 0 | 0
171 | SO 01.2 | 979990163R00 | Poplatek za skládku suti - ocel/plast+sklo | t | 0.5 |  | 0 | 0 | 0 | 0 | 0 | RTS I / 2020 | 0 |  | 0 | 0 | 0 | 0 | 0 | 0 | 0 | SO 01.2 | 0 | 0 | 0 | 21 | 0 | 0 | 5 |  |  |  | 0 | 0 | 0 | S_ | SO 01.2_9_ | SO 01.2_ | 0 | 0 | 0 | 0 | 0 | 0 | 0
172 | SO 01.2 | 979990001R00 | Poplatek za skládku stavební suti | t | 220.567 |  | 0 | 0 | 0 | 0 | 0 | RTS I / 2020 | 0 |  | 0 | 0 | 0 | 0 | 0 | 0 | 0 | SO 01.2 | 0 | 0 | 0 | 21 | 0 | 0 | 5 |  |  |  | 0 | 0 | 0 | S_ | SO 01.2_9_ | SO 01.2_ | 0 | 0 | 0 | 0 | 0 | 0 | 0
| SO 01.3 |  | Zateplení střechy |  |  |  | 0 | 0 | 0 |  | 66.8444
| SO 01.3 | 31 | Zdi podpěrné a volné |  |  |  | 0 | 0 | 0 |  | 0.10175 | [10 empty] | SO 01.3 | [7 empty] | 0 | 0 | 0
173 | SO 01.3 | 319211332RT1 | Fabion z CM v koutu podlahy r 50 mm | m | 70.17 |  | 0 | 0 | 0 | 0.00145 | 0.10175 | RTS I / 2020 | 0 |  | 0 | 0 | 0 | 0 | 0 | 0 | 0 | SO 01.3 | 0 | 0 | 0 | 21 | 0 | 0 | 1 |  |  |  | 0 | 0 | 0 | 31_ | SO 01.3_3_ | SO 01.3_ | 0 | 0 | 0 | 0.10175 | 0 | 0 | 0
| SO 01.3 | 44 | Zastřešení |  |  |  | 0 | 0 | 0 |  | 9.9802 | [10 empty] | SO 01.3 | [7 empty] | 0 | 0 | 0
174 | SO 01.3 | 444172227R00 | Mtž sendvičových panelů PIR k oc.prof, střecha slož.,tl.150 mm | m2 | 619.794 |  | 0 | 0 | 0 | 0 | 0 | RTS I / 2020 | 0 |  | 0 | 0 | 0 | 0 | 0 | 0 | 0 | SO 01.3 | 0 | 0 | 0 | 21 | 0 | 0 | 1 |  |  |  | 0 | 0 | 0 | 44_ | SO 01.3_4_ | SO 01.3_ | 0 | 0 | 0 | 0 | 0 | 0 | 0
175 | SO 01.3 | 61210406-140 | Panel střešní sendvičový systémový PIR tl. jádra 140 mm,Součinitel tepelné vodivosti 0,022 W/mK,ext. - MIKROPROF.HL. 0,8mm,int. - 1,3mm viz.PD | m2 | 681.773 |  | 0 | 0 | 0 | 0.01289 | 8.7881 |  | 0 |  | 0 | 0 | 0 | 0 | 0 | 0 | 0 | SO 01.3 | 0 | 0 | 0 | 21 | 0 | 0 | 1 |  |  |  | 0 | 0 | 0 | 44_ | SO 01.3_4_ | SO 01.3_ | 0 | 0 | 0 | 8.7881 | 0 | 0 | 0
176 | SO 01.3 | 444172227R0A | Mtž prosvětlovacích panelů k sendvičovým PIR k oc.prof, střecha slož.,tl.150 mm | m2 | 22.776 |  | 0 | 0 | 0 | 0 | 0 | RTS II / 2019 | 0 |  | 0 | 0 | 0 | 0 | 0 | 0 | 0 | SO 01.3 | 0 | 0 | 0 | 21 | 0 | 0 | 1 |  |  |  | 0 | 0 | 0 | 44_ | SO 01.3_4_ | SO 01.3_ | 0 | 0 | 0 | 0 | 0 | 0 | 0
177 | SO 01.3 | 61210406-140A | Panel střešní prosvětlovací systémový do otvoru cca 2847x1000mm, včetně doplňku, k sendvičový střešní trap.panelům PIR tl. jádra 140 mm viz.PD | m2 | 25.054 |  | 0 | 0 | 0 | 0.01289 | 0.32295 |  | 0 |  | 0 | 0 | 0 | 0 | 0 | 0 | 0 | SO 01.3 | 0 | 0 | 0 | 21 | 0 | 0 | 1 |  |  |  | 0 | 0 | 0 | 44_ | SO 01.3_4_ | SO 01.3_ | 0 | 0 | 0 | 0.32295 | 0 | 0 | 0
178 | SO 01.3 | 767316514R00 | Montáž světlíků bodových pl.do 2 m2, pevných | kus | 20 |  | 0 | 0 | 0 | 0 | 0 | RTS I / 2020 | 0 |  | 0 | 0 | 0 | 0 | 0 | 0 | 0 | SO 01.3 | 0 | 0 | 0 | 21 | 0 | 0 | 1 |  |  |  | 0 | 0 | 0 | 44_ | SO 01.3_4_ | SO 01.3_ | 0 | 0 | 0 | 0 | 0 | 0 | 0
179 | SO 01.3 | 61100167A | W06 Světlík AL pr.s polykarb.kopulí-neotvír,s vnitřní oc.manžetou0,75x1,2x0.5m+roz.obr.1,05x1,5,bezpeč.trojsklo Uw=1,1,vč.všech doplňků a prací viz.PD | kus | 20 |  | 0 | 0 | 0 | 0.018 | 0.36 |  | 0 |  | 0 | 0 | 0 | 0 | 0 | 0 | 0 | SO 01.3 | 0 | 0 | 0 | 21 | 0 | 0 | 1 |  |  |  | 0 | 0 | 0 | 44_ | SO 01.3_4_ | SO 01.3_ | 0 | 0 | 0 | 0.36 | 0 | 0 | 0
180 | SO 01.3 | 909 R00 | Hzs-nezmeritelne stavebni prace-úprava ostění světlíků | h | 120 |  | 0 | 0 | 0 | 0 | 0 | RTS I / 2020 | 0 |  | 0 | 0 | 0 | 0 | 0 | 0 | 0 | SO 01.3 | 0 | 0 | 0 | 21 | 0 | 0 | 1 |  |  |  | 0 | 0 | 0 | 44_ | SO 01.3_4_ | SO 01.3_ | 0 | 0 | 0 | 0 | 0 | 0 | 0
181 | SO 01.3 | 611403974B | Ostění -systémové pro světlíky(nebo jiný obdobný systémový povrch) , včetně kotvení viz.PD | kus | 20 |  | 0 | 0 | 0 | 0.02546 | 0.5092 |  | 0 |  | 0 | 0 | 0 | 0 | 0 | 0 | 0 | SO 01.3 | 0 | 0 | 0 | 21 | 0 | 0 | 1 |  |  |  | 0 | 0 | 0 | 44_ | SO 01.3_4_ | SO 01.3_ | 0 | 0 | 0 | 0.5092 | 0 | 0 | 0
| SO 01.3 | 712 | Izolace střech (živičné krytiny) |  |  |  | 0 | 0 | 0 |  | 5.5335 | [10 empty] | SO 01.3 | [7 empty] | 0 | 0 | 0
182 | SO 01.3 | 712372111RV1 | Krytina střech do 10° fólie, 4 kotvy/m2, na beton,tl. izolace 220-550 mm, fólie ve specifikaci | m2 | 550.099 |  | 0 | 0 | 0 | 0 | 0 | RTS I / 2020 | 0 |  | 0 | 0 | 0 | 0 | 0 | 0 | 0 | SO 01.3 | 0 | 0 | 0 | 21 | 0 | 0 | 7 |  |  |  | 0 | 0 | 0 | 712_ | SO 01.3_71_ | SO 01.3_ | 0 | 0 | 0 | 0 | 0 | 0 | 0
183 | SO 01.3 | 712371801RT1 | Povlaková krytina střech do 10°, fólií PVC,1 vrstva - fólie ve specifikaci | m2 | 47.015 |  | 0 | 0 | 0 | 3e-05 | 0.0014104 | RTS I / 2020 | 0 |  | 0 | 0 | 0 | 0 | 0 | 0 | 0 | SO 01.3 | 0 | 0 | 0 | 21 | 0 | 0 | 7 |  |  |  | 0 | 0 | 0 | 712_ | SO 01.3_71_ | SO 01.3_ | 0 | 0 | 0 | 0.0014104 | 0 | 0 | 0
184 | SO 01.3 | 283220012 | Fólie izolační tl. 1,5 mm š. 1600 mm, z PVC-P (měkčený polyvinylchlorid) a obsahují výztužnou PES (polyesterovou) vložku(B roof (t3)) | m2 | 656.825 |  | 0 | 0 | 0 | 0.00185 | 1.2151 | RTS I / 2020 | 0 |  | 0 | 0 | 0 | 0 | 0 | 0 | 0 | SO 01.3 | 0 | 0 | 0 | 21 | 0 | 0 | 7 |  |  |  | 0 | 0 | 0 | 712_ | SO 01.3_71_ | SO 01.3_ | 0 | 0 | 0 | 1.2151 | 0 | 0 | 0
185 | SO 01.3 | 712378003R00 | D+M Systémové lemování atiky pro lepení střešní folie z poplastovaného plechu tl.0,6mm RŠ 250 mm | m | 85.03 |  | 0 | 0 | 0 | 0.00184 | 0.15646 | RTS I / 2020 | 0 |  | 0 | 0 | 0 | 0 | 0 | 0 | 0 | SO 01.3 | 0 | 0 | 0 | 21 | 0 | 0 | 7 |  |  |  | 0 | 0 | 0 | 712_ | SO 01.3_71_ | SO 01.3_ | 0 | 0 | 0 | 0.15646 | 0 | 0 | 0
186 | SO 01.3 | 712391171RZ5 | Povlaková krytina střech do 10°, podklad. textilie,1 vrstva - včetně dodávky textilie min.300g/m2 | m2 | 597.114 |  | 0 | 0 | 0 | 0.00032 | 0.19108 | RTS I / 2020 | 0 |  | 0 | 0 | 0 | 0 | 0 | 0 | 0 | SO 01.3 | 0 | 0 | 0 | 21 | 0 | 0 | 7 |  |  |  | 0 | 0 | 0 | 712_ | SO 01.3_71_ | SO 01.3_ | 0 | 0 | 0 | 0.19108 | 0 | 0 | 0
187 | SO 01.3 | 712311101RZ1 | Povlaková krytina střech do 10°, za studena ALP,1 x nátěr - včetně dodávky ALP | m2 | 597.114 |  | 0 | 0 | 0 | 0.00033 | 0.19705 | RTS I / 2020 | 0 |  | 0 | 0 | 0 | 0 | 0 | 0 | 0 | SO 01.3 | 0 | 0 | 0 | 21 | 0 | 0 | 7 |  |  |  | 0 | 0 | 0 | 712_ | SO 01.3_71_ | SO 01.3_ | 0 | 0 | 0 | 0.19705 | 0 | 0 | 0
188 | SO 01.3 | 712341559RT1 | Povlaková krytina střech do 10°, NAIP přitavením,1 vrstva - materiál ve specifikaci | m2 | 597.114 |  | 0 | 0 | 0 | 0.00035 | 0.20899 | RTS I / 2020 | 0 |  | 0 | 0 | 0 | 0 | 0 | 0 | 0 | SO 01.3 | 0 | 0 | 0 | 21 | 0 | 0 | 7 |  |  |  | 0 | 0 | 0 | 712_ | SO 01.3_71_ | SO 01.3_ | 0 | 0 | 0 | 0.20899 | 0 | 0 | 0
189 | SO 01.3 | 628522691 | Pás modifikovaný asfalt AL 40 mineral | m2 | 686.681 |  | 0 | 0 | 0 | 0.0045 | 3.0901 | RTS I / 2020 | 0 |  | 0 | 0 | 0 | 0 | 0 | 0 | 0 | SO 01.3 | 0 | 0 | 0 | 21 | 0 | 0 | 7 |  |  |  | 0 | 0 | 0 | 712_ | SO 01.3_71_ | SO 01.3_ | 0 | 0 | 0 | 3.0901 | 0 | 0 | 0
190 | SO 01.3 | 712348105RT4 | Prostup parozábranou s manžetou z afaltového pásu,průměr prostupu 125 mm | kus | 4 |  | 0 | 0 | 0 | 0.00395 | 0.0158 | RTS I / 2020 | 0 |  | 0 | 0 | 0 | 0 | 0 | 0 | 0 | SO 01.3 | 0 | 0 | 0 | 21 | 0 | 0 | 7 |  |  |  | 0 | 0 | 0 | 712_ | SO 01.3_71_ | SO 01.3_ | 0 | 0 | 0 | 0.0158 | 0 | 0 | 0
191 | SO 01.3 | 712499097RT3 | Povlaková krytina přípl.za pl.do 10 m2, pro NAIP,plochy jednotlivě od 5 do 10 m2 | m2 | 47.15 |  | 0 | 0 | 0 | 0 | 0 | RTS I / 2020 | 0 |  | 0 | 0 | 0 | 0 | 0 | 0 | 0 | SO 01.3 | 0 | 0 | 0 | 21 | 0 | 0 | 7 |  |  |  | 0 | 0 | 0 | 712_ | SO 01.3_71_ | SO 01.3_ | 0 | 0 | 0 | 0 | 0 | 0 | 0
192 | SO 01.3 | 712499096RT3 | Povlaková krytina přípl.za pl.do 10 m2, pro AIP,plochy jednotlivě od 5 do 10 m2 | m2 | 47.15 |  | 0 | 0 | 0 | 0 | 0 | RTS I / 2020 | 0 |  | 0 | 0 | 0 | 0 | 0 | 0 | 0 | SO 01.3 | 0 | 0 | 0 | 21 | 0 | 0 | 7 |  |  |  | 0 | 0 | 0 | 712_ | SO 01.3_71_ | SO 01.3_ | 0 | 0 | 0 | 0 | 0 | 0 | 0
193 | SO 01.3 | 712378102RT1 | Komínek odvětrání střechy s manžetou z PVC,DN 50 mm | kus | 14 |  | 0 | 0 | 0 | 0.001 | 0.014 | RTS I / 2020 | 0 |  | 0 | 0 | 0 | 0 | 0 | 0 | 0 | SO 01.3 | 0 | 0 | 0 | 21 | 0 | 0 | 7 |  |  |  | 0 | 0 | 0 | 712_ | SO 01.3_71_ | SO 01.3_ | 0 | 0 | 0 | 0.014 | 0 | 0 | 0
194 | SO 01.3 | 712378008R00 | Pásek systémový pro lepení střešní krytiny z poplastováného plechu RŠ 50 mm | m | 28.932 |  | 0 | 0 | 0 | 0.00043 | 0.012441 | RTS I / 2020 | 0 |  | 0 | 0 | 0 | 0 | 0 | 0 | 0 | SO 01.3 | 0 | 0 | 0 | 21 | 0 | 0 | 7 |  |  |  | 0 | 0 | 0 | 712_ | SO 01.3_71_ | SO 01.3_ | 0 | 0 | 0 | 0.012441 | 0 | 0 | 0
195 | SO 01.3 | 712378006R00 | Rohová lišta vnější ze systémové popl.plechu RŠ 100 mm, pro lepení střešních folií | m | 174.33 |  | 0 | 0 | 0 | 0.00076 | 0.13249 | RTS I / 2020 | 0 |  | 0 | 0 | 0 | 0 | 0 | 0 | 0 | SO 01.3 | 0 | 0 | 0 | 21 | 0 | 0 | 7 |  |  |  | 0 | 0 | 0 | 712_ | SO 01.3_71_ | SO 01.3_ | 0 | 0 | 0 | 0.13249 | 0 | 0 | 0
196 | SO 01.3 | 712378007R00 | Rohová lišta vnitřní ze systémové popl.plechu RŠ 100 mm, pro lepení střešních folií | m | 172.83 |  | 0 | 0 | 0 | 0.00076 | 0.13135 | RTS I / 2020 | 0 |  | 0 | 0 | 0 | 0 | 0 | 0 | 0 | SO 01.3 | 0 | 0 | 0 | 21 | 0 | 0 | 7 |  |  |  | 0 | 0 | 0 | 712_ | SO 01.3_71_ | SO 01.3_ | 0 | 0 | 0 | 0.13135 | 0 | 0 | 0
197 | SO 01.3 | 712378001R00 | Lemování ke stěně z polplastovaného plechu systémové ke střešní krytine tl.0,6mm Pz jádro | m | 49.23 |  | 0 | 0 | 0 | 0.00121 | 0.059568 | RTS I / 2020 | 0 |  | 0 | 0 | 0 | 0 | 0 | 0 | 0 | SO 01.3 | 0 | 0 | 0 | 21 | 0 | 0 | 7 |  |  |  | 0 | 0 | 0 | 712_ | SO 01.3_71_ | SO 01.3_ | 0 | 0 | 0 | 0.059568 | 0 | 0 | 0
198 | SO 01.3 | 712372111RS1 | Krytina střech do 10° fólie, 4 kotvy/m2, na beton,tl. izolace do 160 mm, fólie ve specifikaci | m2 | 19.95 |  | 0 | 0 | 0 | 0 | 0 | RTS I / 2020 | 0 |  | 0 | 0 | 0 | 0 | 0 | 0 | 0 | SO 01.3 | 0 | 0 | 0 | 21 | 0 | 0 | 7 |  |  |  | 0 | 0 | 0 | 712_ | SO 01.3_71_ | SO 01.3_ | 0 | 0 | 0 | 0 | 0 | 0 | 0
199 | SO 01.3 | 712371801RT1 | Povlaková krytina střech do 10°, fólií PVC,1 vrstva - fólie ve specifikaci | m2 | 38.75 |  | 0 | 0 | 0 | 3e-05 | 0.0011625 | RTS I / 2020 | 0 |  | 0 | 0 | 0 | 0 | 0 | 0 | 0 | SO 01.3 | 0 | 0 | 0 | 21 | 0 | 0 | 7 |  |  |  | 0 | 0 | 0 | 712_ | SO 01.3_71_ | SO 01.3_ | 0 | 0 | 0 | 0.0011625 | 0 | 0 | 0
200 | SO 01.3 | 28322342 | Fólie střešní mPVC+tl. 2,4mm pro vytvoření chodníčků na střechách | m2 | 42.625 |  | 0 | 0 | 0 | 0.0025 | 0.10656 | RTS I / 2020 | 0 |  | 0 | 0 | 0 | 0 | 0 | 0 | 0 | SO 01.3 | 0 | 0 | 0 | 21 | 0 | 0 | 7 |  |  |  | 0 | 0 | 0 | 712_ | SO 01.3_71_ | SO 01.3_ | 0 | 0 | 0 | 0.10656 | 0 | 0 | 0
201 | SO 01.3 | 998712102R00 | Přesun hmot pro povlakové krytiny, výšky do 12 m | t | 5.534 |  | 0 | 0 | 0 | 0 | 0 | RTS I / 2020 | 0 |  | 0 | 0 | 0 | 0 | 0 | 0 | 0 | SO 01.3 | 0 | 0 | 0 | 21 | 0 | 0 | 5 |  |  |  | 0 | 0 | 0 | 712_ | SO 01.3_71_ | SO 01.3_ | 0 | 0 | 0 | 0 | 0 | 0 | 0
| SO 01.3 | 713 | Izolace tepelné |  |  |  | 0 | 0 | 0 |  | 7.3654 | [10 empty] | SO 01.3 | [7 empty] | 0 | 0 | 0
202 | SO 01.3 | 713141125R00 | Izolace tepelná střech, desky, na lepidlo PUK | m2 | 1729.137 |  | 0 | 0 | 0 | 0.00033 | 0.57062 | RTS I / 2020 | 0 |  | 0 | 0 | 0 | 0 | 0 | 0 | 0 | SO 01.3 | 0 | 0 | 0 | 21 | 0 | 0 | 7 |  |  |  | 0 | 0 | 0 | 713_ | SO 01.3_71_ | SO 01.3_ | 0 | 0 | 0 | 0.57062 | 0 | 0 | 0
203 | SO 01.3 | 28375705 | Deska izolační stabilizov. EPS 150 1000 x 500 mm, součinitel tepelné vodivosti: 0,035 W/mK | m3 | 127.277 |  | 0 | 0 | 0 | 0.025 | 3.1819 | RTS I / 2020 | 0 |  | 0 | 0 | 0 | 0 | 0 | 0 | 0 | SO 01.3 | 0 | 0 | 0 | 21 | 0 | 0 | 7 |  |  |  | 0 | 0 | 0 | 713_ | SO 01.3_71_ | SO 01.3_ | 0 | 0 | 0 | 3.1819 | 0 | 0 | 0
204 | SO 01.3 | 28375972 | Deska spádová EPS 150, Souč. tepelné vodivosti 0,035 W/m K | m3 | 79.063 |  | 0 | 0 | 0 | 0.025 | 1.9766 | RTS I / 2020 | 0 |  | 0 | 0 | 0 | 0 | 0 | 0 | 0 | SO 01.3 | 0 | 0 | 0 | 21 | 0 | 0 | 7 |  |  |  | 0 | 0 | 0 | 713_ | SO 01.3_71_ | SO 01.3_ | 0 | 0 | 0 | 1.9766 | 0 | 0 | 0
205 | SO 01.3 | 283754601 | Polystyren extrudovaný XPS-spád atika | m3 | 3.482 |  | 0 | 0 | 0 | 0.035 | 0.12187 | RTS I / 2020 | 0 |  | 0 | 0 | 0 | 0 | 0 | 0 | 0 | SO 01.3 | 0 | 0 | 0 | 21 | 0 | 0 | 7 |  |  |  | 0 | 0 | 0 | 713_ | SO 01.3_71_ | SO 01.3_ | 0 | 0 | 0 | 0.12187 | 0 | 0 | 0
206 | SO 01.3 | 713511381RU5 | Nátěr protipož.dvouvrstvý neopl. ocelové kostrukce střehy R30 | m2 | 693.09 |  | 0 | 0 | 0 | 0.0014 | 0.97033 | RTS I / 2020 | 0 |  | 0 | 0 | 0 | 0 | 0 | 0 | 0 | SO 01.3 | 0 | 0 | 0 | 21 | 0 | 0 | 7 |  |  |  | 0 | 0 | 0 | 713_ | SO 01.3_71_ | SO 01.3_ | 0 | 0 | 0 | 0.97033 | 0 | 0 | 0
207 | SO 01.3 | 713521141R00 | Izolace příček požár.1str.obkladem deskami 1vrstvá | m2 | 36 |  | 0 | 0 | 0 | 0.00178 | 0.06408 | RTS I / 2020 | 0 |  | 0 | 0 | 0 | 0 | 0 | 0 | 0 | SO 01.3 | 0 | 0 | 0 | 21 | 0 | 0 | 7 |  |  |  | 0 | 0 | 0 | 713_ | SO 01.3_71_ | SO 01.3_ | 0 | 0 | 0 | 0.06408 | 0 | 0 | 0
208 | SO 01.3 | 59534520.A | Systémová deska požární 1200 x 2500 x20 mm min. EI30 | m2 | 41.4 |  | 0 | 0 | 0 | 0.01 | 0.414 | RTS I / 2020 | 0 |  | 0 | 0 | 0 | 0 | 0 | 0 | 0 | SO 01.3 | 0 | 0 | 0 | 21 | 0 | 0 | 7 |  |  |  | 0 | 0 | 0 | 713_ | SO 01.3_71_ | SO 01.3_ | 0 | 0 | 0 | 0.414 | 0 | 0 | 0
209 | SO 01.3 | 24633205 | protipožární tmel spárovací vinylový bílý 10 kg | kg | 66 |  | 0 | 0 | 0 | 0.001 | 0.066 | RTS I / 2020 | 0 |  | 0 | 0 | 0 | 0 | 0 | 0 | 0 | SO 01.3 | 0 | 0 | 0 | 21 | 0 | 0 | 7 |  |  |  | 0 | 0 | 0 | 713_ | SO 01.3_71_ | SO 01.3_ | 0 | 0 | 0 | 0.066 | 0 | 0 | 0
210 | SO 01.3 | 998713102R00 | Přesun hmot pro izolace tepelné, výšky do 12 m | t | 7.365 |  | 0 | 0 | 0 | 0 | 0 | RTS I / 2020 | 0 |  | 0 | 0 | 0 | 0 | 0 | 0 | 0 | SO 01.3 | 0 | 0 | 0 | 21 | 0 | 0 | 5 |  |  |  | 0 | 0 | 0 | 713_ | SO 01.3_71_ | SO 01.3_ | 0 | 0 | 0 | 0 | 0 | 0 | 0
| SO 01.3 | 721 | Vnitřní kanalizace |  |  |  | 0 | 0 | 0 |  | 0.01448 | [10 empty] | SO 01.3 | [7 empty] | 0 | 0 | 0
211 | SO 01.3 | 721231114RT4 | S1 - Vtok střešní v povlak.krytině, zatepl. v.300 mm,průměr 125 mm | kus | 4 |  | 0 | 0 | 0 | 0.00222 | 0.00888 | RTS I / 2020 | 0 |  | 0 | 0 | 0 | 0 | 0 | 0 | 0 | SO 01.3 | 0 | 0 | 0 | 21 | 0 | 0 | 7 |  |  |  | 0 | 0 | 0 | 721_ | SO 01.3_72_ | SO 01.3_ | 0 | 0 | 0 | 0.00888 | 0 | 0 | 0
212 | SO 01.3 | 28348323 | Nástavec prodlužovací | kus | 4 |  | 0 | 0 | 0 | 0.0001 | 0.0004 | RTS I / 2020 | 0 |  | 0 | 0 | 0 | 0 | 0 | 0 | 0 | SO 01.3 | 0 | 0 | 0 | 21 | 0 | 0 | 7 |  |  |  | 0 | 0 | 0 | 721_ | SO 01.3_72_ | SO 01.3_ | 0 | 0 | 0 | 0.0004 | 0 | 0 | 0
213 | SO 01.3 | 28348329 | Ochranný koš perforovaný v200 | kus | 4 |  | 0 | 0 | 0 | 0.0008 | 0.0032 | RTS I / 2020 | 0 |  | 0 | 0 | 0 | 0 | 0 | 0 | 0 | SO 01.3 | 0 | 0 | 0 | 21 | 0 | 0 | 7 |  |  |  | 0 | 0 | 0 | 721_ | SO 01.3_72_ | SO 01.3_ | 0 | 0 | 0 | 0.0032 | 0 | 0 | 0
214 | SO 01.3 | 28348324 | Odvodňovací kroužek pro koš | kus | 4 |  | 0 | 0 | 0 | 0.0001 | 0.0004 | RTS I / 2020 | 0 |  | 0 | 0 | 0 | 0 | 0 | 0 | 0 | SO 01.3 | 0 | 0 | 0 | 21 | 0 | 0 | 7 |  |  |  | 0 | 0 | 0 | 721_ | SO 01.3_72_ | SO 01.3_ | 0 | 0 | 0 | 0.0004 | 0 | 0 | 0
215 | SO 01.3 | 721231331R00 | Vyhřívací sada pro střešní vtoky | kus | 4 |  | 0 | 0 | 0 | 0.0004 | 0.0016 | RTS I / 2020 | 0 |  | 0 | 0 | 0 | 0 | 0 | 0 | 0 | SO 01.3 | 0 | 0 | 0 | 21 | 0 | 0 | 7 |  |  |  | 0 | 0 | 0 | 721_ | SO 01.3_72_ | SO 01.3_ | 0 | 0 | 0 | 0.0016 | 0 | 0 | 0
216 | SO 01.3 | 721231335R00 | Elektronický termostat vnitřní-systémový včetně propoje | kus | 4 |  | 0 | 0 | 0 | 0 | 0 | RTS I / 2020 | 0 |  | 0 | 0 | 0 | 0 | 0 | 0 | 0 | SO 01.3 | 0 | 0 | 0 | 21 | 0 | 0 | 7 |  |  |  | 0 | 0 | 0 | 721_ | SO 01.3_72_ | SO 01.3_ | 0 | 0 | 0 | 0 | 0 | 0 | 0
217 | SO 01.3 | 998721102R00 | Přesun hmot pro vnitřní kanalizaci, výšky do 12 m | t | 0.015 |  | 0 | 0 | 0 | 0 | 0 | RTS I / 2020 | 0 |  | 0 | 0 | 0 | 0 | 0 | 0 | 0 | SO 01.3 | 0 | 0 | 0 | 21 | 0 | 0 | 5 |  |  |  | 0 | 0 | 0 | 721_ | SO 01.3_72_ | SO 01.3_ | 0 | 0 | 0 | 0 | 0 | 0 | 0
| SO 01.3 | 762 | Konstrukce tesařské |  |  |  | 0 | 0 | 0 |  | 1.0207 | [10 empty] | SO 01.3 | [7 empty] | 0 | 0 | 0
218 | SO 01.3 | 762343101R00 | Montáž roštu pro tepelnou izolaci | m | 63.65 |  | 0 | 0 | 0 | 0 | 0 | RTS I / 2020 | 0 |  | 0 | 0 | 0 | 0 | 0 | 0 | 0 | SO 01.3 | 0 | 0 | 0 | 21 | 0 | 0 | 7 |  |  |  | 0 | 0 | 0 | 762_ | SO 01.3_76_ | SO 01.3_ | 0 | 0 | 0 | 0 | 0 | 0 | 0
219 | SO 01.3 | 60596002 | Řezivo - fošny, hranoly-kónycký špalíky 80/40/40mm dl.cca250mm dle atiky a pod. | m3 | 0.233 |  | 0 | 0 | 0 | 0.55 | 0.12815 | RTS I / 2020 | 0 |  | 0 | 0 | 0 | 0 | 0 | 0 | 0 | SO 01.3 | 0 | 0 | 0 | 21 | 0 | 0 | 7 |  |  |  | 0 | 0 | 0 | 762_ | SO 01.3_76_ | SO 01.3_ | 0 | 0 | 0 | 0.12815 | 0 | 0 | 0
220 | SO 01.3 | 762911121R00 | Impregnace řeziva tlakovakuová,vodou ředitelný fungicidní a insekticidní přípravek na dřevo i zdivo. | m3 | 0.233 |  | 0 | 0 | 0 | 0.0165 | 0.0038445 | RTS I / 2020 | 0 |  | 0 | 0 | 0 | 0 | 0 | 0 | 0 | SO 01.3 | 0 | 0 | 0 | 21 | 0 | 0 | 7 |  |  |  | 0 | 0 | 0 | 762_ | SO 01.3_76_ | SO 01.3_ | 0 | 0 | 0 | 0.0038445 | 0 | 0 | 0
221 | SO 01.3 | 762395000R00 | Spojovací a ochranné prostředky pro střechy | m3 | 0.233 |  | 0 | 0 | 0 | 0.02357 | 0.0054918 | RTS I / 2020 | 0 |  | 0 | 0 | 0 | 0 | 0 | 0 | 0 | SO 01.3 | 0 | 0 | 0 | 21 | 0 | 0 | 7 |  |  |  | 0 | 0 | 0 | 762_ | SO 01.3_76_ | SO 01.3_ | 0 | 0 | 0 | 0.0054918 | 0 | 0 | 0
222 | SO 01.3 | 762441113R00 | Montáž obložení atiky,dřevoštěpkové desky,1vrst.,hmoždinkami | m2 | 55.375 |  | 0 | 0 | 0 | 2e-05 | 0.0011075 | RTS I / 2020 | 0 |  | 0 | 0 | 0 | 0 | 0 | 0 | 0 | SO 01.3 | 0 | 0 | 0 | 21 | 0 | 0 | 7 |  |  |  | 0 | 0 | 0 | 762_ | SO 01.3_76_ | SO 01.3_ | 0 | 0 | 0 | 0.0011075 | 0 | 0 | 0
223 | SO 01.3 | 607250361 | Deska dřevoštěpková N tl. 25 mm, konstrukční deska pro použití ve vlhkém prostředí N - nebroušená strana | m2 | 59.805 |  | 0 | 0 | 0 | 0.01475 | 0.88212 | RTS I / 2020 | 0 |  | 0 | 0 | 0 | 0 | 0 | 0 | 0 | SO 01.3 | 0 | 0 | 0 | 21 | 0 | 0 | 7 |  |  |  | 0 | 0 | 0 | 762_ | SO 01.3_76_ | SO 01.3_ | 0 | 0 | 0 | 0.88212 | 0 | 0 | 0
224 | SO 01.3 | 998762102R00 | Přesun hmot pro tesařské konstrukce, výšky do 12 m | t | 1.021 |  | 0 | 0 | 0 | 0 | 0 | RTS I / 2020 | 0 |  | 0 | 0 | 0 | 0 | 0 | 0 | 0 | SO 01.3 | 0 | 0 | 0 | 21 | 0 | 0 | 5 |  |  |  | 0 | 0 | 0 | 762_ | SO 01.3_76_ | SO 01.3_ | 0 | 0 | 0 | 0 | 0 | 0 | 0
| SO 01.3 | 764 | Konstrukce klempířské |  |  |  | 0 | 0 | 0 |  | 2.0785 | [10 empty] | SO 01.3 | [7 empty] | 0 | 0 | 0
225 | SO 01.3 | 764813810R00 | D+M Lemování z lak.Pz,komínů a ostatních prostupů na vlnité krytině,v ploše | m2 | 54.157 |  | 0 | 0 | 0 | 0.00622 | 0.33686 | RTS I / 2020 | 0 |  | 0 | 0 | 0 | 0 | 0 | 0 | 0 | SO 01.3 | 0 | 0 | 0 | 21 | 0 | 0 | 7 |  |  |  | 0 | 0 | 0 | 764_ | SO 01.3_76_ | SO 01.3_ | 0 | 0 | 0 | 0.33686 | 0 | 0 | 0
226 | SO 01.3 | 764919512R00 | M.žlabů z lak.plech podokapní půlkruhové rš 330mm | m | 57.04 |  | 0 | 0 | 0 | 0 | 0 | RTS I / 2020 | 0 |  | 0 | 0 | 0 | 0 | 0 | 0 | 0 | SO 01.3 | 0 | 0 | 0 | 21 | 0 | 0 | 7 |  |  |  | 0 | 0 | 0 | 764_ | SO 01.3_76_ | SO 01.3_ | 0 | 0 | 0 | 0 | 0 | 0 | 0
227 | SO 01.3 | 55351590 | Hák žlabový l = 320 mm prům 150 mm viz.PD | kus | 64 |  | 0 | 0 | 0 | 0.001 | 0.064 | RTS I / 2020 | 0 |  | 0 | 0 | 0 | 0 | 0 | 0 | 0 | SO 01.3 | 0 | 0 | 0 | 21 | 0 | 0 | 7 |  |  |  | 0 | 0 | 0 | 764_ | SO 01.3_76_ | SO 01.3_ | 0 | 0 | 0 | 0.064 | 0 | 0 | 0
228 | SO 01.3 | 55351588 | Čelo žlabové ( 125 univerzální, 150 - L/P) 6"=150 | kus | 6 |  | 0 | 0 | 0 | 0.0001 | 0.0006 | RTS I / 2020 | 0 |  | 0 | 0 | 0 | 0 | 0 | 0 | 0 | SO 01.3 | 0 | 0 | 0 | 21 | 0 | 0 | 7 |  |  |  | 0 | 0 | 0 | 764_ | SO 01.3_76_ | SO 01.3_ | 0 | 0 | 0 | 0.0006 | 0 | 0 | 0
229 | SO 01.3 | 13851110 | Poplast.plech tabule plech. tl. 0,6 1000 x 2000 mm, Pz jádro-barva | m2 | 25.098 |  | 0 | 0 | 0 | 0.0096 | 0.24094 | RTS I / 2020 | 0 |  | 0 | 0 | 0 | 0 | 0 | 0 | 0 | SO 01.3 | 0 | 0 | 0 | 21 | 0 | 0 | 7 |  |  |  | 0 | 0 | 0 | 764_ | SO 01.3_76_ | SO 01.3_ | 0 | 0 | 0 | 0.24094 | 0 | 0 | 0
230 | SO 01.3 | 764928106R00 | Z+M oplech.parapetů a ostění výplní otvorů z systémového lak.plechu vč.rohů rš 400 viz.PD | m | 69.6 |  | 0 | 0 | 0 | 0.00158 | 0.10997 | RTS I / 2020 | 0 |  | 0 | 0 | 0 | 0 | 0 | 0 | 0 | SO 01.3 | 0 | 0 | 0 | 21 | 0 | 0 | 7 |  |  |  | 0 | 0 | 0 | 764_ | SO 01.3_76_ | SO 01.3_ | 0 | 0 | 0 | 0.10997 | 0 | 0 | 0
231 | SO 01.3 | 13851110 | Poplast.plech tabule plech. tl. 0,6 1000 x 2000 mm, Pz jádro-barva | m2 | 32.016 |  | 0 | 0 | 0 | 0.0096 | 0.30735 | RTS I / 2020 | 0 |  | 0 | 0 | 0 | 0 | 0 | 0 | 0 | SO 01.3 | 0 | 0 | 0 | 21 | 0 | 0 | 7 |  |  |  | 0 | 0 | 0 | 764_ | SO 01.3_76_ | SO 01.3_ | 0 | 0 | 0 | 0.30735 | 0 | 0 | 0
232 | SO 01.3 | 764814811R00 | Zachytače sněhu s roztečí 333mm pro RWčko v barvě viz.PD | kus | 78 |  | 0 | 0 | 0 | 0.00468 | 0.36504 | RTS I / 2020 | 0 |  | 0 | 0 | 0 | 0 | 0 | 0 | 0 | SO 01.3 | 0 | 0 | 0 | 21 | 0 | 0 | 7 |  |  |  | 0 | 0 | 0 | 764_ | SO 01.3_76_ | SO 01.3_ | 0 | 0 | 0 | 0.36504 | 0 | 0 | 0
233 | SO 01.3 | 764928108R00 | Z+M hřebene střechy z systémového lak.plechu vč.rohů rš 600 | m | 25.03 |  | 0 | 0 | 0 | 0.00158 | 0.039547 | RTS I / 2020 | 0 |  | 0 | 0 | 0 | 0 | 0 | 0 | 0 | SO 01.3 | 0 | 0 | 0 | 21 | 0 | 0 | 7 |  |  |  | 0 | 0 | 0 | 764_ | SO 01.3_76_ | SO 01.3_ | 0 | 0 | 0 | 0.039547 | 0 | 0 | 0
234 | SO 01.3 | 764918933R00 | Z+M hřebene střechy z ocel. lak. plechu rš 400mm-spodní | m | 25.03 |  | 0 | 0 | 0 | 0 | 0 | RTS I / 2020 | 0 |  | 0 | 0 | 0 | 0 | 0 | 0 | 0 | SO 01.3 | 0 | 0 | 0 | 21 | 0 | 0 | 7 |  |  |  | 0 | 0 | 0 | 764_ | SO 01.3_76_ | SO 01.3_ | 0 | 0 | 0 | 0 | 0 | 0 | 0
235 | SO 01.3 | 764918935R00 | Z+M hřebene střechy z ocel. lak. plechu rš 660 mm | m | 25.03 |  | 0 | 0 | 0 | 0 | 0 | RTS I / 2020 | 0 |  | 0 | 0 | 0 | 0 | 0 | 0 | 0 | SO 01.3 | 0 | 0 | 0 | 21 | 0 | 0 | 7 |  |  |  | 0 | 0 | 0 | 764_ | SO 01.3_76_ | SO 01.3_ | 0 | 0 | 0 | 0 | 0 | 0 | 0
236 | SO 01.3 | 13851110 | Poplast.plech tabule plech. tl. 0,6 1000 x 2000 mm, Pz jádro-barva | m2 | 30.512 |  | 0 | 0 | 0 | 0.0096 | 0.29292 | RTS I / 2020 | 0 |  | 0 | 0 | 0 | 0 | 0 | 0 | 0 | SO 01.3 | 0 | 0 | 0 | 21 | 0 | 0 | 7 |  |  |  | 0 | 0 | 0 | 764_ | SO 01.3_76_ | SO 01.3_ | 0 | 0 | 0 | 0.29292 | 0 | 0 | 0
237 | SO 01.3 | 764812620R00 | D+M Oplechování říms z lakovaného Pz plechu, rš 200 mm-u okapu | m | 50.06 |  | 0 | 0 | 0 | 0.00098 | 0.049059 | RTS I / 2020 | 0 |  | 0 | 0 | 0 | 0 | 0 | 0 | 0 | SO 01.3 | 0 | 0 | 0 | 21 | 0 | 0 | 7 |  |  |  | 0 | 0 | 0 | 764_ | SO 01.3_76_ | SO 01.3_ | 0 | 0 | 0 | 0.049059 | 0 | 0 | 0
238 | SO 01.3 | 764812615R00 | D+M Oplechování říms z lakovaného Pz plechu, rš 150 mm- u žlabu | m | 50.06 |  | 0 | 0 | 0 | 0.00075 | 0.037545 | RTS I / 2020 | 0 |  | 0 | 0 | 0 | 0 | 0 | 0 | 0 | SO 01.3 | 0 | 0 | 0 | 21 | 0 | 0 | 7 |  |  |  | 0 | 0 | 0 | 764_ | SO 01.3_76_ | SO 01.3_ | 0 | 0 | 0 | 0.037545 | 0 | 0 | 0
239 | SO 01.3 | 764813280R00 | D+M Lemování zdí lak.Pz,TK,krycí plech 2díly,rš 900 mm -štítů (stecha /stěna) | m | 51.36 |  | 0 | 0 | 0 | 0.00457 | 0.23472 | RTS I / 2020 | 0 |  | 0 | 0 | 0 | 0 | 0 | 0 | 0 | SO 01.3 | 0 | 0 | 0 | 21 | 0 | 0 | 7 |  |  |  | 0 | 0 | 0 | 764_ | SO 01.3_76_ | SO 01.3_ | 0 | 0 | 0 | 0.23472 | 0 | 0 | 0
240 | SO 01.3 | 28355472 | Páska těsnicí PE 3x9 mm viz.PD | m | 165.198 |  | 0 | 0 | 0 | 0 | 0 | RTS I / 2020 | 0 |  | 0 | 0 | 0 | 0 | 0 | 0 | 0 | SO 01.3 | 0 | 0 | 0 | 21 | 0 | 0 | 7 |  |  |  | 0 | 0 | 0 | 764_ | SO 01.3_76_ | SO 01.3_ | 0 | 0 | 0 | 0 | 0 | 0 | 0
241 | SO 01.3 | 283554893 | Páska těsnicí PE 5x25 mm viz.PD | m | 105.126 |  | 0 | 0 | 0 | 0 | 0 | RTS I / 2020 | 0 |  | 0 | 0 | 0 | 0 | 0 | 0 | 0 | SO 01.3 | 0 | 0 | 0 | 21 | 0 | 0 | 7 |  |  |  | 0 | 0 | 0 | 764_ | SO 01.3_76_ | SO 01.3_ | 0 | 0 | 0 | 0 | 0 | 0 | 0
242 | SO 01.3 | 28355462 | Páska těsnicí PE 3x20 mm viz.PD | m | 105.126 |  | 0 | 0 | 0 | 0 | 0 | RTS I / 2020 | 0 |  | 0 | 0 | 0 | 0 | 0 | 0 | 0 | SO 01.3 | 0 | 0 | 0 | 21 | 0 | 0 | 7 |  |  |  | 0 | 0 | 0 | 764_ | SO 01.3_76_ | SO 01.3_ | 0 | 0 | 0 | 0 | 0 | 0 | 0
243 | SO 01.3 | 998764102R00 | Přesun hmot pro klempířské konstr., výšky do 12 m | t | 2.079 |  | 0 | 0 | 0 | 0 | 0 | RTS I / 2020 | 0 |  | 0 | 0 | 0 | 0 | 0 | 0 | 0 | SO 01.3 | 0 | 0 | 0 | 21 | 0 | 0 | 5 |  |  |  | 0 | 0 | 0 | 764_ | SO 01.3_76_ | SO 01.3_ | 0 | 0 | 0 | 0 | 0 | 0 | 0
| SO 01.3 | 767 | Konstrukce doplňkové stavební (zámečnické) |  |  |  | 0 | 0 | 0 |  | 1.0261 | [10 empty] | SO 01.3 | [7 empty] | 0 | 0 | 0
244 | SO 01.3 | 767833100R00 | Montáž žebříků do zdiva s bočnicemi | m | 20 |  | 0 | 0 | 0 | 6e-05 | 0.0012 | RTS I / 2020 | 0 |  | 0 | 0 | 0 | 0 | 0 | 0 | 0 | SO 01.3 | 0 | 0 | 0 | 21 | 0 | 0 | 7 |  |  |  | 0 | 0 | 0 | 767_ | SO 01.3_76_ | SO 01.3_ | 0 | 0 | 0 | 0.0012 | 0 | 0 | 0
245 | SO 01.3 | 767995102R00 | Výroba a montáž kov. atypických konstr. do 10 kg-prvky žebříků A+B viz.PD | kg | 626.513 |  | 0 | 0 | 0 | 6e-05 | 0.037591 | RTS I / 2020 | 0 |  | 0 | 0 | 0 | 0 | 0 | 0 | 0 | SO 01.3 | 0 | 0 | 0 | 21 | 0 | 0 | 7 |  |  |  | 0 | 0 | 0 | 767_ | SO 01.3_76_ | SO 01.3_ | 0 | 0 | 0 | 0.037591 | 0 | 0 | 0
246 | SO 01.3 | 55399994.A | Kotvy, úhelníky, atyp. prvky,Kotvy, úhelníky apod.atypické výrobky-žárově pozinkované-viz PD | kg | 675.554 |  | 0 | 0 | 0 | 0.001 | 0.67555 | RTS I / 2020 | 0 |  | 0 | 0 | 0 | 0 | 0 | 0 | 0 | SO 01.3 | 0 | 0 | 0 | 21 | 0 | 0 | 7 |  |  |  | 0 | 0 | 0 | 767_ | SO 01.3_76_ | SO 01.3_ | 0 | 0 | 0 | 0.67555 | 0 | 0 | 0
247 | SO 01.3 | 767990010RAB | Atypické ocelové konstrukce-doplnění prvků statiky střechy | kg | 50 |  | 0 | 0 | 0 | 0.00106 | 0.053 | RTS I / 2020 | 0 |  | 0 | 0 | 0 | 0 | 0 | 0 | 0 | SO 01.3 | 0 | 0 | 0 | 21 | 0 | 0 | 7 |  |  |  | 0 | 0 | 0 | 767_ | SO 01.3_76_ | SO 01.3_ | 0 | 0 | 0 | 0.053 | 0 | 0 | 0
248 | SO 01.3 | 767995102R00 | Výroba a montáž kov. atypických konstr. do 10 kg-prvky komínová lávka viz.PD | kg | 14.9 |  | 0 | 0 | 0 | 6e-05 | 0.000894 | RTS I / 2020 | 0 |  | 0 | 0 | 0 | 0 | 0 | 0 | 0 | SO 01.3 | 0 | 0 | 0 | 21 | 0 | 0 | 7 |  |  |  | 0 | 0 | 0 | 767_ | SO 01.3_76_ | SO 01.3_ | 0 | 0 | 0 | 0.000894 | 0 | 0 | 0
249 | SO 01.3 | 55399994.A | Kotvy, úhelníky, atyp. prvky,Kotvy, úhelníky apod.atypické výrobky-žárově pozinkované-viz PD | kg | 16.092 |  | 0 | 0 | 0 | 0.001 | 0.016092 | RTS I / 2020 | 0 |  | 0 | 0 | 0 | 0 | 0 | 0 | 0 | SO 01.3 | 0 | 0 | 0 | 21 | 0 | 0 | 7 |  |  |  | 0 | 0 | 0 | 767_ | SO 01.3_76_ | SO 01.3_ | 0 | 0 | 0 | 0.016092 | 0 | 0 | 0
250 | SO 01.3 | 767995102R00 | Výroba a montáž kov. atypických konstr. do 10 kg-prvky nové typové konstrukce antény na skladbu rovné střechy mPVC viz.PD | kg | 66.725 |  | 0 | 0 | 0 | 6e-05 | 0.0040035 | RTS I / 2020 | 0 |  | 0 | 0 | 0 | 0 | 0 | 0 | 0 | SO 01.3 | 0 | 0 | 0 | 21 | 0 | 0 | 7 |  |  |  | 0 | 0 | 0 | 767_ | SO 01.3_76_ | SO 01.3_ | 0 | 0 | 0 | 0.0040035 | 0 | 0 | 0
251 | SO 01.3 | 55399994.A | Kotvy, úhelníky, atyp. prvky,Kotvy, úhelníky apod.atypické výrobky-žárově pozinkované-viz PD | kg | 66.725 |  | 0 | 0 | 0 | 0.001 | 0.066725 | RTS I / 2020 | 0 |  | 0 | 0 | 0 | 0 | 0 | 0 | 0 | SO 01.3 | 0 | 0 | 0 | 21 | 0 | 0 | 7 |  |  |  | 0 | 0 | 0 | 767_ | SO 01.3_76_ | SO 01.3_ | 0 | 0 | 0 | 0.066725 | 0 | 0 | 0
252 | SO 01.3 | 59245010 | Dlaždice betonová 50/50/10 -zatížení antény | kus | 3 |  | 0 | 0 | 0 | 0.057 | 0.171 | RTS I / 2020 | 0 |  | 0 | 0 | 0 | 0 | 0 | 0 | 0 | SO 01.3 | 0 | 0 | 0 | 21 | 0 | 0 | 7 |  |  |  | 0 | 0 | 0 | 767_ | SO 01.3_76_ | SO 01.3_ | 0 | 0 | 0 | 0.171 | 0 | 0 | 0
253 | SO 01.3 | 998767102R00 | Přesun hmot pro zámečnické konstr., výšky do 12 m | t | 1.026 |  | 0 | 0 | 0 | 0 | 0 | RTS I / 2020 | 0 |  | 0 | 0 | 0 | 0 | 0 | 0 | 0 | SO 01.3 | 0 | 0 | 0 | 21 | 0 | 0 | 5 |  |  |  | 0 | 0 | 0 | 767_ | SO 01.3_76_ | SO 01.3_ | 0 | 0 | 0 | 0 | 0 | 0 | 0
| SO 01.3 | 783 | Nátěry |  |  |  | 0 | 0 | 0 |  | 0.31563 | [10 empty] | SO 01.3 | [7 empty] | 0 | 0 | 0
254 | SO 01.3 | 783124220R00 | Nátěr syntetický OK "B" 1x + 2x email | m2 | 751.5 |  | 0 | 0 | 0 | 0.00042 | 0.31563 | RTS I / 2020 | 0 |  | 0 | 0 | 0 | 0 | 0 | 0 | 0 | SO 01.3 | 0 | 0 | 0 | 21 | 0 | 0 | 7 |  |  |  | 0 | 0 | 0 | 783_ | SO 01.3_78_ | SO 01.3_ | 0 | 0 | 0 | 0.31563 | 0 | 0 | 0
| SO 01.3 | 784 | Malby |  |  |  | 0 | 0 | 0 |  | 0.129 | [10 empty] | SO 01.3 | [7 empty] | 0 | 0 | 0
255 | SO 01.3 | 784161401R00 | Penetrace podkladu nátěrem akrylát 1 x | m2 | 150 |  | 0 | 0 | 0 | 0.00017 | 0.0255 | RTS I / 2020 | 0 |  | 0 | 0 | 0 | 0 | 0 | 0 | 0 | SO 01.3 | 0 | 0 | 0 | 21 | 0 | 0 | 7 |  |  |  | 0 | 0 | 0 | 784_ | SO 01.3_78_ | SO 01.3_ | 0 | 0 | 0 | 0.0255 | 0 | 0 | 0
256 | SO 01.3 | 784165512R00 | Malba akrylát bílá, bez penetrace, 2 x | m2 | 150 |  | 0 | 0 | 0 | 0.00046 | 0.069 | RTS I / 2020 | 0 |  | 0 | 0 | 0 | 0 | 0 | 0 | 0 | SO 01.3 | 0 | 0 | 0 | 21 | 0 | 0 | 7 |  |  |  | 0 | 0 | 0 | 784_ | SO 01.3_78_ | SO 01.3_ | 0 | 0 | 0 | 0.069 | 0 | 0 | 0
257 | SO 01.3 | 784165511R00 | Malba akrylát bílá, bez penetrace, 1 x | m2 | 150 |  | 0 | 0 | 0 | 0.00023 | 0.0345 | RTS I / 2020 | 0 |  | 0 | 0 | 0 | 0 | 0 | 0 | 0 | SO 01.3 | 0 | 0 | 0 | 21 | 0 | 0 | 7 |  |  |  | 0 | 0 | 0 | 784_ | SO 01.3_78_ | SO 01.3_ | 0 | 0 | 0 | 0.0345 | 0 | 0 | 0
| SO 01.3 | 90 | Hodinové zúčtovací sazby (HZS) |  |  |  | 0 | 0 | 0 |  | 0 | [10 empty] | SO 01.3 | [7 empty] | 0 | 0 | 0
258 | SO 01.3 | 909 R00 | Hzs-nezmeritelne stavebni prace-zpětná montáž anteny včetně propojení rozvodů a servis | h | 20 |  | 0 | 0 | 0 | 0 | 0 | RTS I / 2020 | 0 |  | 0 | 0 | 0 | 0 | 0 | 0 | 0 | SO 01.3 | 0 | 0 | 0 | 21 | 0 | 0 | 1 |  |  |  | 0 | 0 | 0 | 90_ | SO 01.3_9_ | SO 01.3_ | 0 | 0 | 0 | 0 | 0 | 0 | 0
| SO 01.3 | 94 | Lešení a stavební výtahy |  |  |  | 0 | 0 | 0 |  | 39.2731 | [10 empty] | SO 01.3 | [7 empty] | 0 | 0 | 0
259 | SO 01.3 | 941955004R00 | Lešení lehké pomocné, výška podlahy do 3,5 m | m2 | 150 |  | 0 | 0 | 0 | 0.00635 | 0.9525 | RTS I / 2020 | 0 |  | 0 | 0 | 0 | 0 | 0 | 0 | 0 | SO 01.3 | 0 | 0 | 0 | 21 | 0 | 0 | 1 |  |  |  | 0 | 0 | 0 | 94_ | SO 01.3_9_ | SO 01.3_ | 0 | 0 | 0 | 0.9525 | 0 | 0 | 0
260 | SO 01.3 | 943943221R00 | Montáž lešení prostorové lehké, do 200kg, H 10 m | m3 | 4970.25 |  | 0 | 0 | 0 | 0.00735 | 36.5313 | RTS I / 2020 | 0 |  | 0 | 0 | 0 | 0 | 0 | 0 | 0 | SO 01.3 | 0 | 0 | 0 | 21 | 0 | 0 | 1 |  |  |  | 0 | 0 | 0 | 94_ | SO 01.3_9_ | SO 01.3_ | 0 | 0 | 0 | 36.5313 | 0 | 0 | 0
261 | SO 01.3 | 943943292R00 | Příplatek za každý měsíc použití k pol..3221, 3222 | m3 | 14910.75 |  | 0 | 0 | 0 | 0.00012 | 1.7893 | RTS I / 2020 | 0 |  | 0 | 0 | 0 | 0 | 0 | 0 | 0 | SO 01.3 | 0 | 0 | 0 | 21 | 0 | 0 | 1 |  |  |  | 0 | 0 | 0 | 94_ | SO 01.3_9_ | SO 01.3_ | 0 | 0 | 0 | 1.7893 | 0 | 0 | 0
262 | SO 01.3 | 943943821R00 | Demontáž lešení, prostor. lehké, 200 kPa, H 10 m | m3 | 4970.25 |  | 0 | 0 | 0 | 0 | 0 | RTS I / 2020 | 0 |  | 0 | 0 | 0 | 0 | 0 | 0 | 0 | SO 01.3 | 0 | 0 | 0 | 21 | 0 | 0 | 1 |  |  |  | 0 | 0 | 0 | 94_ | SO 01.3_9_ | SO 01.3_ | 0 | 0 | 0 | 0 | 0 | 0 | 0
| SO 01.3 | 95 | Různé dokončovací konstrukce a práce na pozemních stavbách |  |  |  | 0 | 0 | 0 |  | 0.006 | [10 empty] | SO 01.3 | [7 empty] | 0 | 0 | 0
263 | SO 01.3 | 952901111R00 | Vyčištění budov o výšce podlaží do 4 m | m2 | 150 |  | 0 | 0 | 0 | 4e-05 | 0.006 | RTS I / 2020 | 0 |  | 0 | 0 | 0 | 0 | 0 | 0 | 0 | SO 01.3 | 0 | 0 | 0 | 21 | 0 | 0 | 1 |  |  |  | 0 | 0 | 0 | 95_ | SO 01.3_9_ | SO 01.3_ | 0 | 0 | 0 | 0.006 | 0 | 0 | 0
| SO 01.3 | H99 | Ostatní přesuny hmot |  |  |  | 0 | 0 | 0 |  | 0 | [10 empty] | SO 01.3 | [7 empty] | 0 | 0 | 0
264 | SO 01.3 | 999281108R00 | Přesun hmot pro opravy a údržbu do výšky 12 m | t | 49.805 |  | 0 | 0 | 0 | 0 | 0 | RTS I / 2020 | 0 |  | 0 | 0 | 0 | 0 | 0 | 0 | 0 | SO 01.3 | 0 | 0 | 0 | 21 | 0 | 0 | 5 |  |  |  | 0 | 0 | 0 | H99_ | SO 01.3_9_ | SO 01.3_ | 0 | 0 | 0 | 0 | 0 | 0 | 0
| SO 01.4 |  | Přípravné a bourací práce pro výplně otvorů |  |  |  | 0 | 0 | 0 |  | 26.39
| SO 01.4 | 767 | Konstrukce doplňkové stavební (zámečnické) |  |  |  | 0 | 0 | 0 |  | 1.4342 | [10 empty] | SO 01.4 | [7 empty] | 0 | 0 | 0
265 | SO 01.4 | 767712811R00 | Demontáž mříží-výkladců zapuštěných šroubovaných | m2 | 20.79 |  | 0 | 0 | 0 | 0.018 | 0.37422 | RTS I / 2020 | 0 |  | 0 | 0 | 0 | 0 | 0 | 0 | 0 | SO 01.4 | 0 | 0 | 0 | 21 | 0 | 0 | 7 |  |  |  | 0 | 0 | 0 | 767_ | SO 01.4_76_ | SO 01.4_ | 0 | 0 | 0 | 0.37422 | 0 | 0 | 0
266 | SO 01.4 | 767900090RAD | Demontáž atypických ocelových konstrukcí | kg | 1000 |  | 0 | 0 | 0 | 0.00106 | 1.06 | RTS I / 2020 | 0 |  | 0 | 0 | 0 | 0 | 0 | 0 | 0 | SO 01.4 | 0 | 0 | 0 | 21 | 0 | 0 | 7 |  |  |  | 0 | 0 | 0 | 767_ | SO 01.4_76_ | SO 01.4_ | 0 | 0 | 0 | 1.06 | 0 | 0 | 0
| SO 01.4 | 96 | Bourání konstrukcí |  |  |  | 0 | 0 | 0 |  | 13.9804 | [10 empty] | SO 01.4 | [7 empty] | 0 | 0 | 0
267 | SO 01.4 | 968071137R00 | Vyvěšení, zavěšení kovových křídel vrat nad 4 m2 | kus | 6 |  | 0 | 0 | 0 | 0 | 0 | RTS I / 2020 | 0 |  | 0 | 0 | 0 | 0 | 0 | 0 | 0 | SO 01.4 | 0 | 0 | 0 | 21 | 0 | 0 | 1 |  |  |  | 0 | 0 | 0 | 96_ | SO 01.4_9_ | SO 01.4_ | 0 | 0 | 0 | 0 | 0 | 0 | 0
268 | SO 01.4 | 767920860R00 | Demontáž vrat do 20 m2 | kus | 3 |  | 0 | 0 | 0 | 0.4 | 1.2 | RTS I / 2020 | 0 |  | 0 | 0 | 0 | 0 | 0 | 0 | 0 | SO 01.4 | 0 | 0 | 0 | 21 | 0 | 0 | 1 |  |  |  | 0 | 0 | 0 | 96_ | SO 01.4_9_ | SO 01.4_ | 0 | 0 | 0 | 1.2 | 0 | 0 | 0
269 | SO 01.4 | 968071125R00 | Vyvěšení, zavěšení kovových křídel dveří pl. 2 m2 | kus | 4 |  | 0 | 0 | 0 | 0 | 0 | RTS I / 2020 | 0 |  | 0 | 0 | 0 | 0 | 0 | 0 | 0 | SO 01.4 | 0 | 0 | 0 | 21 | 0 | 0 | 1 |  |  |  | 0 | 0 | 0 | 96_ | SO 01.4_9_ | SO 01.4_ | 0 | 0 | 0 | 0 | 0 | 0 | 0
270 | SO 01.4 | 968072455R00 | Vybourání kovových dveřních zárubní pl. do 2 m2 | m2 | 7.272 |  | 0 | 0 | 0 | 0.07717 | 0.56118 | RTS I / 2020 | 0 |  | 0 | 0 | 0 | 0 | 0 | 0 | 0 | SO 01.4 | 0 | 0 | 0 | 21 | 0 | 0 | 1 |  |  |  | 0 | 0 | 0 | 96_ | SO 01.4_9_ | SO 01.4_ | 0 | 0 | 0 | 0.56118 | 0 | 0 | 0
271 | SO 01.4 | 968062456R00 | Vybourání dřevěných dveřních zárubní pl. nad 2 m2 | m2 | 14.723 |  | 0 | 0 | 0 | 0.068 | 1.0012 | RTS I / 2020 | 0 |  | 0 | 0 | 0 | 0 | 0 | 0 | 0 | SO 01.4 | 0 | 0 | 0 | 21 | 0 | 0 | 1 |  |  |  | 0 | 0 | 0 | 96_ | SO 01.4_9_ | SO 01.4_ | 0 | 0 | 0 | 1.0012 | 0 | 0 | 0
272 | SO 01.4 | 968061125R00 | Vyvěšení dřevěných dveřních křídel pl. do 2 m2 | kus | 2 |  | 0 | 0 | 0 | 0 | 0 | RTS I / 2020 | 0 |  | 0 | 0 | 0 | 0 | 0 | 0 | 0 | SO 01.4 | 0 | 0 | 0 | 21 | 0 | 0 | 1 |  |  |  | 0 | 0 | 0 | 96_ | SO 01.4_9_ | SO 01.4_ | 0 | 0 | 0 | 0 | 0 | 0 | 0
273 | SO 01.4 | 968061126R00 | Vyvěšení dřevěných dveřních křídel pl. nad 2 m2 | kus | 2 |  | 0 | 0 | 0 | 0 | 0 | RTS I / 2020 | 0 |  | 0 | 0 | 0 | 0 | 0 | 0 | 0 | SO 01.4 | 0 | 0 | 0 | 21 | 0 | 0 | 1 |  |  |  | 0 | 0 | 0 | 96_ | SO 01.4_9_ | SO 01.4_ | 0 | 0 | 0 | 0 | 0 | 0 | 0
274 | SO 01.4 | 968096001R00 | Bourání parapetů š. do 20 cm | m | 73.6 |  | 0 | 0 | 0 | 0.01188 | 0.87437 | RTS I / 2020 | 0 |  | 0 | 0 | 0 | 0 | 0 | 0 | 0 | SO 01.4 | 0 | 0 | 0 | 21 | 0 | 0 | 1 |  |  |  | 0 | 0 | 0 | 96_ | SO 01.4_9_ | SO 01.4_ | 0 | 0 | 0 | 0.87437 | 0 | 0 | 0
275 | SO 01.4 | 968096002R00 | Bourání parapetů š. do 50 cm | m | 62.6 |  | 0 | 0 | 0 | 0.01383 | 0.86576 | RTS I / 2020 | 0 |  | 0 | 0 | 0 | 0 | 0 | 0 | 0 | SO 01.4 | 0 | 0 | 0 | 21 | 0 | 0 | 1 |  |  |  | 0 | 0 | 0 | 96_ | SO 01.4_9_ | SO 01.4_ | 0 | 0 | 0 | 0.86576 | 0 | 0 | 0
276 | SO 01.4 | 968061112R00 | Vyvěšení dřevěných okenních křídel pl. do 1,5 m2 | kus | 137 |  | 0 | 0 | 0 | 0 | 0 | RTS I / 2020 | 0 |  | 0 | 0 | 0 | 0 | 0 | 0 | 0 | SO 01.4 | 0 | 0 | 0 | 21 | 0 | 0 | 1 |  |  |  | 0 | 0 | 0 | 96_ | SO 01.4_9_ | SO 01.4_ | 0 | 0 | 0 | 0 | 0 | 0 | 0
277 | SO 01.4 | 968061113R00 | Vyvěšení dřevěných okenních křídel pl. nad 1,5 m2 | kus | 9 |  | 0 | 0 | 0 | 0 | 0 | RTS I / 2020 | 0 |  | 0 | 0 | 0 | 0 | 0 | 0 | 0 | SO 01.4 | 0 | 0 | 0 | 21 | 0 | 0 | 1 |  |  |  | 0 | 0 | 0 | 96_ | SO 01.4_9_ | SO 01.4_ | 0 | 0 | 0 | 0 | 0 | 0 | 0
278 | SO 01.4 | 968062354R00 | Vybourání dřevěných rámů oken dvojitých pl. 1 m2 | m2 | 0.683 |  | 0 | 0 | 0 | 0.07719 | 0.052721 | RTS I / 2020 | 0 |  | 0 | 0 | 0 | 0 | 0 | 0 | 0 | SO 01.4 | 0 | 0 | 0 | 21 | 0 | 0 | 1 |  |  |  | 0 | 0 | 0 | 96_ | SO 01.4_9_ | SO 01.4_ | 0 | 0 | 0 | 0.052721 | 0 | 0 | 0
279 | SO 01.4 | 968062355R00 | Vybourání dřevěných rámů oken dvojitých pl. 2 m2 | m2 | 20.79 |  | 0 | 0 | 0 | 0.063 | 1.3098 | RTS I / 2020 | 0 |  | 0 | 0 | 0 | 0 | 0 | 0 | 0 | SO 01.4 | 0 | 0 | 0 | 21 | 0 | 0 | 1 |  |  |  | 0 | 0 | 0 | 96_ | SO 01.4_9_ | SO 01.4_ | 0 | 0 | 0 | 1.3098 | 0 | 0 | 0
280 | SO 01.4 | 968062356R00 | Vybourání dřevěných rámů oken dvojitých pl. 4 m2 | m2 | 25.5 |  | 0 | 0 | 0 | 0.05492 | 1.4005 | RTS I / 2020 | 0 |  | 0 | 0 | 0 | 0 | 0 | 0 | 0 | SO 01.4 | 0 | 0 | 0 | 21 | 0 | 0 | 1 |  |  |  | 0 | 0 | 0 | 96_ | SO 01.4_9_ | SO 01.4_ | 0 | 0 | 0 | 1.4005 | 0 | 0 | 0
281 | SO 01.4 | 968062357R00 | Vybourání dřevěných rámů oken dvojitých nad 4 m2 | m2 | 114.66 |  | 0 | 0 | 0 | 0.04782 | 5.483 | RTS I / 2020 | 0 |  | 0 | 0 | 0 | 0 | 0 | 0 | 0 | SO 01.4 | 0 | 0 | 0 | 21 | 0 | 0 | 1 |  |  |  | 0 | 0 | 0 | 96_ | SO 01.4_9_ | SO 01.4_ | 0 | 0 | 0 | 5.483 | 0 | 0 | 0
282 | SO 01.4 | 967031744R00 | Přisekání plošné zdiva cihelného na MC tl. 30 cm-ostění | m2 | 2.16 |  | 0 | 0 | 0 | 0.57034 | 1.2319 | RTS I / 2020 | 0 |  | 0 | 0 | 0 | 0 | 0 | 0 | 0 | SO 01.4 | 0 | 0 | 0 | 21 | 0 | 0 | 1 |  |  |  | 0 | 0 | 0 | 96_ | SO 01.4_9_ | SO 01.4_ | 0 | 0 | 0 | 1.2319 | 0 | 0 | 0
| SO 01.4 | 97 | Prorážení otvorů a ostatní bourací práce |  |  |  | 0 | 0 | 0 |  | 10.9754 | [10 empty] | SO 01.4 | [7 empty] | 0 | 0 | 0
283 | SO 01.4 | 978300020RA0 | Otlučení vnějších omítek stěn vápenocem.100 % nebo břizolitových-ostění | m2 | 119.298 |  | 0 | 0 | 0 | 0.092 | 10.9754 | RTS I / 2020 | 0 |  | 0 | 0 | 0 | 0 | 0 | 0 | 0 | SO 01.4 | 0 | 0 | 0 | 21 | 0 | 0 | 1 |  |  |  | 0 | 0 | 0 | 97_ | SO 01.4_9_ | SO 01.4_ | 0 | 0 | 0 | 10.9754 | 0 | 0 | 0
| SO 01.4 | S | Přesuny sutí |  |  |  | 0 | 0 | 0 |  | 0 | [10 empty] | SO 01.4 | [7 empty] | 0 | 0 | 0
284 | SO 01.4 | 979082111R00 | Vnitrostaveništní doprava suti do 10 m | t | 26.39 |  | 0 | 0 | 0 | 0 | 0 | RTS I / 2020 | 0 |  | 0 | 0 | 0 | 0 | 0 | 0 | 0 | SO 01.4 | 0 | 0 | 0 | 21 | 0 | 0 | 5 |  |  |  | 0 | 0 | 0 | S_ | SO 01.4_9_ | SO 01.4_ | 0 | 0 | 0 | 0 | 0 | 0 | 0
285 | SO 01.4 | 979082121R00 | Příplatek k vnitrost. dopravě suti za dalších 5 m | t | 158.34 |  | 0 | 0 | 0 | 0 | 0 | RTS I / 2020 | 0 |  | 0 | 0 | 0 | 0 | 0 | 0 | 0 | SO 01.4 | 0 | 0 | 0 | 21 | 0 | 0 | 5 |  |  |  | 0 | 0 | 0 | S_ | SO 01.4_9_ | SO 01.4_ | 0 | 0 | 0 | 0 | 0 | 0 | 0
286 | SO 01.4 | 979094211R00 | Nakládání nebo překládání vybourané suti | t | 26.39 |  | 0 | 0 | 0 | 0 | 0 | RTS I / 2020 | 0 |  | 0 | 0 | 0 | 0 | 0 | 0 | 0 | SO 01.4 | 0 | 0 | 0 | 21 | 0 | 0 | 5 |  |  |  | 0 | 0 | 0 | S_ | SO 01.4_9_ | SO 01.4_ | 0 | 0 | 0 | 0 | 0 | 0 | 0
287 | SO 01.4 | 979081111R00 | Odvoz suti a vybour. hmot na skládku do 1 km | t | 26.39 |  | 0 | 0 | 0 | 0 | 0 | RTS I / 2020 | 0 |  | 0 | 0 | 0 | 0 | 0 | 0 | 0 | SO 01.4 | 0 | 0 | 0 | 21 | 0 | 0 | 5 |  |  |  | 0 | 0 | 0 | S_ | SO 01.4_9_ | SO 01.4_ | 0 | 0 | 0 | 0 | 0 | 0 | 0
288 | SO 01.4 | 979081121R00 | Příplatek k odvozu za každý další 1 km | t | 263.9 |  | 0 | 0 | 0 | 0 | 0 | RTS I / 2020 | 0 |  | 0 | 0 | 0 | 0 | 0 | 0 | 0 | SO 01.4 | 0 | 0 | 0 | 21 | 0 | 0 | 5 |  |  |  | 0 | 0 | 0 | S_ | SO 01.4_9_ | SO 01.4_ | 0 | 0 | 0 | 0 | 0 | 0 | 0
289 | SO 01.4 | 979990162R00 | Poplatek za skládku suti - dřevo+sklo | t | 9.247 |  | 0 | 0 | 0 | 0 | 0 | RTS I / 2020 | 0 |  | 0 | 0 | 0 | 0 | 0 | 0 | 0 | SO 01.4 | 0 | 0 | 0 | 21 | 0 | 0 | 5 |  |  |  | 0 | 0 | 0 | S_ | SO 01.4_9_ | SO 01.4_ | 0 | 0 | 0 | 0 | 0 | 0 | 0
290 | SO 01.4 | 979990163R00 | Poplatek za skládku suti - ocel+sklo | t | 0.561 |  | 0 | 0 | 0 | 0 | 0 | RTS I / 2020 | 0 |  | 0 | 0 | 0 | 0 | 0 | 0 | 0 | SO 01.4 | 0 | 0 | 0 | 21 | 0 | 0 | 5 |  |  |  | 0 | 0 | 0 | S_ | SO 01.4_9_ | SO 01.4_ | 0 | 0 | 0 | 0 | 0 | 0 | 0
291 | SO 01.4 | 979990191R00 | Poplatek za skládku suti - plastové výrobky | t | 1.74 |  | 0 | 0 | 0 | 0 | 0 | RTS I / 2020 | 0 |  | 0 | 0 | 0 | 0 | 0 | 0 | 0 | SO 01.4 | 0 | 0 | 0 | 21 | 0 | 0 | 5 |  |  |  | 0 | 0 | 0 | S_ | SO 01.4_9_ | SO 01.4_ | 0 | 0 | 0 | 0 | 0 | 0 | 0
292 | SO 01.4 | 979951111R00 | Výkup kovů - železný šrot tl. do 4 mm | t | 2.634 |  | 0 | 0 | 0 | 0 | 0 | RTS I / 2020 | 0 |  | 0 | 0 | 0 | 0 | 0 | 0 | 0 | SO 01.4 | 0 | 0 | 0 | 21 | 0 | 0 | 5 |  |  |  | 0 | 0 | 0 | S_ | SO 01.4_9_ | SO 01.4_ | 0 | 0 | 0 | 0 | 0 | 0 | 0
293 | SO 01.4 | 979990101R00 | Poplatek za sklád.suti-směs bet.a cihel do 30x30cm | t | 12.208 |  | 0 | 0 | 0 | 0 | 0 | RTS I / 2020 | 0 |  | 0 | 0 | 0 | 0 | 0 | 0 | 0 | SO 01.4 | 0 | 0 | 0 | 21 | 0 | 0 | 5 |  |  |  | 0 | 0 | 0 | S_ | SO 01.4_9_ | SO 01.4_ | 0 | 0 | 0 | 0 | 0 | 0 | 0
| SO 01.5 |  | Výplně otvorů |  |  |  | 0 | 0 | 0 |  | 16.2125
| SO 01.5 | 61 | Úprava povrchů vnitřní |  |  |  | 0 | 0 | 0 |  | 6.4212 | [10 empty] | SO 01.5 | [7 empty] | 0 | 0 | 0
294 | SO 01.5 | 612100020RA0 | Začištění omítek kolem oken a dveří | m | 397.66 |  | 0 | 0 | 0 | 0.00371 | 1.4753 | RTS I / 2020 | 0 |  | 0 | 0 | 0 | 0 | 0 | 0 | 0 | SO 01.5 | 0 | 0 | 0 | 21 | 0 | 0 | 1 |  |  |  | 0 | 0 | 0 | 61_ | SO 01.5_6_ | SO 01.5_ | 0 | 0 | 0 | 1.4753 | 0 | 0 | 0
295 | SO 01.5 | 612481211RT2 | Montáž výztužné sítě(perlinky)do stěrky-vnit.stěny,včetně výztužné sítě a stěrkového tmelu | m2 | 127.938 |  | 0 | 0 | 0 | 0.00367 | 0.46953 | RTS I / 2020 | 0 |  | 0 | 0 | 0 | 0 | 0 | 0 | 0 | SO 01.5 | 0 | 0 | 0 | 21 | 0 | 0 | 1 |  |  |  | 0 | 0 | 0 | 61_ | SO 01.5_6_ | SO 01.5_ | 0 | 0 | 0 | 0.46953 | 0 | 0 | 0
296 | SO 01.5 | 612425931RT2 | Omítka vápenná vnitřního ostění - štuková | m2 | 127.938 |  | 0 | 0 | 0 | 0.03491 | 4.4663 | RTS I / 2020 | 0 |  | 0 | 0 | 0 | 0 | 0 | 0 | 0 | SO 01.5 | 0 | 0 | 0 | 21 | 0 | 0 | 1 |  |  |  | 0 | 0 | 0 | 61_ | SO 01.5_6_ | SO 01.5_ | 0 | 0 | 0 | 4.4663 | 0 | 0 | 0
297 | SO 01.5 | 610991111R00 | Zakrývání výplní vnitřních otvorů | m2 | 187.662 |  | 0 | 0 | 0 | 4e-05 | 0.0075065 | RTS I / 2020 | 0 |  | 0 | 0 | 0 | 0 | 0 | 0 | 0 | SO 01.5 | 0 | 0 | 0 | 21 | 0 | 0 | 1 |  |  |  | 0 | 0 | 0 | 61_ | SO 01.5_6_ | SO 01.5_ | 0 | 0 | 0 | 0.0075065 | 0 | 0 | 0
298 | SO 01.5 | 622904112R00 | Očištění ostění tlakovou vodou složitost 1 - 2 | m2 | 127.938 |  | 0 | 0 | 0 | 2e-05 | 0.0025588 | RTS I / 2020 | 0 |  | 0 | 0 | 0 | 0 | 0 | 0 | 0 | SO 01.5 | 0 | 0 | 0 | 21 | 0 | 0 | 1 |  |  |  | 0 | 0 | 0 | 61_ | SO 01.5_6_ | SO 01.5_ | 0 | 0 | 0 | 0.0025588 | 0 | 0 | 0
| SO 01.5 | 764 | Konstrukce klempířské |  |  |  | 0 | 0 | 0 |  | 1.9848 | [10 empty] | SO 01.5 | [7 empty] | 0 | 0 | 0
299 | SO 01.5 | 764410491R00 | Montáž oplechování parapetů Al viz.PD | m | 73.6 |  | 0 | 0 | 0 | 0.00096 | 0.070656 | RTS I / 2020 | 0 |  | 0 | 0 | 0 | 0 | 0 | 0 | 0 | SO 01.5 | 0 | 0 | 0 | 21 | 0 | 0 | 7 |  |  |  | 0 | 0 | 0 | 764_ | SO 01.5_76_ | SO 01.5_ | 0 | 0 | 0 | 0.070656 | 0 | 0 | 0
300 | SO 01.5 | 553420451 | Parapet vnější Al thermolakovaný tažený š. 240 mm | m | 84.64 |  | 0 | 0 | 0 | 0.00184 | 0.15574 | RTS I / 2020 | 0 |  | 0 | 0 | 0 | 0 | 0 | 0 | 0 | SO 01.5 | 0 | 0 | 0 | 21 | 0 | 0 | 7 |  |  |  | 0 | 0 | 0 | 764_ | SO 01.5_76_ | SO 01.5_ | 0 | 0 | 0 | 0.15574 | 0 | 0 | 0
301 | SO 01.5 | 553420562 | Boční krytka parapetu š.195 - 240 mm - Al | kus | 82 |  | 0 | 0 | 0 | 0 | 0 | RTS I / 2020 | 0 |  | 0 | 0 | 0 | 0 | 0 | 0 | 0 | SO 01.5 | 0 | 0 | 0 | 21 | 0 | 0 | 7 |  |  |  | 0 | 0 | 0 | 764_ | SO 01.5_76_ | SO 01.5_ | 0 | 0 | 0 | 0 | 0 | 0 | 0
302 | SO 01.5 | 764928106R00 | Z+M oplech.parapetů z lak.plechu vč.rohů rš 400 viz.PD | m | 62.6 |  | 0 | 0 | 0 | 0.00158 | 0.098908 | RTS I / 2020 | 0 |  | 0 | 0 | 0 | 0 | 0 | 0 | 0 | SO 01.5 | 0 | 0 | 0 | 21 | 0 | 0 | 7 |  |  |  | 0 | 0 | 0 | 764_ | SO 01.5_76_ | SO 01.5_ | 0 | 0 | 0 | 0.098908 | 0 | 0 | 0
303 | SO 01.5 | 13851110 | Poplast.plech tabule plech. tl. 0,6 1000 x 2000 mm, Pz jádro-barva viz.PD | m2 | 31.344 |  | 0 | 0 | 0 | 0.0096 | 0.3009 | RTS I / 2020 | 0 |  | 0 | 0 | 0 | 0 | 0 | 0 | 0 | SO 01.5 | 0 | 0 | 0 | 21 | 0 | 0 | 7 |  |  |  | 0 | 0 | 0 | 764_ | SO 01.5_76_ | SO 01.5_ | 0 | 0 | 0 | 0.3009 | 0 | 0 | 0
304 | SO 01.5 | 764928106R00 | Z+M oplech.parapetů a ostění výplní otvorů z systémového lak.plechu vč.rohů rš 400 viz.PD | m | 170.35 |  | 0 | 0 | 0 | 0.00158 | 0.26915 | RTS I / 2020 | 0 |  | 0 | 0 | 0 | 0 | 0 | 0 | 0 | SO 01.5 | 0 | 0 | 0 | 21 | 0 | 0 | 7 |  |  |  | 0 | 0 | 0 | 764_ | SO 01.5_76_ | SO 01.5_ | 0 | 0 | 0 | 0.26915 | 0 | 0 | 0
305 | SO 01.5 | 13851110 | Poplast.plech tabule plech. tl. 0,6 1000 x 2000 mm, Pz jádro-barva | m2 | 78.361 |  | 0 | 0 | 0 | 0.0096 | 0.75227 | RTS I / 2020 | 0 |  | 0 | 0 | 0 | 0 | 0 | 0 | 0 | SO 01.5 | 0 | 0 | 0 | 21 | 0 | 0 | 7 |  |  |  | 0 | 0 | 0 | 764_ | SO 01.5_76_ | SO 01.5_ | 0 | 0 | 0 | 0.75227 | 0 | 0 | 0
306 | SO 01.5 | 764928108R00 | Z+M vrat. ostění výplní otvorů z systémového lak.plechu vč.rohů rš 600 | m | 41.1 |  | 0 | 0 | 0 | 0.00158 | 0.064938 | RTS I / 2020 | 0 |  | 0 | 0 | 0 | 0 | 0 | 0 | 0 | SO 01.5 | 0 | 0 | 0 | 21 | 0 | 0 | 7 |  |  |  | 0 | 0 | 0 | 764_ | SO 01.5_76_ | SO 01.5_ | 0 | 0 | 0 | 0.064938 | 0 | 0 | 0
307 | SO 01.5 | 13851110 | Poplast.plech tabule plech. tl. 0,6 1000 x 2000 mm, Pz jádro-barva | m2 | 28.359 |  | 0 | 0 | 0 | 0.0096 | 0.27225 | RTS I / 2020 | 0 |  | 0 | 0 | 0 | 0 | 0 | 0 | 0 | SO 01.5 | 0 | 0 | 0 | 21 | 0 | 0 | 7 |  |  |  | 0 | 0 | 0 | 764_ | SO 01.5_76_ | SO 01.5_ | 0 | 0 | 0 | 0.27225 | 0 | 0 | 0
308 | SO 01.5 | 28355462 | Páska těsnicí PE 3x20 mm viz.PD | m | 1051.943 |  | 0 | 0 | 0 | 0 | 0 | RTS I / 2020 | 0 |  | 0 | 0 | 0 | 0 | 0 | 0 | 0 | SO 01.5 | 0 | 0 | 0 | 21 | 0 | 0 | 7 |  |  |  | 0 | 0 | 0 | 764_ | SO 01.5_76_ | SO 01.5_ | 0 | 0 | 0 | 0 | 0 | 0 | 0
309 | SO 01.5 | 998764101R00 | Přesun hmot pro klempířské konstr., výšky do 6 m | t | 1.985 |  | 0 | 0 | 0 | 0 | 0 | RTS I / 2020 | 0 |  | 0 | 0 | 0 | 0 | 0 | 0 | 0 | SO 01.5 | 0 | 0 | 0 | 21 | 0 | 0 | 5 |  |  |  | 0 | 0 | 0 | 764_ | SO 01.5_76_ | SO 01.5_ | 0 | 0 | 0 | 0 | 0 | 0 | 0
| SO 01.5 | 766 | Konstrukce truhlářské |  |  |  | 0 | 0 | 0 |  | 3.6256 | [10 empty] | SO 01.5 | [7 empty] | 0 | 0 | 0
310 | SO 01.5 | 766694111R00 | Montáž parapetních desek š.do 30 cm,dl.do 100 cm | kus | 3 |  | 0 | 0 | 0 | 1e-05 | 3e-05 | RTS I / 2020 | 0 |  | 0 | 0 | 0 | 0 | 0 | 0 | 0 | SO 01.5 | 0 | 0 | 0 | 21 | 0 | 0 | 7 |  |  |  | 0 | 0 | 0 | 766_ | SO 01.5_76_ | SO 01.5_ | 0 | 0 | 0 | 3e-05 | 0 | 0 | 0
311 | SO 01.5 | 766694112R00 | Montáž parapetních desek š.do 30 cm,dl.do 160 cm | kus | 11 |  | 0 | 0 | 0 | 1e-05 | 0.00011 | RTS I / 2020 | 0 |  | 0 | 0 | 0 | 0 | 0 | 0 | 0 | SO 01.5 | 0 | 0 | 0 | 21 | 0 | 0 | 7 |  |  |  | 0 | 0 | 0 | 766_ | SO 01.5_76_ | SO 01.5_ | 0 | 0 | 0 | 0.00011 | 0 | 0 | 0
312 | SO 01.5 | 766694113R00 | Montáž parapetních desek š.do 30 cm,dl.do 260 cm | kus | 27 |  | 0 | 0 | 0 | 2e-05 | 0.00054 | RTS I / 2020 | 0 |  | 0 | 0 | 0 | 0 | 0 | 0 | 0 | SO 01.5 | 0 | 0 | 0 | 21 | 0 | 0 | 7 |  |  |  | 0 | 0 | 0 | 766_ | SO 01.5_76_ | SO 01.5_ | 0 | 0 | 0 | 0.00054 | 0 | 0 | 0
313 | SO 01.5 | 60780084 | Parapet interiér š. 350 mm- laminátová(CPL/HPL) fólie 0,7 mm jádro - vlhkuodolná DTD 18 mm ,nos 40*25mm | m | 84.64 |  | 0 | 0 | 0 | 0.0047 | 0.39781 | RTS I / 2020 | 0 |  | 0 | 0 | 0 | 0 | 0 | 0 | 0 | SO 01.5 | 0 | 0 | 0 | 21 | 0 | 0 | 7 |  |  |  | 0 | 0 | 0 | 766_ | SO 01.5_76_ | SO 01.5_ | 0 | 0 | 0 | 0.39781 | 0 | 0 | 0
314 | SO 01.5 | 60780092 | Krytka boční parapetní š. 195-360 mm plast | kus | 82 |  | 0 | 0 | 0 | 2e-05 | 0.00164 | RTS I / 2020 | 0 |  | 0 | 0 | 0 | 0 | 0 | 0 | 0 | SO 01.5 | 0 | 0 | 0 | 21 | 0 | 0 | 7 |  |  |  | 0 | 0 | 0 | 766_ | SO 01.5_76_ | SO 01.5_ | 0 | 0 | 0 | 0.00164 | 0 | 0 | 0
315 | SO 01.5 | 766601213RT3 | Těsnění okenní spáry, ostění, PT folie + PP folie | m | 462.802 |  | 0 | 0 | 0 | 0 | 0 | RTS I / 2020 | 0 |  | 0 | 0 | 0 | 0 | 0 | 0 | 0 | SO 01.5 | 0 | 0 | 0 | 21 | 0 | 0 | 7 |  |  |  | 0 | 0 | 0 | 766_ | SO 01.5_76_ | SO 01.5_ | 0 | 0 | 0 | 0 | 0 | 0 | 0
316 | SO 01.5 | 766670029RA0 | W01 25ks-Okno plast.4dílné 2,1*2,1m V+OS+V+OS,Uw=0,96W/(m2.K),barva bílá,kování bezpečnostní viz.PD | m2 | 110.25 |  | 0 | 0 | 0 | 0.02037 | 2.2458 | RTS I / 2020 | 0 |  | 0 | 0 | 0 | 0 | 0 | 0 | 0 | SO 01.5 | 0 | 0 | 0 | 21 | 0 | 0 | 7 |  |  |  | 0 | 0 | 0 | 766_ | SO 01.5_76_ | SO 01.5_ | 0 | 0 | 0 | 2.2458 | 0 | 0 | 0
317 | SO 01.5 | 766670029RA0 | W02 6ks-Okno plast.1dílné 1,2*1,5m V,Uw=0,96W/(m2.K),barva bílá,kování bezpečnostní viz.PD | m2 | 10.8 |  | 0 | 0 | 0 | 0.02037 | 0.22 | RTS I / 2020 | 0 |  | 0 | 0 | 0 | 0 | 0 | 0 | 0 | SO 01.5 | 0 | 0 | 0 | 21 | 0 | 0 | 7 |  |  |  | 0 | 0 | 0 | 766_ | SO 01.5_76_ | SO 01.5_ | 0 | 0 | 0 | 0.22 | 0 | 0 | 0
318 | SO 01.5 | 766670029RA0 | W02a 3ks-Okno plast.1dílné 1,2*1,5m fix,izol.Uw=0,96W/(m2.K),barva bílá viz.PD | m2 | 5.4 |  | 0 | 0 | 0 | 0.02037 | 0.11 | RTS I / 2020 | 0 |  | 0 | 0 | 0 | 0 | 0 | 0 | 0 | SO 01.5 | 0 | 0 | 0 | 21 | 0 | 0 | 7 |  |  |  | 0 | 0 | 0 | 766_ | SO 01.5_76_ | SO 01.5_ | 0 | 0 | 0 | 0.11 | 0 | 0 | 0
319 | SO 01.5 | 766670029RA0 | W03 10ks-Okno plast. 2dílné 0,9*2,1m V+OS,izol,Uw=0,96W/(m2.K),barva bílá viz.PD | m2 | 18.9 |  | 0 | 0 | 0 | 0.02037 | 0.38499 | RTS I / 2020 | 0 |  | 0 | 0 | 0 | 0 | 0 | 0 | 0 | SO 01.5 | 0 | 0 | 0 | 21 | 0 | 0 | 7 |  |  |  | 0 | 0 | 0 | 766_ | SO 01.5_76_ | SO 01.5_ | 0 | 0 | 0 | 0.38499 | 0 | 0 | 0
320 | SO 01.5 | 766670029RA0 | W04 2ks-Okno plast.4dílné 1,5*2,1m V+OS+V+OS,Uw=0,96W/(m2.K),barva bílá,kování bezpečnostní viz.PD | m2 | 6.3 |  | 0 | 0 | 0 | 0.02037 | 0.12833 | RTS I / 2020 | 0 |  | 0 | 0 | 0 | 0 | 0 | 0 | 0 | SO 01.5 | 0 | 0 | 0 | 21 | 0 | 0 | 7 |  |  |  | 0 | 0 | 0 | 766_ | SO 01.5_76_ | SO 01.5_ | 0 | 0 | 0 | 0.12833 | 0 | 0 | 0
321 | SO 01.5 | 766670059RA0 | D02 1ks-Dveře plast.dvojkř.+sv.do otv.1,4*3m,Uw=1,2W/(m2.K),barva- bílá,kování bezp.viz. PD | m2 | 4.5 |  | 0 | 0 | 0 | 0.0303 | 0.13635 | RTS I / 2020 | 0 |  | 0 | 0 | 0 | 0 | 0 | 0 | 0 | SO 01.5 | 0 | 0 | 0 | 21 | 0 | 0 | 7 |  |  |  | 0 | 0 | 0 | 766_ | SO 01.5_76_ | SO 01.5_ | 0 | 0 | 0 | 0.13635 | 0 | 0 | 0
322 | SO 01.5 | 998766101R00 | Přesun hmot pro truhlářské konstr., výšky do 6 m | t | 3.626 |  | 0 | 0 | 0 | 0 | 0 | RTS I / 2020 | 0 |  | 0 | 0 | 0 | 0 | 0 | 0 | 0 | SO 01.5 | 0 | 0 | 0 | 21 | 0 | 0 | 5 |  |  |  | 0 | 0 | 0 | 766_ | SO 01.5_76_ | SO 01.5_ | 0 | 0 | 0 | 0 | 0 | 0 | 0
| SO 01.5 | 767 | Konstrukce doplňkové stavební (zámečnické) |  |  |  | 0 | 0 | 0 |  | 2.4613 | [10 empty] | SO 01.5 | [7 empty] | 0 | 0 | 0
323 | SO 01.5 | 767616111R00 | Montáž oken a stěn z Al - profilů(včetně všech doplňků dle dodávek pod položkou viz.popisy varianta a RTS) | m2 | 101.325 |  | 0 | 0 | 0 | 0 | 0 | RTS I / 2020 | 0 |  | 0 | 0 | 0 | 0 | 0 | 0 | 0 | SO 01.5 | 0 | 0 | 0 | 21 | 0 | 0 | 7 |  |  |  | 0 | 0 | 0 | 767_ | SO 01.5_76_ | SO 01.5_ | 0 | 0 | 0 | 0 | 0 | 0 | 0
324 | SO 01.5 | 55341411 | W1a -1ks AL-okno 4-dilné 2,1*2,1m,V+OS+V+OS., Uw=max.0,96W/m2K), hl. 75mm,mikroventilace,,elox-barva RAL bílá viz.PD | m2 | 4.41 |  | 0 | 0 | 0 | 0.012 | 0.05292 | RTS I / 2020 | 0 |  | 0 | 0 | 0 | 0 | 0 | 0 | 0 | SO 01.5 | 0 | 0 | 0 | 21 | 0 | 0 | 7 |  |  |  | 0 | 0 | 0 | 767_ | SO 01.5_76_ | SO 01.5_ | 0 | 0 | 0 | 0.05292 | 0 | 0 | 0
325 | SO 01.5 | 55341411 | W3a -1ks AL-okno 2-dilné 0,9*2,1m,V+OS, Uw=max.0,96W/m2K), hl. 75mm,mikroventilace,,elox-barva RAL šedá viz.PD | m2 | 1.89 |  | 0 | 0 | 0 | 0.012 | 0.02268 | RTS I / 2020 | 0 |  | 0 | 0 | 0 | 0 | 0 | 0 | 0 | SO 01.5 | 0 | 0 | 0 | 21 | 0 | 0 | 7 |  |  |  | 0 | 0 | 0 | 767_ | SO 01.5_76_ | SO 01.5_ | 0 | 0 | 0 | 0.02268 | 0 | 0 | 0
326 | SO 01.5 | 55341411 | W07 -1ks AL-okno 2-dilné 2,35*1,5m,OS+OS, Uw=max.0,96W/m2K), hl. 75mm,mikroventilace,,elox-barva RAL šedá viz.PD | m2 | 3.525 |  | 0 | 0 | 0 | 0.012 | 0.0423 | RTS I / 2020 | 0 |  | 0 | 0 | 0 | 0 | 0 | 0 | 0 | SO 01.5 | 0 | 0 | 0 | 21 | 0 | 0 | 7 |  |  |  | 0 | 0 | 0 | 767_ | SO 01.5_76_ | SO 01.5_ | 0 | 0 | 0 | 0.0423 | 0 | 0 | 0
327 | SO 01.5 | 55341411 | W08 -29ks AL-okno 1-dilné 1*0,5m,V, Uw=max.0,96W/m2K), hl. 75mm,mikroventilace,,elox-barva RAL šedá viz.PD | m2 | 14.5 |  | 0 | 0 | 0 | 0.012 | 0.174 | RTS I / 2020 | 0 |  | 0 | 0 | 0 | 0 | 0 | 0 | 0 | SO 01.5 | 0 | 0 | 0 | 21 | 0 | 0 | 7 |  |  |  | 0 | 0 | 0 | 767_ | SO 01.5_76_ | SO 01.5_ | 0 | 0 | 0 | 0.174 | 0 | 0 | 0
328 | SO 01.5 | 55341411 | W08a -29ks AL-okno 1-dilné 1*0,5m,V, Uw=max.0,96W/m2K),-pákový ovladač, hl. 75Mm,mikroventilace,,elox-barva RAL šedá viz.PD | m2 | 14.5 |  | 0 | 0 | 0 | 0.012 | 0.174 | RTS I / 2020 | 0 |  | 0 | 0 | 0 | 0 | 0 | 0 | 0 | SO 01.5 | 0 | 0 | 0 | 21 | 0 | 0 | 7 |  |  |  | 0 | 0 | 0 | 767_ | SO 01.5_76_ | SO 01.5_ | 0 | 0 | 0 | 0.174 | 0 | 0 | 0
329 | SO 01.5 | 55341411 | W09 -77ks AL-okno 1-dilné 1*1m,Fix, Uw=max.0,96W/m2K),-pákový ovladač, hl. 75mm,mikroventilace,,elox-barva RAL šedá viz.PD | m2 | 77 |  | 0 | 0 | 0 | 0.012 | 0.924 | RTS I / 2020 | 0 |  | 0 | 0 | 0 | 0 | 0 | 0 | 0 | SO 01.5 | 0 | 0 | 0 | 21 | 0 | 0 | 7 |  |  |  | 0 | 0 | 0 | 767_ | SO 01.5_76_ | SO 01.5_ | 0 | 0 | 0 | 0.924 | 0 | 0 | 0
330 | SO 01.5 | 767616111R00 | Montáž vchodových dveří z Al - profilů(včetně všech doplňků dle dodávek pod položkou viz.popisy varianta a RTS),příslušenství dle vyhlášky 396/2009Sb. | m2 | 19.677 |  | 0 | 0 | 0 | 0 | 0 | RTS I / 2020 | 0 |  | 0 | 0 | 0 | 0 | 0 | 0 | 0 | SO 01.5 | 0 | 0 | 0 | 21 | 0 | 0 | 7 |  |  |  | 0 | 0 | 0 | 767_ | SO 01.5_76_ | SO 01.5_ | 0 | 0 | 0 | 0 | 0 | 0 | 0
331 | SO 01.5 | 55341411 | D01-1ks AL stěna s dvojkř. dveřmi do otvoru 3,05*3,45 ,Uw=max.1,2W/m2K), hl. 75Mm, el.kování,samozavírač,elox-barva-viz. PD | m2 | 10.523 |  | 0 | 0 | 0 | 0.012 | 0.12628 | RTS I / 2020 | 0 |  | 0 | 0 | 0 | 0 | 0 | 0 | 0 | SO 01.5 | 0 | 0 | 0 | 21 | 0 | 0 | 7 |  |  |  | 0 | 0 | 0 | 767_ | SO 01.5_76_ | SO 01.5_ | 0 | 0 | 0 | 0.12628 | 0 | 0 | 0
332 | SO 01.5 | 55341411 | D03 -1ks AL dveře do otvoru 0,9*2,02 ,Uw=max.1,2W/m2K, hl. 75Mm,elox-barvabílá viz. PD | m2 | 1.818 |  | 0 | 0 | 0 | 0.012 | 0.021816 | RTS I / 2020 | 0 |  | 0 | 0 | 0 | 0 | 0 | 0 | 0 | SO 01.5 | 0 | 0 | 0 | 21 | 0 | 0 | 7 |  |  |  | 0 | 0 | 0 | 767_ | SO 01.5_76_ | SO 01.5_ | 0 | 0 | 0 | 0.021816 | 0 | 0 | 0
333 | SO 01.5 | 55341411 | D04 -1ks AL dveře +nads.do otvoru 1,05*3,25 ,Uw=max.1,2W/m2K), hl. 75mm,samozavírač,elox-barvabílá viz. PD | m2 | 3.413 |  | 0 | 0 | 0 | 0.012 | 0.040956 | RTS I / 2020 | 0 |  | 0 | 0 | 0 | 0 | 0 | 0 | 0 | SO 01.5 | 0 | 0 | 0 | 21 | 0 | 0 | 7 |  |  |  | 0 | 0 | 0 | 767_ | SO 01.5_76_ | SO 01.5_ | 0 | 0 | 0 | 0.040956 | 0 | 0 | 0
334 | SO 01.5 | 55341411 | D05 -1ks AL dveře do otvoru 0,9*2,02 ,Uw=max.1,2W/m2K), hl. 75mm,dvoj/trojsklo-bezpečnostní,elox-barva šedá viz. PD | m2 | 1.818 |  | 0 | 0 | 0 | 0.012 | 0.021816 | RTS I / 2020 | 0 |  | 0 | 0 | 0 | 0 | 0 | 0 | 0 | SO 01.5 | 0 | 0 | 0 | 21 | 0 | 0 | 7 |  |  |  | 0 | 0 | 0 | 767_ | SO 01.5_76_ | SO 01.5_ | 0 | 0 | 0 | 0.021816 | 0 | 0 | 0
335 | SO 01.5 | 55341411 | D06 -1ks AL dveře +nads.do otvoru 0,9*2,34 ,Uw=max.1,2W/m2K), hl. 75Mm,-bezpeč.,elox-barva šedá viz. PD | m2 | 2.106 |  | 0 | 0 | 0 | 0.012 | 0.025272 | RTS I / 2020 | 0 |  | 0 | 0 | 0 | 0 | 0 | 0 | 0 | SO 01.5 | 0 | 0 | 0 | 21 | 0 | 0 | 7 |  |  |  | 0 | 0 | 0 | 767_ | SO 01.5_76_ | SO 01.5_ | 0 | 0 | 0 | 0.025272 | 0 | 0 | 0
336 | SO 01.5 | 767995104R00 | Výroba a montáž kov. atypických konstr. do 50 kg- zábradlí fr.dveře(bude dle výběru Pz nebo nerez) | kg | 45 |  | 0 | 0 | 0 | 5e-05 | 0.00225 | RTS I / 2020 | 0 |  | 0 | 0 | 0 | 0 | 0 | 0 | 0 | SO 01.5 | 0 | 0 | 0 | 21 | 0 | 0 | 7 |  |  |  | 0 | 0 | 0 | 767_ | SO 01.5_76_ | SO 01.5_ | 0 | 0 | 0 | 0.00225 | 0 | 0 | 0
337 | SO 01.5 | 55399999 | Ocelové výrobky - kotvy a spojky-atypické prvky-pro kompletní zábradlí Pz+nátěr(bude dle výběru ) | kg | 49.5 |  | 0 | 0 | 0 | 0.001 | 0.0495 | RTS I / 2020 | 0 |  | 0 | 0 | 0 | 0 | 0 | 0 | 0 | SO 01.5 | 0 | 0 | 0 | 21 | 0 | 0 | 7 |  |  |  | 0 | 0 | 0 | 767_ | SO 01.5_76_ | SO 01.5_ | 0 | 0 | 0 | 0.0495 | 0 | 0 | 0
338 | SO 01.5 | 767657240R00 | Montáž vrat sekčních nad 13 m2, včetně přípojky el.kabelu | kus | 3 |  | 0 | 0 | 0 | 0.00118 | 0.00354 | RTS I / 2020 | 0 |  | 0 | 0 | 0 | 0 | 0 | 0 | 0 | SO 01.5 | 0 | 0 | 0 | 21 | 0 | 0 | 7 |  |  |  | 0 | 0 | 0 | 767_ | SO 01.5_76_ | SO 01.5_ | 0 | 0 | 0 | 0.00354 | 0 | 0 | 0
339 | SO 01.5 | 5534451320 | D07 - SEKČNÍ VRATA S VESTAVNÝMI DVEŘMI, š 3800 h 4200 mm,vedení vrat,vnitřní závora,řetízkový pohon,vlož.akryl.okna2ks,ovl.panel,modrá barva viz.PD | kus | 3 |  | 0 | 0 | 0 | 0.26 | 0.78 | RTS I / 2020 | 0 |  | 0 | 0 | 0 | 0 | 0 | 0 | 0 | SO 01.5 | 0 | 0 | 0 | 21 | 0 | 0 | 7 |  |  |  | 0 | 0 | 0 | 767_ | SO 01.5_76_ | SO 01.5_ | 0 | 0 | 0 | 0.78 | 0 | 0 | 0
340 | SO 01.5 | 767662110R00 | Montáž mříží pevných - šroubováním | m2 | 20.79 |  | 0 | 0 | 0 | 0 | 0 | RTS I / 2020 | 0 |  | 0 | 0 | 0 | 0 | 0 | 0 | 0 | SO 01.5 | 0 | 0 | 0 | 21 | 0 | 0 | 7 |  |  |  | 0 | 0 | 0 | 767_ | SO 01.5_76_ | SO 01.5_ | 0 | 0 | 0 | 0 | 0 | 0 | 0
341 | SO 01.5 | 37501307 | Mříž okenní , včetně kotev viz.PD | m2 | 21.83 |  | 0 | 0 | 0 | 0 | 0 | RTS I / 2020 | 0 |  | 0 | 0 | 0 | 0 | 0 | 0 | 0 | SO 01.5 | 0 | 0 | 0 | 21 | 0 | 0 | 7 |  |  |  | 0 | 0 | 0 | 767_ | SO 01.5_76_ | SO 01.5_ | 0 | 0 | 0 | 0 | 0 | 0 | 0
342 | SO 01.5 | 998767101R00 | Přesun hmot pro zámečnické konstr., výšky do 6 m | t | 2.461 |  | 0 | 0 | 0 | 0 | 0 | RTS I / 2020 | 0 |  | 0 | 0 | 0 | 0 | 0 | 0 | 0 | SO 01.5 | 0 | 0 | 0 | 21 | 0 | 0 | 5 |  |  |  | 0 | 0 | 0 | 767_ | SO 01.5_76_ | SO 01.5_ | 0 | 0 | 0 | 0 | 0 | 0 | 0
| SO 01.5 | 781 | Obklady (keramické) |  |  |  | 0 | 0 | 0 |  | 1.0937 | [10 empty] | SO 01.5 | [7 empty] | 0 | 0 | 0
343 | SO 01.5 | 781950010RAA | Odsekání stávaj. obkladu vnitř. a zřízení nového,včetně dodávky obkladu | m2 | 7.92 |  | 0 | 0 | 0 | 0.13796 | 1.0926 | RTS I / 2020 | 0 |  | 0 | 0 | 0 | 0 | 0 | 0 | 0 | SO 01.5 | 0 | 0 | 0 | 21 | 0 | 0 | 7 |  |  |  | 0 | 0 | 0 | 781_ | SO 01.5_78_ | SO 01.5_ | 0 | 0 | 0 | 1.0926 | 0 | 0 | 0
344 | SO 01.5 | 781497121RS2 | Lišta hliníková rohová k obkladům - jen hrana rohu | m | 7.92 |  | 0 | 0 | 0 | 0.00013 | 0.0010296 | RTS I / 2020 | 0 |  | 0 | 0 | 0 | 0 | 0 | 0 | 0 | SO 01.5 | 0 | 0 | 0 | 21 | 0 | 0 | 7 |  |  |  | 0 | 0 | 0 | 781_ | SO 01.5_78_ | SO 01.5_ | 0 | 0 | 0 | 0.0010296 | 0 | 0 | 0
345 | SO 01.5 | 781111111R00 | Řezání obkladaček diamantovým kotoučem | m | 7.92 |  | 0 | 0 | 0 | 0 | 0 | RTS I / 2020 | 0 |  | 0 | 0 | 0 | 0 | 0 | 0 | 0 | SO 01.5 | 0 | 0 | 0 | 21 | 0 | 0 | 7 |  |  |  | 0 | 0 | 0 | 781_ | SO 01.5_78_ | SO 01.5_ | 0 | 0 | 0 | 0 | 0 | 0 | 0
346 | SO 01.5 | 998781101R00 | Přesun hmot pro obklady keramické, výšky do 6 m | t | 1.094 |  | 0 | 0 | 0 | 0 | 0 | RTS I / 2020 | 0 |  | 0 | 0 | 0 | 0 | 0 | 0 | 0 | SO 01.5 | 0 | 0 | 0 | 21 | 0 | 0 | 5 |  |  |  | 0 | 0 | 0 | 781_ | SO 01.5_78_ | SO 01.5_ | 0 | 0 | 0 | 0 | 0 | 0 | 0
| SO 01.5 | 784 | Malby |  |  |  | 0 | 0 | 0 |  | 0.38283 | [10 empty] | SO 01.5 | [7 empty] | 0 | 0 | 0
347 | SO 01.5 | 784161401R00 | Penetrace podkladu nátěrem akrylát 1 x | m2 | 445.146 |  | 0 | 0 | 0 | 0.00017 | 0.075675 | RTS I / 2020 | 0 |  | 0 | 0 | 0 | 0 | 0 | 0 | 0 | SO 01.5 | 0 | 0 | 0 | 21 | 0 | 0 | 7 |  |  |  | 0 | 0 | 0 | 784_ | SO 01.5_78_ | SO 01.5_ | 0 | 0 | 0 | 0.075675 | 0 | 0 | 0
348 | SO 01.5 | 784165512R00 | Malba akrylát bílá, bez penetrace, 2 x | m2 | 445.146 |  | 0 | 0 | 0 | 0.00046 | 0.20477 | RTS I / 2020 | 0 |  | 0 | 0 | 0 | 0 | 0 | 0 | 0 | SO 01.5 | 0 | 0 | 0 | 21 | 0 | 0 | 7 |  |  |  | 0 | 0 | 0 | 784_ | SO 01.5_78_ | SO 01.5_ | 0 | 0 | 0 | 0.20477 | 0 | 0 | 0
349 | SO 01.5 | 784165511R00 | Malba akrylát bílá, bez penetrace, 1 x | m2 | 445.146 |  | 0 | 0 | 0 | 0.00023 | 0.10238 | RTS I / 2020 | 0 |  | 0 | 0 | 0 | 0 | 0 | 0 | 0 | SO 01.5 | 0 | 0 | 0 | 21 | 0 | 0 | 7 |  |  |  | 0 | 0 | 0 | 784_ | SO 01.5_78_ | SO 01.5_ | 0 | 0 | 0 | 0.10238 | 0 | 0 | 0
| SO 01.5 | 786 | Čalounické úpravy |  |  |  | 0 | 0 | 0 |  | 0.22973 | [10 empty] | SO 01.5 | [7 empty] | 0 | 0 | 0
350 | SO 01.5 | 786622211R00 | Montáž - Žaluzie horizontální vnitřní | m2 | 135.135 |  | 0 | 0 | 0 | 0 | 0 | RTS I / 2020 | 0 |  | 0 | 0 | 0 | 0 | 0 | 0 | 0 | SO 01.5 | 0 | 0 | 0 | 21 | 0 | 0 | 7 |  |  |  | 0 | 0 | 0 | 786_ | SO 01.5_78_ | SO 01.5_ | 0 | 0 | 0 | 0 | 0 | 0 | 0
351 | SO 01.5 | 55346630 | Žaluzie horizont. exteriérová viz.PD | m2 | 135.135 |  | 0 | 0 | 0 | 0.0017 | 0.22973 | RTS I / 2020 | 0 |  | 0 | 0 | 0 | 0 | 0 | 0 | 0 | SO 01.5 | 0 | 0 | 0 | 21 | 0 | 0 | 7 |  |  |  | 0 | 0 | 0 | 786_ | SO 01.5_78_ | SO 01.5_ | 0 | 0 | 0 | 0.22973 | 0 | 0 | 0
352 | SO 01.5 | 998786101R00 | Přesun hmot pro zastiň. techniku, výšky do 6 m | t | 0.23 |  | 0 | 0 | 0 | 0 | 0 | RTS I / 2020 | 0 |  | 0 | 0 | 0 | 0 | 0 | 0 | 0 | SO 01.5 | 0 | 0 | 0 | 21 | 0 | 0 | 5 |  |  |  | 0 | 0 | 0 | 786_ | SO 01.5_78_ | SO 01.5_ | 0 | 0 | 0 | 0 | 0 | 0 | 0
| SO 01.5 | 95 | Různé dokončovací konstrukce a práce na pozemních stavbách |  |  |  | 0 | 0 | 0 |  | 0.01336 | [10 empty] | SO 01.5 | [7 empty] | 0 | 0 | 0
353 | SO 01.5 | 952901111R00 | Vyčištění budov o výšce podlaží do 4 m-po montáži oken/střechy a pracovní cesty | m2 | 334 |  | 0 | 0 | 0 | 4e-05 | 0.01336 | RTS I / 2020 | 0 |  | 0 | 0 | 0 | 0 | 0 | 0 | 0 | SO 01.5 | 0 | 0 | 0 | 21 | 0 | 0 | 1 |  |  |  | 0 | 0 | 0 | 95_ | SO 01.5_9_ | SO 01.5_ | 0 | 0 | 0 | 0.01336 | 0 | 0 | 0
| SO 01.5 | H99 | Ostatní přesuny hmot |  |  |  | 0 | 0 | 0 |  | 0 | [10 empty] | SO 01.5 | [7 empty] | 0 | 0 | 0
354 | SO 01.5 | 999281105R00 | Přesun hmot pro opravy a údržbu do výšky 6 m | t | 7.047 |  | 0 | 0 | 0 | 0 | 0 | RTS I / 2020 | 0 |  | 0 | 0 | 0 | 0 | 0 | 0 | 0 | SO 01.5 | 0 | 0 | 0 | 21 | 0 | 0 | 5 |  |  |  | 0 | 0 | 0 | H99_ | SO 01.5_9_ | SO 01.5_ | 0 | 0 | 0 | 0 | 0 | 0 | 0
| SO 02 |  | Záchytný systém -ochrana proti pádu |  |  |  | 0 | 0 | 0 |  | 0.14269
| SO 02 | 712 | Izolace střech (živičné krytiny) |  |  |  | 0 | 0 | 0 |  | 0.0348 | [10 empty] | SO 02 | [7 empty] | 0 | 0 | 0
355 | SO 02 | 712961901RT1 | Údržba proniků střech fólií lepenou, zalití okrajů,1 vrstva - fólie ve specifikaci | kus | 12 |  | 0 | 0 | 0 | 0.00031 | 0.00372 | RTS I / 2020 | 0 |  | 0 | 0 | 0 | 0 | 0 | 0 | 0 | SO 02 | 0 | 0 | 0 | 21 | 0 | 0 | 7 |  |  |  | 0 | 0 | 0 | 712_ | SO 02_71_ | SO 02_ | 0 | 0 | 0 | 0.00372 | 0 | 0 | 0
356 | SO 02 | 712971801RT1 | Překrytí spár fólií PVC přitav.k podkladu rš.50 cm,712971801RT1 | m | 12 |  | 0 | 0 | 0 | 6e-05 | 0.00072 | RTS I / 2020 | 0 |  | 0 | 0 | 0 | 0 | 0 | 0 | 0 | SO 02 | 0 | 0 | 0 | 21 | 0 | 0 | 7 |  |  |  | 0 | 0 | 0 | 712_ | SO 02_71_ | SO 02_ | 0 | 0 | 0 | 0.00072 | 0 | 0 | 0
357 | SO 02 | 28322103.A | Fólie tl.1,5, š. 1300 mm - střešní šedá,Fólie je vyztužena polyesterovou textilní mřížkou, která dodává materiálu vysokou | m2 | 13.2 |  | 0 | 0 | 0 | 0.0023 | 0.03036 | RTS I / 2020 | 0 |  | 0 | 0 | 0 | 0 | 0 | 0 | 0 | SO 02 | 0 | 0 | 0 | 21 | 0 | 0 | 7 |  |  |  | 0 | 0 | 0 | 712_ | SO 02_71_ | SO 02_ | 0 | 0 | 0 | 0.03036 | 0 | 0 | 0
358 | SO 02 | 998712102R00 | Přesun hmot pro povlakové krytiny, výšky do 12 m | t | 0.142 |  | 0 | 0 | 0 | 0 | 0 | RTS I / 2020 | 0 |  | 0 | 0 | 0 | 0 | 0 | 0 | 0 | SO 02 | 0 | 0 | 0 | 21 | 0 | 0 | 5 |  |  |  | 0 | 0 | 0 | 712_ | SO 02_71_ | SO 02_ | 0 | 0 | 0 | 0 | 0 | 0 | 0
| SO 02 | 767 | Konstrukce doplňkové stavební (zámečnické) |  |  |  | 0 | 0 | 0 |  | 0.10789 | [10 empty] | SO 02 | [7 empty] | 0 | 0 | 0
359 | SO 02 | 767841525R0B | U1 - Kotvicí bod LX-SW-N-333-KS nerez,sendv.panel a trap. viz.PD | kus | 18 |  | 0 | 0 | 0 | 0.00198 | 0.03564 | RTS I / 2020 | 0 |  | 0 | 0 | 0 | 0 | 0 | 0 | 0 | SO 02 | 0 | 0 | 0 | 21 | 0 | 0 | 7 |  |  |  | 0 | 0 | 0 | 767_ | SO 02_76_ | SO 02_ | 0 | 0 | 0 | 0.03564 | 0 | 0 | 0
360 | SO 02 | 767841533R0A | U3 - Kotvicí bod LX-SW-N-333-ZW-KS nerez,sendv.panel a trap. viz.PD | kus | 4 |  | 0 | 0 | 0 | 0.00236 | 0.00944 | RTS I / 2020 | 0 |  | 0 | 0 | 0 | 0 | 0 | 0 | 0 | SO 02 | 0 | 0 | 0 | 21 | 0 | 0 | 7 |  |  |  | 0 | 0 | 0 | 767_ | SO 02_76_ | SO 02_ | 0 | 0 | 0 | 0.00944 | 0 | 0 | 0
361 | SO 02 | 767849133R00 | Ztužující nerezová trubka prům.42 mm, délka viz.PD,Ztužující trubka pro kotvicí body. pro koncové a zlomové body v systémech s nerez.lanemviz.PD | kus | 4 |  | 0 | 0 | 0 | 0.00065 | 0.0026 | RTS I / 2020 | 0 |  | 0 | 0 | 0 | 0 | 0 | 0 | 0 | SO 02 | 0 | 0 | 0 | 21 | 0 | 0 | 7 |  |  |  | 0 | 0 | 0 | 767_ | SO 02_76_ | SO 02_ | 0 | 0 | 0 | 0.0026 | 0 | 0 | 0
362 | SO 02 | 767842370RT1A | U2 - Kotvicí bod LX-SR-B 700, délka 700 mm nerez, beton.střech viz.PD | kus | 12 |  | 0 | 0 | 0 | 0.00279 | 0.03348 | RTS I / 2020 | 0 |  | 0 | 0 | 0 | 0 | 0 | 0 | 0 | SO 02 | 0 | 0 | 0 | 21 | 0 | 0 | 7 |  |  |  | 0 | 0 | 0 | 767_ | SO 02_76_ | SO 02_ | 0 | 0 | 0 | 0.03348 | 0 | 0 | 0
363 | SO 02 | 767849116R00 | Nerezové lano 6 mm,Nerezové lano určené pro systémy s požadavkem na permanentní kotvicí vedení. viz.PD | m | 98 |  | 0 | 0 | 0 | 0.00015 | 0.0147 | RTS I / 2020 | 0 |  | 0 | 0 | 0 | 0 | 0 | 0 | 0 | SO 02 | 0 | 0 | 0 | 21 | 0 | 0 | 7 |  |  |  | 0 | 0 | 0 | 767_ | SO 02_76_ | SO 02_ | 0 | 0 | 0 | 0.0147 | 0 | 0 | 0
364 | SO 02 | 767849121R00 | Napínací nerez koncovka k lanu 6 mm viz.PD | kus | 3 |  | 0 | 0 | 0 | 0.00039 | 0.00117 | RTS I / 2020 | 0 |  | 0 | 0 | 0 | 0 | 0 | 0 | 0 | SO 02 | 0 | 0 | 0 | 21 | 0 | 0 | 7 |  |  |  | 0 | 0 | 0 | 767_ | SO 02_76_ | SO 02_ | 0 | 0 | 0 | 0.00117 | 0 | 0 | 0
365 | SO 02 | 767849125R00 | Spojovací nerezové oko viz.PD | kus | 2 |  | 0 | 0 | 0 | 0.00023 | 0.00046 | RTS I / 2020 | 0 |  | 0 | 0 | 0 | 0 | 0 | 0 | 0 | SO 02 | 0 | 0 | 0 | 21 | 0 | 0 | 7 |  |  |  | 0 | 0 | 0 | 767_ | SO 02_76_ | SO 02_ | 0 | 0 | 0 | 0.00046 | 0 | 0 | 0
366 | SO 02 | 767849123R00 | Pevná nerez koncovka k lanu 6 mm, délka, Vidlicová koncovkaviz.PD | kus | 1 |  | 0 | 0 | 0 | 0.00016 | 0.00016 | RTS I / 2020 | 0 |  | 0 | 0 | 0 | 0 | 0 | 0 | 0 | SO 02 | 0 | 0 | 0 | 21 | 0 | 0 | 7 |  |  |  | 0 | 0 | 0 | 767_ | SO 02_76_ | SO 02_ | 0 | 0 | 0 | 0.00016 | 0 | 0 | 0
367 | SO 02 | 767849125R0A | Kladka zlomového bodu-Rohový prvek viz.PD | kus | 3 |  | 0 | 0 | 0 | 0.00023 | 0.00069 | RTS I / 2020 | 0 |  | 0 | 0 | 0 | 0 | 0 | 0 | 0 | SO 02 | 0 | 0 | 0 | 21 | 0 | 0 | 7 |  |  |  | 0 | 0 | 0 | 767_ | SO 02_76_ | SO 02_ | 0 | 0 | 0 | 0.00069 | 0 | 0 | 0
368 | SO 02 | 767849131R00 | Štítek k označní jednotlivých úseků kotv.vedení viz.PD | kus | 3 |  | 0 | 0 | 0 | 0.00021 | 0.00063 | RTS I / 2020 | 0 |  | 0 | 0 | 0 | 0 | 0 | 0 | 0 | SO 02 | 0 | 0 | 0 | 21 | 0 | 0 | 7 |  |  |  | 0 | 0 | 0 | 767_ | SO 02_76_ | SO 02_ | 0 | 0 | 0 | 0.00063 | 0 | 0 | 0
369 | SO 02 | 767849142R00 | Montážní lano 14 mm, délka 23 m | kus | 1 |  | 0 | 0 | 0 | 0.00446 | 0.00446 | RTS I / 2020 | 0 |  | 0 | 0 | 0 | 0 | 0 | 0 | 0 | SO 02 | 0 | 0 | 0 | 21 | 0 | 0 | 7 |  |  |  | 0 | 0 | 0 | 767_ | SO 02_76_ | SO 02_ | 0 | 0 | 0 | 0.00446 | 0 | 0 | 0
370 | SO 02 | 767849142R0A | Set na osobní ochranu,pro záchytné systémy s dočasným poddajným kotvicím vedením. viz.PD | kus | 1 |  | 0 | 0 | 0 | 0.00446 | 0.00446 | RTS I / 2020 | 0 |  | 0 | 0 | 0 | 0 | 0 | 0 | 0 | SO 02 | 0 | 0 | 0 | 21 | 0 | 0 | 7 |  |  |  | 0 | 0 | 0 | 767_ | SO 02_76_ | SO 02_ | 0 | 0 | 0 | 0.00446 | 0 | 0 | 0
371 | SO 02 | 998767102R00 | Přesun hmot pro zámečnické konstr., výšky do 12 m | t | 0.108 |  | 0 | 0 | 0 | 0 | 0 | RTS I / 2020 | 0 |  | 0 | 0 | 0 | 0 | 0 | 0 | 0 | SO 02 | 0 | 0 | 0 | 21 | 0 | 0 | 5 |  |  |  | 0 | 0 | 0 | 767_ | SO 02_76_ | SO 02_ | 0 | 0 | 0 | 0 | 0 | 0 | 0
| SO 02 | 90 | Hodinové zúčtovací sazby (HZS) |  |  |  | 0 | 0 | 0 |  | 0 | [10 empty] | SO 02 | [7 empty] | 0 | 0 | 0
372 | SO 02 | 905 R01 | Výchozí prohlídka-výtahové zkoušky - revize systému-předání do uživání+zaškolení na montáž(včetně výjezdu a dopravy) | h | 24 |  | 0 | 0 | 0 | 0 | 0 | RTS I / 2020 | 0 |  | 0 | 0 | 0 | 0 | 0 | 0 | 0 | SO 02 | 0 | 0 | 0 | 21 | 0 | 0 | 1 |  |  |  | 0 | 0 | 0 | 90_ | SO 02_9_ | SO 02_ | 0 | 0 | 0 | 0 | 0 | 0 | 0
373 | SO 02 | 909 R00 | Úprava podkladu,prostup parotěs a ostatní drobné neměřitelné práce | h | 15 |  | 0 | 0 | 0 | 0 | 0 | RTS I / 2020 | 0 |  | 0 | 0 | 0 | 0 | 0 | 0 | 0 | SO 02 | 0 | 0 | 0 | 21 | 0 | 0 | 1 |  |  |  | 0 | 0 | 0 | 90_ | SO 02_9_ | SO 02_ | 0 | 0 | 0 | 0 | 0 | 0 | 0
| SO 03 |  | Elektroinstalace – Hromosvod |  |  |  | 0 | 0 | 0 |  | 38.4889
| SO 03 | 90 | Hodinové zúčtovací sazby (HZS) |  |  |  | 0 | 0 | 0 |  | 0 | [10 empty] | SO 03 | [7 empty] | 0 | 0 | 0
374 | SO 03 | 909 R00 | Demontáž stávajících elketro prvků z fasády a ocelových sloupů a jejich opětovná montáž | h | 20 |  | 0 | 0 | 0 | 0 | 0 | RTS I / 2020 | 0 |  | 0 | 0 | 0 | 0 | 0 | 0 | 0 | SO 03 | 0 | 0 | 0 | 21 | 0 | 0 | 1 |  |  |  | 0 | 0 | 0 | 90_ | SO 03_9_ | SO 03_ | 0 | 0 | 0 | 0 | 0 | 0 | 0
375 | SO 03 | 909 R00 | Demontáž staré jímací soustavy | h | 80 |  | 0 | 0 | 0 | 0 | 0 | RTS I / 2020 | 0 |  | 0 | 0 | 0 | 0 | 0 | 0 | 0 | SO 03 | 0 | 0 | 0 | 21 | 0 | 0 | 1 |  |  |  | 0 | 0 | 0 | 90_ | SO 03_9_ | SO 03_ | 0 | 0 | 0 | 0 | 0 | 0 | 0
376 | SO 03 | 909 R00 | Napojení svodů na zemnící soustavu | h | 20 |  | 0 | 0 | 0 | 0 | 0 | RTS I / 2020 | 0 |  | 0 | 0 | 0 | 0 | 0 | 0 | 0 | SO 03 | 0 | 0 | 0 | 21 | 0 | 0 | 1 |  |  |  | 0 | 0 | 0 | 90_ | SO 03_9_ | SO 03_ | 0 | 0 | 0 | 0 | 0 | 0 | 0
377 | SO 03 | 905 R01 | Úpravy v rozvaděči RMS3.3 | h | 5 |  | 0 | 0 | 0 | 0 | 0 | RTS I / 2020 | 0 |  | 0 | 0 | 0 | 0 | 0 | 0 | 0 | SO 03 | 0 | 0 | 0 | 21 | 0 | 0 | 1 |  |  |  | 0 | 0 | 0 | 90_ | SO 03_9_ | SO 03_ | 0 | 0 | 0 | 0 | 0 | 0 | 0
378 | SO 03 | 909 R00 | Nepředvídatelné práce | h | 10 |  | 0 | 0 | 0 | 0 | 0 | RTS I / 2020 | 0 |  | 0 | 0 | 0 | 0 | 0 | 0 | 0 | SO 03 | 0 | 0 | 0 | 21 | 0 | 0 | 1 |  |  |  | 0 | 0 | 0 | 90_ | SO 03_9_ | SO 03_ | 0 | 0 | 0 | 0 | 0 | 0 | 0
379 | SO 03 | 904 R01 | Měření zemního odporu stávající zemnící soustavy | h | 11 |  | 0 | 0 | 0 | 0 | 0 | RTS I / 2020 | 0 |  | 0 | 0 | 0 | 0 | 0 | 0 | 0 | SO 03 | 0 | 0 | 0 | 21 | 0 | 0 | 1 |  |  |  | 0 | 0 | 0 | 90_ | SO 03_9_ | SO 03_ | 0 | 0 | 0 | 0 | 0 | 0 | 0
| SO 03 | 94 | Lešení a stavební výtahy |  |  |  | 0 | 0 | 0 |  | 0 | [10 empty] | SO 03 | [7 empty] | 0 | 0 | 0
380 | SO 03 | 949942101R0A | Pronájem plošiny pojízdné | h | 25.5 |  | 0 | 0 | 0 | 0 | 0 | RTS I / 2020 | 0 |  | 0 | 0 | 0 | 0 | 0 | 0 | 0 | SO 03 | 0 | 0 | 0 | 21 | 0 | 0 | 1 |  |  |  | 0 | 0 | 0 | 94_ | SO 03_9_ | SO 03_ | 0 | 0 | 0 | 0 | 0 | 0 | 0
| SO 03 | M204VD | Rozvaděč, vybavení |  |  |  | 0 | 0 | 0 |  | 0.03574 | [10 empty] | SO 03 | [7 empty] | 0 | 0 | 0
381 | SO 03 | 220110561R00 | Montáž-Oceloplechová nástěnná rozvodnice 2x24 modulů, rozměry 543x450x140 (ŠxVxH), včetně plných dveří- dle výkresu PD, vyrobí oprávněná firma | kus | 1 |  | 0 | 0 | 0 | 0.01085 | 0.01085 | RTS I / 2020 | 0 |  | 0 | 0 | 0 | 0 | 0 | 0 | 0 | SO 03 | 0 | 0 | 0 | 21 | 0 | 0 | 2 |  |  |  | 0 | 0 | 0 | M204VD_ | SO 03_9_ | SO 03_ | 0 | 0 | 0 | 0.01085 | 0 | 0 | 0
382 | SO 03 | 357123521 | Oceloplechová nástěnná rozvodnice 2x24 modulů, rozměry 543x450x140 (ŠxVxH), včetně plných dveříviz.PD EL | kus | 1 |  | 0 | 0 | 0 | 0.0215 | 0.0215 | RTS I / 2020 | 0 |  | 0 | 0 | 0 | 0 | 0 | 0 | 0 | SO 03 | 0 | 0 | 0 | 21 | 0 | 0 | 1 |  |  |  | 0 | 0 | 0 | M204VD_ | SO 03_9_ | SO 03_ | 0 | 0 | 0 | 0.0215 | 0 | 0 | 0
383 | SO 03 | 210112701R00 | Montáž odpínače -Pojistkový odpínač válcových pojistkových vložek OPVP14-3 | kus | 1 |  | 0 | 0 | 0 | 0 | 0 | RTS I / 2020 | 0 |  | 0 | 0 | 0 | 0 | 0 | 0 | 0 | SO 03 | 0 | 0 | 0 | 21 | 0 | 0 | 2 |  |  |  | 0 | 0 | 0 | M204VD_ | SO 03_9_ | SO 03_ | 0 | 0 | 0 | 0 | 0 | 0 | 0
384 | SO 03 | 358247717 | Pojistkový odpínač válcových pojistkových vložek OPVP14-3 viz.PD EL | kus | 1 |  | 0 | 0 | 0 | 0.0003 | 0.0003 | RTS I / 2020 | 0 |  | 0 | 0 | 0 | 0 | 0 | 0 | 0 | SO 03 | 0 | 0 | 0 | 21 | 0 | 0 | 1 |  |  |  | 0 | 0 | 0 | M204VD_ | SO 03_9_ | SO 03_ | 0 | 0 | 0 | 0.0003 | 0 | 0 | 0
385 | SO 03 | 220110092R00 | Montáž pojistek -Pojistka válcová PV14 32A gG | kus | 3 |  | 0 | 0 | 0 | 0 | 0 | RTS I / 2020 | 0 |  | 0 | 0 | 0 | 0 | 0 | 0 | 0 | SO 03 | 0 | 0 | 0 | 21 | 0 | 0 | 2 |  |  |  | 0 | 0 | 0 | M204VD_ | SO 03_9_ | SO 03_ | 0 | 0 | 0 | 0 | 0 | 0 | 0
386 | SO 03 | 358251014 | Pojistka válcová PV14 32A gG viz.PD EL | kus | 3 |  | 0 | 0 | 0 | 0.00014 | 0.00042 | RTS I / 2020 | 0 |  | 0 | 0 | 0 | 0 | 0 | 0 | 0 | SO 03 | 0 | 0 | 0 | 21 | 0 | 0 | 1 |  |  |  | 0 | 0 | 0 | M204VD_ | SO 03_9_ | SO 03_ | 0 | 0 | 0 | 0.00042 | 0 | 0 | 0
387 | SO 03 | 210120453R00 | Jistič vzduchový 3pólový do 25 A ve skříni | kus | 1 |  | 0 | 0 | 0 | 0 | 0 | RTS I / 2020 | 0 |  | 0 | 0 | 0 | 0 | 0 | 0 | 0 | SO 03 | 0 | 0 | 0 | 21 | 0 | 0 | 2 |  |  |  | 0 | 0 | 0 | M204VD_ | SO 03_9_ | SO 03_ | 0 | 0 | 0 | 0 | 0 | 0 | 0
388 | SO 03 | 35822002315 | Jistič do 80 A 3 pól. charakterist. B, LTN-25B-3 viz.PD EL | kus | 1 |  | 0 | 0 | 0 | 0.0005 | 0.0005 | RTS I / 2020 | 0 |  | 0 | 0 | 0 | 0 | 0 | 0 | 0 | SO 03 | 0 | 0 | 0 | 21 | 0 | 0 | 1 |  |  |  | 0 | 0 | 0 | M204VD_ | SO 03_9_ | SO 03_ | 0 | 0 | 0 | 0.0005 | 0 | 0 | 0
389 | SO 03 | 210120823R00 | Chránič proudový čtyřpólový do 40 A-jen montáž | kus | 1 |  | 0 | 0 | 0 | 0 | 0 | RTS I / 2020 | 0 |  | 0 | 0 | 0 | 0 | 0 | 0 | 0 | SO 03 | 0 | 0 | 0 | 21 | 0 | 0 | 2 |  |  |  | 0 | 0 | 0 | M204VD_ | SO 03_9_ | SO 03_ | 0 | 0 | 0 | 0 | 0 | 0 | 0
390 | SO 03 | 358890405 | Proudový chránič LFE-25-4-030 viz.PD | kus | 1 |  | 0 | 0 | 0 | 0.0005 | 0.0005 | RTS I / 2020 | 0 |  | 0 | 0 | 0 | 0 | 0 | 0 | 0 | SO 03 | 0 | 0 | 0 | 21 | 0 | 0 | 1 |  |  |  | 0 | 0 | 0 | M204VD_ | SO 03_9_ | SO 03_ | 0 | 0 | 0 | 0.0005 | 0 | 0 | 0
391 | SO 03 | 210120402R00 | Jistič vzduch.1pólový | kus | 11 |  | 0 | 0 | 0 | 0 | 0 | RTS I / 2020 | 0 |  | 0 | 0 | 0 | 0 | 0 | 0 | 0 | SO 03 | 0 | 0 | 0 | 21 | 0 | 0 | 2 |  |  |  | 0 | 0 | 0 | M204VD_ | SO 03_9_ | SO 03_ | 0 | 0 | 0 | 0 | 0 | 0 | 0
392 | SO 03 | 35822001015 | Jistič do 80 A 1 pól. charakteristika B, Jistič LTE-16B-1viz.PD EL | kus | 3 |  | 0 | 0 | 0 | 0.00018 | 0.00054 | RTS I / 2020 | 0 |  | 0 | 0 | 0 | 0 | 0 | 0 | 0 | SO 03 | 0 | 0 | 0 | 21 | 0 | 0 | 1 |  |  |  | 0 | 0 | 0 | M204VD_ | SO 03_9_ | SO 03_ | 0 | 0 | 0 | 0.00054 | 0 | 0 | 0
393 | SO 03 | 35822001012 | Jistič do 80 A 1 pól. charakteristika B, Jistič LTE-6B-1 viz.PD EL | kus | 2 |  | 0 | 0 | 0 | 0.00018 | 0.00036 | RTS I / 2020 | 0 |  | 0 | 0 | 0 | 0 | 0 | 0 | 0 | SO 03 | 0 | 0 | 0 | 21 | 0 | 0 | 1 |  |  |  | 0 | 0 | 0 | M204VD_ | SO 03_9_ | SO 03_ | 0 | 0 | 0 | 0.00036 | 0 | 0 | 0
394 | SO 03 | 210120579R0A | Montáž přepěťová ochrana typ 1+2, TN-S, 100kA (10/350 us), na DIN lištu | kus | 1 |  | 0 | 0 | 0 | 0 | 0 |  | 0 |  | 0 | 0 | 0 | 0 | 0 | 0 | 0 | SO 03 | 0 | 0 | 0 | 21 | 0 | 0 | 2 |  |  |  | 0 | 0 | 0 | M204VD_ | SO 03_9_ | SO 03_ | 0 | 0 | 0 | 0 | 0 | 0 | 0
395 | SO 03 | 358890505A | Kombinovaný svodič bleskového proudu a přepětí, třída T1+T2 SVBC-12,5-3-MZ viz.PD EL | kus | 1 |  | 0 | 0 | 0 | 0.0005 | 0.0005 |  | 0 |  | 0 | 0 | 0 | 0 | 0 | 0 | 0 | SO 03 | 0 | 0 | 0 | 21 | 0 | 0 | 1 |  |  |  | 0 | 0 | 0 | M204VD_ | SO 03_9_ | SO 03_ | 0 | 0 | 0 | 0.0005 | 0 | 0 | 0
396 | SO 03 | 210290321R00 | Osazení vývodek za rozvaděče-můstk.vod/kabel D 23 | kus | 7 |  | 0 | 0 | 0 | 0 | 0 | RTS I / 2020 | 0 |  | 0 | 0 | 0 | 0 | 0 | 0 | 0 | SO 03 | 0 | 0 | 0 | 21 | 0 | 0 | 2 |  |  |  | 0 | 0 | 0 | M204VD_ | SO 03_9_ | SO 03_ | 0 | 0 | 0 | 0 | 0 | 0 | 0
397 | SO 03 | 34572605A | Kabelová vývodka Pg11 | kus | 2 |  | 0 | 0 | 0 | 3e-05 | 6e-05 |  | 0 |  | 0 | 0 | 0 | 0 | 0 | 0 | 0 | SO 03 | 0 | 0 | 0 | 21 | 0 | 0 | 1 |  |  |  | 0 | 0 | 0 | M204VD_ | SO 03_9_ | SO 03_ | 0 | 0 | 0 | 6e-05 | 0 | 0 | 0
398 | SO 03 | 34572605 | Kabelová vývodka Pg13,5 | kus | 3 |  | 0 | 0 | 0 | 3e-05 | 9e-05 | RTS I / 2020 | 0 |  | 0 | 0 | 0 | 0 | 0 | 0 | 0 | SO 03 | 0 | 0 | 0 | 21 | 0 | 0 | 1 |  |  |  | 0 | 0 | 0 | M204VD_ | SO 03_9_ | SO 03_ | 0 | 0 | 0 | 9e-05 | 0 | 0 | 0
399 | SO 03 | 34572615 | Kabelová vývodka Pg21 | kus | 2 |  | 0 | 0 | 0 | 6e-05 | 0.00012 | RTS I / 2020 | 0 |  | 0 | 0 | 0 | 0 | 0 | 0 | 0 | SO 03 | 0 | 0 | 0 | 21 | 0 | 0 | 1 |  |  |  | 0 | 0 | 0 | M204VD_ | SO 03_9_ | SO 03_ | 0 | 0 | 0 | 0.00012 | 0 | 0 | 0
400 | SO 03 | 222300961R00 | Montáž-Připojovací můstek CBC.2 (2,5 mm2) | kus | 5 |  | 0 | 0 | 0 | 0 | 0 | RTS I / 2020 | 0 |  | 0 | 0 | 0 | 0 | 0 | 0 | 0 | SO 03 | 0 | 0 | 0 | 21 | 0 | 0 | 2 |  |  |  | 0 | 0 | 0 | M204VD_ | SO 03_9_ | SO 03_ | 0 | 0 | 0 | 0 | 0 | 0 | 0
401 | SO 03 | 34561112A | Připojovací můstek CBC.2 (2,5 mm2) viz.PD EL | kus | 5 |  | 0 | 0 | 0 | 0 | 0 |  | 0 |  | 0 | 0 | 0 | 0 | 0 | 0 | 0 | SO 03 | 0 | 0 | 0 | 21 | 0 | 0 | 1 |  |  |  | 0 | 0 | 0 | M204VD_ | SO 03_9_ | SO 03_ | 0 | 0 | 0 | 0 | 0 | 0 | 0
402 | SO 03 | 210230272R00 | Revize a zprovoznění rozvaděče , včetně kompletace | kus | 1 |  | 0 | 0 | 0 | 0 | 0 | RTS I / 2020 | 0 |  | 0 | 0 | 0 | 0 | 0 | 0 | 0 | SO 03 | 0 | 0 | 0 | 21 | 0 | 0 | 2 |  |  |  | 0 | 0 | 0 | M204VD_ | SO 03_9_ | SO 03_ | 0 | 0 | 0 | 0 | 0 | 0 | 0
403 | SO 03 | 34195 | Materiál pro elektroinstalaci-doplňkový pomocný atd. viz.PD EL | ks | 4 |  | 0 | 0 | 0 | 0 | 0 | RTS I / 2020 | 0 |  | 0 | 0 | 0 | 0 | 0 | 0 | 0 | SO 03 | 0 | 0 | 0 | 21 | 0 | 0 | 1 |  |  |  | 0 | 0 | 0 | M204VD_ | SO 03_9_ | SO 03_ | 0 | 0 | 0 | 0 | 0 | 0 | 0
| SO 03 | M21 | Elektromontáže |  |  |  | 0 | 0 | 0 |  | 1.2595 | [10 empty] | SO 03 | [7 empty] | 0 | 0 | 0
404 | SO 03 | 210220002RT2 | Vedení uzemňovací na povrchu FeZn D 10 mm | m | 22.5 |  | 0 | 0 | 0 | 0.00105 | 0.023625 | RTS I / 2020 | 0 |  | 0 | 0 | 0 | 0 | 0 | 0 | 0 | SO 03 | 0 | 0 | 0 | 21 | 0 | 0 | 2 |  |  |  | 0 | 0 | 0 | M21_ | SO 03_9_ | SO 03_ | 0 | 0 | 0 | 0.023625 | 0 | 0 | 0
405 | SO 03 | 210220010R00 | Nátěr zemnicího pásku do 120 mm2 | m | 15 |  | 0 | 0 | 0 | 0 | 0 | RTS I / 2020 | 0 |  | 0 | 0 | 0 | 0 | 0 | 0 | 0 | SO 03 | 0 | 0 | 0 | 21 | 0 | 0 | 2 |  |  |  | 0 | 0 | 0 | M21_ | SO 03_9_ | SO 03_ | 0 | 0 | 0 | 0 | 0 | 0 | 0
406 | SO 03 | 210220101R00 | Vodiče svodové FeZn D do 10,Al 10,Cu 8 +podpěry-svislá část | m | 150 |  | 0 | 0 | 0 | 0 | 0 | RTS I / 2020 | 0 |  | 0 | 0 | 0 | 0 | 0 | 0 | 0 | SO 03 | 0 | 0 | 0 | 21 | 0 | 0 | 2 |  |  |  | 0 | 0 | 0 | M21_ | SO 03_9_ | SO 03_ | 0 | 0 | 0 | 0 | 0 | 0 | 0
407 | SO 03 | 210220101RT3 | Vodiče svodové FeZn D do 10,Al 10,Cu 8 +podpěry-rovná střecha | m | 235 |  | 0 | 0 | 0 | 0.00047 | 0.11045 | RTS I / 2020 | 0 |  | 0 | 0 | 0 | 0 | 0 | 0 | 0 | SO 03 | 0 | 0 | 0 | 21 | 0 | 0 | 2 |  |  |  | 0 | 0 | 0 | M21_ | SO 03_9_ | SO 03_ | 0 | 0 | 0 | 0.11045 | 0 | 0 | 0
408 | SO 03 | 210220101RT2 | Vodiče svodové FeZn D do 10,Al 10,Cu 8 +podpěry-sedlová střecha a komíny | m | 275 |  | 0 | 0 | 0 | 0.00042 | 0.1155 | RTS I / 2020 | 0 |  | 0 | 0 | 0 | 0 | 0 | 0 | 0 | SO 03 | 0 | 0 | 0 | 21 | 0 | 0 | 2 |  |  |  | 0 | 0 | 0 | M21_ | SO 03_9_ | SO 03_ | 0 | 0 | 0 | 0.1155 | 0 | 0 | 0
409 | SO 03 | 35444180 | Drát 8 AlMgSi T/4 | m | 747.5 |  | 0 | 0 | 0 | 0.00013 | 0.097175 | RTS I / 2020 | 0 |  | 0 | 0 | 0 | 0 | 0 | 0 | 0 | SO 03 | 0 | 0 | 0 | 21 | 0 | 0 | 1 |  |  |  | 0 | 0 | 0 | M21_ | SO 03_9_ | SO 03_ | 0 | 0 | 0 | 0.097175 | 0 | 0 | 0
410 | SO 03 | 210220401RT1 | Označení svodu štítky, smaltované, umělá hmota,včetně dodávky štítku,Výstražná plastová tabulka "Za bouřky dodržujte odstup 3 m od svodu! Jste v ohrož | kus | 15 |  | 0 | 0 | 0 | 0 | 0 | RTS I / 2020 | 0 |  | 0 | 0 | 0 | 0 | 0 | 0 | 0 | SO 03 | 0 | 0 | 0 | 21 | 0 | 0 | 2 |  |  |  | 0 | 0 | 0 | M21_ | SO 03_9_ | SO 03_ | 0 | 0 | 0 | 0 | 0 | 0 | 0
411 | SO 03 | 34195 | Materiál pro elektroinstalaci-doplňkový pomocný-držáky a podložky-nespecifikovaný | sada | 15 |  | 0 | 0 | 0 | 0 | 0 | RTS I / 2020 | 0 |  | 0 | 0 | 0 | 0 | 0 | 0 | 0 | SO 03 | 0 | 0 | 0 | 21 | 0 | 0 | 1 |  |  |  | 0 | 0 | 0 | M21_ | SO 03_9_ | SO 03_ | 0 | 0 | 0 | 0 | 0 | 0 | 0
412 | SO 03 | 210020131R00 | Montáž žlabů kovových, šířky do 50 mm | m | 40 |  | 0 | 0 | 0 | 0 | 0 | RTS I / 2020 | 0 |  | 0 | 0 | 0 | 0 | 0 | 0 | 0 | SO 03 | 0 | 0 | 0 | 21 | 0 | 0 | 2 |  |  |  | 0 | 0 | 0 | M21_ | SO 03_9_ | SO 03_ | 0 | 0 | 0 | 0 | 0 | 0 | 0
413 | SO 03 | 5531200620A | Kabelový - Žlab plechový NIXKZN 20x40 neděrovaný nerez vč. lomových a rozbočovacích dílů, materiálu pro zavěšení viz.PD EL | m | 40 |  | 0 | 0 | 0 | 0.00193 | 0.0772 |  | 0 |  | 0 | 0 | 0 | 0 | 0 | 0 | 0 | SO 03 | 0 | 0 | 0 | 21 | 0 | 0 | 1 |  |  |  | 0 | 0 | 0 | M21_ | SO 03_9_ | SO 03_ | 0 | 0 | 0 | 0.0772 | 0 | 0 | 0
414 | SO 03 | 5531200500A | Víko pro plechový žlab NIXKZN - NIXV 40 nerez viz.PD EL | kus | 40 |  | 0 | 0 | 0 | 0.0005 | 0.02 |  | 0 |  | 0 | 0 | 0 | 0 | 0 | 0 | 0 | SO 03 | 0 | 0 | 0 | 21 | 0 | 0 | 1 |  |  |  | 0 | 0 | 0 | M21_ | SO 03_9_ | SO 03_ | 0 | 0 | 0 | 0.02 | 0 | 0 | 0
415 | SO 03 | 210020551R00 | Konzola kotevní s 1 napínačem | kus | 300 |  | 0 | 0 | 0 | 0 | 0 | RTS I / 2020 | 0 |  | 0 | 0 | 0 | 0 | 0 | 0 | 0 | SO 03 | 0 | 0 | 0 | 21 | 0 | 0 | 2 |  |  |  | 0 | 0 | 0 | M21_ | SO 03_9_ | SO 03_ | 0 | 0 | 0 | 0 | 0 | 0 | 0
416 | SO 03 | 5531203700 | Podpěra vedení pro trapézový plech, 8-10 mm- | kus | 300 |  | 0 | 0 | 0 | 0.0003 | 0.09 | RTS I / 2020 | 0 |  | 0 | 0 | 0 | 0 | 0 | 0 | 0 | SO 03 | 0 | 0 | 0 | 21 | 0 | 0 | 1 |  |  |  | 0 | 0 | 0 | M21_ | SO 03_9_ | SO 03_ | 0 | 0 | 0 | 0.09 | 0 | 0 | 0
417 | SO 03 | 34195 | Pásky, příchytky, pomocný materiál pro připojení kabelů na stávající kabelovou trasu viz.PD EL | ks | 9 |  | 0 | 0 | 0 | 0 | 0 | RTS I / 2020 | 0 |  | 0 | 0 | 0 | 0 | 0 | 0 | 0 | SO 03 | 0 | 0 | 0 | 21 | 0 | 0 | 1 |  |  |  | 0 | 0 | 0 | M21_ | SO 03_9_ | SO 03_ | 0 | 0 | 0 | 0 | 0 | 0 | 0
418 | SO 03 | 210020341R0A | Podpěrka -montáž Betonový podstavec pro nerez. plech žlab na plochou střechu PV21D | kus | 40 |  | 0 | 0 | 0 | 0 | 0 |  | 0 |  | 0 | 0 | 0 | 0 | 0 | 0 | 0 | SO 03 | 0 | 0 | 0 | 21 | 0 | 0 | 2 |  |  |  | 0 | 0 | 0 | M21_ | SO 03_9_ | SO 03_ | 0 | 0 | 0 | 0 | 0 | 0 | 0
419 | SO 03 | 35441544 | Betonový podstavec pro nerez. plech žlab na plochou střechu PV21D | kus | 40 |  | 0 | 0 | 0 | 0.00095 | 0.038 | RTS I / 2020 | 0 |  | 0 | 0 | 0 | 0 | 0 | 0 | 0 | SO 03 | 0 | 0 | 0 | 21 | 0 | 0 | 1 |  |  |  | 0 | 0 | 0 | M21_ | SO 03_9_ | SO 03_ | 0 | 0 | 0 | 0.038 | 0 | 0 | 0
420 | SO 03 | 210810045RT1 | Kabel CYKY-m 750 V 3 x 1,5 mm2 pevně uložený,včetně dodávky kabelu Kabel CYKY-J 3x1,5 | m | 130 |  | 0 | 0 | 0 | 0.00016 | 0.0208 | RTS I / 2020 | 0 |  | 0 | 0 | 0 | 0 | 0 | 0 | 0 | SO 03 | 0 | 0 | 0 | 21 | 0 | 0 | 2 |  |  |  | 0 | 0 | 0 | M21_ | SO 03_9_ | SO 03_ | 0 | 0 | 0 | 0.0208 | 0 | 0 | 0
421 | SO 03 | 210810046RT3 | Kabel CYKY-m 750 V 3 x 2,5 mm2 pevně uložený,včetně dodávky kabelu Kabel CYKY-J 3x2,5 | m | 75 |  | 0 | 0 | 0 | 0.00023 | 0.01725 | RTS I / 2020 | 0 |  | 0 | 0 | 0 | 0 | 0 | 0 | 0 | SO 03 | 0 | 0 | 0 | 21 | 0 | 0 | 2 |  |  |  | 0 | 0 | 0 | M21_ | SO 03_9_ | SO 03_ | 0 | 0 | 0 | 0.01725 | 0 | 0 | 0
422 | SO 03 | 210810053RT1 | Kabel CYKY-m 750 V 4 x 10 mm2 pevně uložený,včetně dodávky kabelu Kabel CYKY-J 4x10 | m | 45 |  | 0 | 0 | 0 | 0.00064 | 0.0288 | RTS I / 2020 | 0 |  | 0 | 0 | 0 | 0 | 0 | 0 | 0 | SO 03 | 0 | 0 | 0 | 21 | 0 | 0 | 2 |  |  |  | 0 | 0 | 0 | M21_ | SO 03_9_ | SO 03_ | 0 | 0 | 0 | 0.0288 | 0 | 0 | 0
423 | SO 03 | 210800648RT1 | Vodič H07V-K (CYA) 16 mm2 uložený pevně,včetně dodávky Kabel CY 16 | m | 10 |  | 0 | 0 | 0 | 0.0002 | 0.002 | RTS I / 2020 | 0 |  | 0 | 0 | 0 | 0 | 0 | 0 | 0 | SO 03 | 0 | 0 | 0 | 21 | 0 | 0 | 2 |  |  |  | 0 | 0 | 0 | M21_ | SO 03_9_ | SO 03_ | 0 | 0 | 0 | 0.002 | 0 | 0 | 0
424 | SO 03 | 210010002RU3 | Trubka ohebná d20,včetně dodávky viz.PD | m | 15 |  | 0 | 0 | 0 | 7e-05 | 0.00105 | RTS I / 2020 | 0 |  | 0 | 0 | 0 | 0 | 0 | 0 | 0 | SO 03 | 0 | 0 | 0 | 21 | 0 | 0 | 2 |  |  |  | 0 | 0 | 0 | M21_ | SO 03_9_ | SO 03_ | 0 | 0 | 0 | 0.00105 | 0 | 0 | 0
425 | SO 03 | 210010004RU3 | Trubka ohebna d32,včetně dodávky viz.PD | m | 10 |  | 0 | 0 | 0 | 0.00017 | 0.0017 | RTS I / 2020 | 0 |  | 0 | 0 | 0 | 0 | 0 | 0 | 0 | SO 03 | 0 | 0 | 0 | 21 | 0 | 0 | 2 |  |  |  | 0 | 0 | 0 | M21_ | SO 03_9_ | SO 03_ | 0 | 0 | 0 | 0.0017 | 0 | 0 | 0
426 | SO 03 | 210010016RT2 | Trubka pevná d20, 3m, včetně dodávky trubky | m | 50 |  | 0 | 0 | 0 | 8e-05 | 0.004 | RTS I / 2020 | 0 |  | 0 | 0 | 0 | 0 | 0 | 0 | 0 | SO 03 | 0 | 0 | 0 | 21 | 0 | 0 | 2 |  |  |  | 0 | 0 | 0 | M21_ | SO 03_9_ | SO 03_ | 0 | 0 | 0 | 0.004 | 0 | 0 | 0
427 | SO 03 | 210010018RT2 | Trubka pevná d32, 3m,včetně dodávky trubky | m | 15 |  | 0 | 0 | 0 | 0.00016 | 0.0024 | RTS I / 2020 | 0 |  | 0 | 0 | 0 | 0 | 0 | 0 | 0 | SO 03 | 0 | 0 | 0 | 21 | 0 | 0 | 2 |  |  |  | 0 | 0 | 0 | M21_ | SO 03_9_ | SO 03_ | 0 | 0 | 0 | 0.0024 | 0 | 0 | 0
428 | SO 03 | 34195 | Pomocný instalační materiál pro kabelové trasy. atd. viz.PD EL | ks | 4 |  | 0 | 0 | 0 | 0 | 0 | RTS I / 2020 | 0 |  | 0 | 0 | 0 | 0 | 0 | 0 | 0 | SO 03 | 0 | 0 | 0 | 21 | 0 | 0 | 1 |  |  |  | 0 | 0 | 0 | M21_ | SO 03_9_ | SO 03_ | 0 | 0 | 0 | 0 | 0 | 0 | 0
429 | SO 03 | 210220212RT2 | Tyč jímací s upev. na stř.hřeben do 3 m, do zdi-komín včetně příslušenství | kus | 2 |  | 0 | 0 | 0 | 0.00594 | 0.01188 | RTS I / 2020 | 0 |  | 0 | 0 | 0 | 0 | 0 | 0 | 0 | SO 03 | 0 | 0 | 0 | 21 | 0 | 0 | 2 |  |  |  | 0 | 0 | 0 | M21_ | SO 03_9_ | SO 03_ | 0 | 0 | 0 | 0.01188 | 0 | 0 | 0
430 | SO 03 | 210220221R00 | Tyč jímací s upev. na stř.hřeben do 4 m, na konstr | kus | 11 |  | 0 | 0 | 0 | 0 | 0 | RTS I / 2020 | 0 |  | 0 | 0 | 0 | 0 | 0 | 0 | 0 | SO 03 | 0 | 0 | 0 | 21 | 0 | 0 | 2 |  |  |  | 0 | 0 | 0 | M21_ | SO 03_9_ | SO 03_ | 0 | 0 | 0 | 0 | 0 | 0 | 0
431 | SO 03 | 35443178C | Jímací tyč se základnou pro trapézové plechy D 16/10mm L 2000mm -SET- viz.PD EL | kus | 4 |  | 0 | 0 | 0 | 0.00857 | 0.03428 |  | 0 |  | 0 | 0 | 0 | 0 | 0 | 0 | 0 | SO 03 | 0 | 0 | 0 | 21 | 0 | 0 | 1 |  |  |  | 0 | 0 | 0 | M21_ | SO 03_9_ | SO 03_ | 0 | 0 | 0 | 0.03428 | 0 | 0 | 0
432 | SO 03 | 35444172B | Tyč jímací 4 m FeZn, 18 mm viz.PD EL | kus | 3 |  | 0 | 0 | 0 | 0.00451 | 0.01353 |  | 0 |  | 0 | 0 | 0 | 0 | 0 | 0 | 0 | SO 03 | 0 | 0 | 0 | 21 | 0 | 0 | 1 |  |  |  | 0 | 0 | 0 | M21_ | SO 03_9_ | SO 03_ | 0 | 0 | 0 | 0.01353 | 0 | 0 | 0
433 | SO 03 | 35444172A | Tyč jímací 3 m FeZn, 18 mm viz.PD EL | kus | 2 |  | 0 | 0 | 0 | 0.00451 | 0.00902 |  | 0 |  | 0 | 0 | 0 | 0 | 0 | 0 | 0 | SO 03 | 0 | 0 | 0 | 21 | 0 | 0 | 1 |  |  |  | 0 | 0 | 0 | M21_ | SO 03_9_ | SO 03_ | 0 | 0 | 0 | 0.00902 | 0 | 0 | 0
434 | SO 03 | 35444172 | Tyč jímací 2 m FeZn, 18 mm viz.PD EL | kus | 4 |  | 0 | 0 | 0 | 0.00451 | 0.01804 | RTS I / 2020 | 0 |  | 0 | 0 | 0 | 0 | 0 | 0 | 0 | SO 03 | 0 | 0 | 0 | 21 | 0 | 0 | 1 |  |  |  | 0 | 0 | 0 | M21_ | SO 03_9_ | SO 03_ | 0 | 0 | 0 | 0.01804 | 0 | 0 | 0
435 | SO 03 | 210220231R00 | Tyč jímací s upev. na stř.hřeben do 3 m, na stojan | kus | 10 |  | 0 | 0 | 0 | 0 | 0 | RTS I / 2020 | 0 |  | 0 | 0 | 0 | 0 | 0 | 0 | 0 | SO 03 | 0 | 0 | 0 | 21 | 0 | 0 | 2 |  |  |  | 0 | 0 | 0 | M21_ | SO 03_9_ | SO 03_ | 0 | 0 | 0 | 0 | 0 | 0 | 0
436 | SO 03 | 35444170 | Tyč jímací 1 m FeZn, 18 mm | kus | 10 |  | 0 | 0 | 0 | 0.00226 | 0.0226 | RTS I / 2020 | 0 |  | 0 | 0 | 0 | 0 | 0 | 0 | 0 | SO 03 | 0 | 0 | 0 | 21 | 0 | 0 | 1 |  |  |  | 0 | 0 | 0 | M21_ | SO 03_9_ | SO 03_ | 0 | 0 | 0 | 0.0226 | 0 | 0 | 0
437 | SO 03 | 210220301RT2 | Svorka hromosvodová do 2 šroubů /SS, SZ, SO/,včetně dodávky svorky SS | kus | 400 |  | 0 | 0 | 0 | 0.00011 | 0.044 | RTS I / 2020 | 0 |  | 0 | 0 | 0 | 0 | 0 | 0 | 0 | SO 03 | 0 | 0 | 0 | 21 | 0 | 0 | 2 |  |  |  | 0 | 0 | 0 | M21_ | SO 03_9_ | SO 03_ | 0 | 0 | 0 | 0.044 | 0 | 0 | 0
438 | SO 03 | 210220301RT3 | Svorka hromosvodová do 2 šroubů /SS, SZ, SO/,včetně dodávky svorky SZ | kus | 15 |  | 0 | 0 | 0 | 0.0002 | 0.003 | RTS I / 2020 | 0 |  | 0 | 0 | 0 | 0 | 0 | 0 | 0 | SO 03 | 0 | 0 | 0 | 21 | 0 | 0 | 2 |  |  |  | 0 | 0 | 0 | M21_ | SO 03_9_ | SO 03_ | 0 | 0 | 0 | 0.003 | 0 | 0 | 0
439 | SO 03 | 210220302RT3 | Svorka hromosvodová nad 2 šrouby /ST, SJ, SR, atd/,včetně dodávky svorky SK pro vodič d 6-10 mm | kus | 35 |  | 0 | 0 | 0 | 0.00022 | 0.0077 | RTS I / 2020 | 0 |  | 0 | 0 | 0 | 0 | 0 | 0 | 0 | SO 03 | 0 | 0 | 0 | 21 | 0 | 0 | 2 |  |  |  | 0 | 0 | 0 | M21_ | SO 03_9_ | SO 03_ | 0 | 0 | 0 | 0.0077 | 0 | 0 | 0
440 | SO 03 | 210220302RT6 | Svorka hromosvodová nad 2 šrouby /ST, SJ, SR, atd/,včetně dodávky svorky SP kovových částí d 3-12 mm | kus | 65 |  | 0 | 0 | 0 | 0.00013 | 0.00845 | RTS I / 2020 | 0 |  | 0 | 0 | 0 | 0 | 0 | 0 | 0 | SO 03 | 0 | 0 | 0 | 21 | 0 | 0 | 2 |  |  |  | 0 | 0 | 0 | M21_ | SO 03_9_ | SO 03_ | 0 | 0 | 0 | 0.00845 | 0 | 0 | 0
441 | SO 03 | 210220301R00 | Svorka hromosvodová do 2 šroubů /SS, SZ, SO/ | kus | 10 |  | 0 | 0 | 0 | 0 | 0 | RTS I / 2020 | 0 |  | 0 | 0 | 0 | 0 | 0 | 0 | 0 | SO 03 | 0 | 0 | 0 | 21 | 0 | 0 | 2 |  |  |  | 0 | 0 | 0 | M21_ | SO 03_9_ | SO 03_ | 0 | 0 | 0 | 0 | 0 | 0 | 0
442 | SO 03 | 35441905 | Svorka připojovací SO okapových žlabů d 6-12 mm | kus | 10 |  | 0 | 0 | 0 | 0.00028 | 0.0028 | RTS I / 2020 | 0 |  | 0 | 0 | 0 | 0 | 0 | 0 | 0 | SO 03 | 0 | 0 | 0 | 21 | 0 | 0 | 1 |  |  |  | 0 | 0 | 0 | M21_ | SO 03_9_ | SO 03_ | 0 | 0 | 0 | 0.0028 | 0 | 0 | 0
443 | SO 03 | 210220302R00 | Svorka hromosvodová nad 2 šrouby /ST, SJ, SR, atd/ | kus | 104 |  | 0 | 0 | 0 | 0 | 0 | RTS I / 2020 | 0 |  | 0 | 0 | 0 | 0 | 0 | 0 | 0 | SO 03 | 0 | 0 | 0 | 21 | 0 | 0 | 2 |  |  |  | 0 | 0 | 0 | M21_ | SO 03_9_ | SO 03_ | 0 | 0 | 0 | 0 | 0 | 0 | 0
444 | SO 03 | 35441930 | Svorka na okap. roury s páskem | kus | 54 |  | 0 | 0 | 0 | 0.00016 | 0.00864 | RTS I / 2020 | 0 |  | 0 | 0 | 0 | 0 | 0 | 0 | 0 | SO 03 | 0 | 0 | 0 | 21 | 0 | 0 | 1 |  |  |  | 0 | 0 | 0 | M21_ | SO 03_9_ | SO 03_ | 0 | 0 | 0 | 0.00864 | 0 | 0 | 0
445 | SO 03 | 35441850 | Svorka univerzální SU | kus | 50 |  | 0 | 0 | 0 | 0.00013 | 0.0065 | RTS I / 2020 | 0 |  | 0 | 0 | 0 | 0 | 0 | 0 | 0 | SO 03 | 0 | 0 | 0 | 21 | 0 | 0 | 1 |  |  |  | 0 | 0 | 0 | M21_ | SO 03_9_ | SO 03_ | 0 | 0 | 0 | 0.0065 | 0 | 0 | 0
446 | SO 03 | 210220302RT5 | Svorka k tyči, FeZn, pro průměr 8-10/16mm,včetně dodávky svorky k jímací tyči | kus | 23 |  | 0 | 0 | 0 | 0.00039 | 0.00897 | RTS I / 2020 | 0 |  | 0 | 0 | 0 | 0 | 0 | 0 | 0 | SO 03 | 0 | 0 | 0 | 21 | 0 | 0 | 2 |  |  |  | 0 | 0 | 0 | M21_ | SO 03_9_ | SO 03_ | 0 | 0 | 0 | 0.00897 | 0 | 0 | 0
447 | SO 03 | 210220372RT1 | Úhelník ochranný nebo trubka s držáky do zdiva,včetně ochran.úhelníku + 2 držáky do zdi,ochranný úhelník OÚ 1700mm | kus | 15 |  | 0 | 0 | 0 | 0.00364 | 0.0546 | RTS I / 2020 | 0 |  | 0 | 0 | 0 | 0 | 0 | 0 | 0 | SO 03 | 0 | 0 | 0 | 21 | 0 | 0 | 2 |  |  |  | 0 | 0 | 0 | M21_ | SO 03_9_ | SO 03_ | 0 | 0 | 0 | 0.0546 | 0 | 0 | 0
448 | SO 03 | 210220022RT1 | Vedení uzemňovací v zemi FeZn, D 8 - 10 mm,včetně drátu FeZn 10 mm | m | 80 |  | 0 | 0 | 0 | 0.00105 | 0.084 | RTS I / 2020 | 0 |  | 0 | 0 | 0 | 0 | 0 | 0 | 0 | SO 03 | 0 | 0 | 0 | 21 | 0 | 0 | 2 |  |  |  | 0 | 0 | 0 | M21_ | SO 03_9_ | SO 03_ | 0 | 0 | 0 | 0.084 | 0 | 0 | 0
449 | SO 03 | 35441421 | Podpěra vedení do zdiva PV 1a-25 | kus | 85 |  | 0 | 0 | 0 | 0.00024 | 0.0204 | RTS I / 2020 | 0 |  | 0 | 0 | 0 | 0 | 0 | 0 | 0 | SO 03 | 0 | 0 | 0 | 21 | 0 | 0 | 1 |  |  |  | 0 | 0 | 0 | M21_ | SO 03_9_ | SO 03_ | 0 | 0 | 0 | 0.0204 | 0 | 0 | 0
450 | SO 03 | 35441542 | Podpěra vedení na ploché stř. plast. štěrk PV 21-c | kus | 230 |  | 0 | 0 | 0 | 0.00098 | 0.2254 | RTS I / 2020 | 0 |  | 0 | 0 | 0 | 0 | 0 | 0 | 0 | SO 03 | 0 | 0 | 0 | 21 | 0 | 0 | 1 |  |  |  | 0 | 0 | 0 | M21_ | SO 03_9_ | SO 03_ | 0 | 0 | 0 | 0.2254 | 0 | 0 | 0
451 | SO 03 | 35441213A | Držák T oddáleného hromosvodu | kus | 6 |  | 0 | 0 | 0 | 0.00166 | 0.00996 | RTS I / 2020 | 0 |  | 0 | 0 | 0 | 0 | 0 | 0 | 0 | SO 03 | 0 | 0 | 0 | 21 | 0 | 0 | 1 |  |  |  | 0 | 0 | 0 | M21_ | SO 03_9_ | SO 03_ | 0 | 0 | 0 | 0.00996 | 0 | 0 | 0
452 | SO 03 | 35441233A | Stojan jímací tyče 4 m na ploché střeše | kus | 1 |  | 0 | 0 | 0 | 0.0014 | 0.0014 | RTS I / 2020 | 0 |  | 0 | 0 | 0 | 0 | 0 | 0 | 0 | SO 03 | 0 | 0 | 0 | 21 | 0 | 0 | 1 |  |  |  | 0 | 0 | 0 | M21_ | SO 03_9_ | SO 03_ | 0 | 0 | 0 | 0.0014 | 0 | 0 | 0
453 | SO 03 | 35441840 | Držák ochranného úhelníku DOUa-25 do zdiva | kus | 45 |  | 0 | 0 | 0 | 0.00032 | 0.0144 | RTS I / 2020 | 0 |  | 0 | 0 | 0 | 0 | 0 | 0 | 0 | SO 03 | 0 | 0 | 0 | 21 | 0 | 0 | 1 |  |  |  | 0 | 0 | 0 | M21_ | SO 03_9_ | SO 03_ | 0 | 0 | 0 | 0.0144 | 0 | 0 | 0
454 | SO 03 | 34195 | Materiál pro elektroinstalaci-doplňkový-Betonový podstavec PB9 9kg 4ks+pryž.podložka,Betonový podstavec PB19 +podložka, | sada | 2 |  | 0 | 0 | 0 | 0 | 0 | RTS I / 2020 | 0 |  | 0 | 0 | 0 | 0 | 0 | 0 | 0 | SO 03 | 0 | 0 | 0 | 21 | 0 | 0 | 1 |  |  |  | 0 | 0 | 0 | M21_ | SO 03_9_ | SO 03_ | 0 | 0 | 0 | 0 | 0 | 0 | 0
455 | SO 03 | 34195 | Materiál pro elektroinstalaci-Objímka jím.tyče,Očnice lan.3N nerez.3ks,Lan.svorka LS5 6ks,Nerez.lanko 3 mm 12m,Napín.šroub NS6 3ks,Dilatačnídíl 10ks | sada | 1.5 |  | 0 | 0 | 0 | 0 | 0 | RTS I / 2020 | 0 |  | 0 | 0 | 0 | 0 | 0 | 0 | 0 | SO 03 | 0 | 0 | 0 | 21 | 0 | 0 | 1 |  |  |  | 0 | 0 | 0 | M21_ | SO 03_9_ | SO 03_ | 0 | 0 | 0 | 0 | 0 | 0 | 0
| SO 03 | M22 | Montáže sdělovací a zabezpečovací techniky |  |  |  | 0 | 0 | 0 |  | 0 | [10 empty] | SO 03 | [7 empty] | 0 | 0 | 0
456 | SO 03 | 220890202R00 | Výchozí revize bleskovodu vč. revizní zprávy | h | 15 |  | 0 | 0 | 0 | 0 | 0 | RTS I / 2020 | 0 |  | 0 | 0 | 0 | 0 | 0 | 0 | 0 | SO 03 | 0 | 0 | 0 | 21 | 0 | 0 | 2 |  |  |  | 0 | 0 | 0 | M22_ | SO 03_9_ | SO 03_ | 0 | 0 | 0 | 0 | 0 | 0 | 0
| SO 03 | M46 | Zemní práce při montážích |  |  |  | 0 | 0 | 0 |  | 37.1937 | [10 empty] | SO 03 | [7 empty] | 0 | 0 | 0
457 | SO 03 | 460200263RT2 | Výkop kabelové rýhy 50/80 cm hor.3,ruční výkop rýhy | m | 80 |  | 0 | 0 | 0 | 0 | 0 | RTS I / 2020 | 0 |  | 0 | 0 | 0 | 0 | 0 | 0 | 0 | SO 03 | 0 | 0 | 0 | 21 | 0 | 0 | 2 |  |  |  | 0 | 0 | 0 | M46_ | SO 03_9_ | SO 03_ | 0 | 0 | 0 | 0 | 0 | 0 | 0
458 | SO 03 | 460560263RT1 | Zához rýhy 50/80 cm, hornina třídy 3 ,ruční zához rýhy se zhutněním | m | 80 |  | 0 | 0 | 0 | 0 | 0 | RTS I / 2020 | 0 |  | 0 | 0 | 0 | 0 | 0 | 0 | 0 | SO 03 | 0 | 0 | 0 | 21 | 0 | 0 | 2 |  |  |  | 0 | 0 | 0 | M46_ | SO 03_9_ | SO 03_ | 0 | 0 | 0 | 0 | 0 | 0 | 0
459 | SO 03 | 841990211RAF | Příplatek za trasu vedení v asfatobetonu či betonu včetně řezu a zapravení | m | 42.667 |  | 0 | 0 | 0 | 0.87172 | 37.1937 | RTS I / 2020 | 0 |  | 0 | 0 | 0 | 0 | 0 | 0 | 0 | SO 03 | 0 | 0 | 0 | 21 | 0 | 0 | 2 |  |  |  | 0 | 0 | 0 | M46_ | SO 03_9_ | SO 03_ | 0 | 0 | 0 | 37.1937 | 0 | 0 | 0
| SOVORN |  | Vedlejší a rozpočtové náklady |  |  |  | 0 | 0 | 0 |  | 0
| SOVORN | M | Montážní přirážky |  |  |  | 0 | 0 | 0 |  | 0 | [10 empty] | SOVORN | [7 empty] | 0 | 0 | 0
460 | SOVORN | 220890084R00 | Účast technika na stavbě-vypracování výrobní dílenské dokumentace | h | 35 |  | 0 | 0 | 0 | 0 | 0 | RTS I / 2020 | 0 |  | 0 | 0 | 0 | 0 | 0 | 0 | 0 | SOVORN | 0 | 0 | 0 | 21 | 0 | 0 | 2 |  |  |  | 0 | 0 | 0 | M_ | SOVORN_9_ | SOVORN_ | 0 | 0 | 0 | 0 | 0 | 0 | 0
461 | SOVORN | 220890084R00 | Účast technika na stavbě-inženýrská činnost dodavatele – práce spojené s realizací kolaudace (vyjádření, revize, zkoušky atd.) | h | 30 |  | 0 | 0 | 0 | 0 | 0 | RTS I / 2020 | 0 |  | 0 | 0 | 0 | 0 | 0 | 0 | 0 | SOVORN | 0 | 0 | 0 | 21 | 0 | 0 | 2 |  |  |  | 0 | 0 | 0 | M_ | SOVORN_9_ | SOVORN_ | 0 | 0 | 0 | 0 | 0 | 0 | 0
462 | SOVORN | 220890084R00 | Účast projektanta na stavbě-dokumentace skutečného provedení stavby (3 paré) | h | 105 |  | 0 | 0 | 0 | 0 | 0 | RTS I / 2020 | 0 |  | 0 | 0 | 0 | 0 | 0 | 0 | 0 | SOVORN | 0 | 0 | 0 | 21 | 0 | 0 | 2 |  |  |  | 0 | 0 | 0 | M_ | SOVORN_9_ | SOVORN_ | 0 | 0 | 0 | 0 | 0 | 0 | 0
463 | SOVORN | 220890084R00 | Účast statika na stavbě-prohlídka po odstranění stř.a stěn obložení | h | 35 |  | 0 | 0 | 0 | 0 | 0 | RTS I / 2020 | 0 |  | 0 | 0 | 0 | 0 | 0 | 0 | 0 | SOVORN | 0 | 0 | 0 | 21 | 0 | 0 | 2 |  |  |  | 0 | 0 | 0 | M_ | SOVORN_9_ | SOVORN_ | 0 | 0 | 0 | 0 | 0 | 0 | 0
464 | SOVORN | 220890084R00 | Účast geodeta na stavbě-geodetické práce po výstavbě, včetně protokolu | h | 30 |  | 0 | 0 | 0 | 0 | 0 | RTS I / 2020 | 0 |  | 0 | 0 | 0 | 0 | 0 | 0 | 0 | SOVORN | 0 | 0 | 0 | 21 | 0 | 0 | 2 |  |  |  | 0 | 0 | 0 | M_ | SOVORN_9_ | SOVORN_ | 0 | 0 | 0 | 0 | 0 | 0 | 0
465 | SOVORN | 110 R00 | Mimostaveništní doprava mimostaveništní doprava (vč. DIO -zpracování a projednání, řízení dopravy apod.) | % | 0 |  | 0 | 0 | 0 | 0 | 0 | RTS I / 2020 | 0 |  | 0 | 0 | 0 | 0 | 0 | 0 | 0 | SOVORN | 0 | 0 | 0 | 21 | 0 | 0 | 2 |  |  |  | 0 | 0 | 0 | M_ | SOVORN_9_ | SOVORN_ | 0 | 0 | 0 | 0 | 0 | 0 | 0
466 | SOVORN | 201 R00 | Kompletační a koordinační činnost hlavního dodavatele stavby | % | 0 |  | 0 | 0 | 0 | 0 | 0 | RTS I / 2020 | 0 |  | 0 | 0 | 0 | 0 | 0 | 0 | 0 | SOVORN | 0 | 0 | 0 | 21 | 0 | 0 | 2 |  |  |  | 0 | 0 | 0 | M_ | SOVORN_9_ | SOVORN_ | 0 | 0 | 0 | 0 | 0 | 0 | 0
467 | SOVORN | 208 | Rezerva - stavebních úprav při rekonstrukci | % | 0 |  | 0 | 0 | 0 | 0 | 0 |  | 0 |  | 0 | 0 | 0 | 0 | 0 | 0 | 0 | SOVORN | 0 | 0 | 0 | 21 | 0 | 0 | 2 |  |  |  | 0 | 0 | 0 | M_ | SOVORN_9_ | SOVORN_ | 0 | 0 | 0 | 0 | 0 | 0 | 0
| SOZS |  | Zařízení staveniště |  |  |  | 0 | 0 | 0 |  | 5.5465
| SOZS | 18 | Povrchové úpravy terénu |  |  |  | 0 | 0 | 0 |  | 0 | [10 empty] | SOZS | [7 empty] | 0 | 0 | 0
468 | SOZS | 181050010RA0 | Terénní modelace-nebo úklid staveniště po ukončení stavby | m2 | 200 |  | 0 | 0 | 0 | 0 | 0 | RTS I / 2020 | 0 |  | 0 | 0 | 0 | 0 | 0 | 0 | 0 | SOZS | 0 | 0 | 0 | 21 | 0 | 0 | 1 |  |  |  | 0 | 0 | 0 | 18_ | SOZS_1_ | SOZS_ | 0 | 0 | 0 | 0 | 0 | 0 | 0
| SOZS | 762 | Konstrukce tesařské |  |  |  | 0 | 0 | 0 |  | 0.28738 | [10 empty] | SOZS | [7 empty] | 0 | 0 | 0
469 | SOZS | 762088116R00 | Zakrývání provizorní plachtou 15x20m,vč.odstranění(ochrana materiálů sypkých,stavby při výstavbě zdivo-krov a pod) | kus | 2 |  | 0 | 0 | 0 | 0.14369 | 0.28738 | RTS I / 2020 | 0 |  | 0 | 0 | 0 | 0 | 0 | 0 | 0 | SOZS | 0 | 0 | 0 | 21 | 0 | 0 | 7 |  |  |  | 0 | 0 | 0 | 762_ | SOZS_76_ | SOZS_ | 0 | 0 | 0 | 0.28738 | 0 | 0 | 0
470 | SOZS | 762991111R00 | Montáž a demontáž stavebního výtahu nebo vrátku(popř.jeřábu) | m | 9 |  | 0 | 0 | 0 | 0 | 0 | RTS I / 2020 | 0 |  | 0 | 0 | 0 | 0 | 0 | 0 | 0 | SOZS | 0 | 0 | 0 | 21 | 0 | 0 | 7 |  |  |  | 0 | 0 | 0 | 762_ | SOZS_76_ | SOZS_ | 0 | 0 | 0 | 0 | 0 | 0 | 0
471 | SOZS | 762991121R00 | Pronájem stavebního výtahu, vrátku(popř.jeřábu) | den | 124 |  | 0 | 0 | 0 | 0 | 0 | RTS I / 2020 | 0 |  | 0 | 0 | 0 | 0 | 0 | 0 | 0 | SOZS | 0 | 0 | 0 | 21 | 0 | 0 | 7 |  |  |  | 0 | 0 | 0 | 762_ | SOZS_76_ | SOZS_ | 0 | 0 | 0 | 0 | 0 | 0 | 0
| SOZS | 767 | Konstrukce doplňkové stavební (zámečnické) |  |  |  | 0 | 0 | 0 |  | 0.60161 | [10 empty] | SOZS | [7 empty] | 0 | 0 | 0
472 | SOZS | 767914130R00 | Montáž oplocení rámového H do 2,0 m | m | 56 |  | 0 | 0 | 0 | 0 | 0 | RTS I / 2020 | 0 |  | 0 | 0 | 0 | 0 | 0 | 0 | 0 | SOZS | 0 | 0 | 0 | 21 | 0 | 0 | 7 |  |  |  | 0 | 0 | 0 | 767_ | SOZS_76_ | SOZS_ | 0 | 0 | 0 | 0 | 0 | 0 | 0
473 | SOZS | 767914830R00 | Demontáž oplocení rámového H do 2 m | m | 56 |  | 0 | 0 | 0 | 0.00925 | 0.518 | RTS I / 2020 | 0 |  | 0 | 0 | 0 | 0 | 0 | 0 | 0 | SOZS | 0 | 0 | 0 | 21 | 0 | 0 | 7 |  |  |  | 0 | 0 | 0 | 767_ | SOZS_76_ | SOZS_ | 0 | 0 | 0 | 0.518 | 0 | 0 | 0
474 | SOZS | 553437218 | Panel mobilního oplocení 305 cm s branou dvojkřídlou(jen amortizace ) | kus | 0.1 |  | 0 | 0 | 0 | 0.052 | 0.0052 |  | 0 |  | 0 | 0 | 0 | 0 | 0 | 0 | 0 | SOZS | 0 | 0 | 0 | 21 | 0 | 0 | 7 |  |  |  | 0 | 0 | 0 | 767_ | SOZS_76_ | SOZS_ | 0 | 0 | 0 | 0.0052 | 0 | 0 | 0
475 | SOZS | 553437205 | Panel mobilního oplocení 305x163 cm(jen amortizace) | kus | 1.867 |  | 0 | 0 | 0 | 0.042 | 0.078414 | RTS I / 2020 | 0 |  | 0 | 0 | 0 | 0 | 0 | 0 | 0 | SOZS | 0 | 0 | 0 | 21 | 0 | 0 | 7 |  |  |  | 0 | 0 | 0 | 767_ | SOZS_76_ | SOZS_ | 0 | 0 | 0 | 0.078414 | 0 | 0 | 0
| SOZS | 83 | Potrubí z trub kameninových |  |  |  | 0 | 0 | 0 |  | 4.6575 | [10 empty] | SOZS | [7 empty] | 0 | 0 | 0
476 | SOZS | 831230110RA0 | Vodovodní přípojka-úprava pro staveniště | m | 25 |  | 0 | 0 | 0 | 0.1863 | 4.6575 | RTS I / 2020 | 0 |  | 0 | 0 | 0 | 0 | 0 | 0 | 0 | SOZS | 0 | 0 | 0 | 21 | 0 | 0 | 1 |  |  |  | 0 | 0 | 0 | 83_ | SOZS_8_ | SOZS_ | 0 | 0 | 0 | 4.6575 | 0 | 0 | 0
| SOZS | H01 | Budovy občanské výstavby |  |  |  | 0 | 0 | 0 |  | 0 | [10 empty] | SOZS | [7 empty] | 0 | 0 | 0
477 | SOZS | 998014205R00 | Přesun hmot, mobilní buňky, příplatek do 5 km | t | 4.6 |  | 0 | 0 | 0 | 0 | 0 | RTS I / 2020 | 0 |  | 0 | 0 | 0 | 0 | 0 | 0 | 0 | SOZS | 0 | 0 | 0 | 21 | 0 | 0 | 5 |  |  |  | 0 | 0 | 0 | H01_ | SOZS_9_ | SOZS_ | 0 | 0 | 0 | 0 | 0 | 0 | 0
478 | SOZS | 998014206R00 | Přesun hmot, mobilní buňky, přípl. za dalších 5 km | t | 23 |  | 0 | 0 | 0 | 0 | 0 | RTS I / 2020 | 0 |  | 0 | 0 | 0 | 0 | 0 | 0 | 0 | SOZS | 0 | 0 | 0 | 21 | 0 | 0 | 5 |  |  |  | 0 | 0 | 0 | H01_ | SOZS_9_ | SOZS_ | 0 | 0 | 0 | 0 | 0 | 0 | 0
| SOZS | M22 | Montáže sdělovací a zabezpečovací techniky |  |  |  | 0 | 0 | 0 |  | 0 | [10 empty] | SOZS | [7 empty] | 0 | 0 | 0
479 | SOZS | 220110583R00 | Montáž celoplech.rozvaděče - provizorní zapojení | kus | 2 |  | 0 | 0 | 0 | 0 | 0 | RTS I / 2020 | 0 |  | 0 | 0 | 0 | 0 | 0 | 0 | 0 | SOZS | 0 | 0 | 0 | 21 | 0 | 0 | 2 |  |  |  | 0 | 0 | 0 | M22_ | SOZS_9_ | SOZS_ | 0 | 0 | 0 | 0 | 0 | 0 | 0
480 | SOZS | 37501303 | Nástěnná rozvaděčová skříň systému, BM103(staveništní rozvaděč hlavní s měření a vedlejší stavebni) | kus | 2 |  | 0 | 0 | 0 | 0 | 0 | RTS I / 2020 | 0 |  | 0 | 0 | 0 | 0 | 0 | 0 | 0 | SOZS | 0 | 0 | 0 | 21 | 0 | 0 | 1 |  |  |  | 0 | 0 | 0 | M22_ | SOZS_9_ | SOZS_ | 0 | 0 | 0 | 0 | 0 | 0 | 0
| SOZS | M43 | Montáže ocelových konstrukcí |  |  |  | 0 | 0 | 0 |  | 0 | [10 empty] | SOZS | [7 empty] | 0 | 0 | 0
481 | SOZS | 430941002R00 | Demont. typ. objektů zařízení staveniště k použití | 100 kg | 46 |  | 0 | 0 | 0 | 0 | 0 |  | 0 |  | 0 | 0 | 0 | 0 | 0 | 0 | 0 | SOZS | 0 | 0 | 0 | 21 | 0 | 0 | 2 |  |  |  | 0 | 0 | 0 | M43_ | SOZS_9_ | SOZS_ | 0 | 0 | 0 | 0 | 0 | 0 | 0
482 | SOZS | 430941001R00 | Montáž typových objektů zařízení staveniště | 100 kg | 46 |  | 0 | 0 | 0 | 0 | 0 |  | 0 |  | 0 | 0 | 0 | 0 | 0 | 0 | 0 | SOZS | 0 | 0 | 0 | 21 | 0 | 0 | 2 |  |  |  | 0 | 0 | 0 | M43_ | SOZS_9_ | SOZS_ | 0 | 0 | 0 | 0 | 0 | 0 | 0
483 | SOZS | 430-pronájem | Pronájem buněk pro soc.zařízení a sklady | měsíc | 24 |  | 0 | 0 | 0 | 0 | 0 |  | 0 |  | 0 | 0 | 0 | 0 | 0 | 0 | 0 | SOZS | 0 | 0 | 0 | 21 | 0 | 0 | 2 |  |  |  | 0 | 0 | 0 | M43_ | SOZS_9_ | SOZS_ | 0 | 0 | 0 | 0 | 0 | 0 | 0
484 | SOZS | 430-pronájem WC | Pronájem WC zařízení | měsíc | 26 |  | 0 | 0 | 0 | 0 | 0 |  | 0 |  | 0 | 0 | 0 | 0 | 0 | 0 | 0 | SOZS | 0 | 0 | 0 | 21 | 0 | 0 | 2 |  |  |  | 0 | 0 | 0 | M43_ | SOZS_9_ | SOZS_ | 0 | 0 | 0 | 0 | 0 | 0 | 0
[7 empty] | Celkem: |  | 0

## Výkaz výměr
Výkaz výměr
Název stavby: |  | Úspory energie - Hotelová škola a SOS Řemesel Velké Meziříčí pavilon DH |  | Objednatel: | Kraj Vysočina, Žiškova 57/1882, 587 33 Jihlava
Druh stavby: |  | Stavební úpravy pavilonu DH |  | Projektant: | GREMIS, s.r.o., Jihlavská 230, 594 01 Velké Meziři
Lokalita: |  | k.ú. Velké Meziřičí(779091) |  | Zhotovitel:
Zpracoval: |  | Bohuslav Hemala |  | Zpracováno dne: | 10.04.2020
Č | Objekt | Kód | Zkrácený popis |  | MJ | Množství | Potřebné množství
|  | 1 | Zemní práce
1 | SO 01.0 | 100001500R00 | Dočištění stěny |  | m2 | 118.152 | 0
|  |  | (24,44*2+24,73)*0,8 |  |  | 58.888
|  |  | 0,8*(24,725*2+24,63) |  |  | 59.264
|  | 11 | Přípravné a přidružené práce
2 | SO 01.0 | 113108312R00 | Odstranění asfaltové vrstvy pl. do 50 m2, tl.12 cm |  | m2 | 40.526 | 0
|  |  | (52,258-0,8*2)*0,8 |  |  | 40.526
3 | SO 01.0 | 460030058RT2 | Vytrhání beton. dlaždic, lože MC, zalité spáry |  | m2 | 65.004 | 0
|  |  | 81,008*0,5+49*0,5 |  |  | 65.004
4 | SO 01.0 | 113201111R00 | Vytrhání obrubníků chodníkových a parkových |  | m | 81.008 | 0
|  |  | 49,058+6,5+24,45+0,5*2 |  |  | 81.008
|  | 13 | Hloubené vykopávky
5 | SO 01.0 | 139601103R00 | Ruční výkop jam, rýh a šachet v hornině tř. 4-pod dlažby okapové chodníky |  | m3 | 130.897 | 0
|  |  | (49,058*2+24,655*2+0,5*6+49+4)*0,8*0,8 i u vrat |  |  | 130.193
|  |  | 1,1*0,8*0,8 schodiště |  |  | 0.704
|  | 16 | Přemístění výkopku
6 | SO 01.0 | 162301102R00 | Vodorovné přemístění výkopku z hor.1-4 do 1000 m |  | m3 | 130.897 | 0
|  |  | 130,897 |  |  | 130.897
7 | SO 01.0 | 162701109R00 | Příplatek k vod. přemístění hor.1-4 za další 1 km |  | m3 | 1308.97 | 0
|  |  | 130,897*10 |  |  | 1308.97
8 | SO 01.0 | 162702199R00 | Poplatek za skládku výkopků |  | m3 | 130.897 | 0
|  |  | 130,897 |  |  | 130.897
9 | SO 01.0 | 162201203R00 | Vodorovné přemíst.výkopku, kolečko hor.1-4, do 10m |  | m3 | 130.897 | 0
|  |  | 130,897 |  |  | 130.897
|  | 18 | Povrchové úpravy terénu
10 | SOZS | 181050010RA0 | Terénní modelace-nebo úklid staveniště po ukončení stavby |  | m2 | 200 | 0
|  |  | 200 |  |  | 200
11 | SO 01.1 | 181300014RAA | Rozprostření ornice v rovině tloušťka 30 cm,dovoz ornice ze vzdálenosti 500 m, osetí trávou k obrubě |  | m2 | 25.823 | 0
|  |  | (9+0,8+49,145+0,8*2+24,73+0,8)*0,3 k obrubě |  |  | 25.823
|  | 21 | Úprava podloží a základové spáry
12 | SO 01.1 | 211561111RK1 | Výplň odvodňovacích žeber kam. hrubě drcen. 16 mm |  | m3 | 79.566 | 0
|  |  | ((49,145*2+24,73*2+0,5*4)-(5,7+3))*0,8*0,7 |  |  | 78.988
|  |  | 0,75*1,1*0,7 pod schod |  |  | 0.578
13 | SO 01.1 | 212971110R00 | Opláštění trativodů z geotext., do sklonu 1:2,5 |  | m2 | 441.15 | 0
|  |  | ((49,145*2+24,73*2+0,5*4)-(5,7-3))*(0,7+0,8)*2 |  |  | 441.15
14 | SO 01.1 | 69370514 | Geotextilie PP 300 g/m2 do 6 m |  | m2 | 507.323 | 0
|  |  | 441,15 |  |  | 441.15
|  |  | ;ztratné 15%; 66,1725 |  |  | 66.173
|  | 31 | Zdi podpěrné a volné
15 | SO 01.3 | 319211332RT1 | Fabion z CM v koutu podlahy r 50 mm |  | m | 70.17 | 0
|  |  | 23,65+23,26*2 |  |  | 70.17
|  | 34 | Stěny a příčky
16 | SO 01.1 | 342172236R00 | Mtž sendvičových panelů PIR k oc.prof.,stěna složitá-horizontální kladení modul 1000mm,tl.120 mm, včetně lištování |  | m2 | 389.14 | 0
|  |  | 389,14 |  |  | 389.14
17 | SO 01.1 | 61210426-120 | Panel fasádní sendvičový stěnový systémový tl. jádra 120 mm, Součinitel tepelné vodivosti 0,022 W/mK,mikroreprofil. 0,8+1,3mm vč.lištování viz.PD |  | m2 | 400.814 | 0
|  |  | 389,14 |  |  | 389.14
|  |  | ;ztratné 3%; 11,6742 |  |  | 11.674
|  | 43 | Schodiště
18 | SO 01.1 | 631315621R00 | Mazanina betonová tl. 12 - 24 cm C 20/25 |  | m3 | 0.825 | 0
|  |  | 1,1*0,75*(0,8+1,2)/2 k D04 |  |  | 0.825
19 | SO 01.1 | 631319153R00 | Příplatek za přehlaz. mazanin pod povlaky |  | m3 | 0.825 | 0
|  |  | 0,825 |  |  | 0.825
20 | SO 01.1 | 430361921RT5 | Výztuž schodišťových konstrukcí svařovanou sítí |  | t | 0.003 | 0
|  |  | 1,1*0,75*0,00304*1,25 |  |  | 0.003
21 | SO 01.1 | 434121415R00 | Osazení želbet. stupňů na schodnice, broušených-do betonu |  | m | 3 | 0
|  |  | 2*1,5 |  |  | 3
22 | SO 01.1 | 58388015 | Stupeň schod. plný 150x300x1000 vyžlábkovná podst.nebo rovný(možný i jiný rozměr dle tvaru a délky schodiště) |  | kus | 2 | 0
|  |  | 2 |  |  | 2
23 | SO 01.1 | 311321825R00 | Železobeton nadzákladových zdí pohledový C 25/30 |  | m3 | 0.75 | 0
|  |  | 0,75*0,5*2 |  |  | 0.75
24 | SO 01.1 | 311351805R00 | Bednění nadzákl.zdí,pohled.hl.,oboustranné-zřízení |  | m2 | 0.75 | 0
|  |  | 0,75*2*0,5 |  |  | 0.75
25 | SO 01.1 | 311351806R00 | Bednění nadzákl.zdí,pohled.hl.,oboustr.-odstranění |  | m2 | 0.75 | 0
|  |  | 0,75 |  |  | 0.75
|  | 44 | Zastřešení
26 | SO 01.3 | 444172227R00 | Mtž sendvičových panelů PIR k oc.prof, střecha slož.,tl.150 mm |  | m2 | 619.794 | 0
|  |  | (25,03*2)*12,836-2,847*1*8 |  |  | 619.794
27 | SO 01.3 | 61210406-140 | Panel střešní sendvičový systémový PIR tl. jádra 140 mm,Součinitel tepelné vodivosti 0,022 W/mK,ext. - MIKROPROF.HL. 0,8mm,int. - 1,3mm viz.PD |  | m2 | 681.773 | 0
|  |  | (25,03*2)*12,836-2,847*1*8 |  |  | 619.794
|  |  | ;ztratné 10%; 61,9794 |  |  | 61.979
28 | SO 01.3 | 444172227R0A | Mtž prosvětlovacích panelů k sendvičovým PIR k oc.prof, střecha slož.,tl.150 mm |  | m2 | 22.776 | 0
|  |  | 8*2,847*1 |  |  | 22.776
29 | SO 01.3 | 61210406-140A | Panel střešní prosvětlovací systémový do otvoru cca 2847x1000mm, včetně doplňku, k sendvičový střešní trap.panelům PIR tl. jádra 140 mm viz.PD |  | m2 | 25.054 | 0
|  |  | 2,847*1*8 |  |  | 22.776
|  |  | ;ztratné 10%; 2,2776 |  |  | 2.278
30 | SO 01.3 | 767316514R00 | Montáž světlíků bodových pl.do 2 m2, pevných |  | kus | 20 | 0
|  |  | 20 |  |  | 20
31 | SO 01.3 | 61100167A | W06 Světlík AL pr.s polykarb.kopulí-neotvír,s vnitřní oc.manžetou0,75x1,2x0.5m+roz.obr.1,05x1,5,bezpeč.trojsklo Uw=1,1,vč.všech doplňků a prací viz.PD |  | kus | 20 | 0
|  |  | 20 |  |  | 20
32 | SO 01.3 | 909 R00 | Hzs-nezmeritelne stavebni prace-úprava ostění světlíků |  | h | 120 | 0
|  |  | 20*6 |  |  | 120
33 | SO 01.3 | 611403974B | Ostění -systémové pro světlíky(nebo jiný obdobný systémový povrch) , včetně kotvení viz.PD |  | kus | 20 | 0
|  |  | 20 |  |  | 20
|  | 56 | Podkladní vrstvy komunikací, letišť a ploch
34 | SO 01.1 | 567122111R00 | Podklad z kameniva zpev.cementem SC C8/10 tl.12 cm |  | m2 | 16.94 | 0
|  |  | 16,94 |  |  | 16.94
|  | 57 | Kryty pozemních komunikací, letišť a ploch z kameniva nebo živičné
35 | SO 01.1 | 572763151R00 | Vyspravení asfaltobetonem k obrubě po stav.úpravách soklové části |  | t | 3.222 | 0
|  |  | (49,2+0,8*2+0,8*2-5,7)*0,2*0,15*2,3 |  |  | 3.222
|  | 58 | Kryty pozemních komunikací, letišť a ploch z betonu a ostatních hmot
36 | SO 01.1 | 581200088RAB | Komunikace s CB krytem -cementový beton CB II 210 mm,bez výkopových prací,CB II 210 mm ŠDA 200 mm celkem 410 mm |  | m2 | 16.94 | 0
|  |  | 4*1,2*3 u vrat |  |  | 14.4
|  |  | (24,7-9-3)*0,2 dobetonování u štítu |  |  | 2.54
|  | 59 | Kryty pozemních komunikací, letišť a ploch dlážděných (předlažby)
37 | SO 01.1 | 596291111R00 | Řezání dlažby tl. 60 mm |  | m | 20 | 0
|  |  | 0,5*(4+4+8+4)+10 |  |  | 20
38 | SO 01.1 | 596841111RT4 | Kladení dlažby z dlaždic kom.pro pěší do lože z MC,včetně dlaždic betonových HBB 50/50/5 cm |  | m2 | 74.725 | 0
|  |  | -(4*3-5,7-3)*0,5 u vrat |  |  | -1.65
|  |  | (49,145*2+24,73*2+0,5*4+1*2+0,5*2)*0,5 |  |  | 76.375
|  | 60 | Omítky ze suchých směsí
39 | SO 01.1 | 601011193R00 | Kontaktní nátěr pod omítky stropy a ostění bílý |  | m2 | 119.021 | 0
|  |  | 119,021 |  |  | 119.021
40 | SO 01.1 | 601011188RT7 | Stěrka na podhledech/ostění silikonová ,barevná,zatíraná, zrnitost 2,0 mm |  | m2 | 119.021 | 0
|  |  | 119,021 |  |  | 119.021
41 | SO 01.1 | 602011193R00 | Kontaktní nátěr pod omítky bílý |  | m2 | 1006.856 | 0
|  |  | 446,152+49,386 |  |  | 495.538
|  |  | 511,318 přechodový můstek |  |  | 511.318
42 | SO 01.1 | 602011188RU7 | Stěrka na stěnách silikonová barevná,zatíraná, zrnitost 2,0 mm |  | m2 | 495.538 | 0
|  |  | 446,152+49,386 |  |  | 495.538
43 | SO 01.1 | 602011195R00 | Kontaktní nátěr stěn pod mozaikové omítky |  | m2 | 119.68 | 0
|  |  | 118,152+1,528 |  |  | 119.68
44 | SO 01.1 | 602011189R00 | Stěrka na stěnách mozaiková tl.min.2mm |  | m2 | 119.68 | 0
|  |  | 119,68 |  |  | 119.68
|  | 61 | Úprava povrchů vnitřní
45 | SO 01.5 | 612100020RA0 | Začištění omítek kolem oken a dveří |  | m | 397.66 | 0
|  |  | ((2,1+2,1)*2*26+(1,2+1,5)*2*9+(0,9+2,1)*2*10+(1,5+2,1)*2*2+(1,4+3)*2)+2,35*2+1,5*2 |  |  | 357.9
|  |  | ((3,05+3,45)*2+(1,05+3,25)*2+(0,9+2,02)*2*2+(0,9+2,34)*2) |  |  | 39.76
46 | SO 01.5 | 612481211RT2 | Montáž výztužné sítě(perlinky)do stěrky-vnit.stěny,včetně výztužné sítě a stěrkového tmelu |  | m2 | 127.938 | 0
|  |  | 127,938 |  |  | 127.938
47 | SO 01.5 | 612425931RT2 | Omítka vápenná vnitřního ostění - štuková |  | m2 | 127.938 | 0
|  |  | ((2,1+2,1)*2*26+(1,2+1,5)*2*9+(0,9+2,1)*2*10+(1,5+2,1)*2*2+(1,4+3)*2+1,5*2+2,35*2)*0,3 |  |  | 107.37
|  |  | ((3,05+3,45)*2+(1,05+3,25)*2+(0,9+2,02)*2*2+(0,9+2,34)*2)*0,3+1,2*2*3*1,2 |  |  | 20.568
48 | SO 01.5 | 610991111R00 | Zakrývání výplní vnitřních otvorů |  | m2 | 187.662 | 0
|  |  | ((2,1*2,1)*26+(1,2*1,5)*9+(0,9*2,1)*10+(1,5*2,1)*2+(1,4*3)*2+1,5*2,35) |  |  | 167.985
|  |  | ((3,05*3,45)+(1,05*3,25)+(0,9*2,02)*2+(0,9*2,34)) |  |  | 19.677
49 | SO 01.5 | 622904112R00 | Očištění ostění tlakovou vodou složitost 1 - 2 |  | m2 | 127.938 | 0
|  |  | 127,938 |  |  | 127.938
|  | 62 | Úprava povrchů vnější
50 | SO 01.1 | 622311134RV1 | Zateplovací systém fasáda, EPS 70F tl.140 mm,zakončený stěrkou s výztužnou tkaninou,Součinitel tepelné vodivosti izolantu 0,039 W/mK. |  | m2 | 446.152 | 0
|  |  | (24,44*2+24,73)*(8,06) |  |  | 593.297
|  |  | -(2,1*2,1*(12+14)+0,9*2,1*11+1,5*2,1*2+1,2*1,5*9) okna |  |  | -157.95
|  |  | -(3,05*3,15+1,4*3+0,9*2,02+1,1*2,95) dveře |  |  | -18.871
|  |  | 24,73*2,4/2 štít |  |  | 29.676
51 | SO 01.1 | 622311831RV1 | Zatepl.syst. fasáda, miner.desky PV 80 mm,zakončený stěrkou s výztužnou tkaninou |  | m2 | 49.386 | 0
|  |  | (1,66+1,08*2)*(9+0,6)+(1,66*2+1,08*2)*(11,32-9) komín |  |  | 49.386
52 | SO 01.1 | 622311524RV1 | Zateplovací systém, sokl, XPS tl. 140 mm,zakončený stěrkou s výztužnou tkaninou, Součinitel tepelné vodivosti izolantu 0,038 W/mK. |  | m2 | 105.38 | 0
|  |  | (24,44*2+24,73)*0,4 |  |  | 29.444
|  |  | 1,2*(24,725*2+24,63-3,6*3) sokl pod panely |  |  | 75.936
53 | SO 01.1 | 622311514R00 | Izolace suterénu XPS tl. 140 mm, bez PÚ, Součinitel tepelné vodivosti izolantu 0,038 W/mK. |  | m2 | 118.152 | 0
|  |  | (24,44*2+24,73)*0,8 |  |  | 58.888
|  |  | 0,8*(24,725*2+24,63) |  |  | 59.264
54 | SO 01.1 | 713131531RT1 | Izolace stěn,bitumenové.lep.celoplošně(příplatek k lepení bitumeny- soklová část) |  | m2 | 239.244 | 0
|  |  | 1,528+4,584+105,38+118,152+4*0,8*3 |  |  | 239.244
55 | SO 01.1 | 622481211RT2 | Montáž výztužné sítě (perlinky) do stěrky-ostění-stěny,včetně výztužné sítě a stěrkového tmelu |  | m2 | 119.021 | 0
|  |  | ((2,1+2,1)*2*26+(0,9+2,1)*2*11+(1,5+2,1)*2*2+(1,2+1,5)*2*9)*0,15 okna |  |  | 52.11
|  |  | ((3,05+3,45)*2+(1,4+3)*2+(0,9+2,02)*2+(1,1+3,25)*2)*0,15 dveře |  |  | 5.451
|  |  | (1,55*2+1,08*2)*3 komín2 |  |  | 15.78
|  |  | (3,2*2+0,3+0,08*2)*4 stěna vstupu |  |  | 27.44
|  |  | (3,2*5,7) strop vstupu |  |  | 18.24
56 | SO 01.1 | 622481211RT2 | Montáž výztužné sítě (perlinky) do stěrky-stěny,včetně výztužné sítě a stěrkového tmelu-rohy kolem oken 45stupňů 200*500mm |  | m2 | 20.8 | 0
|  |  | (26+11+2+9)*0,2*0,5*4 okna |  |  | 19.2
|  |  | (4)*0,2*0,5*4 dveře |  |  | 1.6
57 | SO 01.1 | 620991121R00 | Zakrývání výplní vnějších otvorů z lešení |  | m2 | 282.062 | 0
|  |  | (3,6*4,2*3+0,9*2,02*2) dveře |  |  | 48.996
|  |  | (4*2*2+5*2*2+1*4+15*1) okna |  |  | 55
|  |  | (2,1*2,1*26+0,9*2,1*11+1,5*2,1*2+1,2*1,5*9) okna |  |  | 157.95
|  |  | (3,05*3,45+1,4*3+0,9*2,02+1,1*3,25) dveře |  |  | 20.116
58 | SO 01.1 | 622421491R00 | Doplňky zatepl. systémů, rohová lišta s okapničkou |  | m | 403.94 | 0
|  |  | 11,3*3+2*2+3*2+2*6+2*2 |  |  | 59.9
|  |  | 8,4*2+4*2+5,7+6 |  |  | 36.5
|  |  | ((2,1+2,1)*2*26+(0,9+2,1)*2*11+(1,5+2,1)*2*2+(1,2+1,5)*2*9) okna |  |  | 347.4
|  |  | ((3,05+3,45)*2+(1,4+3)*2+(0,9+2,02)*2+(1,1+3,25)*2) dveře |  |  | 36.34
|  |  | -76,2 |  |  | -76.2
59 | SO 01.1 | 622421494R00 | Doplňky zatepl. systémů, podparapetní lišta s tkan |  | m | 78.3 | 0
|  |  | (2,1*26+0,9*11+1,5*2+1,2*9) okna |  |  | 78.3
60 | SO 01.1 | 622421121RT2 | Omítka vnější stěn, MVC, hrubá zatřená |  | m2 | 511.318 | 0
|  |  | 446,152+65,166 |  |  | 511.318
61 | SO 01.1 | 622904112R00 | Očištění fasád tlakovou vodou složitost 1 - 2 |  | m2 | 725.192 | 0
|  |  | 446,152+1,528+4,584+49,396+105,38+118,152 |  |  | 725.192
62 | SO 01.1 | 620452101R00 | Vnější omítka s přísadou na zvýšení vodotěsn.rovná |  | m2 | 239.244 | 0
|  |  | 239,244 |  |  | 239.244
63 | SO 01.1 | 620452105R00 | Vnější omítka cem. rovná příplatek za další 1 cm |  | m2 | 239.244 | 0
|  |  | 239,244 |  |  | 239.244
64 | SO 01.1 | 713133112R00 | Montáž zakládací lišty pro izolaci, plná cihla |  | m | 135.41 | 0
|  |  | (24,44*2+24,73-0,9-1,1-5,7) |  |  | 65.91
|  |  | (24,725*2+24,63-3,6*3) |  |  | 63.28
|  |  | (5,7-0,3-0,55*2-1,9) stěna vstupu |  |  | 2.4
|  |  | 1,08*2+1,5+0,08*2 komín |  |  | 3.82
65 | SO 01.1 | 553927491A | Profil soklový ETICS š. 140 mm,Hliníková lišta s okapničkou pro použití ve všech zateplovacích systémech délka 2,5 m. |  | kus | 138.321 | 0
|  |  | 135,41-1,5-0,008*2-1,08*2 |  |  | 131.734
|  |  | ;ztratné 5%; 6,5867 |  |  | 6.587
66 | SO 01.1 | 55392746 | Profil soklový ETICS š. 80 mm |  | m | 4.011 | 0
|  |  | 1,08*2+1,5+0,08*2 |  |  | 3.82
|  |  | ;ztratné 5%; 0,191 |  |  | 0.191
67 | SO 01.1 | 622311521RV1 | Zateplovací systém , sokl, XPS tl. 80 mm |  | m2 | 1.528 | 0
|  |  | (1,08*2+1,5+0,08*2)*0,4 komín |  |  | 1.528
68 | SO 01.1 | 622311511R00 | Izolace suterénu XPS tl. 80 mm, bez PÚ |  | m2 | 4.584 | 0
|  |  | (1,08*2+1,5+0,08*2)*1,2 komín |  |  | 4.584
|  | 711 | Izolace proti vodě
69 | SO 01.1 | 711132311R00 | Prov. izolace nopovou fólií svisle, vč.uchyc.prvků |  | m2 | 147.971 | 0
|  |  | (24,44*2+24,73)*(0,8+0,15) |  |  | 69.93
|  |  | (0,8+0,15)*(24,725*2+24,63)+3,5*2*1,05+0,3*1,05 |  |  | 78.041
70 | SO 01.1 | 711212015RT1 | Stěrka hydroizolační bitumenová vyztužená tkaninou, tl. 4 mm, penetrace |  | m2 | 239.244 | 0
|  |  | 239,244 |  |  | 239.244
71 | SO 01.1 | 998711101R00 | Přesun hmot pro izolace proti vodě, výšky do 6 m |  | t | 1.12 | 0
|  |  | 1,1195 |  |  | 1.12
|  | 712 | Izolace střech (živičné krytiny)
72 | SO 01.3 | 712372111RV1 | Krytina střech do 10° fólie, 4 kotvy/m2, na beton,tl. izolace 220-550 mm, fólie ve specifikaci |  | m2 | 550.099 | 0
|  |  | 23,65*23,26 |  |  | 550.099
73 | SO 01.3 | 712371801RT1 | Povlaková krytina střech do 10°, fólií PVC,1 vrstva - fólie ve specifikaci |  | m2 | 47.015 | 0
|  |  | (24,73+23,8*2)*(0,55+0,1) atika |  |  | 47.015
74 | SO 01.3 | 283220012 | Fólie izolační tl. 1,5 mm š. 1600 mm, z PVC-P (měkčený polyvinylchlorid) a obsahují výztužnou PES (polyesterovou) vložku(B roof (t3)) |  | m2 | 656.825 | 0
|  |  | (550,099+47,015) |  |  | 597.114
|  |  | ;ztratné 10%; 59,7114 |  |  | 59.711
75 | SO 01.3 | 712378003R00 | D+M Systémové lemování atiky pro lepení střešní folie z poplastovaného plechu tl.0,6mm RŠ 250 mm |  | m | 85.03 | 0
|  |  | (24,73+23,8*2) atika |  |  | 72.33
|  |  | 5,7+3,5*2 lem stříška |  |  | 12.7
76 | SO 01.3 | 712391171RZ5 | Povlaková krytina střech do 10°, podklad. textilie,1 vrstva - včetně dodávky textilie min.300g/m2 |  | m2 | 597.114 | 0
|  |  | 550,099+47,015 |  |  | 597.114
77 | SO 01.3 | 712311101RZ1 | Povlaková krytina střech do 10°, za studena ALP,1 x nátěr - včetně dodávky ALP |  | m2 | 597.114 | 0
|  |  | 550,099 |  |  | 550.099
|  |  | (24,73+23,8*2)*(0,55+0,1) atika |  |  | 47.015
78 | SO 01.3 | 712341559RT1 | Povlaková krytina střech do 10°, NAIP přitavením,1 vrstva - materiál ve specifikaci |  | m2 | 597.114 | 0
|  |  | 597,114 |  |  | 597.114
79 | SO 01.3 | 628522691 | Pás modifikovaný asfalt AL 40 mineral |  | m2 | 686.681 | 0
|  |  | 597,114 |  |  | 597.114
|  |  | ;ztratné 15%; 89,5671 |  |  | 89.567
80 | SO 01.3 | 712348105RT4 | Prostup parozábranou s manžetou z afaltového pásu,průměr prostupu 125 mm |  | kus | 4 | 0
|  |  | 4 |  |  | 4
81 | SO 01.3 | 712499097RT3 | Povlaková krytina přípl.za pl.do 10 m2, pro NAIP,plochy jednotlivě od 5 do 10 m2 |  | m2 | 47.15 | 0
|  |  | 47,15 |  |  | 47.15
82 | SO 01.3 | 712499096RT3 | Povlaková krytina přípl.za pl.do 10 m2, pro AIP,plochy jednotlivě od 5 do 10 m2 |  | m2 | 47.15 | 0
|  |  | 47,15 |  |  | 47.15
83 | SO 01.3 | 712378102RT1 | Komínek odvětrání střechy s manžetou z PVC,DN 50 mm |  | kus | 14 | 0
|  |  | 14 |  |  | 14
84 | SO 01.3 | 712378008R00 | Pásek systémový pro lepení střešní krytiny z poplastováného plechu RŠ 50 mm |  | m | 28.932 | 0
|  |  | (24,73+23,8*2)*0,2*2 atika |  |  | 28.932
85 | SO 01.3 | 712378006R00 | Rohová lišta vnější ze systémové popl.plechu RŠ 100 mm, pro lepení střešních folií |  | m | 174.33 | 0
|  |  | (24,73+23,8*2) atika |  |  | 72.33
|  |  | (1,05+1,5)*2*20 světlíky |  |  | 102
86 | SO 01.3 | 712378007R00 | Rohová lišta vnitřní ze systémové popl.plechu RŠ 100 mm, pro lepení střešních folií |  | m | 172.83 | 0
|  |  | (24,73+23,8*2-0,5*3) atika |  |  | 70.83
|  |  | (1,05+1,5)*2*20 světlíky |  |  | 102
87 | SO 01.3 | 712378001R00 | Lemování ke stěně z polplastovaného plechu systémové ke střešní krytine tl.0,6mm Pz jádro |  | m | 49.23 | 0
|  |  | 24,73+0,2*2+0,3*2+2+1,5*2+1,2*3+1*4+0,6*4+0,8*2+0,6*2 |  |  | 43.53
|  |  | 5,7 |  |  | 5.7
88 | SO 01.3 | 712372111RS1 | Krytina střech do 10° fólie, 4 kotvy/m2, na beton,tl. izolace do 160 mm, fólie ve specifikaci |  | m2 | 19.95 | 0
|  |  | 5,7*3,5 stříška |  |  | 19.95
89 | SO 01.3 | 712371801RT1 | Povlaková krytina střech do 10°, fólií PVC,1 vrstva - fólie ve specifikaci |  | m2 | 38.75 | 0
|  |  | (22,5+1,5+3+19,5+1+9+6+13+2)*0,5 chodníček na rovné střeše |  |  | 38.75
90 | SO 01.3 | 28322342 | Fólie střešní mPVC+tl. 2,4mm pro vytvoření chodníčků na střechách |  | m2 | 42.625 | 0
|  |  | (22,5+1,5+3+19,5+1+9+6+13+2)*0,5 |  |  | 38.75
|  |  | ;ztratné 10%; 3,875 |  |  | 3.875
91 | SO 01.3 | 998712102R00 | Přesun hmot pro povlakové krytiny, výšky do 12 m |  | t | 5.534 | 0
|  |  | 5,5336 |  |  | 5.534
92 | SO 01.2 | 712500831RT3 | Odstranění živičné krytiny střech oblých 1vrstva |  | m2 | 1173.6 | 0
|  |  | 24,45*24*2 |  |  | 1173.6
93 | SO 01.2 | 712500832RT3 | Odstranění živičné krytiny střech oblých 2vrstva |  | m2 | 586.8 | 0
|  |  | 586,8 |  |  | 586.8
94 | SO 01.2 | 712300834RT3 | Příplat.za odstr.každé další vrstvy,střechy do 10° |  | m2 | 1130.49 | 0
|  |  | 565,245*2 lepenky a nátěry |  |  | 1130.49
95 | SO 02 | 712961901RT1 | Údržba proniků střech fólií lepenou, zalití okrajů,1 vrstva - fólie ve specifikaci |  | kus | 12 | 0
|  |  | 12 |  |  | 12
96 | SO 02 | 712971801RT1 | Překrytí spár fólií PVC přitav.k podkladu rš.50 cm,712971801RT1 |  | m | 12 | 0
|  |  | 12 |  |  | 12
97 | SO 02 | 28322103.A | Fólie tl.1,5, š. 1300 mm - střešní šedá,Fólie je vyztužena polyesterovou textilní mřížkou, která dodává materiálu vysokou |  | m2 | 13.2 | 0
|  |  | 12 |  |  | 12
|  |  | ;ztratné 10%; 1,2 |  |  | 1.2
98 | SO 02 | 998712102R00 | Přesun hmot pro povlakové krytiny, výšky do 12 m |  | t | 0.142 | 0
|  |  | 0,1417 |  |  | 0.142
|  | 713 | Izolace tepelné
99 | SO 01.3 | 713141125R00 | Izolace tepelná střech, desky, na lepidlo PUK |  | m2 | 1729.137 | 0
|  |  | 550,099*2 vrstvy 100+120mm |  |  | 1100.198
|  |  | 550,099 spádový |  |  | 550.099
|  |  | (24,73+23,8*2)*0,65 atika bok |  |  | 47.015
|  |  | (24,73+23,8*2)*0,44 atika spádová |  |  | 31.825
100 | SO 01.3 | 28375705 | Deska izolační stabilizov. EPS 150 1000 x 500 mm, součinitel tepelné vodivosti: 0,035 W/mK |  | m3 | 127.277 | 0
|  |  | 550,09*0,22 vrstvy 100+120mm |  |  | 121.02
|  |  | (24,73+23,8*2)*0,65*0,08 atika bok |  |  | 3.761
|  |  | ;ztratné 2%; 2,49562 |  |  | 2.496
101 | SO 01.3 | 28375972 | Deska spádová EPS 150, Souč. tepelné vodivosti 0,035 W/m K |  | m3 | 79.063 | 0
|  |  | 550,099*(-0,22+0,5)/2 |  |  | 77.014
|  |  | 5,7*3,5*(0,01+0,04)/2 |  |  | 0.499
|  |  | ;ztratné 2%; 1,55026 |  |  | 1.55
102 | SO 01.3 | 283754601 | Polystyren extrudovaný XPS-spád atika |  | m3 | 3.482 | 0
|  |  | 42,675*0,08 |  |  | 3.414
|  |  | ;ztratné 2%; 0,06828 |  |  | 0.068
103 | SO 01.3 | 713511381RU5 | Nátěr protipož.dvouvrstvý neopl. ocelové kostrukce střehy R30 |  | m2 | 693.09 | 0
|  |  | 693,09 |  |  | 693.09
104 | SO 01.3 | 713521141R00 | Izolace příček požár.1str.obkladem deskami 1vrstvá |  | m2 | 36 | 0
|  |  | 0,6*4*1,2*4 prostupy vzduchotechnické šikmou střechou |  |  | 11.52
|  |  | (0,6*4+0,9*2+0,6*2+1,2*2+1*2+1*2+1,2*2+1,5*2+1,6*2)*1,2 |  |  | 24.48
105 | SO 01.3 | 59534520.A | Systémová deska požární 1200 x 2500 x20 mm min. EI30 |  | m2 | 41.4 | 0
|  |  | 36 |  |  | 36
|  |  | ;ztratné 15%; 5,4 |  |  | 5.4
106 | SO 01.3 | 24633205 | protipožární tmel spárovací vinylový bílý 10 kg |  | kg | 66 | 0
|  |  | 0,6*4*4*2 prostupy vzduchotechnické šikmou střechou |  |  | 19.2
|  |  | (0,6*4+0,9*2+0,6*2+1,2*2+1*2+1*2+1,2*2+1,5*2+1,6*2)*2 |  |  | 40.8
|  |  | ;ztratné 10%; 6 |  |  | 6
107 | SO 01.3 | 998713102R00 | Přesun hmot pro izolace tepelné, výšky do 12 m |  | t | 7.365 | 0
|  |  | 7,3654 |  |  | 7.365
108 | SO 01.2 | 713100828R00 | Odstr. tepelné izolace, kombidesky 2str. nad 5 cm |  | m2 | 565.245 | 0
|  |  | 23,85*23,7 |  |  | 565.245
109 | SO 01.2 | 713101121R00 | Odstr.tep.izol.stropů,volně,minerál tl.do 100 mm |  | m2 | 683.91 | 0
|  |  | 683,91 mezi plechy |  |  | 683.91
110 | SO 01.0 | 713103311R00 | Odstr.tep.izolace stěn,lepené,EPS tl.do 100 mm |  | m2 | 16.98 | 0
|  |  | 1,5*11,32 komín |  |  | 16.98
111 | SO 01.1 | 713511381RU5 | Nátěr protipož.dvouvrstvý neopl. ocelové kostrukce stěn R30 |  | m2 | 506.91 | 0
|  |  | 1200-693,09 stěny |  |  | 506.91
112 | SO 01.1 | 998713102R00 | Přesun hmot pro izolace tepelné, výšky do 12 m |  | t | 0.71 | 0
|  |  | 0,7097 |  |  | 0.71
113 | SO 01.0 | 713103221R00 | Odstr.tep.izol.stěn,kotvené,minerál tl.do 100 mm |  | m2 | 493.128 | 0
|  |  | 493,128 |  |  | 493.128
|  | 721 | Vnitřní kanalizace
114 | SO 01.3 | 721231114RT4 | S1 - Vtok střešní v povlak.krytině, zatepl. v.300 mm,průměr 125 mm |  | kus | 4 | 0
|  |  | 4 |  |  | 4
115 | SO 01.3 | 28348323 | Nástavec prodlužovací |  | kus | 4 | 0
|  |  | 4 |  |  | 4
116 | SO 01.3 | 28348329 | Ochranný koš perforovaný v200 |  | kus | 4 | 0
|  |  | 4 |  |  | 4
117 | SO 01.3 | 28348324 | Odvodňovací kroužek pro koš |  | kus | 4 | 0
|  |  | 4 |  |  | 4
118 | SO 01.3 | 721231331R00 | Vyhřívací sada pro střešní vtoky |  | kus | 4 | 0
|  |  | 4 |  |  | 4
119 | SO 01.3 | 721231335R00 | Elektronický termostat vnitřní-systémový včetně propoje |  | kus | 4 | 0
|  |  | 4 |  |  | 4
120 | SO 01.3 | 998721102R00 | Přesun hmot pro vnitřní kanalizaci, výšky do 12 m |  | t | 0.015 | 0
|  |  | 0,0145 |  |  | 0.015
121 | SO 01.2 | 721210823R00 | Demontáž střešní vpusti DN 125 |  | kus | 4 | 0
|  |  | 4 |  |  | 4
122 | SO 01.1 | 721211520RT2 | Vpusť dvorní HL606, klapka, lapač,litinová mřížka, litinový rám, D 110, |  | kus | 2 | 0
|  |  | 2 |  |  | 2
123 | SO 01.1 | 877313123R00 | Montáž tvarovek jednoos. plast. gum.kroužek DN 150 |  | kus | 26 | 0
|  |  | 16+8+2 |  |  | 26
124 | SO 01.1 | 28611146.A | Trubka kanalizační KGEM SN 4 PVC 125x3,2x1000 mm |  | kus | 8 | 0
|  |  | 6+2 |  |  | 8
125 | SO 01.1 | 28615375.A | Odbočka HTEA D 125/ 110 mm 45° PP |  | kus | 2 | 0
|  |  | 2 |  |  | 2
126 | SO 01.1 | 28615302.A | Koleno HTB D 125 mm 45° PP |  | kus | 16 | 0
|  |  | 6*2+2*2 |  |  | 16
127 | SO 01.1 | 721242110RT2 | Lapač střešních splavenin PP HL600, kloub |  | kus | 6 | 0
|  |  | 6 |  |  | 6
128 | SO 01.1 | 998721101R00 | Přesun hmot pro vnitřní kanalizaci, výšky do 6 m |  | t | 0.696 | 0
|  |  | 0,6956 |  |  | 0.696
|  | 728 | Vzduchotechnika
129 | SO 01.2 | 728618811R00 | Demontáž ventilační turbíny |  | kus | 4 | 0
|  |  | 4 |  |  | 4
|  | 762 | Konstrukce tesařské
130 | SO 01.3 | 762343101R00 | Montáž roštu pro tepelnou izolaci |  | m | 63.65 | 0
|  |  | (24,73+23,8*2)*0,44*2 atika |  |  | 63.65
131 | SO 01.3 | 60596002 | Řezivo - fošny, hranoly-kónycký špalíky 80/40/40mm dl.cca250mm dle atiky a pod. |  | m3 | 0.233 | 0
|  |  | 63,65*0,04*0,08 |  |  | 0.204
|  |  | ;ztratné 14%; 0,02856 |  |  | 0.029
132 | SO 01.3 | 762911121R00 | Impregnace řeziva tlakovakuová,vodou ředitelný fungicidní a insekticidní přípravek na dřevo i zdivo. |  | m3 | 0.233 | 0
|  |  | 0,233 |  |  | 0.233
133 | SO 01.3 | 762395000R00 | Spojovací a ochranné prostředky pro střechy |  | m3 | 0.233 | 0
|  |  | 0,233 |  |  | 0.233
134 | SO 01.3 | 762441113R00 | Montáž obložení atiky,dřevoštěpkové desky,1vrst.,hmoždinkami |  | m2 | 55.375 | 0
|  |  | (24,73+23,8*2)*(0,54+0,05) atika |  |  | 42.675
|  |  | (5,7+3,5*2)*2*0,5 stříška |  |  | 12.7
135 | SO 01.3 | 607250361 | Deska dřevoštěpková N tl. 25 mm, konstrukční deska pro použití ve vlhkém prostředí N - nebroušená strana |  | m2 | 59.805 | 0
|  |  | 55,375 |  |  | 55.375
|  |  | ;ztratné 8%; 4,43 |  |  | 4.43
136 | SO 01.3 | 998762102R00 | Přesun hmot pro tesařské konstrukce, výšky do 12 m |  | t | 1.021 | 0
|  |  | 1,0207 |  |  | 1.021
137 | SOZS | 762088116R00 | Zakrývání provizorní plachtou 15x20m,vč.odstranění(ochrana materiálů sypkých,stavby při výstavbě zdivo-krov a pod) |  | kus | 2 | 0
|  |  | 2 |  |  | 2
138 | SOZS | 762991111R00 | Montáž a demontáž stavebního výtahu nebo vrátku(popř.jeřábu) |  | m | 9 | 0
|  |  | 9 |  |  | 9
139 | SOZS | 762991121R00 | Pronájem stavebního výtahu, vrátku(popř.jeřábu) |  | den | 124 | 0
|  |  | 31*4 |  |  | 124
|  | 764 | Konstrukce klempířské
140 | SO 01.5 | 764410491R00 | Montáž oplechování parapetů Al viz.PD |  | m | 73.6 | 0
|  |  | 3*0,9+2,1*26+1,2*6+1,2*3+1,5*2,1+2,35 |  |  | 73.6
141 | SO 01.5 | 553420451 | Parapet vnější Al thermolakovaný tažený š. 240 mm |  | m | 84.64 | 0
|  |  | 3*0,9+2,1*26+1,2*6+1,2*3+1,5*2,1+2,35 |  |  | 73.6
|  |  | ;ztratné 15%; 11,04 |  |  | 11.04
142 | SO 01.5 | 553420562 | Boční krytka parapetu š.195 - 240 mm - Al |  | kus | 82 | 0
|  |  | 82 |  |  | 82
143 | SO 01.2 | 764900060RA0 | Demontáž oplechování zdí |  | m | 248.9 | 0
|  |  | 24,45*2+24*2 u atiky a haly |  |  | 96.9
|  |  | 2*2+1,5*2+0,6*4+0,9*2+0,6*2+1,2*2+0,8*2+1*2+2*2+0,6*4*4+1*4 lemování komínu a prostupů |  |  | 36
|  |  | (1,8*2+1,1*2)*20 lem střešních světlíků |  |  | 116
144 | SO 01.2 | 764900020RA0 | Demontáž oplechování zdí-atika |  | m | 72.45 | 0
|  |  | 24,45+24*2 |  |  | 72.45
145 | SO 01.2 | 764900035RA0 | Demontáž podokapních žlabů půlkruhových |  | m | 50.66 | 0
|  |  | 25,33*2 |  |  | 50.66
146 | SO 01.2 | 764900010RAB | Demontáž krytiny střech,z plechu Al |  | m2 | 683.91 | 0
|  |  | 683,91 |  |  | 683.91
147 | SO 01.2 | 764339830R00 | Demontáž lemování komínů v ploše, hl. kryt, do 30° |  | m2 | 3.2 | 0
|  |  | 1,5*2+0,1*2 |  |  | 3.2
148 | SO 01.3 | 764813810R00 | D+M Lemování z lak.Pz,komínů a ostatních prostupů na vlnité krytině,v ploše |  | m2 | 54.157 | 0
|  |  | (1,56+1,56*2+1,2*2+1*4*4+0,6*4+0,8*2+0,6*2+1*2+0,9*2)*0,4 i ostatní prostupy |  |  | 12.832
|  |  | 1,75*1,2*2 oplechování hlavy komínů |  |  | 4.2
|  |  | 0,75*1,5 oplechování HUP |  |  | 1.125
|  |  | 36 úprava po požárním obkladu |  |  | 36
149 | SO 01.1 | 764929503R00 | M odpadní trouby z lak.plechu, kruhové do D120 mm |  | m | 55 | 0
|  |  | 6*8,5+4 |  |  | 55
150 | SO 01.1 | 13851110 | Poplast.plech tabule plech. tl. 0,6 1000 x 2000 mm, Pz jádro-barva |  | m2 | 8.16 | 0
|  |  | 51*0,16 |  |  | 8.16
151 | SO 01.1 | 553512861 | Trn k objímce -prodloužení přes ETICS= 140 mm popl.pozink |  | kus | 32 | 0
|  |  | 8*4 |  |  | 32
152 | SO 01.1 | 55351615 | Upevnění svodu 120 do zdi - trn včetně objímky |  | kus | 20 | 0
|  |  | 8*2 |  |  | 16
|  |  | 4 |  |  | 4
153 | SO 01.3 | 764919512R00 | M.žlabů z lak.plech podokapní půlkruhové rš 330mm |  | m | 57.04 | 0
|  |  | 25,67*2+5,7 |  |  | 57.04
154 | SO 01.3 | 55351590 | Hák žlabový l = 320 mm prům 150 mm viz.PD |  | kus | 64 | 0
|  |  | 64 |  |  | 64
155 | SO 01.3 | 55351588 | Čelo žlabové ( 125 univerzální, 150 - L/P) 6"=150 |  | kus | 6 | 0
|  |  | 6 |  |  | 6
156 | SO 01.3 | 13851110 | Poplast.plech tabule plech. tl. 0,6 1000 x 2000 mm, Pz jádro-barva |  | m2 | 25.098 | 0
|  |  | 57,04*0,4 |  |  | 22.816
|  |  | ;ztratné 10%; 2,2816 |  |  | 2.282
157 | SO 01.3 | 764928106R00 | Z+M oplech.parapetů a ostění výplní otvorů z systémového lak.plechu vč.rohů rš 400 viz.PD |  | m | 69.6 | 0
|  |  | 2,85*2*8+1,5*2*8 oplechování kolem světlíků |  |  | 69.6
158 | SO 01.3 | 13851110 | Poplast.plech tabule plech. tl. 0,6 1000 x 2000 mm, Pz jádro-barva |  | m2 | 32.016 | 0
|  |  | 69,6*0,4 |  |  | 27.84
|  |  | ;ztratné 15%; 4,176 |  |  | 4.176
159 | SO 01.3 | 764814811R00 | Zachytače sněhu s roztečí 333mm pro RWčko v barvě viz.PD |  | kus | 78 | 0
|  |  | 78 |  |  | 78
160 | SO 01.0 | 764900040RAA | Demontáž odpadních trub |  | m | 55 | 0
|  |  | 8,5*6+4 |  |  | 55
161 | SO 01.5 | 764928106R00 | Z+M oplech.parapetů z lak.plechu vč.rohů rš 400 viz.PD |  | m | 62.6 | 0
|  |  | 24,705*2+24,59-3,8*3 oplechování soklů pod montované stěny |  |  | 62.6
162 | SO 01.5 | 13851110 | Poplast.plech tabule plech. tl. 0,6 1000 x 2000 mm, Pz jádro-barva viz.PD |  | m2 | 31.344 | 0
|  |  | 170,35*0,16 |  |  | 27.256
|  |  | ;ztratné 15%; 4,0884 |  |  | 4.088
163 | SO 01.5 | 764928106R00 | Z+M oplech.parapetů a ostění výplní otvorů z systémového lak.plechu vč.rohů rš 400 viz.PD |  | m | 170.35 | 0
|  |  | 15*2+1*2+4*2+3*2+3*2*3+3,45*3+4*2+3*2+3*2*2+5*2*2+4*2+2+5*2*2+3*2*2+3*2+2 oplechování soklů pod montované stěny |  |  | 170.35
164 | SO 01.5 | 13851110 | Poplast.plech tabule plech. tl. 0,6 1000 x 2000 mm, Pz jádro-barva |  | m2 | 78.361 | 0
|  |  | 170,35*0,4 |  |  | 68.14
|  |  | ;ztratné 15%; 10,221 |  |  | 10.221
165 | SO 01.5 | 764928108R00 | Z+M vrat. ostění výplní otvorů z systémového lak.plechu vč.rohů rš 600 |  | m | 41.1 | 0
|  |  | 4,5*2*3+4,7*3 |  |  | 41.1
166 | SO 01.5 | 13851110 | Poplast.plech tabule plech. tl. 0,6 1000 x 2000 mm, Pz jádro-barva |  | m2 | 28.359 | 0
|  |  | 41,1*0,6 |  |  | 24.66
|  |  | ;ztratné 15%; 3,699 |  |  | 3.699
167 | SO 01.5 | 28355462 | Páska těsnicí PE 3x20 mm viz.PD |  | m | 1051.943 | 0
|  |  | 73,6*3+62,6*3+170,35*3+41,1*2 |  |  | 1001.85
|  |  | ;ztratné 5%; 50,0925 |  |  | 50.093
168 | SO 01.5 | 998764101R00 | Přesun hmot pro klempířské konstr., výšky do 6 m |  | t | 1.985 | 0
|  |  | 1,9848 |  |  | 1.985
169 | SO 01.3 | 764928108R00 | Z+M hřebene střechy z systémového lak.plechu vč.rohů rš 600 |  | m | 25.03 | 0
|  |  | 25,03 |  |  | 25.03
170 | SO 01.3 | 764918933R00 | Z+M hřebene střechy z ocel. lak. plechu rš 400mm-spodní |  | m | 25.03 | 0
|  |  | 25,03 |  |  | 25.03
171 | SO 01.3 | 764918935R00 | Z+M hřebene střechy z ocel. lak. plechu rš 660 mm |  | m | 25.03 | 0
|  |  | 25,03 |  |  | 25.03
172 | SO 01.3 | 13851110 | Poplast.plech tabule plech. tl. 0,6 1000 x 2000 mm, Pz jádro-barva |  | m2 | 30.512 | 0
|  |  | 25,03*(0,66+0,4) |  |  | 26.532
|  |  | ;ztratné 15%; 3,9798 |  |  | 3.98
173 | SO 01.3 | 764812620R00 | D+M Oplechování říms z lakovaného Pz plechu, rš 200 mm-u okapu |  | m | 50.06 | 0
|  |  | 25,03*2 |  |  | 50.06
174 | SO 01.3 | 764812615R00 | D+M Oplechování říms z lakovaného Pz plechu, rš 150 mm- u žlabu |  | m | 50.06 | 0
|  |  | 25,03*2 |  |  | 50.06
175 | SO 01.3 | 764813280R00 | D+M Lemování zdí lak.Pz,TK,krycí plech 2díly,rš 900 mm -štítů (stecha /stěna) |  | m | 51.36 | 0
|  |  | 12,84*2*2 |  |  | 51.36
176 | SO 01.3 | 28355472 | Páska těsnicí PE 3x9 mm viz.PD |  | m | 165.198 | 0
|  |  | 25,03*2*2 štíty |  |  | 100.12
|  |  | 25,03*2 hřeben |  |  | 50.06
|  |  | ;ztratné 10%; 15,018 |  |  | 15.018
177 | SO 01.3 | 283554893 | Páska těsnicí PE 5x25 mm viz.PD |  | m | 105.126 | 0
|  |  | 25,03*2*2 štíty |  |  | 100.12
|  |  | ;ztratné 5%; 5,006 |  |  | 5.006
178 | SO 01.3 | 28355462 | Páska těsnicí PE 3x20 mm viz.PD |  | m | 105.126 | 0
|  |  | 25,03*2*2 |  |  | 100.12
|  |  | ;ztratné 5%; 5,006 |  |  | 5.006
179 | SO 01.1 | 764812670R00 | Oplechování rohů stěn z lakovaného Pz plechu, rš 500 mm |  | m | 27.36 | 0
|  |  | 6,84*4 |  |  | 27.36
180 | SO 01.1 | 764812619R00 | Oplechování vnitřní roh stěn z lakovaného Pz plechu, rš 190 mm |  | m | 127.48 | 0
|  |  | 6,84*4+25,03*2*2 |  |  | 127.48
181 | SO 01.1 | 28355472 | Páska těsnicí PE 3x9 mm viz.PD |  | m | 267.708 | 0
|  |  | 127,48*2 rohy |  |  | 254.96
|  |  | ;ztratné 5%; 12,748 |  |  | 12.748
182 | SO 01.1 | 998764102R00 | Přesun hmot pro klempířské konstr., výšky do 12 m |  | t | 0.263 | 0
|  |  | 0,2629 |  |  | 0.263
183 | SO 01.3 | 998764102R00 | Přesun hmot pro klempířské konstr., výšky do 12 m |  | t | 2.079 | 0
|  |  | 2,0786 |  |  | 2.079
|  | 766 | Konstrukce truhlářské
184 | SO 01.5 | 766694111R00 | Montáž parapetních desek š.do 30 cm,dl.do 100 cm |  | kus | 3 | 0
|  |  | 2+1 |  |  | 3
185 | SO 01.5 | 766694112R00 | Montáž parapetních desek š.do 30 cm,dl.do 160 cm |  | kus | 11 | 0
|  |  | 3+6+2 |  |  | 11
186 | SO 01.5 | 766694113R00 | Montáž parapetních desek š.do 30 cm,dl.do 260 cm |  | kus | 27 | 0
|  |  | 26+1 |  |  | 27
187 | SO 01.5 | 60780084 | Parapet interiér š. 350 mm- laminátová(CPL/HPL) fólie 0,7 mm jádro - vlhkuodolná DTD 18 mm ,nos 40*25mm |  | m | 84.64 | 0
|  |  | 3*0,9+2,1*26+1,2*6+1,2*3+1,5*2,1+2,35 |  |  | 73.6
|  |  | ;ztratné 15%; 11,04 |  |  | 11.04
188 | SO 01.5 | 60780092 | Krytka boční parapetní š. 195-360 mm plast |  | kus | 82 | 0
|  |  | (27+11+3)*2 |  |  | 82
189 | SO 01.5 | 766601213RT3 | Těsnění okenní spáry, ostění, PT folie + PP folie |  | m | 462.802 | 0
|  |  | 101,325+19,677 |  |  | 121.002
|  |  | (2,1*4)*25+(1,5+1,2)*2*9+(0,9+2,1)*2*10+(1,5+2,1)*2*2+1,4*2+3*2 |  |  | 341.8
190 | SO 01.5 | 766670029RA0 | W01 25ks-Okno plast.4dílné 2,1*2,1m V+OS+V+OS,izol. trojsklo,Uw=0,96W/(m2.K),barva bílá,kování bezpečnostní viz.PD |  | m2 | 110.25 | 0
|  |  | 2,1*2,1*25 |  |  | 110.25
191 | SO 01.5 | 766670029RA0 | W02 6ks-Okno plast.1dílné 1,2*1,5m V,izol. trojsklo,Uw=0,96W/(m2.K),barva bílá,kování bezpečnostní viz.PD |  | m2 | 10.8 | 0
|  |  | 1,2*1,5*6 |  |  | 10.8
192 | SO 01.5 | 766670029RA0 | W02a 3ks-Okno plast.1dílné 1,2*1,5m fix,izol. trojsklo,Uw=0,96W/(m2.K),barva bílá viz.PD |  | m2 | 5.4 | 0
|  |  | 1,2*1,5*3 |  |  | 5.4
193 | SO 01.5 | 766670029RA0 | W03 10ks-Okno plast. 2dílné 0,9*2,1m V+OS,izol. trojsklo,Uw=0,96W/(m2.K),barva bílá viz.PD |  | m2 | 18.9 | 0
|  |  | 0,9*2,1*10 |  |  | 18.9
194 | SO 01.5 | 766670029RA0 | W04 2ks-Okno plast.4dílné 1,5*2,1m V+OS+V+OS,izol. trojsklo,Uw=0,96W/(m2.K),barva bílá,kování bezpečnostní viz.PD |  | m2 | 6.3 | 0
|  |  | 1,5*2,1*2 |  |  | 6.3
195 | SO 01.5 | 766670059RA0 | D02 1ks-Dveře plast.dvojkř.+sv.do otv.1,4*3m,izol. dvoj/trojsklo+bez.folie,Uw=1,2W/(m2.K),barva- bílá,kování bezp.viz. PD |  | m2 | 4.5 | 0
|  |  | 1,5*3 |  |  | 4.5
196 | SO 01.5 | 998766101R00 | Přesun hmot pro truhlářské konstr., výšky do 6 m |  | t | 3.626 | 0
|  |  | 3,6256 |  |  | 3.626
197 | SO 01.0 | 766411811R00 | Demontáž obložení stěn panely velikosti do 1,5 m2 -PVC lamely |  | m2 | 493.128 | 0
|  |  | 493,128 |  |  | 493.128
198 | SO 01.0 | 766411822R00 | Demontáž podkladových roštů obložení stěn |  | m2 | 493.128 | 0
|  |  | 493,128 |  |  | 493.128
|  | 767 | Konstrukce doplňkové stavební (zámečnické)
199 | SO 01.5 | 767616111R00 | Montáž oken a stěn z Al - profilů(včetně všech doplňků dle dodávek pod položkou viz.popisy varianta a RTS) |  | m2 | 101.325 | 0
|  |  | 2,1*2,1+0,9*2,1+2,35*1,5+1*0,5*29+1*1*77 |  |  | 101.325
200 | SO 01.5 | 55341411 | W1a -1ks AL-okno 4-dilné 2,1*2,1m,V+OS+V+OS., Uw=max.0,96W/m2K), hl. 75mm,trojsklo,mikroventilace,,elox-barva RAL bílá viz.PD(bude dle výběru) |  | m2 | 4.41 | 0
|  |  | 2,1*2,1 |  |  | 4.41
201 | SO 01.5 | 55341411 | W3a -1ks AL-okno 2-dilné 0,9*2,1m,V+OS, Uw=max.0,96W/m2K), hl. 75mm,trojsklo,mikroventilace,,elox-barva RAL šedá viz.PD (bude dle výběru) |  | m2 | 1.89 | 0
|  |  | 0,9*2,1 |  |  | 1.89
202 | SO 01.5 | 55341411 | W07 -1ks AL-okno 2-dilné 2,35*1,5m,OS+OS, Uw=max.0,96W/m2K), hl. 75mm,trojsklo,mikroventilace,,elox-barva RAL šedá viz.PD(bude dle výběru) |  | m2 | 3.525 | 0
|  |  | 2,35*1,5 |  |  | 3.525
203 | SO 01.5 | 55341411 | W08 -29ks AL-okno 1-dilné 1*0,5m,V, Uw=max.0,96W/m2K), hl. 75mm,trojsklo,mikroventilace,,elox-barva RAL šedá viz.PD(bude dle výběru) |  | m2 | 14.5 | 0
|  |  | 1*0,5*29 |  |  | 14.5
204 | SO 01.5 | 55341411 | W08a -29ks AL-okno 1-dilné 1*0,5m,V, Uw=max.0,96W/m2K),-pákový ovladač, hl. 75mm,trojsklo,mikroventilace,,elox-barva RAL šedá viz.PD(bude dle výběru) |  | m2 | 14.5 | 0
|  |  | 1*0,5*29 |  |  | 14.5
205 | SO 01.5 | 55341411 | W09 -77ks AL-okno 1-dilné 1*1m,Fix, Uw=max.0,96W/m2K),-pákový ovladač, hl. 75mm,trojsklo,mikroventilace,,elox-barva RAL šedá viz.PD(bude dle výběru) |  | m2 | 77 | 0
|  |  | 1*1*77 |  |  | 77
206 | SO 01.5 | 767616111R00 | Montáž vchodových dveří z Al - profilů(včetně všech doplňků dle dodávek pod položkou viz.popisy varianta a RTS),příslušenství dle vyhlášky 396/2009Sb. |  | m2 | 19.677 | 0
|  |  | 3,05*3,45+1,05*3,25+0,9*2,02*2+0,9*2,34 |  |  | 19.677
207 | SO 01.5 | 55341411 | D01-1ks AL stěna s dvojkř. dveřmi do otvoru 3,05*3,45 ,Uw=max.1,2W/m2K), hl. 75mm,dvoj/trojsklo-bezpeč.,+ el.kování,samozavírač,elox-barva-viz. PD |  | m2 | 10.523 | 0
|  |  | 3,05*3,45 |  |  | 10.523
208 | SO 01.5 | 55341411 | D03 -1ks AL dveře do otvoru 0,9*2,02 ,Uw=max.1,2W/m2K, hl. 75mm,dvoj/trojsklo-bezpeč,elox-barvabílá viz. PD |  | m2 | 1.818 | 0
|  |  | 0,9*2,02 |  |  | 1.818
209 | SO 01.5 | 55341411 | D04 -1ks AL dveře +nads.do otvoru 1,05*3,25 ,Uw=max.1,2W/m2K), hl. 75mm,trojsklo-bezpeč.samozavírač,elox-barvabílá viz. PD |  | m2 | 3.413 | 0
|  |  | 1,05*3,25 |  |  | 3.413
210 | SO 01.5 | 55341411 | D05 -1ks AL dveře do otvoru 0,9*2,02 ,Uw=max.1,2W/m2K), hl. 75mm,dvoj/trojsklo-bezpečnostní,elox-barva šedá viz. PD |  | m2 | 1.818 | 0
|  |  | 0,9*2,02 |  |  | 1.818
211 | SO 01.5 | 55341411 | D06 -1ks AL dveře +nads.do otvoru 0,9*2,34 ,Uw=max.1,2W/m2K), hl. 75mm,dvojsklo/trojsklo-bezpeč.,elox-barva šedá viz. PD |  | m2 | 2.106 | 0
|  |  | 0,9*2,34 |  |  | 2.106
212 | SO 01.5 | 767995104R00 | Výroba a montáž kov. atypických konstr. do 50 kg- zábradlí fr.dveře(bude dle výběru Pz nebo nerez) |  | kg | 45 | 0
|  |  | 45 |  |  | 45
213 | SO 01.5 | 55399999 | Ocelové výrobky - kotvy a spojky-atypické prvky-pro kompletní zábradlí Pz+nátěr(bude dle výběru ) |  | kg | 49.5 | 0
|  |  | 45 |  |  | 45
|  |  | ;ztratné 10%; 4,5 |  |  | 4.5
214 | SO 01.5 | 767657240R00 | Montáž vrat sekčních nad 13 m2, včetně přípojky el.kabelu |  | kus | 3 | 0
|  |  | 3 |  |  | 3
215 | SO 01.5 | 5534451320 | D07 - SEKČNÍ VRATA S VESTAVNÝMI DVEŘMI, š 3800 h 4200 mm,vedení vrat,vnitřní závora,řetízkový pohon,vlož.akryl.okna2ks,ovl.panel,modrá barva viz.PD |  | kus | 3 | 0
|  |  | 3 |  |  | 3
216 | SO 01.3 | 767833100R00 | Montáž žebříků do zdiva s bočnicemi |  | m | 20 | 0
|  |  | 9,5+10,5 |  |  | 20
217 | SO 01.3 | 767995102R00 | Výroba a montáž kov. atypických konstr. do 10 kg-prvky žebříků A+B viz.PD |  | kg | 626.513 | 0
|  |  | (9,395*2+1,464*2+1,8*2+1,35*2+1,1*4)*3,77 L50/50/5 |  |  | 122.216
|  |  | (7,185*5+0,7*3,14*7)*3,14*2 pásovina |  |  | 322.233
|  |  | 6*2*0,4*3,77*2 pracny |  |  | 36.192
|  |  | (0,45*30+1,3*2+1,1*2+0,54*4)*2,47*2 šprušle,madlo,zábradlí D20 |  |  | 101.072
|  |  | 0,2*0,2*(4+5*2)*40*2 pásovina 200*200*5 |  |  | 44.8
218 | SO 01.3 | 55399994.A | Kotvy, úhelníky, atyp. prvky,Kotvy, úhelníky apod.atypické výrobky-žárově pozinkované-viz PD |  | kg | 675.554 | 0
|  |  | 625,513 |  |  | 625.513
|  |  | ;ztratné 8%; 50,04104 |  |  | 50.041
219 | SO 01.0 | 767900090RAC | Demontáž atypických ocelových konstrukcí-žebřík včetně konzol |  | kg | 626.523 | 0
|  |  | 626,523 |  |  | 626.523
220 | SO 01.2 | 767900030RAB | Demontáž krytiny střech z plechů-trapéz,spoje šroubované |  | m2 | 683.91 | 0
|  |  | 13,5*2*25,33 |  |  | 683.91
221 | SO 01.2 | 767900035RA0 | Demontáž ocelových světlíků |  | m2 | 20 | 0
|  |  | 20 |  |  | 20
222 | SO 01.2 | 767900090RAD | Demontáž atypických ocelových konstrukcí |  | kg | 270 | 0
|  |  | 270 měněné prvky |  |  | 270
223 | SO 01.3 | 767990010RAB | Atypické ocelové konstrukce-doplnění prvků statiky střechy |  | kg | 50 | 0
|  |  | 50 |  |  | 50
224 | SO 01.5 | 767662110R00 | Montáž mříží pevných - šroubováním |  | m2 | 20.79 | 0
|  |  | 2,1*2,1*4+1,5*2,1 |  |  | 20.79
225 | SO 01.5 | 37501307 | Mříž okenní , včetně kotev viz.PD |  | m2 | 21.83 | 0
|  |  | 20,79 |  |  | 20.79
|  |  | ;ztratné 5%; 1,0395 |  |  | 1.04
226 | SO 01.4 | 767712811R00 | Demontáž mříží-výkladců zapuštěných šroubovaných |  | m2 | 20.79 | 0
|  |  | 2,1*2,1*4+1,5*2,1 |  |  | 20.79
227 | SO 01.5 | 998767101R00 | Přesun hmot pro zámečnické konstr., výšky do 6 m |  | t | 2.461 | 0
|  |  | 2,4613 |  |  | 2.461
228 | SO 01.1 | 767995105R00 | Výroba a montáž kov. atypických konstr. pro doplnění ocelové konstrukce stěn pro zateplení fasády a výpní otvorů viz.PD |  | kg | 4294.926 | 0
|  |  | 4,2*3*15,04 u vrat do betonu L100/100/10 |  |  | 189.504
|  |  | (0,85+1,72*2+7,62+24,66+13)*2,235 L1,2,3,4,5 |  |  | 110.789
|  |  | 16,3*(8*5,85+4*3+6,05+3*0,4+3*1,18+7,3*6) H1,2,3,9,10,V1 |  |  | 1848.257
|  |  | 8,69*(10*6,5) D3 |  |  | 564.85
|  |  | 8,69*(2,85+6,05+6*4+6*1,18+6*0,4+14*3+5*1) ,H4,5,6,7,8,V2,3 |  |  | 776.712
|  |  | 10,47*(2*6,8) D1 |  |  | 142.392
|  |  | 9,6*(0,4*4) D4 |  |  | 15.36
|  |  | 8,12*(2*12,4) D2 |  |  | 201.376
|  |  | 4,38*(6*1,2+6*1,68) A+B |  |  | 75.686
|  |  | 74*5 patní plech |  |  | 370
229 | SO 01.1 | 133301520000D | Úhelník rovnoramenný L jakost S235 50x50x3 mm |  | kg | 127.407 | 0
|  |  | (0,85+1,72*2+7,62+24,66+13)*2,235 L1,2,3,4,5 |  |  | 110.789
|  |  | ;ztratné 15%; 16,61835 |  |  | 16.618
230 | SO 01.1 | 13611214C | Profil obdélník. uzavř.svařovaný S235 140x140x4 mm |  | t | 2.125 | 0
|  |  | 16,3*0,001*(8*5,85+4*3+6,05+3*0,4+3*1,18+7,3*6) H1,2,3,9,10,V1 |  |  | 1.848
|  |  | ;ztratné 15%; 0,2772 |  |  | 0.277
231 | SO 01.1 | 14587796B | Profil obdélník. uzavř.svařovaný S235 140x60x3 mm |  | t | 1.543 | 0
|  |  | 8,69*0,001*(10*6,5) D3 |  |  | 0.565
|  |  | 8,69*0,001*(2,85+6,05+6*4+6*1,18+6*0,4+14*3+5*1) ,H4,5,6,7,8,V2,3 |  |  | 0.777
|  |  | ;ztratné 15%; 0,2013 |  |  | 0.201
232 | SO 01.1 | 14587796A | Profil obdélník. uzavř.svařovaný S235 120x120x3 mm |  | t | 0.163 | 0
|  |  | 10,47*0,001*(2*6,8) D1 |  |  | 0.142
|  |  | ;ztratné 15%; 0,0213 |  |  | 0.021
233 | SO 01.1 | 14587796B | Profil obdélník. uzavř.svařovaný S235 120x100x3 mm |  | t | 0.017 | 0
|  |  | 9,6*0,001*(0,4*4) D4 |  |  | 0.015
|  |  | ;ztratné 15%; 0,00225 |  |  | 0.002
234 | SO 01.1 | 14587795 | Profil obdélník. uzavř.svařovaný S235 120x60x3 mm |  | t | 0.231 | 0
|  |  | 8,12*0,001*(2*12,4) D2 |  |  | 0.201
|  |  | ;ztratné 15%; 0,03015 |  |  | 0.03
235 | SO 01.1 | 14587263 | Profil čtvercový uzavř.svařovaný S235 50 x 3 mm |  | t | 0.087 | 0
|  |  | 4,38*0,001*(6*1,2+6*1,68) A+B |  |  | 0.076
|  |  | ;ztratné 15%; 0,0114 |  |  | 0.011
236 | SO 01.1 | 13331838 | Úhelník rovnoramenný L jakost S235 100x100x10 mm |  | t | 0.228 | 0
|  |  | 4,2*3*15,04*0,001 |  |  | 0.19
|  |  | ;ztratné 20%; 0,038 |  |  | 0.038
237 | SO 01.1 | 13611228 | Plech hladký jakost S235 10x1000x2000 mm |  | t | 0.426 | 0
|  |  | 74*5*0,001 patní plech |  |  | 0.37
|  |  | ;ztratné 15%; 0,0555 |  |  | 0.056
238 | SO 01.1 | 953981102R00 | D+M Chemické kotvy do betonu, hl. do 130 mm, M 10, ampule,vyvrtání a vyčištění otvoru,zasunutí ampule,zavrtání svorníku s hrotem, maticí a podložkou |  | kus | 39 | 0
|  |  | 5*3+6*4 |  |  | 39
239 | SO 01.1 | 998767102R00 | Přesun hmot pro zámečnické konstr., výšky do 12 m |  | t | 5.162 | 0
|  |  | 5,1622 |  |  | 5.162
240 | SO 01.4 | 767900090RAD | Demontáž atypických ocelových konstrukcí |  | kg | 1000 | 0
|  |  | 1000 měněné prvky |  |  | 1000
241 | SO 01.0 | 767900090RAD | Demontáž atypických ocelových konstrukcí |  | kg | 230 | 0
|  |  | 230 měněné prvky |  |  | 230
242 | SO 01.0 | 767900030RAB | Demontáž krytiny stěn z plechů-trapéz,spoje šroubované |  | m2 | 493.128 | 0
|  |  | 493,128 |  |  | 493.128
243 | SOZS | 767914130R00 | Montáž oplocení rámového H do 2,0 m |  | m | 56 | 0
|  |  | 12+10+12+10+12 |  |  | 56
244 | SOZS | 767914830R00 | Demontáž oplocení rámového H do 2 m |  | m | 56 | 0
|  |  | 56 |  |  | 56
245 | SOZS | 553437218 | Panel mobilního oplocení 305 cm s branou dvojkřídlou(jen amortizace ) |  | kus | 0.1 | 0
|  |  | 1/10 |  |  | 0.1
246 | SOZS | 553437205 | Panel mobilního oplocení 305x163 cm(jen amortizace) |  | kus | 1.867 | 0
|  |  | (56)/3/10 |  |  | 1.867
247 | SO 02 | 767841525R0B | U1 - Kotvicí bod LX-SW-N-333-KS nerez,sendv.panel a trap. viz.PD |  | kus | 18 | 0
|  |  | 18 |  |  | 18
248 | SO 02 | 767841533R0A | U3 - Kotvicí bod LX-SW-N-333-ZW-KS nerez,sendv.panel a trap. viz.PD |  | kus | 4 | 0
|  |  | 4 |  |  | 4
249 | SO 02 | 767849133R00 | Ztužující nerezová trubka prům.42 mm, délka viz.PD,Ztužující trubka pro kotvicí body. pro koncové a zlomové body v systémech s nerez.lanemviz.PD |  | kus | 4 | 0
|  |  | 4 |  |  | 4
250 | SO 02 | 767842370RT1A | U2 - Kotvicí bod LX-SR-B 700, délka 700 mm nerez, beton.střech viz.PD |  | kus | 12 | 0
|  |  | 12 |  |  | 12
251 | SO 02 | 767849116R00 | Nerezové lano 6 mm,Nerezové lano určené pro systémy s požadavkem na permanentní kotvicí vedení. viz.PD |  | m | 98 | 0
|  |  | 98 |  |  | 98
252 | SO 02 | 767849121R00 | Napínací nerez koncovka k lanu 6 mm viz.PD |  | kus | 3 | 0
|  |  | 3 |  |  | 3
253 | SO 02 | 767849125R00 | Spojovací nerezové oko viz.PD |  | kus | 2 | 0
|  |  | 2 |  |  | 2
254 | SO 02 | 767849123R00 | Pevná nerez koncovka k lanu 6 mm, délka, Vidlicová koncovkaviz.PD |  | kus | 1 | 0
|  |  | 1 |  |  | 1
255 | SO 02 | 767849125R0A | Kladka zlomového bodu-Rohový prvek viz.PD |  | kus | 3 | 0
|  |  | 3 |  |  | 3
256 | SO 02 | 767849131R00 | Štítek k označní jednotlivých úseků kotv.vedení viz.PD |  | kus | 3 | 0
|  |  | 3 |  |  | 3
257 | SO 02 | 767849142R00 | Montážní lano 14 mm, délka 23 m |  | kus | 1 | 0
|  |  | 1 |  |  | 1
258 | SO 02 | 767849142R0A | Set na osobní ochranu,pro záchytné systémy s dočasným poddajným kotvicím vedením. viz.PD |  | kus | 1 | 0
|  |  | 1 |  |  | 1
259 | SO 02 | 998767102R00 | Přesun hmot pro zámečnické konstr., výšky do 12 m |  | t | 0.108 | 0
|  |  | 0,1079 |  |  | 0.108
260 | SO 01.3 | 767995102R00 | Výroba a montáž kov. atypických konstr. do 10 kg-prvky komínová lávka viz.PD |  | kg | 14.9 | 0
|  |  | 33*0,25*1,2 rošt podlahový |  |  | 9.9
|  |  | 5 repasé kotev |  |  | 5
261 | SO 01.3 | 55399994.A | Kotvy, úhelníky, atyp. prvky,Kotvy, úhelníky apod.atypické výrobky-žárově pozinkované-viz PD |  | kg | 16.092 | 0
|  |  | 9,9+5 |  |  | 14.9
|  |  | ;ztratné 8%; 1,192 |  |  | 1.192
262 | SO 01.3 | 767995102R00 | Výroba a montáž kov. atypických konstr. do 10 kg-prvky nové typové konstrukce antény na skladbu rovné střechy mPVC viz.PD |  | kg | 66.725 | 0
|  |  | 7,85*(4+1,5*3) anténní nosník |  |  | 66.725
263 | SO 01.3 | 55399994.A | Kotvy, úhelníky, atyp. prvky,Kotvy, úhelníky apod.atypické výrobky-žárově pozinkované-viz PD |  | kg | 66.725 | 0
|  |  | 66,725 |  |  | 66.725
264 | SO 01.3 | 59245010 | Dlaždice betonová 50/50/10 -zatížení antény |  | kus | 3 | 0
|  |  | 3 |  |  | 3
265 | SO 01.3 | 998767102R00 | Přesun hmot pro zámečnické konstr., výšky do 12 m |  | t | 1.026 | 0
|  |  | 1,026 |  |  | 1.026
|  | 777 | Podlahy ze syntetických hmot
266 | SO 01.1 | 777511113R00 | Podlahová stěrka ext.syst.epoxydová,Dekorativní povrch podlah a vlhkých prostor v exteriéru |  | m2 | 13.5 | 0
|  |  | 4,5*3 podlaha u vstupu |  |  | 13.5
|  | 781 | Obklady (keramické)
267 | SO 01.5 | 781950010RAA | Odsekání stávaj. obkladu vnitř. a zřízení nového,včetně dodávky obkladu |  | m2 | 7.92 | 0
|  |  | (1,2*2*8+0,9*8)*0,3 ostění v sociálkách |  |  | 7.92
268 | SO 01.5 | 781497121RS2 | Lišta hliníková rohová k obkladům - jen hrana rohu |  | m | 7.92 | 0
|  |  | 7,92 |  |  | 7.92
269 | SO 01.5 | 781111111R00 | Řezání obkladaček diamantovým kotoučem |  | m | 7.92 | 0
|  |  | 7,92 |  |  | 7.92
270 | SO 01.5 | 998781101R00 | Přesun hmot pro obklady keramické, výšky do 6 m |  | t | 1.094 | 0
|  |  | 1,0937 |  |  | 1.094
|  | 783 | Nátěry
271 | SO 01.3 | 783124220R00 | Nátěr syntetický OK "B" 1x + 2x email |  | m2 | 751.5 | 0
|  |  | 693 stávající konstrukce nosná |  |  | 693
|  |  | 1*2*3*4+1,2*3*4 H - VZT |  |  | 38.4
|  |  | 1,2*0,25*3 lávka |  |  | 0.9
|  |  | 1*1,2*4*4 stávající ventilátory C |  |  | 19.2
272 | SO 01.2 | 783108813RT2 | Tryskání minerál.materiálem,stupeň očištění Sa 2,5-ocelové konstrukce(odstranění starých nátěrů a případné rzi, traskáním popř.chem+.kartáč.), |  | m2 | 701.27 | 0
|  |  | 12,84*25,03*2 stávající konstrukce nosná |  |  | 642.77
|  |  | 1*2*3*4+1,2*3*4 H - VZT |  |  | 38.4
|  |  | 1,2*0,25*3 lávka |  |  | 0.9
|  |  | 1*1,2*4*4 stávající ventilátory C |  |  | 19.2
273 | SO 01.2 | 959571001R00 | Odklizení písku po tryskání do 1000 m |  | t | 2.377 | 0
|  |  | 2,3773 |  |  | 2.377
274 | SO 01.1 | 783124220R00 | Nátěr syntetický stávající OK "B" 1x + 2x email,NÁTĚR (DLE ČSN EN ISO 12944 PRO STUPEŇ KOROZNÍ AGRESIVITY C3) RAL 9002 |  | m2 | 506.91 | 0
|  |  | 506,91 konstrukce nosná |  |  | 506.91
275 | SO 01.0 | 783108813RT2 | Tryskání minerál.materiálem,stupeň očištění Sa 2,5-ocelové konstrukce(odstranění starých nátěrů a případné rzi, traskáním popř.chem+.kartáč.), |  | m2 | 516.09 | 0
|  |  | 1200-683,91 |  |  | 516.09
276 | SO 01.0 | 959571001R00 | Odklizení písku po tryskání do 1000 m |  | t | 1.75 | 0
|  |  | 1,7496 |  |  | 1.75
277 | SO 01.1 | 783124220R00 | Nátěr syntetický doplnění OK "B" 1x + 2x email,NÁTĚR (DLE ČSN EN ISO 12944 PRO STUPEŇ KOROZNÍ AGRESIVITY C3) RAL 9002 |  | m2 | 156.485 | 0
|  |  | (0,85+1,72*2+7,62+24,66)*(0,05*4) L1,2,3,4 |  |  | 7.314
|  |  | (10*6,5)*(0,12+0,06)*2 D3 |  |  | 23.4
|  |  | (2,85+6,05+6*4+6*1,18+6*0,4+14*3+5*1)*(0,12+0,06)*2 ,H4,5,6,7,8,V2,3 |  |  | 32.177
|  |  | (9*5,85+6,05+2*5,85+3*0,4+3*1,18+14*3)*(0,14*4) H1,2,3,9,10,V1 |  |  | 65.598
|  |  | (0,18*2+0,12*2)*(2*6,8) D1 |  |  | 8.16
|  |  | (0,12+0,06)*2*(2*12,4) |  |  | 8.928
|  |  | 0,05*4*(6*1,2+6*1,68) A+B |  |  | 3.456
|  |  | 149,033*0,05 |  |  | 7.452
|  | 784 | Malby
278 | SO 01.3 | 784161401R00 | Penetrace podkladu nátěrem akrylát 1 x |  | m2 | 150 | 0
|  |  | 150 strop kolem světlíků |  |  | 150
279 | SO 01.3 | 784165512R00 | Malba akrylát bílá, bez penetrace, 2 x |  | m2 | 150 | 0
|  |  | 150 |  |  | 150
280 | SO 01.3 | 784165511R00 | Malba akrylát bílá, bez penetrace, 1 x |  | m2 | 150 | 0
|  |  | 150 |  |  | 150
281 | SO 01.5 | 784161401R00 | Penetrace podkladu nátěrem akrylát 1 x |  | m2 | 445.146 | 0
|  |  | 22*3*6,65 jen stěny u ostění |  |  | 438.9
|  |  | -((2,1*2,1)*25+(1,2*1,5)*9+(0,9*2,1)*10+(1,5*2,1)*2+(1,4*3)*2+1,5*2,35) |  |  | -163.575
|  |  | -((3,05*3,45)+(1,05*3,25)+(0,9*2,02)*2+(0,9*2,34)) |  |  | -19.677
|  |  | (24*2+24-3,8*3)*1,2 vnitřní sokl |  |  | 72.72
|  |  | 116,778 ostění |  |  | 116.778
282 | SO 01.5 | 784165512R00 | Malba akrylát bílá, bez penetrace, 2 x |  | m2 | 445.146 | 0
|  |  | 445,146 |  |  | 445.146
283 | SO 01.5 | 784165511R00 | Malba akrylát bílá, bez penetrace, 1 x |  | m2 | 445.146 | 0
|  |  | 445,146 |  |  | 445.146
|  | 786 | Čalounické úpravy
284 | SO 01.5 | 786622211R00 | Montáž - Žaluzie horizontální vnitřní |  | m2 | 135.135 | 0
|  |  | 2,1*2,1*26+0,9*2,1*1+1,5*2,1*2 |  |  | 122.85
|  |  | ;ztratné 10%; 12,285 |  |  | 12.285
285 | SO 01.5 | 55346630 | Žaluzie horizont. exteriérová viz.PD |  | m2 | 135.135 | 0
|  |  | 2,1*2,1*26+0,9*2,1*1+1,5*2,1*2 |  |  | 122.85
|  |  | ;ztratné 10%; 12,285 |  |  | 12.285
286 | SO 01.5 | 998786101R00 | Přesun hmot pro zastiň. techniku, výšky do 6 m |  | t | 0.23 | 0
|  |  | 0,2297 |  |  | 0.23
|  | 83 | Potrubí z trub kameninových
287 | SOZS | 831230110RA0 | Vodovodní přípojka-úprava pro staveniště |  | m | 25 | 0
|  |  | 25 |  |  | 25
|  | 90 | Hodinové zúčtovací sazby (HZS)
288 | SO 01.2 | 909 R00 | Hzs-nezmeritelne stavebni prace-demontáž kompletní antény včetně podstavců a koaxilálu |  | h | 8 | 0
|  |  | 8 |  |  | 8
289 | SO 01.3 | 909 R00 | Hzs-nezmeritelne stavebni prace-zpětná montáž anteny včetně propojení rozvodů a servis |  | h | 20 | 0
|  |  | 20 |  |  | 20
290 | SO 01.2 | 909 R00 | Hzs-nezmeritelne stavebni prace -demontáž vedení hromosvodů na střeše, včetně podložek |  | h | 16 | 0
|  |  | 16 |  |  | 16
291 | SO 02 | 905 R01 | Výchozí prohlídka-výtahové zkoušky - revize systému-předání do uživání+zaškolení na montáž(včetně výjezdu a dopravy) |  | h | 24 | 0
|  |  | 8*3 |  |  | 24
292 | SO 02 | 909 R00 | Úprava podkladu,prostup parotěs a ostatní drobné neměřitelné práce |  | h | 15 | 0
|  |  | 15 |  |  | 15
293 | SO 01.1 | 904 R00 | Demontáž a zpětná montáž mont.nerez.komínu-včetně prodloužení průduchu o etics |  | h | 30 | 0
|  |  | 30 |  |  | 30
294 | SO 01.1 | 909 R00 | Hzs-nezmeritelne stavebni prace -demontáž el.skříní,vypínačů,spínačů,konzol,kamer,čidel a přívodních kabelů a jejich zpětná montáž na zat.systém |  | h | 24 | 0
|  |  | 24 |  |  | 24
295 | SO 01.1 | 357117161 | Skříň plastová do zateplení fasády pro zakrytí stávajícího rozvaděče-prodl.o ETICS |  | kus | 1 | 0
|  |  | 1 |  |  | 1
296 | SO 03 | 909 R00 | Demontáž stávajících elketro prvků z fasády a ocelových sloupů a jejich opětovná montáž |  | h | 20 | 0
|  |  | 20 |  |  | 20
297 | SO 03 | 909 R00 | Demontáž staré jímací soustavy |  | h | 80 | 0
|  |  | 80 |  |  | 80
298 | SO 03 | 909 R00 | Napojení svodů na zemnící soustavu |  | h | 20 | 0
|  |  | 20 |  |  | 20
299 | SO 03 | 905 R01 | Úpravy v rozvaděči RMS3.3 |  | h | 5 | 0
|  |  | 5 |  |  | 5
300 | SO 03 | 909 R00 | Nepředvídatelné práce |  | h | 10 | 0
|  |  | 10 |  |  | 10
301 | SO 03 | 904 R01 | Měření zemního odporu stávající zemnící soustavy |  | h | 11 | 0
|  |  | 11 |  |  | 11
|  | 91 | Doplňující konstrukce a práce na pozemních komunikacích a zpevněných plochách
302 | SO 01.0 | 919735114R00 | Řezání stávajícího živičného krytu tl. 15 - 20 cm |  | m | 52.258 | 0
|  |  | 49,058+0,8*2+0,8*2 |  |  | 52.258
303 | SO 01.0 | 919735123R00 | Řezání stávajícího betonového krytu tl. 10 - 15 cm |  | m | 28 | 0
|  |  | 16+4*3 |  |  | 28
304 | SO 01.1 | 916561111RT2 | Osazení záhon.obrubníků do lože z C 12/15 s opěrou,včetně obrubníku 50/5/20 cm |  | m | 156.1 | 0
|  |  | -(4*3-5,7-3)*0,5 u vrat |  |  | -1.65
|  |  | (49,145*2+24,73*2+0,5*4+1*2+0,5*2)+0,5*10 |  |  | 157.75
305 | SO 01.1 | 917862111RV3 | Osazení stojat. obrub.bet. s opěrou,lože z C 12/15,včetně obrubníku nájezdového 1000/150/150 |  | m | 12 | 0
|  |  | 4*3 u vrat |  |  | 12
306 | SO 01.1 | 918101111R00 | Lože pod obrubníky nebo obruby dlažeb z C 12/15 |  | m3 | 17.113 | 0
|  |  | 49*0,7*0,1+149,6*0,15*0,25 |  |  | 9.04
|  |  | 74,725*0,1+12*0,2*0,25 |  |  | 8.073
|  | 93 | Různé dokončovací konstrukce a práce inženýrských staveb
307 | SO 01.1 | 935112111R00 | Osazení přík.žlabu do C8/10 tl.10cm z tvárnic 50cm |  | m | 49 | 0
|  |  | 49 |  |  | 49
308 | SO 01.1 | 59227516 | Žlab odvodňovací TBZ 50/50/13 |  | kus | 102.9 | 0
|  |  | 49*2 |  |  | 98
|  |  | ;ztratné 5%; 4,9 |  |  | 4.9
|  | 94 | Lešení a stavební výtahy
309 | SO 01.1 | 941941031R00 | Montáž lešení leh.řad.s podlahami,š.do 1 m, H 10 m |  | m2 | 1363.26 | 0
|  |  | (24,73*2+49,2*2+1*4)*8+24,73*3*2 |  |  | 1363.26
310 | SO 01.1 | 941941192R00 | Příplatek za každý měsíc použití lešení k pol.1032 |  | m2 | 4089.78 | 0
|  |  | 1363,26*3 |  |  | 4089.78
311 | SO 01.1 | 941941831R00 | Demontáž lešení leh.řad.s podlahami,š.1 m, H 10 m |  | m2 | 1363.26 | 0
|  |  | 1363,26 |  |  | 1363.26
312 | SO 01.1 | 944944011R00 | Montáž ochranné sítě z umělých vláken |  | m2 | 1363.26 | 0
|  |  | 1363,26 |  |  | 1363.26
313 | SO 01.1 | 944944031R00 | Příplatek za každý měsíc použití sítí k pol. 4011 |  | m2 | 4089.78 | 0
|  |  | 4089,78 |  |  | 4089.78
314 | SO 01.1 | 944944081R00 | Demontáž ochranné sítě z umělých vláken |  | m2 | 1363.26 | 0
|  |  | 1363,26 |  |  | 1363.26
315 | SO 01.1 | 943955031R00 | Montáž lešeňové podlahy bez příčníků, H do 10 m |  | m2 | 49.46 | 0
|  |  | 24,73*2 podlážková podlaha pod lešení na střeše |  |  | 49.46
316 | SO 01.1 | 943955831R00 | Demontáž leš. podlahy bez příč. a podél., H 10 m |  | m2 | 49.46 | 0
|  |  | 49,46 |  |  | 49.46
317 | SO 01.3 | 941955004R00 | Lešení lehké pomocné, výška podlahy do 3,5 m |  | m2 | 150 | 0
|  |  | 10*15 pro světlíky |  |  | 150
318 | SO 01.3 | 943943221R00 | Montáž lešení prostorové lehké, do 200kg, H 10 m |  | m3 | 4970.25 | 0
|  |  | 23,5*23,5*9 pro konstrukci haly a střechu |  |  | 4970.25
319 | SO 01.3 | 943943292R00 | Příplatek za každý měsíc použití k pol..3221, 3222 |  | m3 | 14910.75 | 0
|  |  | 4970,25*3 |  |  | 14910.75
320 | SO 01.3 | 943943821R00 | Demontáž lešení, prostor. lehké, 200 kPa, H 10 m |  | m3 | 4970.25 | 0
|  |  | 4970,25 |  |  | 4970.25
321 | SO 03 | 949942101R0A | Pronájem plošiny pojízdné |  | h | 25.5 | 0
|  |  | 8,5*3 |  |  | 25.5
|  | 95 | Různé dokončovací konstrukce a práce na pozemních stavbách
322 | SO 01.1 | 953943121R00 | Osazení kovových předmětů do betonu, 1 kg / kus |  | kus | 168 | 0
|  |  | 168 |  |  | 168
323 | SO 01.5 | 952901111R00 | Vyčištění budov o výšce podlaží do 4 m-po montáži oken/střechy a pracovní cesty |  | m2 | 334 | 0
|  |  | 22*22-150 po osazení výplní otvorů |  |  | 334
324 | SO 01.1 | 953941145RA0 | Odvětrání ploché střechy atikou tl.450 mm, cihla,, vybourání otvoru v atice, osazení a dodávku odvětrávací trubky a kulaté plastové větrací mřížky. |  | kus | 35 | 0
|  |  | 35 |  |  | 35
325 | SO 01.3 | 952901111R00 | Vyčištění budov o výšce podlaží do 4 m |  | m2 | 150 | 0
|  |  | 150 pro světlíky rovné střechy |  |  | 150
|  | 96 | Bourání konstrukcí
326 | SO 01.0 | 965042141RT4 | Bourání mazanin betonových tl. 10 cm, nad 4 m2 |  | m3 | 6.8 | 0
|  |  | (24,7-9-3)*0,8*0,25+4*3*1,2*0,25 |  |  | 6.14
|  |  | 0,75*1,1*0,8 oprava vstupu a schody |  |  | 0.66
327 | SO 01.4 | 968071137R00 | Vyvěšení, zavěšení kovových křídel vrat nad 4 m2 |  | kus | 6 | 0
|  |  | 2*3 |  |  | 6
328 | SO 01.4 | 767920860R00 | Demontáž vrat do 20 m2 |  | kus | 3 | 0
|  |  | 3 |  |  | 3
329 | SO 01.4 | 968071125R00 | Vyvěšení, zavěšení kovových křídel dveří pl. 2 m2 |  | kus | 4 | 0
|  |  | 1+1+1+1 |  |  | 4
330 | SO 01.4 | 968072455R00 | Vybourání kovových dveřních zárubní pl. do 2 m2 |  | m2 | 7.272 | 0
|  |  | 0,9*2,02*4 |  |  | 7.272
331 | SO 01.4 | 968062456R00 | Vybourání dřevěných dveřních zárubní pl. nad 2 m2 |  | m2 | 14.723 | 0
|  |  | 3,05*3,45+1,4*3 |  |  | 14.723
332 | SO 01.4 | 968061125R00 | Vyvěšení dřevěných dveřních křídel pl. do 2 m2 |  | kus | 2 | 0
|  |  | 2 |  |  | 2
333 | SO 01.4 | 968061126R00 | Vyvěšení dřevěných dveřních křídel pl. nad 2 m2 |  | kus | 2 | 0
|  |  | 2 |  |  | 2
334 | SO 01.4 | 968096001R00 | Bourání parapetů š. do 20 cm |  | m | 73.6 | 0
|  |  | 73,6 |  |  | 73.6
335 | SO 01.4 | 968096002R00 | Bourání parapetů š. do 50 cm |  | m | 62.6 | 0
|  |  | 62,6 |  |  | 62.6
336 | SO 01.2 | 965042141RT1 | Bourání mazanin betonových tl. 10 cm, nad 4 m2 |  | m3 | 45.22 | 0
|  |  | 565,245*0,08 |  |  | 45.22
337 | SO 01.2 | 965082933RT1 | Odstranění šterkového násypu tl. do 20 cm, plocha nad 2 m2 tl.50-250mm |  | m3 | 84.787 | 0
|  |  | 23,85*23,7*(0,05+0,25)/2 |  |  | 84.787
338 | SO 01.4 | 968061112R00 | Vyvěšení dřevěných okenních křídel pl. do 1,5 m2 |  | kus | 137 | 0
|  |  | 26*4+11*2+2*4+1+2 |  |  | 137
339 | SO 01.4 | 968061113R00 | Vyvěšení dřevěných okenních křídel pl. nad 1,5 m2 |  | kus | 9 | 0
|  |  | 9 |  |  | 9
340 | SO 01.4 | 968062354R00 | Vybourání dřevěných rámů oken dvojitých pl. 1 m2 |  | m2 | 0.683 | 0
|  |  | 1,05*0,65*1 |  |  | 0.683
341 | SO 01.4 | 968062355R00 | Vybourání dřevěných rámů oken dvojitých pl. 2 m2 |  | m2 | 20.79 | 0
|  |  | 0,9*2,1*11 |  |  | 20.79
342 | SO 01.4 | 968062356R00 | Vybourání dřevěných rámů oken dvojitých pl. 4 m2 |  | m2 | 25.5 | 0
|  |  | 1,2*1,5*9+1,5*2,1*2+1,5*2*1 |  |  | 25.5
343 | SO 01.4 | 968062357R00 | Vybourání dřevěných rámů oken dvojitých nad 4 m2 |  | m2 | 114.66 | 0
|  |  | 2,1*2,1*26 |  |  | 114.66
344 | SO 01.4 | 967031744R00 | Přisekání plošné zdiva cihelného na MC tl. 30 cm-ostění |  | m2 | 2.16 | 0
|  |  | 1,2*2*3*0,3 pro vrata |  |  | 2.16
|  | 97 | Prorážení otvorů a ostatní bourací práce
345 | SO 01.0 | 976082131R00 | Vybourání objímek,držáků apod.ze zdiva cihelného |  | kus | 168 | 0
|  |  | 168 |  |  | 168
346 | SO 01.0 | 974082112R00 | Vysekání rýh pro vodiče omítka stěn MVC šířka 3 cm |  | m | 45 | 0
|  |  | 45 |  |  | 45
347 | SO 01.0 | 978300010RAA | Otlučení vnějších omítek stěn vápenocem.100 % nebo břizolit |  | m2 | 750.562 | 0
|  |  | 239,244+511,318 |  |  | 750.562
348 | SO 01.4 | 978300020RA0 | Otlučení vnějších omítek stěn vápenocem.100 % nebo břizolitových-ostění |  | m2 | 119.298 | 0
|  |  | ((2,1+2,1)*2*26+(1,2+1,5)*2*9+(0,9+2,1)*2*10+(1,5+2,1)*2*2+(1,4+3)*2+2,35*2+1,5*2)*0,3 |  |  | 107.37
|  |  | ((3,05+3,45)*2+(1,05+3,25)*2+(0,9+2,02)*2*2+(0,9+2,34)*2)*0,3 |  |  | 11.928
|  | H01 | Budovy občanské výstavby
349 | SOZS | 998014205R00 | Přesun hmot, mobilní buňky, příplatek do 5 km |  | t | 4.6 | 0
|  |  | 4,6 |  |  | 4.6
350 | SOZS | 998014206R00 | Přesun hmot, mobilní buňky, přípl. za dalších 5 km |  | t | 23 | 0
|  |  | 4,6*5 |  |  | 23
|  | H99 | Ostatní přesuny hmot
351 | SO 01.5 | 999281105R00 | Přesun hmot pro opravy a údržbu do výšky 6 m |  | t | 7.047 | 0
|  |  | 16,2126-1,985-3,626-2,461-1,094 |  |  | 7.047
352 | SO 01.3 | 999281108R00 | Přesun hmot pro opravy a údržbu do výšky 12 m |  | t | 49.805 | 0
|  |  | 66,8445-5,534-7,365-0,015-1,021-2,079-1,026 |  |  | 49.805
353 | SO 01.1 | 999281108R00 | Přesun hmot pro opravy a údržbu do výšky 12 m |  | t | 348.835 | 0
|  |  | 355,9139-1,12-0,71-0,263-4,986 |  |  | 348.835
|  | M | Montážní přirážky
354 | SOVORN | 220890084R00 | Účast technika na stavbě-vypracování výrobní dílenské dokumentace |  | h | 35 | 0
|  |  | 35 |  |  | 35
355 | SOVORN | 220890084R00 | Účast technika na stavbě-inženýrská činnost dodavatele – práce spojené s realizací kolaudace (vyjádření, revize, zkoušky atd.) |  | h | 30 | 0
|  |  | 30 |  |  | 30
356 | SOVORN | 220890084R00 | Účast projektanta na stavbě-dokumentace skutečného provedení stavby (3 paré) |  | h | 105 | 0
|  |  | 105 |  |  | 105
357 | SOVORN | 220890084R00 | Účast statika na stavbě-prohlídka po odstranění stř.a stěn obložení |  | h | 35 | 0
|  |  | 35 |  |  | 35
358 | SOVORN | 220890084R00 | Účast geodeta na stavbě-geodetické práce po výstavbě, včetně protokolu |  | h | 30 | 0
|  |  | 30 |  |  | 30
359 | SOVORN | 110 R00 | Mimostaveništní doprava mimostaveništní doprava (vč. DIO -zpracování a projednání, řízení dopravy apod.) |  | % |  | 0
360 | SOVORN | 201 R00 | Kompletační a koordinační činnost hlavního dodavatele stavby |  | % |  | 0
361 | SOVORN | 208 | Rezerva - stavebních úprav při rekonstrukci |  | % |  | 0
|  | M204VD | Rozvaděč, vybavení
362 | SO 03 | 220110561R00 | Montáž-Oceloplechová nástěnná rozvodnice 2x24 modulů, rozměry 543x450x140 (ŠxVxH), včetně plných dveří- dle výkresu PD, vyrobí oprávněná firma |  | kus | 1 | 0
|  |  | 1 |  |  | 1
363 | SO 03 | 357123521 | Oceloplechová nástěnná rozvodnice 2x24 modulů, rozměry 543x450x140 (ŠxVxH), včetně plných dveříviz.PD EL |  | kus | 1 | 0
|  |  | 1 |  |  | 1
364 | SO 03 | 210112701R00 | Montáž odpínače -Pojistkový odpínač válcových pojistkových vložek OPVP14-3 |  | kus | 1 | 0
|  |  | 1 |  |  | 1
365 | SO 03 | 358247717 | Pojistkový odpínač válcových pojistkových vložek OPVP14-3 viz.PD EL |  | kus | 1 | 0
|  |  | 1 |  |  | 1
366 | SO 03 | 220110092R00 | Montáž pojistek -Pojistka válcová PV14 32A gG |  | kus | 3 | 0
|  |  | 3 |  |  | 3
367 | SO 03 | 358251014 | Pojistka válcová PV14 32A gG viz.PD EL |  | kus | 3 | 0
|  |  | 3 |  |  | 3
368 | SO 03 | 210120453R00 | Jistič vzduchový 3pólový do 25 A ve skříni |  | kus | 1 | 0
|  |  | 1 |  |  | 1
369 | SO 03 | 35822002315 | Jistič do 80 A 3 pól. charakterist. B, LTN-25B-3 viz.PD EL |  | kus | 1 | 0
|  |  | 1 |  |  | 1
370 | SO 03 | 210120823R00 | Chránič proudový čtyřpólový do 40 A-jen montáž |  | kus | 1 | 0
|  |  | 1 |  |  | 1
371 | SO 03 | 358890405 | Proudový chránič LFE-25-4-030 viz.PD |  | kus | 1 | 0
|  |  | 1 |  |  | 1
372 | SO 03 | 210120402R00 | Jistič vzduch.1pólový |  | kus | 11 | 0
|  |  | 6+5 |  |  | 11
373 | SO 03 | 35822001015 | Jistič do 80 A 1 pól. charakteristika B, Jistič LTE-16B-1viz.PD EL |  | kus | 3 | 0
|  |  | 3 |  |  | 3
374 | SO 03 | 35822001012 | Jistič do 80 A 1 pól. charakteristika B, Jistič LTE-6B-1 viz.PD EL |  | kus | 2 | 0
|  |  | 2 |  |  | 2
375 | SO 03 | 210120579R0A | Montáž přepěťová ochrana typ 1+2, TN-S, 100kA (10/350 us), na DIN lištu |  | kus | 1 | 0
|  |  | 1 |  |  | 1
376 | SO 03 | 358890505A | Kombinovaný svodič bleskového proudu a přepětí, třída T1+T2 SVBC-12,5-3-MZ viz.PD EL |  | kus | 1 | 0
|  |  | 1 |  |  | 1
377 | SO 03 | 210290321R00 | Osazení vývodek za rozvaděče-můstk.vod/kabel D 23 |  | kus | 7 | 0
|  |  | 2+3+2 |  |  | 7
378 | SO 03 | 34572605A | Kabelová vývodka Pg11 |  | kus | 2 | 0
|  |  | 2 |  |  | 2
379 | SO 03 | 34572605 | Kabelová vývodka Pg13,5 |  | kus | 3 | 0
|  |  | 3 |  |  | 3
380 | SO 03 | 34572615 | Kabelová vývodka Pg21 |  | kus | 2 | 0
|  |  | 2 |  |  | 2
381 | SO 03 | 222300961R00 | Montáž-Připojovací můstek CBC.2 (2,5 mm2) |  | kus | 5 | 0
|  |  | 5 |  |  | 5
382 | SO 03 | 34561112A | Připojovací můstek CBC.2 (2,5 mm2) viz.PD EL |  | kus | 5 | 0
|  |  | 5 |  |  | 5
383 | SO 03 | 210230272R00 | Revize a zprovoznění rozvaděče , včetně kompletace |  | kus | 1 | 0
|  |  | 1 |  |  | 1
384 | SO 03 | 34195 | Materiál pro elektroinstalaci-doplňkový pomocný atd. viz.PD EL |  | ks | 4 | 0
|  |  | 4 |  |  | 4
|  | M21 | Elektromontáže
385 | SO 03 | 210220002RT2 | Vedení uzemňovací na povrchu FeZn D 10 mm |  | m | 22.5 | 0
|  |  | 15*1,5 |  |  | 22.5
386 | SO 03 | 210220010R00 | Nátěr zemnicího pásku do 120 mm2 |  | m | 15 | 0
|  |  | 15 |  |  | 15
387 | SO 03 | 210220101R00 | Vodiče svodové FeZn D do 10,Al 10,Cu 8 +podpěry-svislá část |  | m | 150 | 0
|  |  | 9*15+15 |  |  | 150
388 | SO 03 | 210220101RT3 | Vodiče svodové FeZn D do 10,Al 10,Cu 8 +podpěry-rovná střecha |  | m | 235 | 0
|  |  | 25*4+25*4+35 |  |  | 235
389 | SO 03 | 210220101RT2 | Vodiče svodové FeZn D do 10,Al 10,Cu 8 +podpěry-sedlová střecha a komíny |  | m | 275 | 0
|  |  | 26*5+13*2*4+41 |  |  | 275
390 | SO 03 | 35444180 | Drát 8 AlMgSi T/4 |  | m | 747.5 | 0
|  |  | 650 |  |  | 650
|  |  | ;ztratné 15%; 97,5 |  |  | 97.5
391 | SO 03 | 210220401RT1 | Označení svodu štítky, smaltované, umělá hmota,včetně dodávky štítku,Výstražná plastová tabulka "Za bouřky dodržujte odstup 3 m od svodu! Jste v ohrož |  | kus | 15 | 0
|  |  | 15 |  |  | 15
392 | SO 03 | 34195 | Materiál pro elektroinstalaci-doplňkový pomocný-držáky a podložky-nespecifikovaný |  | sada | 15 | 0
|  |  | 15 |  |  | 15
393 | SO 01.1 | 210010347RT3 | Montážní deska do zateplení, bez zapojení,včetně dodávky |  | kus | 168 | 0
|  |  | 10*8+8+8+6*7+11+7+12 pro kotvení hromosvodu,svodů,světel,čidel a ostatních prvků na fasádu |  |  | 168
394 | SO 01.1 | 210010003RU3 | Trubka ohebná pod omítku, vnější průměr 25 mm,včetně dodávky |  | m | 45 | 0
|  |  | 45 |  |  | 45
395 | SO 03 | 210020131R00 | Montáž žlabů kovových, šířky do 50 mm |  | m | 40 | 0
|  |  | 40 |  |  | 40
396 | SO 03 | 5531200620A | Kabelový - Žlab plechový NIXKZN 20x40 neděrovaný nerez vč. lomových a rozbočovacích dílů, materiálu pro zavěšení viz.PD EL |  | m | 40 | 0
|  |  | 40 |  |  | 40
397 | SO 03 | 5531200500A | Víko pro plechový žlab NIXKZN - NIXV 40 nerez viz.PD EL |  | kus | 40 | 0
|  |  | 40 |  |  | 40
398 | SO 03 | 210020551R00 | Konzola kotevní s 1 napínačem |  | kus | 300 | 0
|  |  | 300 |  |  | 300
399 | SO 03 | 5531203700 | Podpěra vedení pro trapézový plech, 8-10 mm- |  | kus | 300 | 0
|  |  | 300 |  |  | 300
400 | SO 03 | 34195 | Pásky, příchytky, pomocný materiál pro připojení kabelů na stávající kabelovou trasu viz.PD EL |  | ks | 9 | 0
|  |  | 9 |  |  | 9
401 | SO 03 | 210020341R0A | Podpěrka -montáž Betonový podstavec pro nerez. plech žlab na plochou střechu PV21D |  | kus | 40 | 0
|  |  | 40 |  |  | 40
402 | SO 03 | 35441544 | Betonový podstavec pro nerez. plech žlab na plochou střechu PV21D |  | kus | 40 | 0
|  |  | 40 |  |  | 40
403 | SO 03 | 210810045RT1 | Kabel CYKY-m 750 V 3 x 1,5 mm2 pevně uložený,včetně dodávky kabelu Kabel CYKY-J 3x1,5 |  | m | 130 | 0
|  |  | 130 |  |  | 130
404 | SO 03 | 210810046RT3 | Kabel CYKY-m 750 V 3 x 2,5 mm2 pevně uložený,včetně dodávky kabelu Kabel CYKY-J 3x2,5 |  | m | 75 | 0
|  |  | 75 |  |  | 75
405 | SO 03 | 210810053RT1 | Kabel CYKY-m 750 V 4 x 10 mm2 pevně uložený,včetně dodávky kabelu Kabel CYKY-J 4x10 |  | m | 45 | 0
|  |  | 45 |  |  | 45
406 | SO 03 | 210800648RT1 | Vodič H07V-K (CYA) 16 mm2 uložený pevně,včetně dodávky Kabel CY 16 |  | m | 10 | 0
|  |  | 10 |  |  | 10
407 | SO 03 | 210010002RU3 | Trubka ohebná d20,včetně dodávky viz.PD |  | m | 15 | 0
|  |  | 15 |  |  | 15
408 | SO 03 | 210010004RU3 | Trubka ohebna d32,včetně dodávky viz.PD |  | m | 10 | 0
|  |  | 10 |  |  | 10
409 | SO 03 | 210010016RT2 | Trubka pevná d20, 3m, včetně dodávky trubky |  | m | 50 | 0
|  |  | 50 |  |  | 50
410 | SO 03 | 210010018RT2 | Trubka pevná d32, 3m,včetně dodávky trubky |  | m | 15 | 0
|  |  | 15 |  |  | 15
411 | SO 03 | 34195 | Pomocný instalační materiál pro kabelové trasy. atd. viz.PD EL |  | ks | 4 | 0
|  |  | 4 |  |  | 4
412 | SO 03 | 210220212RT2 | Tyč jímací s upev. na stř.hřeben do 3 m, do zdi-komín včetně příslušenství |  | kus | 2 | 0
|  |  | 2 |  |  | 2
413 | SO 03 | 210220221R00 | Tyč jímací s upev. na stř.hřeben do 4 m, na konstr |  | kus | 11 | 0
|  |  | 4+3+2+4-2 |  |  | 11
414 | SO 03 | 35443178C | Jímací tyč se základnou pro trapézové plechy D 16/10mm L 2000mm -SET- viz.PD EL |  | kus | 4 | 0
|  |  | 4 |  |  | 4
415 | SO 03 | 35444172B | Tyč jímací 4 m FeZn, 18 mm viz.PD EL |  | kus | 3 | 0
|  |  | 3 |  |  | 3
416 | SO 03 | 35444172A | Tyč jímací 3 m FeZn, 18 mm viz.PD EL |  | kus | 2 | 0
|  |  | 2 |  |  | 2
417 | SO 03 | 35444172 | Tyč jímací 2 m FeZn, 18 mm viz.PD EL |  | kus | 4 | 0
|  |  | 4 |  |  | 4
418 | SO 03 | 210220231R00 | Tyč jímací s upev. na stř.hřeben do 3 m, na stojan |  | kus | 10 | 0
|  |  | 4+5+1 |  |  | 10
419 | SO 03 | 35444170 | Tyč jímací 1 m FeZn, 18 mm |  | kus | 10 | 0
|  |  | 10 |  |  | 10
420 | SO 03 | 210220301RT2 | Svorka hromosvodová do 2 šroubů /SS, SZ, SO/,včetně dodávky svorky SS |  | kus | 400 | 0
|  |  | 400 |  |  | 400
421 | SO 03 | 210220301RT3 | Svorka hromosvodová do 2 šroubů /SS, SZ, SO/,včetně dodávky svorky SZ |  | kus | 15 | 0
|  |  | 15 |  |  | 15
422 | SO 03 | 210220302RT3 | Svorka hromosvodová nad 2 šrouby /ST, SJ, SR, atd/,včetně dodávky svorky SK pro vodič d 6-10 mm |  | kus | 35 | 0
|  |  | 35 |  |  | 35
423 | SO 03 | 210220302RT6 | Svorka hromosvodová nad 2 šrouby /ST, SJ, SR, atd/,včetně dodávky svorky SP kovových částí d 3-12 mm |  | kus | 65 | 0
|  |  | 65 |  |  | 65
424 | SO 03 | 210220301R00 | Svorka hromosvodová do 2 šroubů /SS, SZ, SO/ |  | kus | 10 | 0
|  |  | 10 |  |  | 10
425 | SO 03 | 35441905 | Svorka připojovací SO okapových žlabů d 6-12 mm |  | kus | 10 | 0
|  |  | 10 |  |  | 10
426 | SO 03 | 210220302R00 | Svorka hromosvodová nad 2 šrouby /ST, SJ, SR, atd/ |  | kus | 104 | 0
|  |  | 54+50 |  |  | 104
427 | SO 03 | 35441930 | Svorka na okap. roury s páskem |  | kus | 54 | 0
|  |  | 54 |  |  | 54
428 | SO 03 | 35441850 | Svorka univerzální SU |  | kus | 50 | 0
|  |  | 50 |  |  | 50
429 | SO 03 | 210220302RT5 | Svorka k tyči, FeZn, pro průměr 8-10/16mm,včetně dodávky svorky k jímací tyči |  | kus | 23 | 0
|  |  | 2+11+10 |  |  | 23
430 | SO 03 | 210220372RT1 | Úhelník ochranný nebo trubka s držáky do zdiva,včetně ochran.úhelníku + 2 držáky do zdi,ochranný úhelník OÚ 1700mm |  | kus | 15 | 0
|  |  | 15 |  |  | 15
431 | SO 03 | 210220022RT1 | Vedení uzemňovací v zemi FeZn, D 8 - 10 mm,včetně drátu FeZn 10 mm |  | m | 80 | 0
|  |  | 80 |  |  | 80
432 | SO 03 | 35441421 | Podpěra vedení do zdiva PV 1a-25 |  | kus | 85 | 0
|  |  | 85 |  |  | 85
433 | SO 03 | 35441542 | Podpěra vedení na ploché stř. plast. štěrk PV 21-c |  | kus | 230 | 0
|  |  | 230 |  |  | 230
434 | SO 03 | 35441213A | Držák T oddáleného hromosvodu |  | kus | 6 | 0
|  |  | 6 |  |  | 6
435 | SO 03 | 35441233A | Stojan jímací tyče 4 m na ploché střeše |  | kus | 1 | 0
|  |  | 1 |  |  | 1
436 | SO 03 | 35441840 | Držák ochranného úhelníku DOUa-25 do zdiva |  | kus | 45 | 0
|  |  | 45 |  |  | 45
437 | SO 03 | 34195 | Materiál pro elektroinstalaci-doplňkový-Betonový podstavec PB9 9kg 4ks+pryž.podložka,Betonový podstavec PB19 +podložka, |  | sada | 2 | 0
|  |  | 2 |  |  | 2
438 | SO 03 | 34195 | Materiál pro elektroinstalaci-Objímka jím.tyče,Očnice lan.3N nerez.3ks,Lan.svorka LS5 6ks,Nerez.lanko 3 mm 12m,Napín.šroub NS6 3ks,Dilatačnídíl 10ks |  | sada | 1.5 | 0
|  |  | 1,5 |  |  | 1.5
|  | M22 | Montáže sdělovací a zabezpečovací techniky
439 | SO 03 | 220890202R00 | Výchozí revize bleskovodu vč. revizní zprávy |  | h | 15 | 0
|  |  | 15 |  |  | 15
440 | SOZS | 220110583R00 | Montáž celoplech.rozvaděče - provizorní zapojení |  | kus | 2 | 0
|  |  | 2 |  |  | 2
441 | SOZS | 37501303 | Nástěnná rozvaděčová skříň systému, BM103(staveništní rozvaděč hlavní s měření a vedlejší stavebni) |  | kus | 2 | 0
|  |  | 2 |  |  | 2
|  | M43 | Montáže ocelových konstrukcí
442 | SOZS | 430941002R00 | Demont. typ. objektů zařízení staveniště k použití |  | 100 kg | 46 | 0
|  |  | 46 |  |  | 46
443 | SOZS | 430941001R00 | Montáž typových objektů zařízení staveniště |  | 100 kg | 46 | 0
|  |  | 1150*4/100 |  |  | 46
444 | SOZS | 430-pronájem | Pronájem buněk pro soc.zařízení a sklady |  | měsíc | 24 | 0
|  |  | 2*12 |  |  | 24
445 | SOZS | 430-pronájem WC | Pronájem WC zařízení |  | měsíc | 26 | 0
|  |  | 13*2 |  |  | 26
|  | M46 | Zemní práce při montážích
446 | SO 03 | 460200263RT2 | Výkop kabelové rýhy 50/80 cm hor.3,ruční výkop rýhy |  | m | 80 | 0
|  |  | 80 |  |  | 80
447 | SO 03 | 460560263RT1 | Zához rýhy 50/80 cm, hornina třídy 3 ,ruční zához rýhy se zhutněním |  | m | 80 | 0
|  |  | 80 |  |  | 80
448 | SO 03 | 841990211RAF | Příplatek za trasu vedení v asfatobetonu či betonu včetně řezu a zapravení |  | m | 42.667 | 0
|  |  | 80/15*8 |  |  | 42.667
|  | S | Přesuny sutí
449 | SO 01.4 | 979082111R00 | Vnitrostaveništní doprava suti do 10 m |  | t | 26.39 | 0
|  |  | 26,39 |  |  | 26.39
450 | SO 01.4 | 979082121R00 | Příplatek k vnitrost. dopravě suti za dalších 5 m |  | t | 158.34 | 0
|  |  | 26,39*6 |  |  | 158.34
451 | SO 01.4 | 979094211R00 | Nakládání nebo překládání vybourané suti |  | t | 26.39 | 0
|  |  | 26,39 |  |  | 26.39
452 | SO 01.4 | 979081111R00 | Odvoz suti a vybour. hmot na skládku do 1 km |  | t | 26.39 | 0
|  |  | 26,39 |  |  | 26.39
453 | SO 01.4 | 979081121R00 | Příplatek k odvozu za každý další 1 km |  | t | 263.9 | 0
|  |  | 26,39*10 |  |  | 263.9
454 | SO 01.4 | 979990162R00 | Poplatek za skládku suti - dřevo+sklo |  | t | 9.247 | 0
|  |  | 0,0527+1,3098+1,4005+5,483+1,0012 |  |  | 9.247
455 | SO 01.4 | 979990163R00 | Poplatek za skládku suti - ocel+sklo |  | t | 0.561 | 0
|  |  | 0,5612 |  |  | 0.561
456 | SO 01.2 | 979011311RT1 | Svislá doprava suti a vybouraných hmot shozem |  | t | 218.201 | 0
|  |  | 218,1858+0,0153 |  |  | 218.201
457 | SO 01.2 | 979011111R00 | Svislá doprava suti a vybour. hmot za 2.NP a 1.PP |  | t | 50.874 | 0
|  |  | 269,045-218,186+0,0153 |  |  | 50.874
458 | SO 01.2 | 979082111R00 | Vnitrostaveništní doprava suti do 10 m |  | t | 269.119 | 0
|  |  | 269,1192 |  |  | 269.119
459 | SO 01.2 | 979082121R00 | Příplatek k vnitrost. dopravě suti za dalších 5 m |  | t | 1345.595 | 0
|  |  | 269,119*5 |  |  | 1345.595
460 | SO 01.2 | 979094211R00 | Nakládání nebo překládání vybourané suti |  | t | 269.119 | 0
|  |  | 269,119 |  |  | 269.119
461 | SO 01.2 | 979081111R00 | Odvoz suti a vybour. hmot na skládku do 1 km |  | t | 269.119 | 0
|  |  | 269,119 |  |  | 269.119
462 | SO 01.2 | 979081121R00 | Příplatek k odvozu za každý další 1 km |  | t | 2691.19 | 0
|  |  | 269,119*10 |  |  | 2691.19
463 | SO 01.2 | 979990121R00 | Poplatek za skládku suti - asfaltové pásy |  | t | 26.734 | 0
|  |  | 26,7341 |  |  | 26.734
464 | SO 01.2 | 979990142R00 | Poplatek za skládku suti - minerální vata+kombideska |  | t | 10.197 | 0
|  |  | 10,1969 |  |  | 10.197
465 | SO 01.0 | 979082111R00 | Vnitrostaveništní doprava suti do 10 m |  | t | 118.09 | 0
|  |  | 118,0903 |  |  | 118.09
466 | SO 01.0 | 979082121R00 | Příplatek k vnitrost. dopravě suti za dalších 5 m |  | t | 236.18 | 0
|  |  | 118,09*2 |  |  | 236.18
467 | SO 01.0 | 979094211R00 | Nakládání nebo překládání vybourané suti |  | t | 118.09 | 0
|  |  | 118,09 |  |  | 118.09
468 | SO 01.0 | 979081111R00 | Odvoz suti a vybour. hmot na skládku do 1 km |  | t | 118.09 | 0
|  |  | 118,09 |  |  | 118.09
469 | SO 01.0 | 979081121R00 | Příplatek k odvozu za každý další 1 km |  | t | 1180.9 | 0
|  |  | 118,09*10 |  |  | 1180.9
470 | SO 01.0 | 979990112R00 | Poplatek za skládku suti-obal.kam.-asfalt do 30x30 |  | t | 10.699 | 0
|  |  | 10,6989 |  |  | 10.699
471 | SO 01.0 | 979951111R00 | Výkup kovů - železný šrot tl. do 4 mm |  | t | 0.908 | 0
|  |  | 0,6641+0,2438 |  |  | 0.908
472 | SO 01.0 | 979951161R00 | Výkup kovů - zinek, plechy |  | t | 3.637 | 0
|  |  | 3,4519+0,1848 |  |  | 3.637
473 | SO 01.4 | 979990191R00 | Poplatek za skládku suti - plastové výrobky |  | t | 1.74 | 0
|  |  | 0,8744+0,8658 |  |  | 1.74
474 | SO 01.4 | 979951111R00 | Výkup kovů - železný šrot tl. do 4 mm |  | t | 2.634 | 0
|  |  | 0,3742+1,06+1,2 |  |  | 2.634
475 | SO 01.4 | 979990101R00 | Poplatek za sklád.suti-směs bet.a cihel do 30x30cm |  | t | 12.208 | 0
|  |  | 26,39-(9,247+0,561+1,74+2,634) |  |  | 12.208
476 | SO 01.2 | 979951131R00 | Výkup kovů - hliník, plechy |  | t | 5.022 | 0
|  |  | 5,0062+0,0153 |  |  | 5.022
477 | SO 01.2 | 979951111R00 | Výkup kovů - železný šrot tl. do 4 mm |  | t | 0.286 | 0
|  |  | 0,2862 |  |  | 0.286
478 | SO 01.2 | 979951161R00 | Výkup kovů - zinek, plechy |  | t | 5.829 | 0
|  |  | 6,048-5,0062+4,7874 |  |  | 5.829
479 | SO 01.2 | 979990163R00 | Poplatek za skládku suti - ocel/plast+sklo |  | t | 0.5 | 0
|  |  | 0,0804+0,42 |  |  | 0.5
480 | SO 01.2 | 979990001R00 | Poplatek za skládku stavební suti |  | t | 220.567 | 0
|  |  | 269,119-26,734-10,197-5,006-0,286-5,829-0,5 |  |  | 220.567
481 | SO 01.0 | 979990141R00 | Poplatek za skládku suti - polystyren+omítka |  | t | 0.053 | 0
|  |  | 0,0532 |  |  | 0.053
482 | SO 01.0 | 979990142R00 | Poplatek za skládku suti - minerální vata+omítka |  | t | 7.644 | 0
|  |  | 7,6435 |  |  | 7.644
483 | SO 01.0 | 979990191R00 | Poplatek za skládku suti - plastové výrobky |  | t | 13.905 | 0
|  |  | 1,7496+12,1556 |  |  | 13.905
484 | SO 01.0 | 979990001R00 | Poplatek za skládku stavební suti |  | t | 81.244 | 0
|  |  | 118,09-10,699-0,908-3,637-0,053-7,644-13,905 |  |  | 81.244

## Popisy - Komentáře RTS
Č | Kód | Zkrácený popis | Varianta | MJ | Množství | RTS komentář
Přípravné a bourací práce pro fasádu
| 1 | Zemní práce
1 | 100001500R00 | Dočištění stěny |  | m2 | 118.152 |  | 0 | 203.51
| 11 | Přípravné a přidružené práce
2 | 113108312R00 | Odstranění asfaltové vrstvy pl. do 50 m2, tl.12 cm |  | m2 | 40.526 |  | 0 | 253
3 | 460030058RT2 | Vytrhání beton. dlaždic, lože MC, zalité spáry | z plochy 5-10 m2 | m2 | 65.004 |  | 0 | 127.51
4 | 113201111R00 | Vytrhání obrubníků chodníkových a parkových |  | m | 81.008 |  | 0 | 115
| 13 | Hloubené vykopávky
5 | 139601103R00 | Ruční výkop jam, rýh a šachet v hornině tř. 4-pod dlažby okapové chodníky |  | m3 | 130.897 |  | 0 | 1677.01
| 16 | Přemístění výkopku
6 | 162301102R00 | Vodorovné přemístění výkopku z hor.1-4 do 1000 m |  | m3 | 130.897 |  | 0 | 106.49
7 | 162701109R00 | Příplatek k vod. přemístění hor.1-4 za další 1 km |  | m3 | 1308.97 | Příplatek k ceně se používá za každý další i započatý 1 km nad 10 km. | 0 | 21
8 | 162702199R00 | Poplatek za skládku výkopků |  | m3 | 130.897 |  | 0 | 285.49
9 | 162201203R00 | Vodorovné přemíst.výkopku, kolečko hor.1-4, do 10m |  | m3 | 130.897 |  | 0 | 247.5
| 713 | Izolace tepelné
10 | 713103311R00 | Odstr.tep.izolace stěn,lepené,EPS tl.do 100 mm |  | m2 | 16.98 |  | 0 | 37.6
11 | 713103221R00 | Odstr.tep.izol.stěn,kotvené,minerál tl.do 100 mm |  | m2 | 493.128 |  | 0 | 18.4
| 764 | Konstrukce klempířské
12 | 764900040RAA | Demontáž odpadních trub | z plechu pozinkovaného | m | 55 | V položce není kalkulován poplatek za skládku pro vybouranou suť. Tyto náklady se oceňují individuálně podle místních podmínek. Orientační hmotnost vybouraných konstrukcí je 0,003 t/m konstrukce. | 0 | 60.2
| 766 | Konstrukce truhlářské
13 | 766411811R00 | Demontáž obložení stěn panely velikosti do 1,5 m2 -PVC lamely |  | m2 | 493.128 | Položka není určena pro oceňování demontáže obložení stěn výšky nad 2,5 m, tzto práce se oceňují položkami souboru 766 42 Demontáž obložení podhledů. | 0 | 123.5
14 | 766411822R00 | Demontáž podkladových roštů obložení stěn |  | m2 | 493.128 | Položka není určena pro oceňování demontáže obložení stěn výšky nad 2,5 m, tzto práce se oceňují položkami souboru 766 42 Demontáž obložení podhledů. | 0 | 32.7
| 767 | Konstrukce doplňkové stavební (zámečnické)
15 | 767900090RAC | Demontáž atypických ocelových konstrukcí-žebřík včetně konzol | 100 - 250 kg/kus | kg | 626.523 | V položce není kalkulován poplatek za skládku pro vybouranou suť. Tyto náklady se oceňují individuálně podle místních podmínek. | 8.09 | 23.81
16 | 767900090RAD | Demontáž atypických ocelových konstrukcí | 250 - 500 kg/kus | kg | 230 | V položce není kalkulován poplatek za skládku pro vybouranou suť. Tyto náklady se oceňují individuálně podle místních podmínek. | 8.09 | 21.61
17 | 767900030RAB | Demontáž krytiny stěn z plechů-trapéz,spoje šroubované | spoje šroubované | m2 | 493.128 | V položce není kalkulován poplatek za skládku pro vybouranou suť. Tyto náklady se oceňují individuálně podle místních podmínek. Orientační hmotnost vybouraných konstrukcí je 0,007 t/m2 konstrukce. | 0 | 125.98
| 783 | Nátěry
18 | 783108813RT2 | Tryskání minerál.materiálem,stupeň očištění Sa 2,5-ocelové konstrukce(odstranění starých nátěrů a případné rzi, traskáním popř.chem+.kartáč.), | tryskací materiál přírodní granát GMA | m2 | 516.09 | "Velmi důkladné otryskání" (na téměř čistý kov) dle ČSN ISO 8501-1. Odstraní se viditelné okuje, rez a jiné nečistoty. Jakékoliv zbývající stopy znečištění se budou jevit pouze jako lehké skvrny ve formě ploch nebo pásů. | 58.72 | 168.78
19 | 959571001R00 | Odklizení písku po tryskání do 1000 m |  | t | 1.75 |  | 0 | 680
| 91 | Doplňující konstrukce a práce na pozemních komunikacích a zpevněných plochách
20 | 919735114R00 | Řezání stávajícího živičného krytu tl. 15 - 20 cm |  | m | 52.258 | V položce jsou zakalkulovány i náklady na spotřebu vody. | 86.13 | 62.88
21 | 919735123R00 | Řezání stávajícího betonového krytu tl. 10 - 15 cm |  | m | 28 |  | 112.54 | 93.47
| 96 | Bourání konstrukcí
22 | 965042141RT4 | Bourání mazanin betonových tl. 10 cm, nad 4 m2 | pneumat. kladivo, tl. mazaniny 8 - 10 cm | m3 | 6.8 | V položce není kalkulována manipulace se sutí, která se oceňuje samostatně položkami souboru 979. V položce nejsou zakalkulovány náklady na bourání podkladního lože pod mazaninou. Položka se používá pro bourání podlah z betonu prostého nebo litého asfaltu. Bourání případné výztuže v mazaninách se oceňuje položkami souboru 965 04 91.. Příplatek za bourání mazanin s výztuží. | 0 | 2035
| 97 | Prorážení otvorů a ostatní bourací práce
23 | 976082131R00 | Vybourání objímek,držáků apod.ze zdiva cihelného |  | kus | 168 | V položce není kalkulována manipulace se sutí, která se oceňuje samostatně položkami souboru 979. | 0 | 50.5
24 | 974082112R00 | Vysekání rýh pro vodiče omítka stěn MVC šířka 3 cm |  | m | 45 | V položce není kalkulována manipulace se sutí, která se oceňuje samostatně položkami souboru 979. | 11.3 | 29.69
25 | 978300010RAA | Otlučení vnějších omítek stěn vápenocem.100 % nebo břizolit | stupeň složitosti 1-4 | m2 | 750.562 | V položce není kalkulován poplatek za skládku pro vybouranou suť. Tyto náklady se oceňují individuálně podle místních podmínek. Orientační hmotnost vybouraných konstrukcí je 0,059 t/m2 konstrukce. | 0 | 137.02
| S | Přesuny sutí
26 | 979082111R00 | Vnitrostaveništní doprava suti do 10 m |  | t | 118.09 | Včetně případného složení na staveništní deponii. | 0 | 317.51
27 | 979082121R00 | Příplatek k vnitrost. dopravě suti za dalších 5 m |  | t | 236.18 |  | 0 | 35.4
28 | 979094211R00 | Nakládání nebo překládání vybourané suti |  | t | 118.09 |  | 0 | 300.5
29 | 979081111R00 | Odvoz suti a vybour. hmot na skládku do 1 km |  | t | 118.09 |  | 0 | 227
30 | 979081121R00 | Příplatek k odvozu za každý další 1 km |  | t | 1180.9 |  | 0 | 15.9
31 | 979990112R00 | Poplatek za skládku suti-obal.kam.-asfalt do 30x30 |  | t | 10.699 | Položka je určena pro suť o velikosti kusu do 30x30 cm (technologický materiál určený k recyklaci). . | 0 | 302.49
32 | 979951111R00 | Výkup kovů - železný šrot tl. do 4 mm |  | t | 0.908 |  | 0 | -2626.21
33 | 979951161R00 | Výkup kovů - zinek, plechy |  | t | 3.637 |  | 0 | -3030.85
34 | 979990141R00 | Poplatek za skládku suti - polystyren+omítka |  | t | 0.053 | Zateplovací systémy. | 0 | 1244.99
35 | 979990142R00 | Poplatek za skládku suti - minerální vata+omítka |  | t | 7.644 | Zateplovací systémy | 0 | 1244.99
36 | 979990191R00 | Poplatek za skládku suti - plastové výrobky |  | t | 13.905 |  | 0 | 1244.99
37 | 979990001R00 | Poplatek za skládku stavební suti |  | t | 81.244 |  | 0 | 300
Zateplení fasády
| 18 | Povrchové úpravy terénu
38 | 181300014RAA | Rozprostření ornice v rovině tloušťka 30 cm,dovoz ornice ze vzdálenosti 500 m, osetí trávou k obrubě | dovoz ornice ze vzdálenosti 500 m, osetí trávou | m2 | 25.823 |  | 5.43 | 222.07
| 21 | Úprava podloží a základové spáry
39 | 211561111RK1 | Výplň odvodňovacích žeber kam. hrubě drcen. 16 mm | kraj Jihomoravský | m3 | 79.566 |  | 850.7 | 355.3
40 | 212971110R00 | Opláštění trativodů z geotext., do sklonu 1:2,5 |  | m2 | 441.15 |  | 3.12 | 32.28
41 | 69370514 | Geotextilie PP 300 g/m2 do 6 m |  | m2 | 507.323 | dříve Je vyroben ze 100% POP střiže. Plní funkci separační, ochrannou, zpevňovací Použití: při výstavbě silnic, dálnic, železnic, parkovišť, mostů, tunelů, místních komunikací, lesních cest, letištních ploch, benzinových čerpadel, zpevnění hrází, skládek NO, TKO a jejich sanací | 22.58 | 0
| 34 | Stěny a příčky
42 | 342172236R00 | Mtž sendvičových panelů PIR k oc.prof.,stěna složitá-horizontální kladení modul 1000mm,tl.120 mm, včetně lištování |  | m2 | 389.14 | Stěna složitá - členitá s otvory. | 190.36 | 460.65
43 | 61210426-120 | Panel fasádní sendvičový stěnový systémový tl. jádra 120 mm, Součinitel tepelné vodivosti 0,022 W/mK,mikroreprofil. 0,8+1,3mm vč.lištování viz.PD |  | m2 | 400.814 | SYSTÉM: STĚNOVÝCH SENDVIČOVÝCH PANELŮ S VÝPLNÍ PIR TL.120mm, KLADENY VODOROVNĚ PROVEDENÍ: OCELOVÝ PLECH OBOUSTRANNĚ ŽÁROVĚ ZINKOVANÝ (min. 275g . m-2) PLOŠNÁ HMOTNOST: 13,28 kg · m-2 SOUČINITEL TEPELNÉ VODIVOSTI 0,022 W/mK PROFILACE: ext. - MIKROPROFILACE HL. 0,8mm int. - PROFILACE HL. 1,3mm VLASTNOSTI: VZDUCHOVÁ NEPRŮZVUČNOST Rw= 26dB POŽÁRNÍ ODOLNOST: DLE PBŘ. BAREVNÝ ODSTÍN: e/i : RAL 5010 (MODRÁ) / RAL 9002 (ŠEDÁ) POVRCHOVÁ ÚPRAVA: e/i LAKOVÁNÍ + PES 25 / LAKOVÁNÍ SPOJENÍ PODÉLNÉ /PŘÍČNÉ: VIDITELNÉ / VIDITELNÉ TYPOVÉ OMEGA LIŠTY OPLECHOVÁNÍ: LAKOVANÉ POZINK. PLECHY, PŘÍP. HLINÍKOVÉ PLECHY LAKOVANÉ UPEVŇOVACÍ PRVKY: VODOTĚSNÉ, NEREZ OCEL (VČETNĚ TEPEL.IZOLAČNÍ PODLOŽKY, KRYTKY) (ŘEZANÉ PLOCHY OPATŘIT PROTIKOROZNÍ ÚPRAVOU VE STUPNI C2) PŘÍSLUŠENSTVÍ: POMOCNÁ OCELOVÁ KONSTRUKCE, TĚSNÍCÍ PRVKY, KLEMPÍŘSKÉ PRVKY ATD.....)- VEŠKERÉ DOPLŇKY (TĚSNÍCÍ A KOTEVNÍ PRVKY, OPLECHOVÁNÍ APOD.) - POMOCNÉ OCELOVÉ KONSTRUKCE PRO VÝPLNĚ OTVORŮ (VÝMĚNY APOD.) JSOU SOUČÁSTI DODÁVKY OK - VIZ VÝKRES OCELOVÝCH PRVKŮ OBVODOVÉHO PLÁŠTĚ | 959.76 | 0
| 43 | Schodiště
44 | 631315621R00 | Mazanina betonová tl. 12 - 24 cm C 20/25 |  | m3 | 0.825 | Položka je určena pro mazaninu hlazenou dřevěným hladítkem a to pro mazaninu krycí, popř. podkladní nebo vyrovnávací nebo plovoucí, pod potěry, vlýsky do asfaltu, pod podlahy. Mazaniny tlouštěk nad 24 cm se oceňují položkami souboru 41131 Beton kleneb v nadzemních podlažích. Položka je určena i pro betonový okapový chodníček budovy. Jeho podloží se oceňuje samostatně. V položce jsou zakalkulovány i náklady na vytvoření dilatačních spár v mazanině bez zaplnění. Tyto náklady se oceňují položkami souboru 63460 Zaplnění dilatačních spár v mazaninách. | 2541.27 | 933.72
45 | 631319153R00 | Příplatek za přehlaz. mazanin pod povlaky |  | m3 | 0.825 | Položka je určena pro přehlazení povrchu betonové mazaniny min. C 8/10 ocelovým hladítkem. | 0 | 644
46 | 430361921RT5 | Výztuž schodišťových konstrukcí svařovanou sítí | průměr drátu 6,0, oka 150/150 mm KH20 | t | 0.003 | Položka je určena pro výztuž stupňů, schodnic, ramen a podest s nosníky. | 30926.12 | 10773.88
47 | 434121415R00 | Osazení želbet. stupňů na schodnice, broušených-do betonu |  | m | 3 | V položce jsou zakalkulovány náklady na vyspárování styčných spár, na provizorní dřevěné zábradlí a dočasné zakrytí stupnic prkny. | 106.38 | 556.61
48 | 58388015 | Stupeň schod. plný 150x300x1000 vyžlábkovná podst.nebo rovný(možný i jiný rozměr dle tvaru a délky schodiště) |  | kus | 2 |  | 2965.93 | 0
49 | 311321825R00 | Železobeton nadzákladových zdí pohledový C 25/30 |  | m3 | 0.75 | Položka obsahuje náklady na dodávku a uložení betonu do připravené konstrukce s pečlivým hutněním při líci konstrukce pro dosažení neporušeného stavu povrchu. Bednění a výztuž se oceňují samostatně. V položce jsou započteny i náklady na pomocné lešení o výšce podlahy do 1,90 m a pro zatížení do 1,5 kPa. Položka se používá i pro zdivo výplňové, obkladové, půdní, nadstřešní, poprsní, římsové apod. | 2810.89 | 609.1
50 | 311351805R00 | Bednění nadzákl.zdí,pohled.hl.,oboustranné-zřízení |  | m2 | 0.75 | Bednění pro pohledový hladký beton. Do měrných jednotek se zadává plocha obou stran. | 283.53 | 435.46
51 | 311351806R00 | Bednění nadzákl.zdí,pohled.hl.,oboustr.-odstranění |  | m2 | 0.75 |  | 0 | 231.5
| 56 | Podkladní vrstvy komunikací, letišť a ploch
52 | 567122111R00 | Podklad z kameniva zpev.cementem SC C8/10 tl.12 cm |  | m2 | 16.94 |  | 242.51 | 34.49
| 57 | Kryty pozemních komunikací, letišť a ploch z kameniva nebo živičné
53 | 572763151R00 | Vyspravení asfaltobetonem k obrubě po stav.úpravách soklové části |  | t | 3.222 |  | 1778.97 | 2461.03
| 58 | Kryty pozemních komunikací, letišť a ploch z betonu a ostatních hmot
54 | 581200088RAB | Komunikace s CB krytem -cementový beton CB II 210 mm,bez výkopových prací,CB II 210 mm ŠDA 200 mm celkem 410 mm | bez výkopových prací | m2 | 16.94 | Skladba dle publikace vydané Ministerstvem dopravy České republiky pod č. TP 170 "Navrhování vozovek pozemních komunikací": CB II 210 mm ŠDA 200 mm celkem 410 mm | 1110.53 | 386.45
| 59 | Kryty pozemních komunikací, letišť a ploch dlážděných (předlažby)
55 | 596291111R00 | Řezání dlažby tl. 60 mm |  | m | 20 |  | 13.15 | 223.35
56 | 596841111RT4 | Kladení dlažby z dlaždic kom.pro pěší do lože z MC,včetně dlaždic betonových HBB 50/50/5 cm | včetně dlaždic betonových HBB 50/50/5 cm | m2 | 74.725 |  | 567.01 | 176
| 60 | Omítky ze suchých směsí
57 | 601011193R00 | Kontaktní nátěr pod omítky stropy a ostění bílý |  | m2 | 119.021 | Položka je kalkulována jako jedna z vrstev omítkové skladby. Položky za jednotlivé požadované vrstvy se sčítají. V položce nejsou zakalkulovány náklady na pomocné lešení, náklady na použití rohových lišt a armovací skelné tkaniny. | 26.19 | 38.31
58 | 601011188RT7 | Stěrka na podhledech/ostění silikonová ,barevná,zatíraná, zrnitost 2,0 mm | zatíraná, zrnitost 2,0 mm | m2 | 119.021 | Omítka z pastovité směsi vhodná pro vnější použití. Položka je kalkulována jako jedna z vrstev omítkové skladby. Položky za jednotlivé požadované vrstvy se sčítají. V položce nejsou zakalkulovány náklady na penetrační nátěr. Oceňuje se položkami č. 601 01-1191 až -1193. V položce jsou zakalkulovány náklady na pomocné lešení. | 236.21 | 154.79
59 | 602011193R00 | Kontaktní nátěr pod omítky bílý |  | m2 | 1006.856 | Položka je kalkulována jako jedna z vrstev omítkové skladby. Položky za jednotlivé požadované vrstvy se sčítají. V položce nejsou zakalkulovány náklady na pomocné lešení a náklady na použití rohových lišt a armovací skelné tkaniny. | 26.26 | 32.44
60 | 602011188RU7 | Stěrka na stěnách silikonová barevná,zatíraná, zrnitost 2,0 mm | NZC+přísada COOL, zatíraná, zrnitost 2,0 mm | m2 | 495.538 | Omítka z pastovité směsi , vhodná pro vnější použití. Položka je kalkulována jako jedna z vrstev omítkové skladby. Položky za jednotlivé požadované vrstvy se sčítají. V položce nejsou zakalkulovány náklady na pomocné lešení a náklady na penetrační nátěr ( oceňuje se položkami č. 602 01-1191 až -1193 ). | 253.2 | 116.29
61 | 602011195R00 | Kontaktní nátěr stěn pod mozaikové omítky |  | m2 | 119.68 | Položka je kalkulována jako jedna z vrstev omítkové skladby. Položky za jednotlivé požadované vrstvy se sčítají. V položce nejsou zakalkulovány náklady na pomocné lešení a náklady na použití rohových lišt a armovací skelné tkaniny. | 42.16 | 32.44
62 | 602011189R00 | Stěrka na stěnách mozaiková tl.min.2mm |  | m2 | 119.68 | Omítka z pastovité směsi, vhodná pro vnější použití. Položka je kalkulována jako jedna z vrstev omítkové skladby. Položky za jednotlivé požadované vrstvy se sčítají. V položce nejsou zakalkulovány náklady na pomocné lešení a náklady na penetrační nátěr ( oceňuje se položkou č. 602 01-1195 ). | 361.13 | 183.87
| 62 | Úprava povrchů vnější
63 | 622311134RV1 | Zateplovací systém fasáda, EPS 70F tl.140 mm,zakončený stěrkou s výztužnou tkaninou,Součinitel tepelné vodivosti izolantu 0,039 W/mK.,viz.PD | zakončený stěrkou s výztužnou tkaninou | m2 | 446.152 | Položka obsahuje: nanesení lepicího tmelu na izolační desky, nalepení desek, zajištění talířovými hmoždinkami (6 ks/m2), přebroušení desek, natažení stěrky, vtlačení výztužné tkaniny (1,15 m2/m2) a přehlazení stěrky. Součinitel tepelné vodivosti izolantu 0,039 W/mK. | 294.89 | 417.12
64 | 622311831RV1 | Zatepl.syst. fasáda, miner.desky PV 80 mm,zakončený stěrkou s výztužnou tkaninou,viz.PD | zakončený stěrkou s výztužnou tkaninou | m2 | 49.386 | Položka obsahuje: nanesení lepicího tmelu na izolační desky, nalepení desek, zajištění talířovými hmoždinkami (6 ks/m2), kašírování desek stěrkovou hmotou, nanesení stěrky a výztužné tkaniny (1,15 m2/m2), přehlazení. V položce je obsaženo 0,14 m rohových lišt na m2. Součinitel tepelné vodivost izolantu 0,036 W/mK. | 682.33 | 492.68
65 | 622311524RV1 | Zateplovací systém, sokl, XPS tl. 140 mm,zakončený stěrkou s výztužnou tkaninou, Součinitel tepelné vodivosti izolantu 0,035 W/mK.,viz.PD | zakončený stěrkou s výztužnou tkaninou | m2 | 105.38 | Položka obsahuje: nanesení lepicího tmelu na izolační desky, nalepení desek, zajištění talířovými hmoždinkami (6 ks/m2), natažení stěrky, vtlačení výztužné tkaniny (1,15 m2/m2) a přehlazení stěrky. V položce je obsaženo 0,14 m rohových lišt na m2. Součinitel tepelné vodivosti izolantu 0,035 W/mK. | 632.89 | 417.12
66 | 622311514R00 | Izolace suterénu XPS tl. 140 mm, bez PÚ, Součinitel tepelné vodivosti izolantu 0,035 W/mK.,viz.PD |  | m2 | 118.152 | V položce jsou zakalkulovány náklady na montáž a dodávku desek z extrudovaného polystyrenu. Bez povrchové úpravy. Součinitel tepelné vodivosti izolantu 0,035 W/mK. | 633.85 | 243.14
67 | 713131531RT1 | Izolace stěn,bitumenové.lep.celoplošně(příplatek k lepení bitumeny- soklová část) | bez dodávky desek | m2 | 239.244 | V položce je zakalkulována dodávka a aplikace penetrace a asfaltového lepidla pro celoplošné lepení desek. V položce není zakalkulována dodávka desek z pěnového skla. Tato dodávka se oceňuje ve specifikaci. Při stanovení množství tepelné izolace se z celkového množství neodečítají otvory nebo neizolované plochy menší než 1 m2. Položka je určena pro montáž izolace z desek z pěnového skla na betonovou nebo zděnou vnitřní stěnu. | 440.8 | 163.21
68 | 622481211RT2 | Montáž výztužné sítě (perlinky) do stěrky-ostění-stěny,včetně výztužné sítě a stěrkového tmelu | včetně výztužné sítě a stěrkového tmelu | m2 | 119.021 | Položka obsahuje natažení stěrkového tmelu, vtlačení výztužné sítě a rozetření tmelu. | 61.6 | 182.91
69 | 622481211RT2 | Montáž výztužné sítě (perlinky) do stěrky-stěny,včetně výztužné sítě a stěrkového tmelu-rohy kolem oken 45stupňů 200*500mm | včetně výztužné sítě a stěrkového tmelu | m2 | 20.8 | Položka obsahuje natažení stěrkového tmelu, vtlačení výztužné sítě a rozetření tmelu. | 61.6 | 182.91
70 | 620991121R00 | Zakrývání výplní vnějších otvorů z lešení |  | m2 | 282.062 | Zakrývání výplní vnějších otvorů s rámy a zárubněmi, zábradlí, předmětů, oplechování apod., která se zřizují ještě před úpravami povrchu, před jejich znečištěním při úpravách povrchu nástřikem plastických (lepivých) maltovin, prováděné z lešení. Položka je určena pro zakrývání jakýmkoliv způsobem. Množství měrných jednotek se určuje v m2 plochy kótovaných okenních otvorů, v rozměrech předmětů, konstrukcí, oplechování apod. jsou-li zcela obklopeny nástřikem. Zakrývání okrajů nastříkaných ploch a osaěmlých pásů ohraničených oplechováním, obklady, souvislým pásem oken, ochrana dlažby logií pod upravovanou stěnou apod. se určuje v ploše pruhů o šířce nejvýše 400 mm. Odkrytí je v položce započteno. | 13.42 | 33.57
71 | 622421491R00 | Doplňky zatepl. systémů, rohová lišta s okapničkou |  | m | 403.94 | V položce jsou zakalkulovány náklady na dodávku a montáž rohové lišty s okapničkou - plast + tkanina | 29.65 | 79.84
72 | 622421494R00 | Doplňky zatepl. systémů, podparapetní lišta s tkan |  | m | 78.3 | V položce jsou zakalkulovány náklady na dodávku a montáž podparapetní lišty - plast + tkanina | 27.9 | 79.59
73 | 622421121RT2 | Omítka vnější stěn, MVC, hrubá zatřená | s použitím suché maltové směsi | m2 | 511.318 |  | 129.82 | 178.18
74 | 622904112R00 | Očištění fasád tlakovou vodou složitost 1 - 2 |  | m2 | 725.192 |  | 3.88 | 55.32
75 | 620452101R00 | Vnější omítka s přísadou na zvýšení vodotěsn.rovná |  | m2 | 239.244 |  | 76.08 | 535.93
76 | 620452105R00 | Vnější omítka cem. rovná příplatek za další 1 cm |  | m2 | 239.244 |  | 24.04 | 163.96
77 | 713133112R00 | Montáž zakládací lišty pro izolaci, plná cihla |  | m | 135.41 | V položce není zakalkulována dodávka lišty. | 11.47 | 106.04
78 | 553927491A | Profil soklový ETICS š. 140 mm,Hliníková lišta s okapničkou pro použití ve všech zateplovacích systémech délka 2,5 m. |  | kus | 138.321 | Hliníková lišta s okapničkou pro použití ve všech zateplovacích systémech délka 2,5 m. | 259.33 | 0
79 | 55392746 | Profil soklový ETICS š. 80 mm |  | m | 4.011 | Hliníková lišta s okapničkou pro použití ve všech zateplovacích systémech délka 2,5 m. | 55.18 | 0
80 | 622311521RV1 | Zateplovací systém , sokl, XPS tl. 80 mm,zakončený stěrkou s výztužnou tkaninou,viz.PD | zakončený stěrkou s výztužnou tkaninou | m2 | 1.528 | Součinitel tepelné vodivosti izolantu 0,035 W/mK. | 448.89 | 417.12
81 | 622311511R00 | Izolace suterénu XPS tl. 80 mm, bez PÚ,zakončený stěrkou s výztužnou tkaninou,viz.PD |  | m2 | 4.584 | V položce jsou zakalkulovány náklady na montáž a dodávku desek z extrudovaného polystyrenu. Bez povrchové úpravy. Součinitel tepelné vodivosti izolantu 0,035 W/mK. | 450.85 | 243.14
| 711 | Izolace proti vodě
82 | 711132311R00 | Prov. izolace nopovou fólií svisle, vč.uchyc.prvků |  | m2 | 147.971 | S dodávkou komponentů pro uchycení a těsnění. | 47.8 | 168.2
83 | 711212015RT1 | Stěrka hydroizolační bitumenová vyztužená tkaninou, tl. 4 mm, penetrace | tl. 4 mm, penetrace | m2 | 239.244 | Bitumenová stěrka tl. 4 mm ve dvou vrstvách. Aplikace pomocí hladítka. Položka je určena pro izolaci proti stojaté prosakující vody a tlakové vodě. Položka obsahuje penetraci podkladu z naředěné stěrkové hmoty vodou, 2 vrstvy stěrky, mezi vrstvy stěrky je vložena tkanina ze skelných vláken. | 456.73 | 293.27
84 | 998711101R00 | Přesun hmot pro izolace proti vodě, výšky do 6 m |  | t | 1.12 |  | 0 | 969
| 713 | Izolace tepelné
85 | 713511381RU5 | Nátěr protipož.dvouvrstvý neopl. ocelové kostrukce stěn R30 | R 30, poměr Am/V do 270 | m2 | 506.91 | Nátěr je tvořen základním a zpěňujícím nátěrem. Nátěr je určen do interiérů, provádí se na očištěný povrch. Poměr Am/V je podíl obvodu a plochy příčného průřezu natíraného ocelového profilu. Spotřeba požárně ochranného materiálu je stanovena k zajištění teploty oceli pro návrhovou (kritickou) teplotu 500°C. | 375.3 | 261.69
86 | 998713102R00 | Přesun hmot pro izolace tepelné, výšky do 12 m |  | t | 0.71 |  | 0 | 1010.99
| 721 | Vnitřní kanalizace
87 | 721211520RT2 | Vpusť dvorní HL606, klapka, lapač,litinová mřížka, litinový rám, D 110, | litinová mřížka, litinový rám, D 110, 160 mm | kus | 2 |  | 4027.73 | 247.27
88 | 877313123R00 | Montáž tvarovek jednoos. plast. gum.kroužek DN 150 |  | kus | 26 | Položka je určena pro montáž tvarovek jednoosých na potrubí z kanalizačních trub z plastu těsněných gumovým kroužkem v otevřeném výkopu. Napojení trubních řadů z trub z plastu na jiný druh potrubí se oceňuje individuálně. V položce montáže tvarovek nejsou zakalkulovány náklady na dodání tvarovek; tyto náklady se oceňují ve specifikaci. Ztratné se doporučuje ve výši 1,5 %. | 0.38 | 80.51
89 | 28611146.A | Trubka kanalizační KGEM SN 4 PVC 125x3,2x1000 mm |  | kus | 8 | KGEM, DN 125, nástrčné hrdlo opatřené těsnicím kroužkem z elastomeru 125/1 | 145.09 | 0
90 | 28615375.A | Odbočka HTEA D 125/ 110 mm 45° PP |  | kus | 2 | HTEA125/100/45 | 375.58 | 0
91 | 28615302.A | Koleno HTB D 125 mm 45° PP |  | kus | 16 | HTB125/45 | 140.97 | 0
92 | 721242110RT2 | Lapač střešních splavenin PP HL600, kloub | zápachová klapka, koš na listí, DN 125 | kus | 6 | S košem pro zachytávání nečistot, odtok s otáčivým kulovým kloubem nastavitelným od 0 - 90 stupňů, suchá nezámrzná klapka proti pronikání zápachu, připojení dešťových svodů do průměru 110 mm. | 3377.73 | 247.27
93 | 998721101R00 | Přesun hmot pro vnitřní kanalizaci, výšky do 6 m |  | t | 0.696 |  | 0 | 687
| 764 | Konstrukce klempířské
94 | 764929503R00 | M odpadní trouby z lak.plechu, kruhové do D120 mm |  | m | 55 | Položka je kalkulována včetně nákladů na montáž zděří, manžet, odboček, kolen, odskoků, výpustí vody a přechodových kusů. Materiál se oceňuje ve specifikaci dle předpisů jednotlivých výrobců (dodavatelů). | 2.13 | 223.37
95 | 13851110 | Poplast.plech tabule plech. tl. 0,6 1000 x 2000 mm, Pz jádro-barva |  | m2 | 8.16 | fóliové hydroizolační systémy je žárově pozinkovaný plech, povrchově chráněný vrstvou měkčeného PVC. Je určen pro kotvící a dokončovací plechové prvky hydroizolačních systémů na bázi PVC. Vlastnosti - vysoká odolnost PVC vrstvy proti působení povětrnostních podmínek, zejména proti vzniku povrchových prasklin, tzv. "tvrdnutí" povrchu a barevným změnám, - vysoká odolnost proti "bílé korozi", která je dána vícevrstvým nátěrovým systémem obou stran plechu, - ohebnost a pružnost PVC vrstvy při nízkých teplotách, - dokonalá adheze mezi PVC vrstvou a plechem, - výborná svařitelnost se všemi běžně vyráběnými hydroizolačními PVC fóliemi, - barva PVC vrstvy dle přání zákazníka, - zpracování plechů je možné všemi běžným postupy (stříhání, ohýbání, tvarování), - vrstva PVC nevyžaduje po celou dobu životnosti žádnou další údržbu či obnovu, - zvýšené mechanické vlastnosti, zejména pevnost PVC vrstvy. Výše uvedené užitné vlastnosti tohoto typu poplastovaného plechu jsou dány především: - použitím kvalitního žárově pozinkovaného plechu (dle DIN EN 10142), vhodného pro aplikace ve stavebnictví - střešní krytiny, klempířské prvky, trapézové plechy atd., - skladbou ochranného nátěrového systému - dokonale odmaštěný plech, z obou stran chráněný vrstvou základního vypalovacího laku - primeru. Vrchní lícová strana opatřená vrstvou měkčeného PVC o tloušťce min. 0,6 mm, - složením PVC vrstvy, vyráběné podle dlouhodobě vyvíjené a testované receptury (společně s významnými výrobci PVC přísad) s třístupňovou stabilizací proti slunečnímu záření, speciálními stabilizátory zaručujícími zvýšenou odolnost proti tepelné degradaci při svařování horkým vzduchem, s nižší náchylností k tzv. "tvrdnutí" povrchu dosažené použitím změkčovadel s omezenou vymývatelností vodou a migrací na povrch PVC vrstvy. Odolnost proti povětrnostním podmínkám - speciálně vyvinuté složení třístupňového stabilizačního systému poskytuje téměř dokonalou ochranu proti nežádoucím vlivům slunečního záření, zejména UV složce, která způsobuje stárnutí. Srovnávací testy urychleného stárnutí na QUV - B Testeru, dle PZN 1310-98 (odvozeno z ČSN 64 6223, DIN 53 387) prokázaly, že ani po 10 000 hodinách nedochází k barevným změnám a ke vzniku povrchových defektů - prasklin, trhlin apod. - houževnatost ochranné PVC vrstvy byla zkoušena dle ČSN 64 0612 až do -30 °C, - nově vyvinutý měkčící systém se vyznačuje především zvýšenou odolností proti vymývání vodou a vypocování (migraci) změkčovadel vlivem slunečního záření, čímž se potlačuje tzv. "tvrdnutí" povrchu PVC vrstvy a tím i vznik trhlin a prasklin. Svařitelnost horkým vzduchem Dosažení kvalitního homogenního a pevného spojení (svaru) mezi PVC hydroizolační fólií a PVC vrstvou na plechu a to i za ztížených povětrnostních a pracovních podmínek, na ne zcela dobře přístupných místech je umožněno: - dostatečnou tloušťkou PVC vrstvy - min. 0,6 mm, - obdobným složením PVC vrstvy jako u běžně používaných PVC hydroizolačních fólií, - vysokou odolností PVC vrstvy proti tepelné degradaci při náhodném přehřátí svařovaných ploch v průběhu svařování (odolnost PVC vrstvy proti tepelné degradaci je zkoušena dle PZN 1313-00. Pevnost svařovaných spojů Pevnost svařovaných spojů je zkoušena dle PZN 1301-98 (odvozeno z ČSN 64 6223, DIN 16 726). Podstatou zkoušky je hodnocení mechanických vlastností spoje při namáhání ve smyku při teplotě 23 oC a jejich změn vlivem ponoru do vody při teplotě 23 oC po dobu 28 dní a vlivem horkého vzduchu 80 oC po dobu 7 dní. Ve všech případech musí být fólie přetržena mimo svařený spoj. Použití - kotvící, úchytné a dokončovací prvky pro PVC fólie, které jsou používány k hydroizolaci střech, bazénů, podzemních staveb atd., - klempířské prvky - pro oplechování střech, teras, balkónů, lodžií, atik, říms, parapetů, - obklady a podhledy v prostorách s agresivním prostředím. Sortiment Typ, tloušťka plechu a barva ochranné PVC vrstvy závisí na požadavcích zákazníka. Standardní barva je šedá, hnědá, červená; zelená, modrá (pro bazény), standardně dodávaný je pozinkovaný plech o tloušťce 0,6 mm v tabulích o rozměru 2 x 1 m. | 411.76 | 0
96 | 553512861 | Trn k objímce -prodloužení přes ETICS= 140 mm popl.pozink |  | kus | 32 | LindabRainline k objímkám SSV a SV všech velikostí | 85.13 | 0
97 | 55351615 | Upevnění svodu 120 do zdi - trn včetně objímky |  | kus | 20 |  | 105.1 | 0
98 | 764812670R00 | Oplechování rohů stěn z lakovaného Pz plechu, rš 500 mm |  | m | 27.36 | Zhotovení, dodávka a montáž oplechování říms včetně spojovacího materiálu a připevnění k podkladu mechanicky. | 220.6 | 250.4
99 | 764812619R00 | Oplechování vnitřní roh stěn z lakovaného Pz plechu, rš 190 mm |  | m | 127.48 | Dodávka a montáž oplechování říms včetně spojovacího materiálu a připevnění k podkladu mechanicky. | 132.82 | 160.18
100 | 28355472 | Páska těsnicí PE 3x9 mm viz.PD |  | m | 267.708 | 3x9 mm (role 20 m) páska s krycí fólií je materiál vhodný pro: -vytvoření lůžka pro tmel při zasklívání -těsnění ve vzduchotechnice -distanční páska v obvodových pláštích atd. Spolehlivě funguje jako základní těsnění proti prachu a průvanu, přerušení tepelného mostu a zamezení nežádoucích styků konstrukcí. Materiál: pěnový materiál na bázi PE s převážně uzavřenou strukturou buněk, opatřený jednostranně kaučukovým lepidlem a krycím proužkem oddělujícím jednotlivé vrstvy v roli. | 2.33 | 0
101 | 998764102R00 | Přesun hmot pro klempířské konstr., výšky do 12 m |  | t | 0.263 |  | 0 | 1998
| 767 | Konstrukce doplňkové stavební (zámečnické)
102 | 767995105R00 | Výroba a montáž kov. atypických konstr. pro doplnění ocelové konstrukce stěn pro zateplení fasády a výpní otvorů viz.PD |  | kg | 4294.926 |  | 6.55 | 41.06
103 | 133301520000D | Úhelník rovnoramenný L jakost S235 50x50x3 mm |  | kg | 127.407 | hmotnost 2,235 kg/m TYČ ROVN. L VÁLC. ZA TEPLA ČSN 42 5541, ČSN 42 0135, zn. 11 375.0 - ROVNANÁ | 26.88 | 0
104 | 13611214C | Profil obdélník. uzavř.svařovaný S235 140x140x4 mm |  | t | 2.125 | hmotnost 1 m2 = 32 kg Profil obdélník. uzavř.svařovaný S235 140x140x4 jakost S235JRG2 dle EN 10025 PLECH VÁLC.ZA TEPLA EN 10051+A1, zn. S235JRG2 DLE EN 10025+A1 | 24887.34 | 0
105 | 14587796B | Profil obdélník. uzavř.svařovaný S235 140x60x3 mm |  | t | 1.543 | hmotnost 24m/2 Tenkostěnné profily uzavřené obdélníkového průřezu (TPU) PROFIL UZAVŘENÝ SVAŘOVANÝ ČERNÝ ČSN 42 6936.0, ČSN 42 0121, ČSN 41 1373.0 PROFIL UZAVŘENÝ SVAŘOVANÝ ČERNÝ EN 10219, zn. S235JRH | 23826 | 0
106 | 14587796A | Profil obdélník. uzavř.svařovaný S235 120x120x3 mm |  | t | 0.163 | hmotnost 24m/2 Tenkostěnné profily uzavřené obdélníkového průřezu (TPU) PROFIL UZAVŘENÝ SVAŘOVANÝ ČERNÝ ČSN 42 6936.0, ČSN 42 0121, ČSN 41 1373.0 PROFIL UZAVŘENÝ SVAŘOVANÝ ČERNÝ EN 10219, zn. S235JRH | 23826 | 0
107 | 14587796B | Profil obdélník. uzavř.svařovaný S235 120x100x3 mm |  | t | 0.017 | hmotnost 24m/2 Tenkostěnné profily uzavřené obdélníkového průřezu (TPU) PROFIL UZAVŘENÝ SVAŘOVANÝ ČERNÝ ČSN 42 6936.0, ČSN 42 0121, ČSN 41 1373.0 PROFIL UZAVŘENÝ SVAŘOVANÝ ČERNÝ EN 10219, zn. S235JRH | 23826 | 0
108 | 14587795 | Profil obdélník. uzavř.svařovaný S235 120x60x3 mm |  | t | 0.231 | hmotnost 8,12 kg/m Tenkostěnné profily uzavřené obdélníkového průřezu (TPU) PROFIL UZAVŘENÝ SVAŘOVANÝ ČERNÝ ČSN 42 6936.0, ČSN 42 0121, ČSN 41 1373.0 | 23826 | 0
109 | 14587263 | Profil čtvercový uzavř.svařovaný S235 50 x 3 mm |  | t | 0.087 | hmotnost 4,35 kg/m Tenkostěnné profily uzavřené čtvercového průřezu (TPU) PROFIL UZAVŘENÝ SVAŘOVANÝ ČERNÝ ČSN 42 6935.0, ČSN 42 0121, ČSN 41 1373.0 PROFIL UZAVŘENÝ SVAŘOVANÝ ČERNÝ EN 10219, zn. S235JRH | 23826 | 0
110 | 13331838 | Úhelník rovnoramenný L jakost S235 100x100x10 mm |  | t | 0.228 | hmotnost 15,04 kg/m profilová ocel neušlechtilá válcovaná za tepla ČSN 420135, ČSN 425541 TYČ ROVN. L VÁLC. ZA TEPLA ČSN 42 5541, ČSN 42 0135, zn. 11 375.0 - ROVNANÁ | 26436.03 | 0
111 | 13611228 | Plech hladký jakost S235 10x1000x2000 mm |  | t | 0.426 | hmotnost 1 m2 = 80 kg plechy válcované za tepla, jakost S235JRG2 dle EN 10025 PLECH VÁLC.ZA TEPLA EN 10051+A1, zn. S235JRG2 DLE EN 10025+A1 | 25504.65 | 0
112 | 953981102R00 | D+M Chemické kotvy do betonu, hl. do 130 mm, M 10, ampule,vyvrtání a vyčištění otvoru,zasunutí ampule,zavrtání svorníku s hrotem, maticí a podložkou |  | kus | 39 | V položce je zakalkulováno vyvrtání a vyčištění otvoru požadovaného průměru a hloubky, zasunutí ampule s chemickou kotvou do otvoru a zavrtání svorníku s hrotem, maticí a podložkou pozink. CH - M10 x 170/57 . Položka je určena i pro kotvy do zdiva z plných cihel. | 66.16 | 62.35
113 | 998767102R00 | Přesun hmot pro zámečnické konstr., výšky do 12 m |  | t | 5.162 |  | 0 | 1428
| 777 | Podlahy ze syntetických hmot
114 | 777511113R00 | Podlahová stěrka ext.syst.epoxydová,Dekorativní povrch podlah a vlhkých prostor v exteriéru |  | m2 | 13.5 | Dekorativní povrch podlah a vlhkých prostor v exteriéru. Položka obsahuje dodávku a montáž penetračního nátěru zasypaného křemičitým pískem, dekorativní stěrku Epoxy tl. 3 mm a uzavírací nátěr ve dvou vrstvách. | 1030.92 | 310.07
| 783 | Nátěry
115 | 783124220R00 | Nátěr syntetický stávající OK "B" 1x + 2x email,NÁTĚR (DLE ČSN EN ISO 12944 PRO STUPEŇ KOROZNÍ AGRESIVITY C3) RAL 9002 |  | m2 | 506.91 |  | 67.61 | 99.89
116 | 783124220R00 | Nátěr syntetický doplnění OK "B" 1x + 2x email,NÁTĚR (DLE ČSN EN ISO 12944 PRO STUPEŇ KOROZNÍ AGRESIVITY C3) RAL 9002 |  | m2 | 156.485 |  | 67.61 | 99.89
| 90 | Hodinové zúčtovací sazby (HZS)
117 | 904 R00 | Demontáž a zpětná montáž mont.nerez.komínu-včetně prodloužení průduchu o etics |  | h | 30 | Platnost hodinových zúčtovacích sazeb Hodinovými zúčtovacími sazbami (HZS) se oceňují: a) předběžné obhlídky pracoviště vyžádané objednatelem, b) průzkumné práce na kulturních památkách, sloužící pro získání podkladů k rekonstrukci kulturní památky, c) revize stavebních objektů nebo jejich části, jejichž oprava se oceňuje podle stavebních ceníků, d) práce při havarijních a živelních pohromách prováděné bez projektové dokumentace nebo na základě zjednodušené projektové dokumentace bez rozpočtu, e) práce v rozsahu vymezeném v jednotlivých cenících f) práce prováděné výškovými specialisty a potápěči, g) práce zařazované do hlavy IV souhrnného rozpočtu staveb, prováděné jako součást stavebních objektů, pokud je nelze ocenit položkami stavebních ceníků. Na základě písemné dohody mezi zhotovitele a objednatelem je možno ocenit stavební práce pomocí HZS jde-li o: a) stavební práce prováděné bez projektové dokumentace, b) práce, pro které není ve stavebních cenících položka. Pří použití hodinových zúčtovacích sazeb se oceňuje: a) počet skutečně odpracovaných hodin všech pracovníků včetně času vynaloženého na předběžnou obhlídku pracoviště za účelem zjištění rozsahu prací, objednatelem potvrzených ve stavebním deníku, nebo samostatném dokladu, pokud se stavební deník nevede, b) přímý materiál, c) náklady na provoz stavebních strojů, d) ostatní přímé náklady. Počet odpracovaných hodin jednotlivých pracovníků se zaokrouhlí: a) na půlhodinu, trvá-li práce 30 minut nebo méně, b) na celou hodinu, trvá-li práce více než 30 minut. | 0 | 478.51
118 | 909 R00 | Hzs-nezmeritelne stavebni prace -demontáž el.skříní,vypínačů,spínačů,konzol,kamer,čidel a přívodních kabelů a jejich zpětná montáž na zat.systém |  | h | 24 | Platnost hodinových zúčtovacích sazeb Hodinovými zúčtovacími sazbami (HZS) se oceňují: a) předběžné obhlídky pracoviště vyžádané objednatelem, b) průzkumné práce na kulturních památkách, sloužící pro získání podkladů k rekonstrukci kulturní památky, c) revize stavebních objektů nebo jejich části, jejichž oprava se oceňuje podle stavebních ceníků, d) práce při havarijních a živelních pohromách prováděné bez projektové dokumentace nebo na základě zjednodušené projektové dokumentace bez rozpočtu, e) práce v rozsahu vymezeném v jednotlivých cenících f) práce prováděné výškovými specialisty a potápěči, g) práce zařazované do hlavy IV souhrnného rozpočtu staveb, prováděné jako součást stavebních objektů, pokud je nelze ocenit položkami stavebních ceníků. Na základě písemné dohody mezi zhotovitele a objednatelem je možno ocenit stavební práce pomocí HZS jde-li o: a) stavební práce prováděné bez projektové dokumentace, b) práce, pro které není ve stavebních cenících položka. Pří použití hodinových zúčtovacích sazeb se oceňuje: a) počet skutečně odpracovaných hodin všech pracovníků včetně času vynaloženého na předběžnou obhlídku pracoviště za účelem zjištění rozsahu prací, objednatelem potvrzených ve stavebním deníku, nebo samostatném dokladu, pokud se stavební deník nevede, b) přímý materiál, c) náklady na provoz stavebních strojů, d) ostatní přímé náklady. Počet odpracovaných hodin jednotlivých pracovníků se zaokrouhlí: a) na půlhodinu, trvá-li práce 30 minut nebo méně, b) na celou hodinu, trvá-li práce více než 30 minut. | 0 | 420.5
119 | 357117161 | Skříň plastová do zateplení fasády pro zakrytí stávajícího rozvaděče-prodl.o ETICS |  | kus | 1 |  | 1385.57 | 0
| 91 | Doplňující konstrukce a práce na pozemních komunikacích a zpevněných plochách
120 | 916561111RT2 | Osazení záhon.obrubníků do lože z C 12/15 s opěrou,včetně obrubníku 50/5/20 cm | včetně obrubníku 50/5/20 cm | m | 156.1 |  | 160.56 | 65.94
121 | 917862111RV3 | Osazení stojat. obrub.bet. s opěrou,lože z C 12/15,včetně obrubníku nájezdového 1000/150/150 | včetně obrubníku nájezdového 1000/150/150 | m | 12 | Snížený obrubník pro nájezd ze silnice. | 249.83 | 128.17
122 | 918101111R00 | Lože pod obrubníky nebo obruby dlažeb z C 12/15 |  | m3 | 17.113 |  | 2204.47 | 620.53
| 93 | Různé dokončovací konstrukce a práce inženýrských staveb
123 | 935112111R00 | Osazení přík.žlabu do C8/10 tl.10cm z tvárnic 50cm |  | m | 49 |  | 131.46 | 80.05
124 | 59227516 | Žlab odvodňovací TBZ 50/50/13 |  | kus | 102.9 | Dílce pro vedení povrchové vody | 152.55 | 0
| 94 | Lešení a stavební výtahy
125 | 941941031R00 | Montáž lešení leh.řad.s podlahami,š.do 1 m, H 10 m |  | m2 | 1363.26 | V položce jsou zakalkulovány i náklady na kotvení lešení. | 0.02 | 63.28
126 | 941941192R00 | Příplatek za každý měsíc použití lešení k pol.1032 |  | m2 | 4089.78 |  | 25.75 | 2.75
127 | 941941831R00 | Demontáž lešení leh.řad.s podlahami,š.1 m, H 10 m |  | m2 | 1363.26 |  | 0 | 51.69
128 | 944944011R00 | Montáž ochranné sítě z umělých vláken |  | m2 | 1363.26 |  | 0 | 13.9
129 | 944944031R00 | Příplatek za každý měsíc použití sítí k pol. 4011 |  | m2 | 4089.78 |  | 7.7 | 0
130 | 944944081R00 | Demontáž ochranné sítě z umělých vláken |  | m2 | 1363.26 |  | 0 | 8.2
131 | 943955031R00 | Montáž lešeňové podlahy bez příčníků, H do 10 m |  | m2 | 49.46 |  | 0 | 29.41
132 | 943955831R00 | Demontáž leš. podlahy bez příč. a podél., H 10 m |  | m2 | 49.46 |  | 0 | 23.09
| 95 | Různé dokončovací konstrukce a práce na pozemních stavbách
133 | 953943121R00 | Osazení kovových předmětů do betonu, 1 kg / kus |  | kus | 168 | Položka je určena pro osazování drobných kovových předmětů jinde neuvedených (např. kotev), se zajištěním polohy k bednění či k výztuži před zabetonováním, bez dodání. Náklady na dodávky kovových předmětů se oceňují ve specifikaci. Ztratné se nestanoví. | 3.36 | 124.64
134 | 953941145RA0 | Odvětrání ploché střechy atikou tl.450 mm, cihla,, vybourání otvoru v atice, osazení a dodávku odvětrávací trubky a kulaté plastové větrací mřížky. | Položka obsahuje vybourání otvoru v atice, přemístění vybourané suti a odvoz na skládku, osazení a dodávku odvětrávací trubky a kulaté plastové větrací mřížky. | kus | 35 | Položka obsahuje vybourání otvoru v atice, přemístění vybourané suti a odvoz na skládku, osazení a dodávku odvětrávací trubky a kulaté plastové větrací mřížky. | 149.29 | 461.77
| H99 | Ostatní přesuny hmot
135 | 999281108R00 | Přesun hmot pro opravy a údržbu do výšky 12 m |  | t | 348.835 |  | 0 | 774
| M21 | Elektromontáže
136 | 210010347RT3 | Montážní deska do zateplení, bez zapojení,včetně dodávky | včetně dodávky MDZ XL | kus | 168 |  | 464.56 | 50.44
137 | 210010003RU3 | Trubka ohebná pod omítku, vnější průměr 25 mm,včetně dodávky | včetně dodávky | m | 45 |  | 13.93 | 39.37
Přípravné a bourací práce pro zateplení střechy
| 712 | Izolace střech (živičné krytiny)
138 | 712500831RT3 | Odstranění živičné krytiny střech oblých 1vrstva | z ploch jednotlivě nad 20 m2 | m2 | 1173.6 |  | 0 | 24.9
139 | 712500832RT3 | Odstranění živičné krytiny střech oblých 2vrstva | z ploch jednotlivě nad 20 m2 | m2 | 586.8 |  | 0 | 29.9
140 | 712300834RT3 | Příplat.za odstr.každé další vrstvy,střechy do 10° | z ploch jednotlivě nad 20 m2 | m2 | 1130.49 |  | 0 | 2.29
| 713 | Izolace tepelné
141 | 713100828R00 | Odstr. tepelné izolace, kombidesky 2str. nad 5 cm |  | m2 | 565.245 |  | 0 | 97.7
142 | 713101121R00 | Odstr.tep.izol.stropů,volně,minerál tl.do 100 mm |  | m2 | 683.91 |  | 0 | 19.21
| 721 | Vnitřní kanalizace
143 | 721210823R00 | Demontáž střešní vpusti DN 125 |  | kus | 4 |  | 0 | 179.99
| 728 | Vzduchotechnika
144 | 728618811R00 | Demontáž ventilační turbíny |  | kus | 4 |  | 0 | 598
| 764 | Konstrukce klempířské
145 | 764900060RA0 | Demontáž oplechování zdí |  | m | 248.9 | V položce není kalkulován poplatek za skládku pro vybouranou suť. Tyto náklady se oceňují individuálně podle místních podmínek. Orientační hmotnost vybouraných konstrukcí je 0,002 t/m konstrukce. | 0 | 58.79
146 | 764900020RA0 | Demontáž oplechování zdí-atika |  | m | 72.45 | V položce není kalkulován poplatek za skládku pro vybouranou suť. Tyto náklady se oceňují individuálně podle místních podmínek. Orientační hmotnost vybouraných konstrukcí je 0,002 t/m konstrukce. | 0 | 57.99
147 | 764900035RA0 | Demontáž podokapních žlabů půlkruhových |  | m | 50.66 | V položce není kalkulován poplatek za skládku pro vybouranou suť. Tyto náklady se oceňují individuálně podle místních podmínek. Orientační hmotnost vybouraných konstrukcí je 0,005 t/m konstrukce. | 0 | 89.61
148 | 764900010RAB | Demontáž krytiny střech,z plechu Al | z plechu Al | m2 | 683.91 | V položce není kalkulován poplatek za skládku pro vybouranou suť. Tyto náklady se oceňují individuálně podle místních podmínek. Orientační hmotnost vybouraných konstrukcí je 0,007 t/m2 konstrukce. | 0 | 79.61
149 | 764339830R00 | Demontáž lemování komínů v ploše, hl. kryt, do 30° |  | m2 | 3.2 | Položka je určena i pro demontáž lemování zděných ventilací a jiných střešních proniků na hladké krytině. | 0 | 73.59
| 767 | Konstrukce doplňkové stavební (zámečnické)
150 | 767900030RAB | Demontáž krytiny střech z plechů-trapéz,spoje šroubované | spoje šroubované | m2 | 683.91 | V položce není kalkulován poplatek za skládku pro vybouranou suť. Tyto náklady se oceňují individuálně podle místních podmínek. Orientační hmotnost vybouraných konstrukcí je 0,007 t/m2 konstrukce. | 0 | 125.98
151 | 767900035RA0 | Demontáž ocelových světlíků |  | m2 | 20 | V položce není kalkulován poplatek za skládku pro vybouranou suť. Tyto náklady se oceňují individuálně podle místních podmínek. Orientační hmotnost vybouraných konstrukcí je 0,210 t/m2 konstrukce. | 0 | 247.47
152 | 767900090RAD | Demontáž atypických ocelových konstrukcí | 250 - 500 kg/kus | kg | 270 | V položce není kalkulován poplatek za skládku pro vybouranou suť. Tyto náklady se oceňují individuálně podle místních podmínek. | 8.09 | 21.61
| 783 | Nátěry
153 | 783108813RT2 | Tryskání minerál.materiálem,stupeň očištění Sa 2,5-ocelové konstrukce(odstranění starých nátěrů a případné rzi, traskáním popř.chem+.kartáč.), | tryskací materiál přírodní granát GMA | m2 | 701.27 | "Velmi důkladné otryskání" (na téměř čistý kov) dle ČSN ISO 8501-1. Odstraní se viditelné okuje, rez a jiné nečistoty. Jakékoliv zbývající stopy znečištění se budou jevit pouze jako lehké skvrny ve formě ploch nebo pásů. | 58.72 | 168.78
154 | 959571001R00 | Odklizení písku po tryskání do 1000 m |  | t | 2.377 |  | 0 | 680
| 90 | Hodinové zúčtovací sazby (HZS)
155 | 909 R00 | Hzs-nezmeritelne stavebni prace-demontáž kompletní antény včetně podstavců a koaxilálu |  | h | 8 | Platnost hodinových zúčtovacích sazeb Hodinovými zúčtovacími sazbami (HZS) se oceňují: a) předběžné obhlídky pracoviště vyžádané objednatelem, b) průzkumné práce na kulturních památkách, sloužící pro získání podkladů k rekonstrukci kulturní památky, c) revize stavebních objektů nebo jejich části, jejichž oprava se oceňuje podle stavebních ceníků, d) práce při havarijních a živelních pohromách prováděné bez projektové dokumentace nebo na základě zjednodušené projektové dokumentace bez rozpočtu, e) práce v rozsahu vymezeném v jednotlivých cenících f) práce prováděné výškovými specialisty a potápěči, g) práce zařazované do hlavy IV souhrnného rozpočtu staveb, prováděné jako součást stavebních objektů, pokud je nelze ocenit položkami stavebních ceníků. Na základě písemné dohody mezi zhotovitele a objednatelem je možno ocenit stavební práce pomocí HZS jde-li o: a) stavební práce prováděné bez projektové dokumentace, b) práce, pro které není ve stavebních cenících položka. Pří použití hodinových zúčtovacích sazeb se oceňuje: a) počet skutečně odpracovaných hodin všech pracovníků včetně času vynaloženého na předběžnou obhlídku pracoviště za účelem zjištění rozsahu prací, objednatelem potvrzených ve stavebním deníku, nebo samostatném dokladu, pokud se stavební deník nevede, b) přímý materiál, c) náklady na provoz stavebních strojů, d) ostatní přímé náklady. Počet odpracovaných hodin jednotlivých pracovníků se zaokrouhlí: a) na půlhodinu, trvá-li práce 30 minut nebo méně, b) na celou hodinu, trvá-li práce více než 30 minut. | 0 | 420.5
156 | 909 R00 | Hzs-nezmeritelne stavebni prace -demontáž vedení hromosvodů na střeše, včetně podložek |  | h | 16 | Platnost hodinových zúčtovacích sazeb Hodinovými zúčtovacími sazbami (HZS) se oceňují: a) předběžné obhlídky pracoviště vyžádané objednatelem, b) průzkumné práce na kulturních památkách, sloužící pro získání podkladů k rekonstrukci kulturní památky, c) revize stavebních objektů nebo jejich části, jejichž oprava se oceňuje podle stavebních ceníků, d) práce při havarijních a živelních pohromách prováděné bez projektové dokumentace nebo na základě zjednodušené projektové dokumentace bez rozpočtu, e) práce v rozsahu vymezeném v jednotlivých cenících f) práce prováděné výškovými specialisty a potápěči, g) práce zařazované do hlavy IV souhrnného rozpočtu staveb, prováděné jako součást stavebních objektů, pokud je nelze ocenit položkami stavebních ceníků. Na základě písemné dohody mezi zhotovitele a objednatelem je možno ocenit stavební práce pomocí HZS jde-li o: a) stavební práce prováděné bez projektové dokumentace, b) práce, pro které není ve stavebních cenících položka. Pří použití hodinových zúčtovacích sazeb se oceňuje: a) počet skutečně odpracovaných hodin všech pracovníků včetně času vynaloženého na předběžnou obhlídku pracoviště za účelem zjištění rozsahu prací, objednatelem potvrzených ve stavebním deníku, nebo samostatném dokladu, pokud se stavební deník nevede, b) přímý materiál, c) náklady na provoz stavebních strojů, d) ostatní přímé náklady. Počet odpracovaných hodin jednotlivých pracovníků se zaokrouhlí: a) na půlhodinu, trvá-li práce 30 minut nebo méně, b) na celou hodinu, trvá-li práce více než 30 minut. | 0 | 420.5
| 96 | Bourání konstrukcí
157 | 965042141RT1 | Bourání mazanin betonových tl. 10 cm, nad 4 m2 | ručně tl. mazaniny 5 - 8 cm | m3 | 45.22 | V položce není kalkulována manipulace se sutí, která se oceňuje samostatně položkami souboru 979. V položce nejsou zakalkulovány náklady na bourání podkladního lože pod mazaninou. Položka se používá pro bourání podlah z betonu prostého nebo litého asfaltu. Bourání případné výztuže v mazaninách se oceňuje položkami souboru 965 04 91.. Příplatek za bourání mazanin s výztuží. | 0 | 3725
158 | 965082933RT1 | Odstranění šterkového násypu tl. do 20 cm, plocha nad 2 m2 tl.50-250mm | tl. násypu 10 - 15 cm, plocha nad 2 m2 | m3 | 84.787 | V položce není kalkulována manipulace se sutí, která se oceňuje samostatně položkami souboru 979. | 0 | 377.5
| S | Přesuny sutí
159 | 979011311RT1 | Svislá doprava suti a vybouraných hmot shozem | s naložením do shozu | t | 218.201 | Ruční přemístění suti z dopravního prostředku (kolečka) do násypky (násypka nad úrovní dopravního prostředku). | 0 | 185.5
160 | 979011111R00 | Svislá doprava suti a vybour. hmot za 2.NP a 1.PP |  | t | 50.874 | Položka je určena pro dopravu suti a vybouraných hmot za prvé podlaží nad nebo pod základním podlažím. Svislá doprava suti ze základního podlaží se neoceňuje. Základním podlažím je zpravidla přízemí. | 0 | 350.5
161 | 979082111R00 | Vnitrostaveništní doprava suti do 10 m |  | t | 269.119 | Včetně případného složení na staveništní deponii. | 0 | 317.51
162 | 979082121R00 | Příplatek k vnitrost. dopravě suti za dalších 5 m |  | t | 1345.595 |  | 0 | 35.4
163 | 979094211R00 | Nakládání nebo překládání vybourané suti |  | t | 269.119 |  | 0 | 300.5
164 | 979081111R00 | Odvoz suti a vybour. hmot na skládku do 1 km |  | t | 269.119 |  | 0 | 227
165 | 979081121R00 | Příplatek k odvozu za každý další 1 km |  | t | 2691.19 |  | 0 | 15.9
166 | 979990121R00 | Poplatek za skládku suti - asfaltové pásy |  | t | 26.734 |  | 0 | 1447
167 | 979990142R00 | Poplatek za skládku suti - minerální vata+kombideska |  | t | 10.197 | Zateplovací systémy | 0 | 1244.99
168 | 979951131R00 | Výkup kovů - hliník, plechy |  | t | 5.022 |  | 0 | -27263.3
169 | 979951111R00 | Výkup kovů - železný šrot tl. do 4 mm |  | t | 0.286 |  | 0 | -2626.21
170 | 979951161R00 | Výkup kovů - zinek, plechy |  | t | 5.829 |  | 0 | -3030.85
171 | 979990163R00 | Poplatek za skládku suti - ocel/plast+sklo |  | t | 0.5 | Okna, dveře atd. | 0 | 1244.99
172 | 979990001R00 | Poplatek za skládku stavební suti |  | t | 220.567 |  | 0 | 300
Zateplení střechy
| 31 | Zdi podpěrné a volné
173 | 319211332RT1 | Fabion z CM v koutu podlahy r 50 mm | maltou webertec 933 | m | 70.17 |  | 54.27 | 91.22
| 44 | Zastřešení
174 | 444172227R00 | Mtž sendvičových panelů PIR k oc.prof, střecha slož.,tl.150 mm |  | m2 | 619.794 | Střecha složitá - rovná nebo oblouková s otvory. | 243.12 | 401.87
175 | 61210406-140 | Panel střešní sendvičový systémový PIR tl. jádra 140 mm,Součinitel tepelné vodivosti 0,022 W/mK,ext. - MIKROPROF.HL. 0,8mm,int. - 1,3mm viz.PD |  | m2 | 681.773 | SYSTÉM: STĚNOVÝCH SENDVIČOVÝCH PANELŮ S VÝPLNÍ PIR TL.140mm, KLADENY SVISLE PROVEDENÍ: OCELOVÝ PLECH OBOUSTRANNĚ ŽÁROVĚ ZINKOVANÝ (min. 275g . m-2) PLOŠNÁ HMOTNOST: 13,63 kg · m-2 SOUČINITEL TEPELNÉ VODIVOSTI 0,022 W/mK PROFILACE: ext. - MIKROPROFILACE HL. 0,8mm int. - PROFILACE HL. 1,3mm VLASTNOSTI: VZDUCHOVÁ NEPRŮZVUČNOST Rw= 26dB POŽÁRNÍ ODOLNOST: DLE PBŘ. BAREVNÝ ODSTÍN: e/i : RAL 5010 (MODRÁ) / RAL 9002 (ŠEDÁ) POVRCHOVÁ ÚPRAVA: e/i LAKOVÁNÍ + PES 25 / LAKOVÁNÍ SPOJENÍ PODÉLNÉ /PŘÍČNÉ: VIDITELNÉ / VIDITELNÉ TYPOVÉ OMEGA LIŠTY OPLECHOVÁNÍ: LAKOVANÉ POZINK. PLECHY, PŘÍP. HLINÍKOVÉ PLECHY LAKOVANÉ UPEVŇOVACÍ PRVKY: VODOTĚSNÉ, NEREZ OCEL (VČETNĚ TEPEL.IZOLAČNÍ PODLOŽKY, KRYTKY) (ŘEZANÉ PLOCHY OPATŘIT PROTIKOROZNÍ ÚPRAVOU VE STUPNI C2) PŘÍSLUŠENSTVÍ: POMOCNÁ OCELOVÁ KONSTRUKCE, TĚSNÍCÍ PRVKY, KLEMPÍŘSKÉ PRVKY ATD.....) | 1113.56 | 0
176 | 444172227R0A | Mtž prosvětlovacích panelů k sendvičovým PIR k oc.prof, střecha slož.,tl.150 mm |  | m2 | 22.776 | Střecha složitá - rovná nebo oblouková s otvory. | 243.01 | 390.98
177 | 61210406-140A | Panel střešní prosvětlovací systémový do otvoru cca 2847x1000mm, včetně doplňku, k sendvičový střešní trap.panelům PIR tl. jádra 140 mm viz.PD |  | m2 | 25.054 | SYSTEM: PROSV.TLOVACI PANEL V SYSTEMU ST.E.NICH SENDVI.OVYCH PANEL. PROVEDENI: KOM.RKOVY POLYKARBONAT tl. 40 mm SOU.INITEL PROSTUPU TEPLA: U = 1,09 W E m-2 E K-1 VLASTNOSTI: .INITEL PROSTUPU SV.TLA Ńv = 36 % CELKOVY .INITEL SOLARNI ENERGIE g = 45% PO.ARNI ODOLNOST: DLE PB.. BAREVNY ODSTIN: PR.SVITNY | 1113.56 | 0
178 | 767316514R00 | Montáž světlíků bodových pl.do 2 m2, pevných |  | kus | 20 | Položka obsahuje montáž podstavce, kopule (jehlanu) včetně spojovacích prostředků. Položka neobsahuje dodávku podstavce, kopule (jehlanu), oceňuje se samostatně ve specifikaci. | 0 | 1780
179 | 61100167A | W06 Světlík AL pr.s polykarb.kopulí-neotvír,s vnitřní oc.manžetou0,75x1,2x0.5m+roz.obr.1,05x1,5,bezpeč.trojsklo Uw=1,1,vč.všech doplňků a prací viz.PD |  | kus | 20 | BODOVÝ STŘEŠNÍ SVĚTLÍK, NEOTEVÍRAVÝ, POLYKARBONÁTOVÁ PŘESKLÍVACÍ KOPULE, OCELOVÁ MANŽETA v. 500 mm, VNITŘNÍ ROZMĚRY MANŽETY 750x1200 mm, ROZŠÍŘENÁ OBRUBA 1050x1500 mmIZOLAČNÍ BEZPEČNOSTNÍ DVOJSKLO/TROJSKLOU MAX. [W/(m2·K)] 1,1HLINÍKOVÝ PROFIL | 32250.26 | 0
180 | 909 R00 | Hzs-nezmeritelne stavebni prace-úprava ostění světlíků |  | h | 120 | Platnost hodinových zúčtovacích sazeb Hodinovými zúčtovacími sazbami (HZS) se oceňují: a) předběžné obhlídky pracoviště vyžádané objednatelem, b) průzkumné práce na kulturních památkách, sloužící pro získání podkladů k rekonstrukci kulturní památky, c) revize stavebních objektů nebo jejich části, jejichž oprava se oceňuje podle stavebních ceníků, d) práce při havarijních a živelních pohromách prováděné bez projektové dokumentace nebo na základě zjednodušené projektové dokumentace bez rozpočtu, e) práce v rozsahu vymezeném v jednotlivých cenících f) práce prováděné výškovými specialisty a potápěči, g) práce zařazované do hlavy IV souhrnného rozpočtu staveb, prováděné jako součást stavebních objektů, pokud je nelze ocenit položkami stavebních ceníků. Na základě písemné dohody mezi zhotovitele a objednatelem je možno ocenit stavební práce pomocí HZS jde-li o: a) stavební práce prováděné bez projektové dokumentace, b) práce, pro které není ve stavebních cenících položka. Pří použití hodinových zúčtovacích sazeb se oceňuje: a) počet skutečně odpracovaných hodin všech pracovníků včetně času vynaloženého na předběžnou obhlídku pracoviště za účelem zjištění rozsahu prací, objednatelem potvrzených ve stavebním deníku, nebo samostatném dokladu, pokud se stavební deník nevede, b) přímý materiál, c) náklady na provoz stavebních strojů, d) ostatní přímé náklady. Počet odpracovaných hodin jednotlivých pracovníků se zaokrouhlí: a) na půlhodinu, trvá-li práce 30 minut nebo méně, b) na celou hodinu, trvá-li práce více než 30 minut. | 0 | 420.5
181 | 611403974B | Ostění -systémové pro světlíky(nebo jiný obdobný systémový povrch) , včetně kotvení viz.PD |  | kus | 20 |  | 5123.68 | 0
| 712 | Izolace střech (živičné krytiny)
182 | 712372111RV1 | Krytina střech do 10° fólie, 4 kotvy/m2, na beton,tl. izolace 220-550 mm, fólie ve specifikaci | tl. izolace do 300 mm, fólie ve specifikaci | m2 | 550.099 | Položka je určena pro montáž krytiny střech objektů výšky do 8 m, fólií připevněnou kotvením dobetonu (4 ks/m2) včetně překrytí kotev fólií. Položka neobsahuje dodávku fólie (oceňuje se ve specifikaci) a dodávku a montáž tepelné izolace, ta se oceňuje ceníkem 800-713 Tepelné izolace. Položka neobsahuje uchycení fólie na svislých konstrukcích pomocí ukončovacích profilů, vnitřní a vnější rohy, střešní vpustě, manžety pro antény a kanalizaci atd.. Tyto práce se oceňují položkami v kapitole 712 37-8 Doplňkové konstrukce k povlakovým krytinám. | 177.96 | 421.04
183 | 712371801RT1 | Povlaková krytina střech do 10°, fólií PVC,1 vrstva - fólie ve specifikaci | 1 vrstva - fólie ve specifikaci | m2 | 47.015 | Povlaková krytina je provedena folií PVC položenou volně. Při stanovení množství izolace se z celkového množství neodečítají otvory nebo neizolované plochy menší než 2 m2. Plochy povlakové krytiny střech jednotlivě menší než 10 m2 se oceňují s příplatkem položka číslo 712 39-9097. | 8.4 | 158.59
184 | 283220012 | Fólie izolační tl. 1,5 mm š. 1600 mm, z PVC-P (měkčený polyvinylchlorid) a obsahují výztužnou PES (polyesterovou) vložku(B roof (t3)) |  | m2 | 656.825 | Fólie jsou vyráběny z PVC-P (měkčený polyvinylchlorid) a obsahují výztužnou PES (polyesterovou) vložku. Barevné provedení těchto fólií je šedé. Používají se pro vytvoření jednovrstvé, mechanicky kotvené hydroizolace plochých střech. Je možné ji použít i k izolaci šikmých a strmých střech. Fólie se kotví k podkladu zpravidla ve spojích, v případě potřeby vysokého počtu kotev i v ploše fólie. Fólie má nejširší rozsah použití střešních skladeb do požárně nebezpečného prostoru. Tloušťka 1,5 mm Šířka 1600 mm Délka 15 m | 228.36 | 0
185 | 712378003R00 | D+M Systémové lemování atiky pro lepení střešní folie z poplastovaného plechu tl.0,6mm RŠ 250 mm |  | m | 85.03 | Položka obsahuje dodávku a montáž atikové okapnice RŠ 250 mm osazené do podkladu spojovacím materiálem ve dvou řadách celkem 12 ks/m. | 121.88 | 124.62
186 | 712391171RZ5 | Povlaková krytina střech do 10°, podklad. textilie,1 vrstva - včetně dodávky textilie min.300g/m2 | 1 vrstva - včetně dodávky textilie geo | m2 | 597.114 |  | 27.15 | 49.46
187 | 712311101RZ1 | Povlaková krytina střech do 10°, za studena ALP,1 x nátěr - včetně dodávky ALP | 1 x nátěr - včetně dodávky ALP | m2 | 597.114 | Plochy povlakové krytiny střech jednotlivě menší než 10 m2 se oceňují s příplatkem položka číslo 712 39-9095. | 15.69 | 12.41
188 | 712341559RT1 | Povlaková krytina střech do 10°, NAIP přitavením,1 vrstva - materiál ve specifikaci | 1 vrstva - materiál ve specifikaci | m2 | 597.114 | Povlaková krytina je provedena pásy přitavenými v plné ploše. Plochy povlakové krytiny střech jednotlivě menší než 10 m2 se oceňují s příplatkem položka číslo 712 39-9097. | 9.57 | 98.93
189 | 628522691 | Pás modifikovaný asfalt AL 40 mineral |  | m2 | 686.681 | AL 40 MINERAL je hydroizolační pás z SBS modifikovaného asfaltu s nosnou vložkou z AL fólie (8 µm) kašírovanou skleněnými vlákny (60 g/m2). Na horním povrchu je pás opatřen jemným separačním posypem. Na spodním povrchu je opatřen separační PE fólií. AL 40 MINERAL je určený pro použití do povlakových hydroizolací spodní stavby plnících zároveň funkci izolace proti pronikání radonu do staveb. Ve střechách jej lze použít jako parotěsnicí vrstvu. pás hydroizolační z modifikovaného asfaltu vložka nosná - AL fólie kašírovaná skleněnými vlákny povrchová úprava - vrchní - minerální jemnozrný posyp - spodní - PE fólie tloušťka pásu - 4,0 mm rozměr pásu - 7,5 x 1 m | 169.34 | 0
190 | 712348105RT4 | Prostup parozábranou s manžetou z afaltového pásu,průměr prostupu 125 mm | průměr prostupu 125 mm | kus | 4 | Položka obsahuje ukotvení kotevní desky šrouby, utěsnění kolem prostupu PU pěnou a natavení manžety prostupu k parozábraně (k první vrstvě) z asfaltového pásu. | 1177.82 | 346.18
191 | 712499097RT3 | Povlaková krytina přípl.za pl.do 10 m2, pro NAIP,plochy jednotlivě od 5 do 10 m2 | plochy jednotlivě od 5 do 10 m2 | m2 | 47.15 | Položka není určena pro oceňování oprav a údržby. | 0 | 35.61
192 | 712499096RT3 | Povlaková krytina přípl.za pl.do 10 m2, pro AIP,plochy jednotlivě od 5 do 10 m2 | plochy jednotlivě od 5 do 10 m2 | m2 | 47.15 | Položka není určena pro oceňování oprav a údržby. | 0 | 5.69
193 | 712378102RT1 | Komínek odvětrání střechy s manžetou z PVC,DN 50 mm | DN 50 mm | kus | 14 | Osazení a ukotvení komínku, přitavení těsnicí manžety. Včetně dodávky. | 820.54 | 308.45
194 | 712378008R00 | Pásek systémový pro lepení střešní krytiny z poplastováného plechu RŠ 50 mm |  | m | 28.932 | Položka obsahuje dodávku a montáž pásku RŠ 50 mm osazené do podkladu spojovacím materiálem v jedné řadě 6 ks/m. | 28.64 | 93.37
195 | 712378006R00 | Rohová lišta vnější ze systémové popl.plechu RŠ 100 mm, pro lepení střešních folií |  | m | 174.33 | Položka obsahuje dodávku a montáž rohové vnější lišty RŠ 100 mm osazené do podkladu spojovacím materiálem v jedné řadě 6 ks/m. | 49.54 | 93.47
196 | 712378007R00 | Rohová lišta vnitřní ze systémové popl.plechu RŠ 100 mm, pro lepení střešních folií |  | m | 172.83 | Položka obsahuje dodávku a montáž rohové vnitřní lišty RŠ 100 mm osazené do podkladu spojovacím materiálem v jedné řadě 6 ks/m. | 49.54 | 93.47
197 | 712378001R00 | Lemování ke stěně z polplastovaného plechu systémové ke střešní krytine tl.0,6mm Pz jádro |  | m | 49.23 | Položka obsahuje dodávku a montáž atikové okapnice RŠ 150 mm osazené do podkladu spojovacím materiálem ve dvou řadách, celkem 12 ks/m. | 77.38 | 124.62
198 | 712372111RS1 | Krytina střech do 10° fólie, 4 kotvy/m2, na beton,tl. izolace do 160 mm, fólie ve specifikaci | tl. izolace do 160 mm, fólie ve specifikaci | m2 | 19.95 | Položka je určena pro montáž krytiny střech objektů výšky do 8 m, fólií připevněnou kotvením do betonu (4 ks/m2) včetně překrytí kotev fólií. Položka neobsahuje dodávku fólie (oceňuje se ve specifikaci) a dodávku a montáž tepelné izolace, ta se oceňuje ceníkem 800-713 Tepelné izolace. Položka neobsahuje uchycení fólie na svislých konstrukcích pomocí ukončovacích profilů, vnitřní a vnější rohy, střešní vpustě, manžety pro antény a kanalizaci atd.. Tyto práce se oceňují položkami v kapitole 712 37-8 Doplňkové konstrukce k povlakovým krytinám. | 64.32 | 421.18
199 | 712371801RT1 | Povlaková krytina střech do 10°, fólií PVC,1 vrstva - fólie ve specifikaci | 1 vrstva - fólie ve specifikaci | m2 | 38.75 | Povlaková krytina je provedena folií PVC položenou volně. Při stanovení množství izolace se z celkového množství neodečítají otvory nebo neizolované plochy menší než 2 m2. Plochy povlakové krytiny střech jednotlivě menší než 10 m2 se oceňují s příplatkem položka číslo 712 39-9097. | 8.4 | 158.59
200 | 28322342 | Fólie střešní mPVC+tl. 2,4mm pro vytvoření chodníčků na střechách |  | m2 | 42.625 | výrobce doporučuje jako materiál pro většinu teras a balkonů jako konečnou pochozí vrstvu všude tam, kde je v tomto smyslu vyžadována trvanlivost a bezpečnost. Tato fólie může být instalována na téměř všechny pevné podklady. Tloušťka 2,4 mm Rozměry 2 x 10 m | 503.43 | 0
201 | 998712102R00 | Přesun hmot pro povlakové krytiny, výšky do 12 m |  | t | 5.534 |  | 0 | 1142
| 713 | Izolace tepelné
202 | 713141125R00 | Izolace tepelná střech, desky, na lepidlo PUK |  | m2 | 1729.137 | Položka je určena pro montáž tepelné izolace typu polystyren, polyuretan, nebo desky z fenolových pryskyřic, na plný podklad přilepením na lepidlo nanesené v pásech. V položce není zakalkulována dodávka izolačního materiálu. Dodávka izolantu se oceňuje ve specifikaci. Při stanovení množství tepelné izolace se z celkového množství neodečítají otvory nebo neizolované plochy menší než 2 m2. | 45.37 | 79.12
203 | 28375705 | Deska izolační stabilizov. EPS 150 1000 x 500 mm, součinitel tepelné vodivosti: 0,035 W/mK |  | m3 | 127.277 | EPS 150 jsou tepelněizolační desky ze stabilizovaného pěnového polystyrenu pro všeobecné použití v konstrukcích se zvýšenými požadavky na zatížení tlakem. Typické použití pro podlahové, stěnové a střešní aplikace se zatížením maximálně 3000 kg/m2 při stlačení max 2%. Dodávají se v základních rozměrech 1000 x 500 mm a v tloušťkách 20-300 mm, pro střešní aplikace pak v rozměrech 2500 x 1000 mm. Veškeré izolace EPS jsou zdravotně nezávadné, trvale odolávají vlhkosti, lehce se zpracovávají a dodávají se výhradně v samozhášivém provedení se zvýšenou požární bezpečností. Deklarovaný součinitel tepelné vodivosti: 0,035 W/mK Pevnost (napětí) v tlaku při 10% lin. def. CS(10): 150 kPa | 3336.74 | 0
204 | 28375972 | Deska spádová EPS 150, Souč. tepelné vodivosti 0,035 W/m K |  | m3 | 79.063 | Souč. tepelné vodivosti 0,035 W/m K Tepelná izolace pro dodatečné vyspádování plochých střech. Spádové desky jsou vyráběny na zakázku v libovolném spádu dle požadavků zákazníka. Formát: 1000 x 1000 mm 1000 x 500 mm | 3661 | 0
205 | 283754601 | Polystyren extrudovaný XPS-spád atika |  | m3 | 3.482 | Rozměry 1250 x 600 mm. strukturovaný povrch | 3625.44 | 0
206 | 713511381RU5 | Nátěr protipož.dvouvrstvý neopl. ocelové kostrukce střehy R30 | R 30, poměr Am/V do 270 | m2 | 693.09 | Nátěr je tvořen základním a zpěňujícím nátěrem. Nátěr je určen do interiérů, provádí se na očištěný povrch. Poměr Am/V je podíl obvodu a plochy příčného průřezu natíraného ocelového profilu. Spotřeba požárně ochranného materiálu je stanovena k zajištění teploty oceli pro návrhovou (kritickou) teplotu 500°C. | 375.3 | 261.69
207 | 713521141R00 | Izolace příček požár.1str.obkladem deskami 1vrstvá |  | m2 | 36 |  | 77.38 | 224.11
208 | 59534520.A | Systémová deska požární 1200 x 2500 x20 mm min. EI30 |  | m2 | 41.4 | vápenocementová, bez azbestu, samonosná, pro požární ochranu staveb, výroba samonosných požárně odolných ventilačních vedení 500 El 30 - El 120, kabelových kanálů a obklad plechových kanálů El 30 - El 120, standardní formát Stupeň hořlavosti: A, nehořlavá podle ČSN 73 0862 Tepelná vodivost: 0,09 W/m.K Objemová hmotnost: cca 500 kg/m3 | 1261.1 | 0
209 | 24633205 | protipožární tmel spárovací vinylový bílý 10 kg |  | kg | 66 | Tmel k okamžitému použití je speciálně vyvinutý, vysoce plastifikovaný hotový výrobek na bázi vinylu a dalších přísad pro ruční a strojní zpracování. Má přilnavost jako spárovací hmota, snadno se brousí a vyhlazuje jako produkt pro dokončovací úpravu. K vyplňování a vyhlazování spár mezi deskami, děr a trhlin ve zdech, na stropech a v obložení. Celoplošné zatmelování ploch z desek a jiných minerálních stavebních materiálů. Zatmelování spár a rohů, hlav šroubů a hřbetů svorek. Tmel k okamžitému použití se používá v interiérech, ne však ve vyloženě mokrých prostorách. Spotřeba: 200 - 300 g/m2 Balení: plastová nádoba 10 kg | 80.97 | 0
210 | 998713102R00 | Přesun hmot pro izolace tepelné, výšky do 12 m |  | t | 7.365 |  | 0 | 1010.99
| 721 | Vnitřní kanalizace
211 | 721231114RT4 | S1 - Vtok střešní v povlak.krytině, zatepl. v.300 mm,průměr 125 mm | průměr 75-125 mm | kus | 4 | Vtok ve střeše s povlakovou krytinou a tepelnou izolací tl. do 300 mm. Položka obsahuje: osazení vpusti, vyplnění prostoru mezi vpustí a stropní konstrukcí tepelně izolačním materiálem, ukotvení vpusti šrouby, //, vytvoření otvoru v tepelné izolaci a zahloubení mělké mísy, osazení těsnicího kroužku do potrubí, osazení nástavce vpusti a jeho případná délková úprava, ukotvení do podkladu, přitavení hydroizolace k manžetě, doplnění manžety pojistnou zálivkovou hmotou, osazení koše. Včetně dodávky materiálu. Bez zřízení otvoru ve stropní konstrukci. | 3284.71 | 595.3
212 | 28348323 | Nástavec prodlužovací |  | kus | 4 | Prodlužovací nástavec pro prodloužení terasového nástavce o max. 120 mm. Přesnou výšku nástavce lze vždy upravit přímo na stavbě. Provedení ze silnostěnného polyamidu PA6 UV Stabil. | 591.66 | 0
213 | 28348329 | Ochranný koš perforovaný v200 |  | kus | 4 | Perforovaný ochranný koš nové generace pro střechy s kačírkem nebo s jiným přitěžujícím souvrstvím. Koš lze prodloužit odvodňovacím kroužkem vždy o 33 mm. Provedení ze silnostěnného polyamidu PA6 UV Stabil. Velikost otvoru 15×15 mm. určení: ochrana střešní vpusti, sanační vpusti, nástavce proti propadnutí kameniva na střechách s přitěžující vrstvou kačírku materiál: polyamid PA6 třída zatížení: K3 – 300kg Univerzální koš pro střešní vpusti DN 70, 100 a 125, nástavce do střešních vpustí, sanační vpusti a prodloužené vpusti. Koš pro střešní vpusti DN 150 a nástavce do vpustí XL. | 809.64 | 0
214 | 28348324 | Odvodňovací kroužek pro koš |  | kus | 4 | Odvodňovací kroužek pro prodloužení perforovaného košenebo terasového nástavce vždy o 33 mm. Provedení ze silnostěnného polyamidu PA6 UV Stabil. Velikost otvoru odvodňovacího kroužku 15×15 mm. | 166.08 | 0
215 | 721231331R00 | Vyhřívací sada pro střešní vtoky |  | kus | 4 | - samoregulační topný kabel pro střídavé napětí 230 V, 50 Hz (délka topné části 0,4 m, délka přívodního kabelu 1,5 m) - 2 ks plastových montážních pásek pro fixaci kabelu ke vpusti - hliníková lepicí páska pro finální fixaci topného kabelu | 1179.82 | 74.18
216 | 721231335R00 | Elektronický termostat vnitřní-systémový včetně propoje |  | kus | 4 | Včetně nastavení. | 3999.5 | 530.5
217 | 998721102R00 | Přesun hmot pro vnitřní kanalizaci, výšky do 12 m |  | t | 0.015 |  | 0 | 717
| 762 | Konstrukce tesařské
218 | 762343101R00 | Montáž roštu pro tepelnou izolaci |  | m | 63.65 |  | 0 | 58.7
219 | 60596002 | Řezivo - fošny, hranoly-kónycký špalíky 80/40/40mm dl.cca250mm dle atiky a pod. |  | m3 | 0.233 | JMDZ | 6574 | 0
220 | 762911121R00 | Impregnace řeziva tlakovakuová,vodou ředitelný fungicidní a insekticidní přípravek na dřevo i zdivo. |  | m3 | 0.233 | Koncentrovaný vodou ředitelný fungicidní a insekticidní přípravek na dřevo i zdivo. Přípravek poskytuje dlouhodobou ochranu proti dřevokaznému hmyzu, dřevokazným houbám a plísním. | 1861.47 | 20.53
221 | 762395000R00 | Spojovací a ochranné prostředky pro střechy |  | m3 | 0.233 | Položka je určena pouze pro soubory: 762 33 Montáž vázaných konstrukcí krovů 762 34 Montáž bednění a laťování, 762 35 Montáž nadstřešních konstrukcí, 762 36 Montáž spádových klínů. | 1343 | 0
222 | 762441113R00 | Montáž obložení atiky,dřevoštěpkové desky,1vrst.,hmoždinkami |  | m2 | 55.375 | Montáž z desek dřevoštěpkových připevněných hmoždinkami a šrouby. V položce nejsou zakalkulovány náklady náklady na dodávku desek. Tato dodávka se oceňuje ve specifikaci, ztratné se doporučuje ve výši 8 %. V položce nejsou náklady na dodávku spojovacích prostředků tyto se oceňuji položkou 762 59-5000. | 15.94 | 257.56
223 | 607250361 | Deska dřevoštěpková N tl. 25 mm, konstrukční deska pro použití ve vlhkém prostředí N - nebroušená strana |  | m2 | 59.805 | - konstrukční deska pro použití ve vlhkém prostředí N - nebroušená strana jsou víceúčelové desky vyráběné unikátní technologií lepení definovaných dřevěných třísek ve třech na sebe navzájem kolmých vrstvách. Rozměry, tvar a směrová orientace třísek v jednotlivých vrstvách maximálně využívají přirozené vlastnosti dřeva k dosažení těch nejlepších stavebně-fyzikálních parametrů desek. Desky neobsahují přirozené vady rostlého dřeva (suky, praskliny apod.). Oproti výrobě klasických desek se používá výhradně pojivo na bázi polyuretanových pryskyřic, které neobsahuje žádný formaldehyd. rozměr 2500 x 1250 mm | 406.86 | 0
224 | 998762102R00 | Přesun hmot pro tesařské konstrukce, výšky do 12 m |  | t | 1.021 |  | 0 | 1440
| 764 | Konstrukce klempířské
225 | 764813810R00 | D+M Lemování z lak.Pz,komínů a ostatních prostupů na vlnité krytině,v ploše |  | m2 | 54.157 | Položka je kalkulována pro lemování komínů,zděných ventilací a jiných střešních proniků,včetně lišt. | 530.57 | 1468.44
226 | 764919512R00 | M.žlabů z lak.plech podokapní půlkruhové rš 330mm |  | m | 57.04 | Položka je kalkulována včetně montáže háků, čel, rohů, rovných hrdel a dilatací. V položkách je započítana montáž klempířských prvků a oprava nátěru poškozeného při montáži. Veškerý materiál včetně prořezů a překrytí se oceňuje ve specifikaci dle předpisů jednotlivých výrobců (dodavatelů) | 0 | 243.51
227 | 55351590 | Hák žlabový l = 320 mm prům 150 mm viz.PD |  | kus | 64 |  | 72.52 | 0
228 | 55351588 | Čelo žlabové ( 125 univerzální, 150 - L/P) 6"=150 |  | kus | 6 |  | 83.03 | 0
229 | 13851110 | Poplast.plech tabule plech. tl. 0,6 1000 x 2000 mm, Pz jádro-barva |  | m2 | 25.098 | fóliové hydroizolační systémy je žárově pozinkovaný plech, povrchově chráněný vrstvou měkčeného PVC. Je určen pro kotvící a dokončovací plechové prvky hydroizolačních systémů na bázi PVC. Vlastnosti - vysoká odolnost PVC vrstvy proti působení povětrnostních podmínek, zejména proti vzniku povrchových prasklin, tzv. "tvrdnutí" povrchu a barevným změnám, - vysoká odolnost proti "bílé korozi", která je dána vícevrstvým nátěrovým systémem obou stran plechu, - ohebnost a pružnost PVC vrstvy při nízkých teplotách, - dokonalá adheze mezi PVC vrstvou a plechem, - výborná svařitelnost se všemi běžně vyráběnými hydroizolačními PVC fóliemi, - barva PVC vrstvy dle přání zákazníka, - zpracování plechů je možné všemi běžným postupy (stříhání, ohýbání, tvarování), - vrstva PVC nevyžaduje po celou dobu životnosti žádnou další údržbu či obnovu, - zvýšené mechanické vlastnosti, zejména pevnost PVC vrstvy. Výše uvedené užitné vlastnosti tohoto typu poplastovaného plechu jsou dány především: - použitím kvalitního žárově pozinkovaného plechu (dle DIN EN 10142), vhodného pro aplikace ve stavebnictví - střešní krytiny, klempířské prvky, trapézové plechy atd., - skladbou ochranného nátěrového systému - dokonale odmaštěný plech, z obou stran chráněný vrstvou základního vypalovacího laku - primeru. Vrchní lícová strana opatřená vrstvou měkčeného PVC o tloušťce min. 0,6 mm, - složením PVC vrstvy, vyráběné podle dlouhodobě vyvíjené a testované receptury (společně s významnými výrobci PVC přísad) s třístupňovou stabilizací proti slunečnímu záření, speciálními stabilizátory zaručujícími zvýšenou odolnost proti tepelné degradaci při svařování horkým vzduchem, s nižší náchylností k tzv. "tvrdnutí" povrchu dosažené použitím změkčovadel s omezenou vymývatelností vodou a migrací na povrch PVC vrstvy. Odolnost proti povětrnostním podmínkám - speciálně vyvinuté složení třístupňového stabilizačního systému poskytuje téměř dokonalou ochranu proti nežádoucím vlivům slunečního záření, zejména UV složce, která způsobuje stárnutí. Srovnávací testy urychleného stárnutí na QUV - B Testeru, dle PZN 1310-98 (odvozeno z ČSN 64 6223, DIN 53 387) prokázaly, že ani po 10 000 hodinách nedochází k barevným změnám a ke vzniku povrchových defektů - prasklin, trhlin apod. - houževnatost ochranné PVC vrstvy byla zkoušena dle ČSN 64 0612 až do -30 °C, - nově vyvinutý měkčící systém se vyznačuje především zvýšenou odolností proti vymývání vodou a vypocování (migraci) změkčovadel vlivem slunečního záření, čímž se potlačuje tzv. "tvrdnutí" povrchu PVC vrstvy a tím i vznik trhlin a prasklin. Svařitelnost horkým vzduchem Dosažení kvalitního homogenního a pevného spojení (svaru) mezi PVC hydroizolační fólií a PVC vrstvou na plechu a to i za ztížených povětrnostních a pracovních podmínek, na ne zcela dobře přístupných místech je umožněno: - dostatečnou tloušťkou PVC vrstvy - min. 0,6 mm, - obdobným složením PVC vrstvy jako u běžně používaných PVC hydroizolačních fólií, - vysokou odolností PVC vrstvy proti tepelné degradaci při náhodném přehřátí svařovaných ploch v průběhu svařování (odolnost PVC vrstvy proti tepelné degradaci je zkoušena dle PZN 1313-00. Pevnost svařovaných spojů Pevnost svařovaných spojů je zkoušena dle PZN 1301-98 (odvozeno z ČSN 64 6223, DIN 16 726). Podstatou zkoušky je hodnocení mechanických vlastností spoje při namáhání ve smyku při teplotě 23 oC a jejich změn vlivem ponoru do vody při teplotě 23 oC po dobu 28 dní a vlivem horkého vzduchu 80 oC po dobu 7 dní. Ve všech případech musí být fólie přetržena mimo svařený spoj. Použití - kotvící, úchytné a dokončovací prvky pro PVC fólie, které jsou používány k hydroizolaci střech, bazénů, podzemních staveb atd., - klempířské prvky - pro oplechování střech, teras, balkónů, lodžií, atik, říms, parapetů, - obklady a podhledy v prostorách s agresivním prostředím. Sortiment Typ, tloušťka plechu a barva ochranné PVC vrstvy závisí na požadavcích zákazníka. Standardní barva je šedá, hnědá, červená; zelená, modrá (pro bazény), standardně dodávaný je pozinkovaný plech o tloušťce 0,6 mm v tabulích o rozměru 2 x 1 m. | 411.76 | 0
230 | 764928106R00 | Z+M oplech.parapetů a ostění výplní otvorů z systémového lak.plechu vč.rohů rš 400 viz.PD |  | m | 69.6 | V položce je započítáno zhotovení a montáž oplechování parapetů včetně rohů, zednické výpomoci a oprava nátěru. Ocelový lakovaný plech, správková barva (včetně příp.posypu) a vruty (popř. šrouby nebo hřebíky) se oceňují ve specifikaci. Prořez pro ocelový poplastovaný plech se doporučuje ve výši 10 %. | 13.52 | 446.98
231 | 13851110 | Poplast.plech tabule plech. tl. 0,6 1000 x 2000 mm, Pz jádro-barva |  | m2 | 32.016 | fóliové hydroizolační systémy Viplanyl 60 je žárově pozinkovaný plech, povrchově chráněný vrstvou měkčeného PVC. Je určen pro kotvící a dokončovací plechové prvky hydroizolačních systémů na bázi PVC. Vlastnosti - vysoká odolnost PVC vrstvy proti působení povětrnostních podmínek, zejména proti vzniku povrchových prasklin, tzv. "tvrdnutí" povrchu a barevným změnám, - vysoká odolnost proti "bílé korozi", která je dána vícevrstvým nátěrovým systémem obou stran plechu, - ohebnost a pružnost PVC vrstvy při nízkých teplotách, - dokonalá adheze mezi PVC vrstvou a plechem, - výborná svařitelnost se všemi běžně vyráběnými hydroizolačními PVC fóliemi, - barva PVC vrstvy dle přání zákazníka, - zpracování plechů je možné všemi běžným postupy (stříhání, ohýbání, tvarování), - vrstva PVC nevyžaduje po celou dobu životnosti žádnou další údržbu či obnovu, - zvýšené mechanické vlastnosti, zejména pevnost PVC vrstvy. Výše uvedené užitné vlastnosti tohoto typu poplastovaného plechu jsou dány především: - použitím kvalitního žárově pozinkovaného plechu (dle DIN EN 10142), vhodného pro aplikace ve stavebnictví - střešní krytiny, klempířské prvky, trapézové plechy atd., - skladbou ochranného nátěrového systému - dokonale odmaštěný plech, z obou stran chráněný vrstvou základního vypalovacího laku - primeru. Vrchní lícová strana opatřená vrstvou měkčeného PVC o tloušťce min. 0,6 mm, - složením PVC vrstvy, vyráběné podle dlouhodobě vyvíjené a testované receptury (společně s významnými výrobci PVC přísad) s třístupňovou stabilizací proti slunečnímu záření, speciálními stabilizátory zaručujícími zvýšenou odolnost proti tepelné degradaci při svařování horkým vzduchem, s nižší náchylností k tzv. "tvrdnutí" povrchu dosažené použitím změkčovadel s omezenou vymývatelností vodou a migrací na povrch PVC vrstvy. Odolnost proti povětrnostním podmínkám - speciálně vyvinuté složení třístupňového stabilizačního systému poskytuje téměř dokonalou ochranu proti nežádoucím vlivům slunečního záření, zejména UV složce, která způsobuje stárnutí. Srovnávací testy urychleného stárnutí na QUV - B Testeru, dle PZN 1310-98 (odvozeno z ČSN 64 6223, DIN 53 387) prokázaly, že ani po 10 000 hodinách nedochází k barevným změnám a ke vzniku povrchových defektů - prasklin, trhlin apod. - houževnatost ochranné PVC vrstvy byla zkoušena dle ČSN 64 0612 až do -30 °C, - nově vyvinutý měkčící systém se vyznačuje především zvýšenou odolností proti vymývání vodou a vypocování (migraci) změkčovadel vlivem slunečního záření, čímž se potlačuje tzv. "tvrdnutí" povrchu PVC vrstvy a tím i vznik trhlin a prasklin. Svařitelnost horkým vzduchem Dosažení kvalitního homogenního a pevného spojení (svaru) mezi PVC hydroizolační fólií a PVC vrstvou na plechu a to i za ztížených povětrnostních a pracovních podmínek, na ne zcela dobře přístupných místech je umožněno: - dostatečnou tloušťkou PVC vrstvy - min. 0,6 mm, - obdobným složením PVC vrstvy jako u běžně používaných PVC hydroizolačních fólií, - vysokou odolností PVC vrstvy proti tepelné degradaci při náhodném přehřátí svařovaných ploch v průběhu svařování (odolnost PVC vrstvy proti tepelné degradaci je zkoušena dle PZN 1313-00. Pevnost svařovaných spojů Pevnost svařovaných spojů je zkoušena dle PZN 1301-98 (odvozeno z ČSN 64 6223, DIN 16 726). Podstatou zkoušky je hodnocení mechanických vlastností spoje při namáhání ve smyku při teplotě 23 oC a jejich změn vlivem ponoru do vody při teplotě 23 oC po dobu 28 dní a vlivem horkého vzduchu 80 oC po dobu 7 dní. Ve všech případech musí být fólie přetržena mimo svařený spoj. Použití - kotvící, úchytné a dokončovací prvky pro PVC fólie, které jsou používány k hydroizolaci střech, bazénů, podzemních staveb atd., - klempířské prvky - pro oplechování střech, teras, balkónů, lodžií, atik, říms, parapetů, - obklady a podhledy v prostorách s agresivním prostředím. Sortiment Typ, tloušťka plechu a barva ochranné PVC vrstvy závisí na požadavcích zákazníka. Standardní barva je šedá, hnědá, červená; zelená, modrá (pro bazény), standardně dodávaný je pozinkovaný plech o tloušťce 0,6 mm v tabulích o rozměru 2 x 1 m. | 411.76 | 0
232 | 764814811R00 | Zachytače sněhu s roztečí 333mm pro RWčko v barvě viz.PD |  | kus | 78 |  | 232.28 | 271.72
233 | 764928108R00 | Z+M hřebene střechy z systémového lak.plechu vč.rohů rš 600 |  | m | 25.03 | V položce je započítáno zhotovení a montáž oplechování parapetů včetně rohů, zednické výpomoci a oprava nátěru. Ocelový lakovaný plech, správková barva (včetně příp.posypu) a vruty (popř. šrouby nebo hřebíky) se oceňují ve specifikaci. Prořez pro ocelový poplastovaný plech se doporučuje ve výši 10 %. | 13.52 | 489.48
234 | 764918933R00 | Z+M hřebene střechy z ocel. lak. plechu rš 400mm-spodní |  | m | 25.03 | Položka je určena pro zhotovení a montáž hřebene a nároží z ocelových lakovaných plechů . V položkách je započítano zhotovenía montáž klempířských prvků a oprava nátěru poškozeného při montáži. Veškerý materiál pro klempířské práce se oceňuje ve specifikaci. Přídavek pro plech na prořez, spoje a překrytí se doporučuje ve výši 10 %. | 0 | 186.5
235 | 764918935R00 | Z+M hřebene střechy z ocel. lak. plechu rš 660 mm |  | m | 25.03 | Položka je určena pro zhotovení a montáž hřebene a nároží z ocelových lakovaných plechů . V položkách je započítano zhotovenía montáž klempířských prvků a oprava nátěru poškozeného při montáži. Veškerý materiál pro klempířské práce se oceňuje ve specifikaci. Přídavek pro plech na prořez, spoje a překrytí se doporučuje ve výši 10 %. | 0 | 201.5
236 | 13851110 | Poplast.plech tabule plech. tl. 0,6 1000 x 2000 mm, Pz jádro-barva |  | m2 | 30.512 | fóliové hydroizolační systémy Viplanyl 60 je žárově pozinkovaný plech, povrchově chráněný vrstvou měkčeného PVC. Je určen pro kotvící a dokončovací plechové prvky hydroizolačních systémů na bázi PVC. Vlastnosti - vysoká odolnost PVC vrstvy proti působení povětrnostních podmínek, zejména proti vzniku povrchových prasklin, tzv. "tvrdnutí" povrchu a barevným změnám, - vysoká odolnost proti "bílé korozi", která je dána vícevrstvým nátěrovým systémem obou stran plechu, - ohebnost a pružnost PVC vrstvy při nízkých teplotách, - dokonalá adheze mezi PVC vrstvou a plechem, - výborná svařitelnost se všemi běžně vyráběnými hydroizolačními PVC fóliemi, - barva PVC vrstvy dle přání zákazníka, - zpracování plechů je možné všemi běžným postupy (stříhání, ohýbání, tvarování), - vrstva PVC nevyžaduje po celou dobu životnosti žádnou další údržbu či obnovu, - zvýšené mechanické vlastnosti, zejména pevnost PVC vrstvy. Výše uvedené užitné vlastnosti tohoto typu poplastovaného plechu jsou dány především: - použitím kvalitního žárově pozinkovaného plechu (dle DIN EN 10142), vhodného pro aplikace ve stavebnictví - střešní krytiny, klempířské prvky, trapézové plechy atd., - skladbou ochranného nátěrového systému - dokonale odmaštěný plech, z obou stran chráněný vrstvou základního vypalovacího laku - primeru. Vrchní lícová strana opatřená vrstvou měkčeného PVC o tloušťce min. 0,6 mm, - složením PVC vrstvy, vyráběné podle dlouhodobě vyvíjené a testované receptury (společně s významnými výrobci PVC přísad) s třístupňovou stabilizací proti slunečnímu záření, speciálními stabilizátory zaručujícími zvýšenou odolnost proti tepelné degradaci při svařování horkým vzduchem, s nižší náchylností k tzv. "tvrdnutí" povrchu dosažené použitím změkčovadel s omezenou vymývatelností vodou a migrací na povrch PVC vrstvy. Odolnost proti povětrnostním podmínkám - speciálně vyvinuté složení třístupňového stabilizačního systému poskytuje téměř dokonalou ochranu proti nežádoucím vlivům slunečního záření, zejména UV složce, která způsobuje stárnutí. Srovnávací testy urychleného stárnutí na QUV - B Testeru, dle PZN 1310-98 (odvozeno z ČSN 64 6223, DIN 53 387) prokázaly, že ani po 10 000 hodinách nedochází k barevným změnám a ke vzniku povrchových defektů - prasklin, trhlin apod. - houževnatost ochranné PVC vrstvy byla zkoušena dle ČSN 64 0612 až do -30 °C, - nově vyvinutý měkčící systém se vyznačuje především zvýšenou odolností proti vymývání vodou a vypocování (migraci) změkčovadel vlivem slunečního záření, čímž se potlačuje tzv. "tvrdnutí" povrchu PVC vrstvy a tím i vznik trhlin a prasklin. Svařitelnost horkým vzduchem Dosažení kvalitního homogenního a pevného spojení (svaru) mezi PVC hydroizolační fólií a PVC vrstvou na plechu a to i za ztížených povětrnostních a pracovních podmínek, na ne zcela dobře přístupných místech je umožněno: - dostatečnou tloušťkou PVC vrstvy - min. 0,6 mm, - obdobným složením PVC vrstvy jako u běžně používaných PVC hydroizolačních fólií, - vysokou odolností PVC vrstvy proti tepelné degradaci při náhodném přehřátí svařovaných ploch v průběhu svařování (odolnost PVC vrstvy proti tepelné degradaci je zkoušena dle PZN 1313-00. Pevnost svařovaných spojů Pevnost svařovaných spojů je zkoušena dle PZN 1301-98 (odvozeno z ČSN 64 6223, DIN 16 726). Podstatou zkoušky je hodnocení mechanických vlastností spoje při namáhání ve smyku při teplotě 23 oC a jejich změn vlivem ponoru do vody při teplotě 23 oC po dobu 28 dní a vlivem horkého vzduchu 80 oC po dobu 7 dní. Ve všech případech musí být fólie přetržena mimo svařený spoj. Použití - kotvící, úchytné a dokončovací prvky pro PVC fólie, které jsou používány k hydroizolaci střech, bazénů, podzemních staveb atd., - klempířské prvky - pro oplechování střech, teras, balkónů, lodžií, atik, říms, parapetů, - obklady a podhledy v prostorách s agresivním prostředím. Sortiment Typ, tloušťka plechu a barva ochranné PVC vrstvy závisí na požadavcích zákazníka. Standardní barva je šedá, hnědá, červená; zelená, modrá (pro bazény), standardně dodávaný je pozinkovaný plech o tloušťce 0,6 mm v tabulích o rozměru 2 x 1 m. | 411.76 | 0
237 | 764812620R00 | D+M Oplechování říms z lakovaného Pz plechu, rš 200 mm-u okapu |  | m | 50.06 | Zhotovení, dodávka a montáž oplechování říms včetně spojovacího materiálu a připevnění k podkladu mechanicky. | 92.35 | 224.66
238 | 764812615R00 | D+M Oplechování říms z lakovaného Pz plechu, rš 150 mm- u žlabu |  | m | 50.06 | Zhotovení, dodávka a montáž oplechování říms včetně spojovacího materiálu a připevnění k podkladu mechanicky. | 72.05 | 220.96
239 | 764813280R00 | D+M Lemování zdí lak.Pz,TK,krycí plech 2díly,rš 900 mm -štítů (stecha /stěna) |  | m | 51.36 | Položka je kalkulována pro lemování na střechách s tvrdou krytinou s krycím plechem nadezdívky ze dvou dílů. | 399.39 | 255.61
240 | 28355472 | Páska těsnicí PE 3x9 mm viz.PD |  | m | 165.198 | 3x9 mm (role 20 m) PE páska s krycí fólií je materiál vhodný pro: -vytvoření lůžka pro tmel při zasklívání -těsnění ve vzduchotechnice -distanční páska v obvodových pláštích atd. Spolehlivě funguje jako základní těsnění proti prachu a průvanu, přerušení tepelného mostu a zamezení nežádoucích styků konstrukcí. Materiál: pěnový materiál na bázi PE s převážně uzavřenou strukturou buněk, opatřený jednostranně kaučukovým lepidlem a krycím proužkem oddělujícím jednotlivé vrstvy v roli. | 2.33 | 0
241 | 283554893 | Páska těsnicí PE 5x25 mm viz.PD |  | m | 105.126 | 5x25 mm (role 15 m) PE páska bez krycí fólie je materiál vhodný pro: -vytvoření lůžka pro tmel při zasklívání -těsnění ve vzduchotechnice -distanční páska v obvodových pláštích atd. Spolehlivě funguje jako základní těsnění proti prachu a průvanu, přerušení tepelného mostu a zamezení nežádoucích styků konstrukcí. Materiál: pěnový materiál na bázi PE s převážně uzavřenou strukturou buněk, opatřený jednostranně kaučukovým lepidlem a PP vrstvou na straně druhé. | 9.25 | 0
242 | 28355462 | Páska těsnicí PE 3x20 mm viz.PD |  | m | 105.126 | 3x20 mm (role 30 m) PE pěnová páska je těsnicí a vymezovací materiál vhodný pro aplikace jako: -sádrokartonové příčky (těsnění mezi nosným profilem a podkladem) -těsnění ve vzduchotechnice -měkké uložení ocelových konstrukcí -distanční páska v obvodových pláštích Primárně páska slouží pro: -přerušení tepelného mostu -zamezení vzniku galvanického článku -těsnění vůči prachu a průvanu Materiál: Polyetylénová páska z pěněného plastu bez krycí fólie. Materiál je jednostranně opatřený kaučukovým lepidlem usnadňujícím montáž | 3.52 | 0
243 | 998764102R00 | Přesun hmot pro klempířské konstr., výšky do 12 m |  | t | 2.079 |  | 0 | 1998
| 767 | Konstrukce doplňkové stavební (zámečnické)
244 | 767833100R00 | Montáž žebříků do zdiva s bočnicemi |  | m | 20 |  | 8.09 | 278.41
245 | 767995102R00 | Výroba a montáž kov. atypických konstr. do 10 kg-prvky žebříků A+B viz.PD |  | kg | 626.513 |  | 11.46 | 142.05
246 | 55399994.A | Kotvy, úhelníky, atyp. prvky,Kotvy, úhelníky apod.atypické výrobky-žárově pozinkované-viz PD |  | kg | 675.554 |  | 58.86 | 0
247 | 767990010RAB | Atypické ocelové konstrukce-doplnění prvků statiky střechy | 5 - 10 kg/kus | kg | 50 |  | 68.45 | 143.57
248 | 767995102R00 | Výroba a montáž kov. atypických konstr. do 10 kg-prvky komínová lávka viz.PD |  | kg | 14.9 |  | 11.46 | 142.05
249 | 55399994.A | Kotvy, úhelníky, atyp. prvky,Kotvy, úhelníky apod.atypické výrobky-žárově pozinkované-viz PD |  | kg | 16.092 |  | 58.86 | 0
250 | 767995102R00 | Výroba a montáž kov. atypických konstr. do 10 kg-prvky nové typové konstrukce antény na skladbu rovné střechy mPVC viz.PD |  | kg | 66.725 |  | 11.46 | 142.05
251 | 55399994.A | Kotvy, úhelníky, atyp. prvky,Kotvy, úhelníky apod.atypické výrobky-žárově pozinkované-viz PD |  | kg | 66.725 |  | 58.86 | 0
252 | 59245010 | Dlaždice betonová 50/50/10 -zatížení antény |  | kus | 3 |  | 131.39 | 0
253 | 998767102R00 | Přesun hmot pro zámečnické konstr., výšky do 12 m |  | t | 1.026 |  | 0 | 1428
| 783 | Nátěry
254 | 783124220R00 | Nátěr syntetický OK "B" 1x + 2x email |  | m2 | 751.5 |  | 67.61 | 99.89
| 784 | Malby
255 | 784161401R00 | Penetrace podkladu nátěrem akrylát 1 x |  | m2 | 150 |  | 5.75 | 16.05
256 | 784165512R00 | Malba akrylát bílá, bez penetrace, 2 x |  | m2 | 150 | Univerzální sněhově bílá matná disperzní barva k okamžitému použití do vnitřních prostor, odolná vůči otěru za sucha, vodouředitelná, vysoce paropropustná, rychleschnoucí, vhodná na sanační systém). Bez vyspravení sádrou. | 15.47 | 50.42
257 | 784165511R00 | Malba akrylát bílá, bez penetrace, 1 x |  | m2 | 150 | Univerzální sněhově bílá matná disperzní barva k okamžitému použití do vnitřních prostor, odolná vůči otěru za sucha, vodouředitelná, vysoce paropropustná, rychleschnoucí, vhodná na sanační systém . Bez vyspravení sádrou. | 7.77 | 32.83
| 90 | Hodinové zúčtovací sazby (HZS)
258 | 909 R00 | Hzs-nezmeritelne stavebni prace-zpětná montáž anteny včetně propojení rozvodů a servis |  | h | 20 | Platnost hodinových zúčtovacích sazeb Hodinovými zúčtovacími sazbami (HZS) se oceňují: a) předběžné obhlídky pracoviště vyžádané objednatelem, b) průzkumné práce na kulturních památkách, sloužící pro získání podkladů k rekonstrukci kulturní památky, c) revize stavebních objektů nebo jejich části, jejichž oprava se oceňuje podle stavebních ceníků, d) práce při havarijních a živelních pohromách prováděné bez projektové dokumentace nebo na základě zjednodušené projektové dokumentace bez rozpočtu, e) práce v rozsahu vymezeném v jednotlivých cenících f) práce prováděné výškovými specialisty a potápěči, g) práce zařazované do hlavy IV souhrnného rozpočtu staveb, prováděné jako součást stavebních objektů, pokud je nelze ocenit položkami stavebních ceníků. Na základě písemné dohody mezi zhotovitele a objednatelem je možno ocenit stavební práce pomocí HZS jde-li o: a) stavební práce prováděné bez projektové dokumentace, b) práce, pro které není ve stavebních cenících položka. Pří použití hodinových zúčtovacích sazeb se oceňuje: a) počet skutečně odpracovaných hodin všech pracovníků včetně času vynaloženého na předběžnou obhlídku pracoviště za účelem zjištění rozsahu prací, objednatelem potvrzených ve stavebním deníku, nebo samostatném dokladu, pokud se stavební deník nevede, b) přímý materiál, c) náklady na provoz stavebních strojů, d) ostatní přímé náklady. Počet odpracovaných hodin jednotlivých pracovníků se zaokrouhlí: a) na půlhodinu, trvá-li práce 30 minut nebo méně, b) na celou hodinu, trvá-li práce více než 30 minut. | 0 | 420.5
| 94 | Lešení a stavební výtahy
259 | 941955004R00 | Lešení lehké pomocné, výška podlahy do 3,5 m |  | m2 | 150 |  | 81.58 | 107.43
260 | 943943221R00 | Montáž lešení prostorové lehké, do 200kg, H 10 m |  | m3 | 4970.25 |  | 0.01 | 15.99
261 | 943943292R00 | Příplatek za každý měsíc použití k pol..3221, 3222 |  | m3 | 14910.75 |  | 4.08 | 0.46
262 | 943943821R00 | Demontáž lešení, prostor. lehké, 200 kPa, H 10 m |  | m3 | 4970.25 |  | 0 | 9.59
| 95 | Různé dokončovací konstrukce a práce na pozemních stavbách
263 | 952901111R00 | Vyčištění budov o výšce podlaží do 4 m |  | m2 | 150 | Položka je určena pro vyčištění budov bytové nebo občanské výstavby - zametení a umytí podlah, dlažeb, obkladů, schodů v místnostech, chodbách a schodištích, vyčištění a umytí oken, dveří s rámy, zárubněmi, umytí a vyčistění jiných zasklených a natíraných ploch a zařizovacích předmětů před předáním do užívání. | 1.43 | 119.07
| H99 | Ostatní přesuny hmot
264 | 999281108R00 | Přesun hmot pro opravy a údržbu do výšky 12 m |  | t | 49.805 |  | 0 | 774
Přípravné a bourací práce pro výplně otvorů
| 767 | Konstrukce doplňkové stavební (zámečnické)
265 | 767712811R00 | Demontáž mříží-výkladců zapuštěných šroubovaných |  | m2 | 20.79 |  | 0 | 386.5
266 | 767900090RAD | Demontáž atypických ocelových konstrukcí | 250 - 500 kg/kus | kg | 1000 | V položce není kalkulován poplatek za skládku pro vybouranou suť. Tyto náklady se oceňují individuálně podle místních podmínek. | 8.09 | 21.61
| 96 | Bourání konstrukcí
267 | 968071137R00 | Vyvěšení, zavěšení kovových křídel vrat nad 4 m2 |  | kus | 6 | Položka obsahuje náklady na vyvěšení křídel, jejich uložení a zpětné zavěšení po provedených stavebních úpravách. Položka se používá i pro vyvěšení křídel určených k likvidaci. | 0 | 152
268 | 767920860R00 | Demontáž vrat do 20 m2 |  | kus | 3 |  | 0 | 1872
269 | 968071125R00 | Vyvěšení, zavěšení kovových křídel dveří pl. 2 m2 |  | kus | 4 | Položka obsahuje náklady na vyvěšení křídel, jejich uložení a zpětné zavěšení po provedených stavebních úpravách. Položka se používá i pro vyvěšení křídel určených k likvidaci. | 0 | 29.7
270 | 968072455R00 | Vybourání kovových dveřních zárubní pl. do 2 m2 |  | m2 | 7.272 | V položce není kalkulována manipulace se sutí, která se oceňuje samostatně položkami souboru 979. V položce není zakalkulováno vyvěšení dveřních křídel. Tyto práce se oceňují samostatně položkami souboru 968 06-11.. nebo 07-11.. Vyvěšení křídel. | 26.9 | 352.6
271 | 968062456R00 | Vybourání dřevěných dveřních zárubní pl. nad 2 m2 |  | m2 | 14.723 | V položce není kalkulována manipulace se sutí, která se oceňuje samostatně položkami souboru 979. V položce není zakalkulováno vyvěšení dveřních křídel. Tyto práce se oceňují samostatně položkami souboru 968 06 -11 Vyvěšení dřevěných křídel. | 23 | 201.5
272 | 968061125R00 | Vyvěšení dřevěných dveřních křídel pl. do 2 m2 |  | kus | 2 | Položka obsahuje náklady na vyvěšení křídel, jejich uložení a zpětné zavěšení po provedených stavebních úpravách. Položka se používá i pro vyvěšení křídel určených k likvidaci. | 0 | 16.81
273 | 968061126R00 | Vyvěšení dřevěných dveřních křídel pl. nad 2 m2 |  | kus | 2 | Položka obsahuje náklady na vyvěšení křídel, jejich uložení a zpětné zavěšení po provedených stavebních úpravách. Položka se používá i pro vyvěšení křídel určených k likvidaci. | 0 | 30.31
274 | 968096001R00 | Bourání parapetů š. do 20 cm |  | m | 73.6 | V položce není kalkulována manipulace se sutí, která se oceňuje samostatně položkami souboru 979. | 0 | 38.39
275 | 968096002R00 | Bourání parapetů š. do 50 cm |  | m | 62.6 | V položce není kalkulována manipulace se sutí, která se oceňuje samostatně položkami souboru 979. | 0 | 49.6
276 | 968061112R00 | Vyvěšení dřevěných okenních křídel pl. do 1,5 m2 |  | kus | 137 | Položka obsahuje náklady na vyvěšení křídel, jejich uložení a zpětné zavěšení po provedených stavebních úpravách. Položka se používá i pro vyvěšení křídel určených k likvidaci. | 0 | 10.1
277 | 968061113R00 | Vyvěšení dřevěných okenních křídel pl. nad 1,5 m2 |  | kus | 9 | Položka obsahuje náklady na vyvěšení křídel, jejich uložení a zpětné zavěšení po provedených stavebních úpravách. Položka se používá i pro vyvěšení křídel určených k likvidaci. | 0 | 20.2
278 | 968062354R00 | Vybourání dřevěných rámů oken dvojitých pl. 1 m2 |  | m2 | 0.683 | V položce není kalkulována manipulace se sutí, která se oceňuje samostatně položkami souboru 979. V položce není zakalkulováno vyvěšení křídel. Tyto práce se oceňují samostatně položkami souboru 968 06 -11 Vyvěšení dřevěvných křídel. Položka se používá pro okna dvojitá nebo zdvojená. | 50.42 | 362.58
279 | 968062355R00 | Vybourání dřevěných rámů oken dvojitých pl. 2 m2 |  | m2 | 20.79 | V položce není kalkulována manipulace se sutí, která se oceňuje samostatně položkami souboru 979. V položce není zakalkulováno vyvěšení křídel. Tyto práce se oceňují samostatně položkami souboru 968 06 -11 Vyvěšení dřevěných křídel. Položka se používá pro okna dvojitá nebo zdvojená. | 23 | 231
280 | 968062356R00 | Vybourání dřevěných rámů oken dvojitých pl. 4 m2 |  | m2 | 25.5 | V položce není kalkulována manipulace se sutí, která se oceňuje samostatně položkami souboru 979. V položce není zakalkulováno vyvěšení křídel. Tyto práce se oceňují samostatně položkami souboru 968 06 -11 Vyvěšení dřevěných křídel. Položka se používá pro okna dvojitá nebo zdvojená. | 21.15 | 175.85
281 | 968062357R00 | Vybourání dřevěných rámů oken dvojitých nad 4 m2 |  | m2 | 114.66 | V položce není kalkulována manipulace se sutí, která se oceňuje samostatně položkami souboru 979. V položce není zakalkulováno vyvěšení křídel. Tyto práce se oceňují samostatně položkami souboru 968 06 -11 Vyvěšení dřevěných křídel. Položka se používá pro okna dvojitá nebo zdvojená. | 18.89 | 150.11
282 | 967031744R00 | Přisekání plošné zdiva cihelného na MC tl. 30 cm-ostění |  | m2 | 2.16 | V položce není kalkulována manipulace se sutí, která se oceňuje samostatně položkami souboru 979. | 7.7 | 743.3
| 97 | Prorážení otvorů a ostatní bourací práce
283 | 978300020RA0 | Otlučení vnějších omítek stěn vápenocem.100 % nebo břizolitových-ostění |  | m2 | 119.298 | V položce není kalkulován poplatek za skládku pro vybouranou suť. Tyto náklady se oceňují individuálně podle místních podmínek. Orientační hmotnost vybouraných konstrukcí je 0,092 t/m2 konstrukce. | 0 | 195.99
| S | Přesuny sutí
284 | 979082111R00 | Vnitrostaveništní doprava suti do 10 m |  | t | 26.39 | Včetně případného složení na staveništní deponii. | 0 | 317.51
285 | 979082121R00 | Příplatek k vnitrost. dopravě suti za dalších 5 m |  | t | 158.34 |  | 0 | 35.4
286 | 979094211R00 | Nakládání nebo překládání vybourané suti |  | t | 26.39 |  | 0 | 300.5
287 | 979081111R00 | Odvoz suti a vybour. hmot na skládku do 1 km |  | t | 26.39 |  | 0 | 227
288 | 979081121R00 | Příplatek k odvozu za každý další 1 km |  | t | 263.9 |  | 0 | 15.9
289 | 979990162R00 | Poplatek za skládku suti - dřevo+sklo |  | t | 9.247 | Okna, dveře atd. | 0 | 1244.99
290 | 979990163R00 | Poplatek za skládku suti - ocel+sklo |  | t | 0.561 | Okna, dveře atd. | 0 | 1244.99
291 | 979990191R00 | Poplatek za skládku suti - plastové výrobky |  | t | 1.74 |  | 0 | 1244.99
292 | 979951111R00 | Výkup kovů - železný šrot tl. do 4 mm |  | t | 2.634 |  | 0 | -2626.21
293 | 979990101R00 | Poplatek za sklád.suti-směs bet.a cihel do 30x30cm |  | t | 12.208 | Položka je určena pro suť o velikosti kusu do 30x30 cm (technologický materiál určený k recyklaci). | 0 | 302.49
Výplně otvorů
| 61 | Úprava povrchů vnitřní
294 | 612100020RA0 | Začištění omítek kolem oken a dveří |  | m | 397.66 |  | 3.64 | 83.26
295 | 612481211RT2 | Montáž výztužné sítě(perlinky)do stěrky-vnit.stěny,včetně výztužné sítě a stěrkového tmelu | včetně výztužné sítě a stěrkového tmelu | m2 | 127.938 | Položka obsahuje natažení stěrkového tmelu, vtlačení výztužné sítě a rozetření tmelu. | 61.6 | 182.91
296 | 612425931RT2 | Omítka vápenná vnitřního ostění - štuková | s použitím suché maltové směsi | m2 | 127.938 | V položce jsou zakalkulovány náklady na pomocné pracovní lešení o výšce podlahy do 1900 mm a pro zatížení do 1,5 kPa. | 160.21 | 586.79
297 | 610991111R00 | Zakrývání výplní vnitřních otvorů |  | m2 | 187.662 |  | 13.38 | 33.61
298 | 622904112R00 | Očištění ostění tlakovou vodou složitost 1 - 2 |  | m2 | 127.938 |  | 3.88 | 55.32
| 764 | Konstrukce klempířské
299 | 764410491R00 | Montáž oplechování parapetů Al viz.PD |  | m | 73.6 | Položka je určena pro montáž hotových (předvyrobených nebo nakoupených) prvků. Dodávka těchto prvků se ocení ve specifikaci. | 17.27 | 365.73
300 | 553420451 | Parapet vnější Al thermolakovaný tažený š. 240 mm |  | m | 84.64 | Parapety jsou vyrobeny z optimální slitiny z vysoce jakostních surovin přesnou technologií Al Mg Si 0,5 F22. Síla stěny se dle šířky pohybuje mezi 1,6 a 2,6 mm. Barvy: bílá, hnědá, světle hnědá | 388.87 | 0
301 | 553420562 | Boční krytka parapetu š.195 - 240 mm - Al |  | kus | 82 | B 256 - pod omítku B 254 - k omítce | 92.49 | 0
302 | 764928106R00 | Z+M oplech.parapetů z lak.plechu vč.rohů rš 400 viz.PD |  | m | 62.6 | V položce je započítáno zhotovení a montáž oplechování parapetů včetně rohů, zednické výpomoci a oprava nátěru. Ocelový lakovaný plech, správková barva (včetně příp.posypu) a vruty (popř. šrouby nebo hřebíky) se oceňují ve specifikaci. Prořez pro ocelový poplastovaný plech se doporučuje ve výši 10 %. | 13.52 | 446.98
303 | 13851110 | Poplast.plech tabule plech. tl. 0,6 1000 x 2000 mm, Pz jádro-barva viz.PD |  | m2 | 31.344 | fóliové hydroizolační systémy Viplanyl 60 je žárově pozinkovaný plech, povrchově chráněný vrstvou měkčeného PVC. Je určen pro kotvící a dokončovací plechové prvky hydroizolačních systémů na bázi PVC. Vlastnosti - vysoká odolnost PVC vrstvy proti působení povětrnostních podmínek, zejména proti vzniku povrchových prasklin, tzv. "tvrdnutí" povrchu a barevným změnám, - vysoká odolnost proti "bílé korozi", která je dána vícevrstvým nátěrovým systémem obou stran plechu, - ohebnost a pružnost PVC vrstvy při nízkých teplotách, - dokonalá adheze mezi PVC vrstvou a plechem, - výborná svařitelnost se všemi běžně vyráběnými hydroizolačními PVC fóliemi, - barva PVC vrstvy dle přání zákazníka, - zpracování plechů je možné všemi běžným postupy (stříhání, ohýbání, tvarování), - vrstva PVC nevyžaduje po celou dobu životnosti žádnou další údržbu či obnovu, - zvýšené mechanické vlastnosti, zejména pevnost PVC vrstvy. Výše uvedené užitné vlastnosti tohoto typu poplastovaného plechu jsou dány především: - použitím kvalitního žárově pozinkovaného plechu (dle DIN EN 10142), vhodného pro aplikace ve stavebnictví - střešní krytiny, klempířské prvky, trapézové plechy atd., - skladbou ochranného nátěrového systému - dokonale odmaštěný plech, z obou stran chráněný vrstvou základního vypalovacího laku - primeru. Vrchní lícová strana opatřená vrstvou měkčeného PVC o tloušťce min. 0,6 mm, - složením PVC vrstvy, vyráběné podle dlouhodobě vyvíjené a testované receptury (společně s významnými výrobci PVC přísad) s třístupňovou stabilizací proti slunečnímu záření, speciálními stabilizátory zaručujícími zvýšenou odolnost proti tepelné degradaci při svařování horkým vzduchem, s nižší náchylností k tzv. "tvrdnutí" povrchu dosažené použitím změkčovadel s omezenou vymývatelností vodou a migrací na povrch PVC vrstvy. Odolnost proti povětrnostním podmínkám - speciálně vyvinuté složení třístupňového stabilizačního systému poskytuje téměř dokonalou ochranu proti nežádoucím vlivům slunečního záření, zejména UV složce, která způsobuje stárnutí. Srovnávací testy urychleného stárnutí na QUV - B Testeru, dle PZN 1310-98 (odvozeno z ČSN 64 6223, DIN 53 387) prokázaly, že ani po 10 000 hodinách nedochází k barevným změnám a ke vzniku povrchových defektů - prasklin, trhlin apod. - houževnatost ochranné PVC vrstvy byla zkoušena dle ČSN 64 0612 až do -30 °C, - nově vyvinutý měkčící systém se vyznačuje především zvýšenou odolností proti vymývání vodou a vypocování (migraci) změkčovadel vlivem slunečního záření, čímž se potlačuje tzv. "tvrdnutí" povrchu PVC vrstvy a tím i vznik trhlin a prasklin. Svařitelnost horkým vzduchem Dosažení kvalitního homogenního a pevného spojení (svaru) mezi PVC hydroizolační fólií a PVC vrstvou na plechu a to i za ztížených povětrnostních a pracovních podmínek, na ne zcela dobře přístupných místech je umožněno: - dostatečnou tloušťkou PVC vrstvy - min. 0,6 mm, - obdobným složením PVC vrstvy jako u běžně používaných PVC hydroizolačních fólií, - vysokou odolností PVC vrstvy proti tepelné degradaci při náhodném přehřátí svařovaných ploch v průběhu svařování (odolnost PVC vrstvy proti tepelné degradaci je zkoušena dle PZN 1313-00. Pevnost svařovaných spojů Pevnost svařovaných spojů je zkoušena dle PZN 1301-98 (odvozeno z ČSN 64 6223, DIN 16 726). Podstatou zkoušky je hodnocení mechanických vlastností spoje při namáhání ve smyku při teplotě 23 oC a jejich změn vlivem ponoru do vody při teplotě 23 oC po dobu 28 dní a vlivem horkého vzduchu 80 oC po dobu 7 dní. Ve všech případech musí být fólie přetržena mimo svařený spoj. Použití - kotvící, úchytné a dokončovací prvky pro PVC fólie, které jsou používány k hydroizolaci střech, bazénů, podzemních staveb atd., - klempířské prvky - pro oplechování střech, teras, balkónů, lodžií, atik, říms, parapetů, - obklady a podhledy v prostorách s agresivním prostředím. Sortiment Typ, tloušťka plechu a barva ochranné PVC vrstvy závisí na požadavcích zákazníka. Standardní barva je šedá, hnědá, červená; zelená, modrá (pro bazény), standardně dodávaný je pozinkovaný plech o tloušťce 0,6 mm v tabulích o rozměru 2 x 1 m. | 411.76 | 0
304 | 764928106R00 | Z+M oplech.parapetů a ostění výplní otvorů z systémového lak.plechu vč.rohů rš 400 viz.PD |  | m | 170.35 | V položce je započítáno zhotovení a montáž oplechování parapetů včetně rohů, zednické výpomoci a oprava nátěru. Ocelový lakovaný plech, správková barva (včetně příp.posypu) a vruty (popř. šrouby nebo hřebíky) se oceňují ve specifikaci. Prořez pro ocelový poplastovaný plech se doporučuje ve výši 10 %. | 13.52 | 446.98
305 | 13851110 | Poplast.plech tabule plech. tl. 0,6 1000 x 2000 mm, Pz jádro-barva |  | m2 | 78.361 | fóliové hydroizolační systémy Viplanyl 60 je žárově pozinkovaný plech, povrchově chráněný vrstvou měkčeného PVC. Je určen pro kotvící a dokončovací plechové prvky hydroizolačních systémů na bázi PVC. Vlastnosti - vysoká odolnost PVC vrstvy proti působení povětrnostních podmínek, zejména proti vzniku povrchových prasklin, tzv. "tvrdnutí" povrchu a barevným změnám, - vysoká odolnost proti "bílé korozi", která je dána vícevrstvým nátěrovým systémem obou stran plechu, - ohebnost a pružnost PVC vrstvy při nízkých teplotách, - dokonalá adheze mezi PVC vrstvou a plechem, - výborná svařitelnost se všemi běžně vyráběnými hydroizolačními PVC fóliemi, - barva PVC vrstvy dle přání zákazníka, - zpracování plechů je možné všemi běžným postupy (stříhání, ohýbání, tvarování), - vrstva PVC nevyžaduje po celou dobu životnosti žádnou další údržbu či obnovu, - zvýšené mechanické vlastnosti, zejména pevnost PVC vrstvy. Výše uvedené užitné vlastnosti tohoto typu poplastovaného plechu jsou dány především: - použitím kvalitního žárově pozinkovaného plechu (dle DIN EN 10142), vhodného pro aplikace ve stavebnictví - střešní krytiny, klempířské prvky, trapézové plechy atd., - skladbou ochranného nátěrového systému - dokonale odmaštěný plech, z obou stran chráněný vrstvou základního vypalovacího laku - primeru. Vrchní lícová strana opatřená vrstvou měkčeného PVC o tloušťce min. 0,6 mm, - složením PVC vrstvy, vyráběné podle dlouhodobě vyvíjené a testované receptury (společně s významnými výrobci PVC přísad) s třístupňovou stabilizací proti slunečnímu záření, speciálními stabilizátory zaručujícími zvýšenou odolnost proti tepelné degradaci při svařování horkým vzduchem, s nižší náchylností k tzv. "tvrdnutí" povrchu dosažené použitím změkčovadel s omezenou vymývatelností vodou a migrací na povrch PVC vrstvy. Odolnost proti povětrnostním podmínkám - speciálně vyvinuté složení třístupňového stabilizačního systému poskytuje téměř dokonalou ochranu proti nežádoucím vlivům slunečního záření, zejména UV složce, která způsobuje stárnutí. Srovnávací testy urychleného stárnutí na QUV - B Testeru, dle PZN 1310-98 (odvozeno z ČSN 64 6223, DIN 53 387) prokázaly, že ani po 10 000 hodinách nedochází k barevným změnám a ke vzniku povrchových defektů - prasklin, trhlin apod. - houževnatost ochranné PVC vrstvy byla zkoušena dle ČSN 64 0612 až do -30 °C, - nově vyvinutý měkčící systém se vyznačuje především zvýšenou odolností proti vymývání vodou a vypocování (migraci) změkčovadel vlivem slunečního záření, čímž se potlačuje tzv. "tvrdnutí" povrchu PVC vrstvy a tím i vznik trhlin a prasklin. Svařitelnost horkým vzduchem Dosažení kvalitního homogenního a pevného spojení (svaru) mezi PVC hydroizolační fólií a PVC vrstvou na plechu a to i za ztížených povětrnostních a pracovních podmínek, na ne zcela dobře přístupných místech je umožněno: - dostatečnou tloušťkou PVC vrstvy - min. 0,6 mm, - obdobným složením PVC vrstvy jako u běžně používaných PVC hydroizolačních fólií, - vysokou odolností PVC vrstvy proti tepelné degradaci při náhodném přehřátí svařovaných ploch v průběhu svařování (odolnost PVC vrstvy proti tepelné degradaci je zkoušena dle PZN 1313-00. Pevnost svařovaných spojů Pevnost svařovaných spojů je zkoušena dle PZN 1301-98 (odvozeno z ČSN 64 6223, DIN 16 726). Podstatou zkoušky je hodnocení mechanických vlastností spoje při namáhání ve smyku při teplotě 23 oC a jejich změn vlivem ponoru do vody při teplotě 23 oC po dobu 28 dní a vlivem horkého vzduchu 80 oC po dobu 7 dní. Ve všech případech musí být fólie přetržena mimo svařený spoj. Použití - kotvící, úchytné a dokončovací prvky pro PVC fólie, které jsou používány k hydroizolaci střech, bazénů, podzemních staveb atd., - klempířské prvky - pro oplechování střech, teras, balkónů, lodžií, atik, říms, parapetů, - obklady a podhledy v prostorách s agresivním prostředím. Sortiment Typ, tloušťka plechu a barva ochranné PVC vrstvy závisí na požadavcích zákazníka. Standardní barva je šedá, hnědá, červená; zelená, modrá (pro bazény), standardně dodávaný je pozinkovaný plech o tloušťce 0,6 mm v tabulích o rozměru 2 x 1 m. | 411.76 | 0
306 | 764928108R00 | Z+M vrat. ostění výplní otvorů z systémového lak.plechu vč.rohů rš 600 |  | m | 41.1 | V položce je započítáno zhotovení a montáž oplechování parapetů včetně rohů, zednické výpomoci a oprava nátěru. Ocelový lakovaný plech, správková barva (včetně příp.posypu) a vruty (popř. šrouby nebo hřebíky) se oceňují ve specifikaci. Prořez pro ocelový poplastovaný plech se doporučuje ve výši 10 %. | 13.52 | 489.48
307 | 13851110 | Poplast.plech tabule plech. tl. 0,6 1000 x 2000 mm, Pz jádro-barva |  | m2 | 28.359 | fóliové hydroizolační systémy Viplanyl 60 je žárově pozinkovaný plech, povrchově chráněný vrstvou měkčeného PVC. Je určen pro kotvící a dokončovací plechové prvky hydroizolačních systémů na bázi PVC. Vlastnosti - vysoká odolnost PVC vrstvy proti působení povětrnostních podmínek, zejména proti vzniku povrchových prasklin, tzv. "tvrdnutí" povrchu a barevným změnám, - vysoká odolnost proti "bílé korozi", která je dána vícevrstvým nátěrovým systémem obou stran plechu, - ohebnost a pružnost PVC vrstvy při nízkých teplotách, - dokonalá adheze mezi PVC vrstvou a plechem, - výborná svařitelnost se všemi běžně vyráběnými hydroizolačními PVC fóliemi, - barva PVC vrstvy dle přání zákazníka, - zpracování plechů je možné všemi běžným postupy (stříhání, ohýbání, tvarování), - vrstva PVC nevyžaduje po celou dobu životnosti žádnou další údržbu či obnovu, - zvýšené mechanické vlastnosti, zejména pevnost PVC vrstvy. Výše uvedené užitné vlastnosti tohoto typu poplastovaného plechu jsou dány především: - použitím kvalitního žárově pozinkovaného plechu (dle DIN EN 10142), vhodného pro aplikace ve stavebnictví - střešní krytiny, klempířské prvky, trapézové plechy atd., - skladbou ochranného nátěrového systému - dokonale odmaštěný plech, z obou stran chráněný vrstvou základního vypalovacího laku - primeru. Vrchní lícová strana opatřená vrstvou měkčeného PVC o tloušťce min. 0,6 mm, - složením PVC vrstvy, vyráběné podle dlouhodobě vyvíjené a testované receptury (společně s významnými výrobci PVC přísad) s třístupňovou stabilizací proti slunečnímu záření, speciálními stabilizátory zaručujícími zvýšenou odolnost proti tepelné degradaci při svařování horkým vzduchem, s nižší náchylností k tzv. "tvrdnutí" povrchu dosažené použitím změkčovadel s omezenou vymývatelností vodou a migrací na povrch PVC vrstvy. Odolnost proti povětrnostním podmínkám - speciálně vyvinuté složení třístupňového stabilizačního systému poskytuje téměř dokonalou ochranu proti nežádoucím vlivům slunečního záření, zejména UV složce, která způsobuje stárnutí. Srovnávací testy urychleného stárnutí na QUV - B Testeru, dle PZN 1310-98 (odvozeno z ČSN 64 6223, DIN 53 387) prokázaly, že ani po 10 000 hodinách nedochází k barevným změnám a ke vzniku povrchových defektů - prasklin, trhlin apod. - houževnatost ochranné PVC vrstvy byla zkoušena dle ČSN 64 0612 až do -30 °C, - nově vyvinutý měkčící systém se vyznačuje především zvýšenou odolností proti vymývání vodou a vypocování (migraci) změkčovadel vlivem slunečního záření, čímž se potlačuje tzv. "tvrdnutí" povrchu PVC vrstvy a tím i vznik trhlin a prasklin. Svařitelnost horkým vzduchem Dosažení kvalitního homogenního a pevného spojení (svaru) mezi PVC hydroizolační fólií a PVC vrstvou na plechu a to i za ztížených povětrnostních a pracovních podmínek, na ne zcela dobře přístupných místech je umožněno: - dostatečnou tloušťkou PVC vrstvy - min. 0,6 mm, - obdobným složením PVC vrstvy jako u běžně používaných PVC hydroizolačních fólií, - vysokou odolností PVC vrstvy proti tepelné degradaci při náhodném přehřátí svařovaných ploch v průběhu svařování (odolnost PVC vrstvy proti tepelné degradaci je zkoušena dle PZN 1313-00. Pevnost svařovaných spojů Pevnost svařovaných spojů je zkoušena dle PZN 1301-98 (odvozeno z ČSN 64 6223, DIN 16 726). Podstatou zkoušky je hodnocení mechanických vlastností spoje při namáhání ve smyku při teplotě 23 oC a jejich změn vlivem ponoru do vody při teplotě 23 oC po dobu 28 dní a vlivem horkého vzduchu 80 oC po dobu 7 dní. Ve všech případech musí být fólie přetržena mimo svařený spoj. Použití - kotvící, úchytné a dokončovací prvky pro PVC fólie, které jsou používány k hydroizolaci střech, bazénů, podzemních staveb atd., - klempířské prvky - pro oplechování střech, teras, balkónů, lodžií, atik, říms, parapetů, - obklady a podhledy v prostorách s agresivním prostředím. Sortiment Typ, tloušťka plechu a barva ochranné PVC vrstvy závisí na požadavcích zákazníka. Standardní barva je šedá, hnědá, červená; zelená, modrá (pro bazény), standardně dodávaný je pozinkovaný plech o tloušťce 0,6 mm v tabulích o rozměru 2 x 1 m. | 411.76 | 0
308 | 28355462 | Páska těsnicí PE 3x20 mm viz.PD |  | m | 1051.943 | 3x20 mm (role 30 m) illbruck TN115 PE pěnová páska je těsnicí a vymezovací materiál vhodný pro aplikace jako: -sádrokartonové příčky (těsnění mezi nosným profilem a podkladem) -těsnění ve vzduchotechnice -měkké uložení ocelových konstrukcí -distanční páska v obvodových pláštích Primárně páska slouží pro: -přerušení tepelného mostu -zamezení vzniku galvanického článku -těsnění vůči prachu a průvanu Materiál: Polyetylénová páska z pěněného plastu bez krycí fólie. Materiál je jednostranně opatřený kaučukovým lepidlem usnadňujícím montáž | 3.52 | 0
309 | 998764101R00 | Přesun hmot pro klempířské konstr., výšky do 6 m |  | t | 1.985 |  | 0 | 1957
| 766 | Konstrukce truhlářské
310 | 766694111R00 | Montáž parapetních desek š.do 30 cm,dl.do 100 cm |  | kus | 3 |  | 3.45 | 178.05
311 | 766694112R00 | Montáž parapetních desek š.do 30 cm,dl.do 160 cm |  | kus | 11 |  | 5.19 | 239.81
312 | 766694113R00 | Montáž parapetních desek š.do 30 cm,dl.do 260 cm |  | kus | 27 |  | 6.92 | 324.58
313 | 60780084 | Parapet interiér š. 350 mm- laminátová(CPL/HPL) fólie 0,7 mm jádro - vlhkuodolná DTD 18 mm ,nos 40*25mm |  | m | 84.64 | MATERIÁL: povrch - laminátová fólie 0,7 mm jádro - vlhkuodolná DTD 18 mm spodní strana - impregnovaný protitah DÉLKA TYČE: dle požadavku ŠÍŘE: 350 mm TLOUŠŤKA: 19 mm VÝŠKA NOSU: 40 mm Základem parapetní desky je nosič, který se vyrábí z 18 mm voděodolné DTD desky. Předností parapetu je, že základní nosná deska je silná 18 mm, ale nos parapetu je zesílen a vyrábí se z 25 mm DTD. Tento profil je osvědčen a zlepšuje tvarovou stabilitu a tuhost celého výrobku. Povrch parapetní desky tvoří vysoce oděruvzdorný laminát CPL/HPL, který se používá běžně na pracovní desky a je dodáván předními výrobci laminátu v Evropě. Laminát je stálobarevný a odolný proti UV záření, běžným domácím chemikáliím, vařící vodě a vysokým teplotám. Dekory: Bílá, Antracit, Aluminium | 601.16 | 0
314 | 60780092 | Krytka boční parapetní š. 195-360 mm plast |  | kus | 82 |  | 43.04 | 0
315 | 766601213RT3 | Těsnění okenní spáry, ostění, PT folie + PP folie | PT folie šířky 75 mm; PP folie šířky 150 mm | m | 462.802 | Dodávka a aplikace parotěsné a paropropustné okenní fólie. | 55.16 | 85.34
316 | 766670029RA0 | W01 25ks-Okno plast.4dílné 2,1*2,1m V+OS+V+OS,Uw=0,96W/(m2.K),barva bílá,kování bezpečnostní viz.PD |  | m2 | 110.25 | Bez dodávky a montáže parapetu. | 6226.57 | 343.42
317 | 766670029RA0 | W02 6ks-Okno plast.1dílné 1,2*1,5m V,,Uw=0,96W/(m2.K),barva bílá,kování bezpečnostní viz.PD |  | m2 | 10.8 | Bez dodávky a montáže parapetu. | 6226.57 | 343.42
318 | 766670029RA0 | W02a 3ks-Okno plast.1dílné 1,2*1,5m fix,Uw=0,96W/(m2.K),barva bílá viz.PD |  | m2 | 5.4 | Bez dodávky a montáže parapetu. | 6226.57 | 343.42
319 | 766670029RA0 | W03 10ks-Okno plast. 2dílné 0,9*2,1m V+OS,Uw=0,96W/(m2.K),barva bílá viz.PD |  | m2 | 18.9 | Bez dodávky a montáže parapetu. | 6226.57 | 343.42
320 | 766670029RA0 | W04 2ks-Okno plast.4dílné 1,5*2,1m V+OS+V+OS,Uw=0,96W/(m2.K),barva bílá,kování bezpečnostní viz.PD |  | m2 | 6.3 | Bez dodávky a montáže parapetu. | 6226.57 | 343.42
321 | 766670059RA0 | D02 1ks-Dveře plast.dvojkř.+sv.do otv.1,4*3m,izol. +bez.folie,Uw=1,2W/(m2.K),barva- bílá,kování bezp.viz. PD | PLASTOVÉ DVOUKŘÍDLÉ DVEŘE, PLNĚ PROSKLENÝ ZASKLENÍ PANELU OD V. 400 mm, BÍLÁ BARVA,KLIKA/-,PRAHOVÁ TĚSNÍCÍ LIŠTA 1.2 | m2 | 4.5 |  | 11801.98 | 298.02
322 | 998766101R00 | Přesun hmot pro truhlářské konstr., výšky do 6 m |  | t | 3.626 |  | 0 | 888
| 767 | Konstrukce doplňkové stavební (zámečnické)
323 | 767616111R00 | Montáž oken a stěn z Al - profilů(včetně všech doplňků dle dodávek pod položkou viz.popisy varianta a RTS) |  | m2 | 101.325 |  | 0 | 1261.01
324 | 55341411 | W1a -1ks AL-okno 4-dilné 2,1*2,1m,V+OS+V+OS., Uw=max.0,96W/m2K), hl. 75Mm,,mikroventilace,,elox-barva RAL bílá viz.PD |  | m2 | 4.41 |  | 14451.25 | 0
325 | 55341411 | W3a -1ks AL-okno 2-dilné 0,9*2,1m,V+OS, Uw=max.0,96W/m2K), hl. 75mm,,mikroventilace,,elox-barva RAL šedá viz.PD |  | m2 | 1.89 |  | 14451.25 | 0
326 | 55341411 | W07 -1ks AL-okno 2-dilné 2,35*1,5m,OS+OS, Uw=max.0,96W/m2K), hl. 75Mm,,mikroventilace,,elox-barva RAL šedá viz.PD |  | m2 | 3.525 |  | 14451.25 | 0
327 | 55341411 | W08 -29ks AL-okno 1-dilné 1*0,5m,V, Uw=max.0,96W/m2K), hl. 75Mm,mikroventilace,,elox-barva RAL šedá viz.PD |  | m2 | 14.5 |  | 14451.25 | 0
328 | 55341411 | W08a -29ks AL-okno 1-dilné 1*0,5m,V, Uw=max.0,96W/m2K),-pákový ovladač, hl. 75Mm,mikroventilace,,elox-barva RAL šedá viz.PD |  | m2 | 14.5 |  | 14451.25 | 0
329 | 55341411 | W09 -77ks AL-okno 1-dilné 1*1m,Fix, Uw=max.0,96W/m2K),-pákový ovladač, hl. 75mm,mikroventilace,,elox-barva RAL šedá viz.PD |  | m2 | 77 |  | 14451.25 | 0
330 | 767616111R00 | Montáž vchodových dveří z Al - profilů(včetně všech doplňků dle dodávek pod položkou viz.popisy varianta a RTS),příslušenství dle vyhlášky 396/2009Sb. |  | m2 | 19.677 |  | 0 | 1261.01
331 | 55341411 | D01-1ks AL stěna s dvojkř. dveřmi do otvoru 3,05*3,45 ,Uw=max.1,2W/m2K), hl. 75Mm,-bezpeč.,+ el.kování,samozavírač,elox-barva-viz. PD |  | m2 | 10.523 | HLINÍKOVÉ DVOUKŘÍDLÉ DVEŘE, PLNĚ PROSKLENÝ ZASKLENÍ PANELU OD V. 400 mm, KLONTRASTNĚ OZNAČENÝ VE DVOU VÝŠKÁCH, PANIKOVÁ FUNKCE, NA VNITŘNÍ STRANĚ AKTIVNÍHO KŘÍDLA VODOROVNÝ MADLO, VYBAVENÍ DLE VYHLÁŠKY 398/2009, ŠEDÁ BARVA,SVI. MADLO//KLIKA,ZAPUŠTĚNÁ PRAHOVÁ TĚSNÍCÍ LIŠTA | 14451.25 | 0
332 | 55341411 | D03 -1ks AL dveře do otvoru 0,9*2,02 ,Uw=max.1,2W/m2K, hl. 75Mm,-bezpeč,elox-barvabílá viz. PD |  | m2 | 1.818 | HLINÍKOVÉ JEDNOKŘÍDLÉ DVEŘE, ŠEDÁ BARVA,KLIKA/KLIKA,PRAHOVÁ TĚSNÍCÍ LIŠTA | 14451.25 | 0
333 | 55341411 | D04 -1ks AL dveře +nads.do otvoru 1,05*3,25 ,Uw=max.1,2W/m2K), hl. 75mm-bezpeč.samozavírač,elox-barvabílá viz. PD |  | m2 | 3.413 | HLINÍKOVÉ JEDNOKŘÍDLÉ DVEŘE, ŠEDÁ BARVA,KLIKA/KLIKA,PRAHOVÁ TĚSNÍCÍ LIŠTA | 14451.25 | 0
334 | 55341411 | D05 -1ks AL dveře do otvoru 0,9*2,02 ,Uw=max.1,2W/m2K), hl. 75Mm,-bezpečnostní,elox-barva šedá viz. PD |  | m2 | 1.818 | HLINÍKOVÉ JEDNOKŘÍDLÉ DVEŘE, ŠEDÁ BARVA,KLIKA/KLIKA,PRAHOVÁ TĚSNÍCÍ LIŠTA | 14451.25 | 0
335 | 55341411 | D06 -1ks AL dveře +nads.do otvoru 0,9*2,34 ,Uw=max.1,2W/m2K), hl. 75mm-bezpeč.,elox-barva šedá viz. PD |  | m2 | 2.106 | HLINÍKOVÉ JEDNOKŘÍDLÉ DVEŘE, ŠEDÁ BARVA,KLIKA/KLIKA,PRAHOVÁ TĚSNÍCÍ LIŠTA | 14451.25 | 0
336 | 767995104R00 | Výroba a montáž kov. atypických konstr. do 50 kg- zábradlí fr.dveře(bude dle výběru Pz nebo nerez) |  | kg | 45 |  | 7.37 | 47.13
337 | 55399999 | Ocelové výrobky - kotvy a spojky-atypické prvky-pro kompletní zábradlí Pz+nátěr(bude dle výběru ) |  | kg | 49.5 |  | 80.93 | 0
338 | 767657240R00 | Montáž vrat sekčních nad 13 m2, včetně přípojky el.kabelu |  | kus | 3 |  | 153.66 | 9791.34
339 | 5534451320 | D07 - SEKČNÍ VRATA S VESTAVNÝMI DVEŘMI, š 3800 h 4200 mm,vedení vrat,vnitřní závora,řetízkový pohon,vlož.akryl.okna2ks,ovl.panel,modrá barva viz.PD |  | kus | 3 | Součinitel prostupu tepla: cca U = 1,2 W/m2K (závisí na rozměru a příslušenství) | 78162.87 | 0
340 | 767662110R00 | Montáž mříží pevných - šroubováním |  | m2 | 20.79 |  | 2.16 | 338.84
341 | 37501307 | Mříž okenní , včetně kotev viz.PD |  | m2 | 21.83 |  | 3615.13 | 0
342 | 998767101R00 | Přesun hmot pro zámečnické konstr., výšky do 6 m |  | t | 2.461 |  | 0 | 1324
| 781 | Obklady (keramické)
343 | 781950010RAA | Odsekání stávaj. obkladu vnitř. a zřízení nového,včetně dodávky obkladu | včetně dodávky obkladu | m2 | 7.92 |  | 346.14 | 1132.86
344 | 781497121RS2 | Lišta hliníková rohová k obkladům - jen hrana rohu | profil RB, pro tloušťku obkladu 8 mm | m | 7.92 | Pokládání do tmele. | 242.63 | 59.87
345 | 781111111R00 | Řezání obkladaček diamantovým kotoučem |  | m | 7.92 | Položka obsahuje : - rozměření a vyznačení řezu, - řezání obkladaček. | 5.42 | 88.38
346 | 998781101R00 | Přesun hmot pro obklady keramické, výšky do 6 m |  | t | 1.094 |  | 0 | 613
| 784 | Malby
347 | 784161401R00 | Penetrace podkladu nátěrem akrylát 1 x |  | m2 | 445.146 |  | 5.75 | 16.05
348 | 784165512R00 | Malba akrylát bílá, bez penetrace, 2 x |  | m2 | 445.146 | Univerzální sněhově bílá matná disperzní barva k okamžitému použití do vnitřních prostor, odolná vůči otěru za sucha, vodouředitelná, vysoce paropropustná, rychleschnoucí, vhodná na sanační systém Bez vyspravení sádrou. | 15.47 | 50.42
349 | 784165511R00 | Malba akrylát bílá, bez penetrace, 1 x |  | m2 | 445.146 | Univerzální sněhově bílá matná disperzní barva k okamžitému použití do vnitřních prostor, odolná vůči otěru za sucha, vodouředitelná, vysoce paropropustná, rychleschnoucí, vhodná na sanační systém . Bez vyspravení sádrou. | 7.77 | 32.83
| 786 | Čalounické úpravy
350 | 786622211R00 | Montáž - Žaluzie horizontální vnitřní |  | m2 | 135.135 |  | 0 | 154.99
351 | 55346630 | Žaluzie horizont. exteriérová viz.PD |  | m2 | 135.135 |  | 783 | 0
352 | 998786101R00 | Přesun hmot pro zastiň. techniku, výšky do 6 m |  | t | 0.23 |  | 0 | 724
| 95 | Různé dokončovací konstrukce a práce na pozemních stavbách
353 | 952901111R00 | Vyčištění budov o výšce podlaží do 4 m-po montáži oken/střechy a pracovní cesty |  | m2 | 334 | Položka je určena pro vyčištění budov bytové nebo občanské výstavby - zametení a umytí podlah, dlažeb, obkladů, schodů v místnostech, chodbách a schodištích, vyčištění a umytí oken, dveří s rámy, zárubněmi, umytí a vyčistění jiných zasklených a natíraných ploch a zařizovacích předmětů před předáním do užívání. | 1.43 | 119.07
| H99 | Ostatní přesuny hmot
354 | 999281105R00 | Přesun hmot pro opravy a údržbu do výšky 6 m |  | t | 7.047 |  | 0 | 381
Záchytný systém -ochrana proti pádu
| 712 | Izolace střech (živičné krytiny)
355 | 712961901RT1 | Údržba proniků střech fólií lepenou, zalití okrajů,1 vrstva - fólie ve specifikaci | 1 vrstva - fólie ve specifikaci | kus | 12 |  | 75.03 | 173.97
356 | 712971801RT1 | Překrytí spár fólií PVC přitav.k podkladu rš.50 cm,712971801RT1 | 1 vrstva - fólie ve specifikaci | m | 12 |  | 14.26 | 346.24
357 | 28322103.A | Fólie tl.1,5, š. 1300 mm - střešní šedá,Fólie je vyztužena polyesterovou textilní mřížkou, která dodává materiálu vysokou |  | m2 | 13.2 | je základní typ střešní hydroizolační fólie. Fólie je vyztužena polyesterovou textilní mřížkou, která dodává materiálu vysokou strukturní pevnost a zajišťuje její dobrou rozměrovou stabilitu. Fólie se vyrábí vedle standardní barvy světle šedé také v barvě oranžové, červené, modré a zelené. Fólie je určena především pro povlakové krytiny plochých střech novostaveb, mechanicky kotvené k podkladu, bez zatěžovací vrstvy. Jednovrstvé izolační systémy na bázi této fólie zajišťují minimální přitížení u střech bez možností přitížení ochrannou nebo provozní vrstvou. návin 26 m2 | 206.56 | 0
358 | 998712102R00 | Přesun hmot pro povlakové krytiny, výšky do 12 m |  | t | 0.142 |  | 0 | 1142
| 767 | Konstrukce doplňkové stavební (zámečnické)
359 | 767841525R0B | U1 - Kotvicí bod LX-SW-N-333-KS nerez,sendv.panel a trap. viz.PD |  | kus | 18 | Nerezový kotvicí bod pro sendvičový panel a trapézové plechy od tl. 0,45 mm. Rozměr základny 290x200 mm. Instalace pomocí speciálních nerezových nýtů. | 5023.85 | 1421.16
360 | 767841533R0A | U3 - Kotvicí bod LX-SW-N-333-ZW-KS nerez,sendv.panel a trap. viz.PD |  | kus | 4 | Nerezový kotvicí bod pro sendvičový panel a trapézové plechy od tl. 0,45 mm. Rozměr základny 362x200 mm. Instalace pomocí speciálních nerezových nýtů. | 5023.85 | 1421.16
361 | 767849133R00 | Ztužující nerezová trubka prům.42 mm, délka viz.PD,Ztužující trubka pro kotvicí body. pro koncové a zlomové body v systémech s nerez.lanemviz.PD |  | kus | 4 | Ztužující trubka pro kotvicí body. Je určena pro koncové a zlomové body v systémech s nerezovým lanem. | 1776.08 | 116.92
362 | 767842370RT1A | U2 - Kotvicí bod LX-SR-B 700, délka 700 mm nerez, beton.střech viz.PD | na chemické kotvy | kus | 12 | Nerezový kotvicí bod pro betonové konstrukce min. tl. 80 mm. Určený pro beton třídy C20/25 a vyšší. Průměr sloupku 42 mm. Kotvicí základna je o rozměru 150 x 150 mm. Instalace do předvrtaného otvoru pomocí chemické kotvy. V položce je zakalkulováno vyvrtání a vyčištění otvoru požadovaného průměru a hloubky a osazení chemické kotvy. | 5171.57 | 1668.43
363 | 767849116R00 | Nerezové lano 6 mm,Nerezové lano určené pro systémy s požadavkem na permanentní kotvicí vedení. viz.PD |  | m | 98 | Nerezové lano určené pro systémy s požadavkem na permanentní kotvicí vedení. | 168.25 | 94.75
364 | 767849121R00 | Napínací nerez koncovka k lanu 6 mm viz.PD |  | kus | 3 | Určená pro systémy s požadavkem na permanentní kotvicí vedení. provedení z nerez oceli. | 6748.08 | 116.92
365 | 767849125R00 | Spojovací nerezové oko viz.PD |  | kus | 2 | Umožňuje napojení více navazujících úseků permanentního kotvicího vedení. | 1766.23 | 10.76
366 | 767849123R00 | Pevná nerez koncovka k lanu 6 mm, délka, Vidlicová koncovkaviz.PD |  | kus | 1 | Koncovka určená k nalisování na nerezové lano. Délky 140 mm. | 1716.23 | 10.76
367 | 767849125R0A | Kladka zlomového bodu-Rohový prvek viz.PD |  | kus | 3 |  | 1766.23 | 10.76
368 | 767849131R00 | Štítek k označní jednotlivých úseků kotv.vedení viz.PD |  | kus | 3 | Slouží k označení jednotlivých úseků permanentního kotvicího vedení v souladu s ČSN EN 795. | 612.23 | 10.76
369 | 767849142R00 | Montážní lano 14 mm, délka 23 m |  | kus | 1 | Určené pro záchytné systémy s dočasným poddajným kotvicím vedením. | 4735.25 | 94.75
370 | 767849142R0A | Set na osobní ochranu,pro záchytné systémy s dočasným poddajným kotvicím vedením. viz.PD |  | kus | 1 | Určené pro záchytné systémy s dočasným poddajným kotvicím vedením. | 4735.25 | 94.75
371 | 998767102R00 | Přesun hmot pro zámečnické konstr., výšky do 12 m |  | t | 0.108 |  | 0 | 1428
| 90 | Hodinové zúčtovací sazby (HZS)
372 | 905 R01 | Výchozí prohlídka-výtahové zkoušky - revize systému-předání do uživání+zaškolení na montáž(včetně výjezdu a dopravy) | Revize | h | 24 | Platnost hodinových zúčtovacích sazeb Hodinovými zúčtovacími sazbami (HZS) se oceňují: a) předběžné obhlídky pracoviště vyžádané objednatelem, b) průzkumné práce na kulturních památkách, sloužící pro získání podkladů k rekonstrukci kulturní památky, c) revize stavebních objektů nebo jejich části, jejichž oprava se oceňuje podle stavebních ceníků, d) práce při havarijních a živelních pohromách prováděné bez projektové dokumentace nebo na základě zjednodušené projektové dokumentace bez rozpočtu, e) práce v rozsahu vymezeném v jednotlivých cenících f) práce prováděné výškovými specialisty a potápěči, g) práce zařazované do hlavy IV souhrnného rozpočtu staveb, prováděné jako součást stavebních objektů, pokud je nelze ocenit položkami stavebních ceníků. Na základě písemné dohody mezi zhotovitele a objednatelem je možno ocenit stavební práce pomocí HZS jde-li o: a) stavební práce prováděné bez projektové dokumentace, b) práce, pro které není ve stavebních cenících položka. Pří použití hodinových zúčtovacích sazeb se oceňuje: a) počet skutečně odpracovaných hodin všech pracovníků včetně času vynaloženého na předběžnou obhlídku pracoviště za účelem zjištění rozsahu prací, objednatelem potvrzených ve stavebním deníku, nebo samostatném dokladu, pokud se stavební deník nevede, b) přímý materiál, c) náklady na provoz stavebních strojů, d) ostatní přímé náklady. Počet odpracovaných hodin jednotlivých pracovníků se zaokrouhlí: a) na půlhodinu, trvá-li práce 30 minut nebo méně, b) na celou hodinu, trvá-li práce více než 30 minut. | 0 | 701
373 | 909 R00 | Úprava podkladu,prostup parotěs a ostatní drobné neměřitelné práce |  | h | 15 | Platnost hodinových zúčtovacích sazeb Hodinovými zúčtovacími sazbami (HZS) se oceňují: a) předběžné obhlídky pracoviště vyžádané objednatelem, b) průzkumné práce na kulturních památkách, sloužící pro získání podkladů k rekonstrukci kulturní památky, c) revize stavebních objektů nebo jejich části, jejichž oprava se oceňuje podle stavebních ceníků, d) práce při havarijních a živelních pohromách prováděné bez projektové dokumentace nebo na základě zjednodušené projektové dokumentace bez rozpočtu, e) práce v rozsahu vymezeném v jednotlivých cenících f) práce prováděné výškovými specialisty a potápěči, g) práce zařazované do hlavy IV souhrnného rozpočtu staveb, prováděné jako součást stavebních objektů, pokud je nelze ocenit položkami stavebních ceníků. Na základě písemné dohody mezi zhotovitele a objednatelem je možno ocenit stavební práce pomocí HZS jde-li o: a) stavební práce prováděné bez projektové dokumentace, b) práce, pro které není ve stavebních cenících položka. Pří použití hodinových zúčtovacích sazeb se oceňuje: a) počet skutečně odpracovaných hodin všech pracovníků včetně času vynaloženého na předběžnou obhlídku pracoviště za účelem zjištění rozsahu prací, objednatelem potvrzených ve stavebním deníku, nebo samostatném dokladu, pokud se stavební deník nevede, b) přímý materiál, c) náklady na provoz stavebních strojů, d) ostatní přímé náklady. Počet odpracovaných hodin jednotlivých pracovníků se zaokrouhlí: a) na půlhodinu, trvá-li práce 30 minut nebo méně, b) na celou hodinu, trvá-li práce více než 30 minut. | 0 | 420.5
Hromosvod
| 90 | Hodinové zúčtovací sazby (HZS)
374 | 909 R00 | Demontáž stávajících elketro prvků z fasády a ocelových sloupů a jejich opětovná montáž |  | h | 20 | Platnost hodinových zúčtovacích sazeb Hodinovými zúčtovacími sazbami (HZS) se oceňují: a) předběžné obhlídky pracoviště vyžádané objednatelem, b) průzkumné práce na kulturních památkách, sloužící pro získání podkladů k rekonstrukci kulturní památky, c) revize stavebních objektů nebo jejich části, jejichž oprava se oceňuje podle stavebních ceníků, d) práce při havarijních a živelních pohromách prováděné bez projektové dokumentace nebo na základě zjednodušené projektové dokumentace bez rozpočtu, e) práce v rozsahu vymezeném v jednotlivých cenících f) práce prováděné výškovými specialisty a potápěči, g) práce zařazované do hlavy IV souhrnného rozpočtu staveb, prováděné jako součást stavebních objektů, pokud je nelze ocenit položkami stavebních ceníků. Na základě písemné dohody mezi zhotovitele a objednatelem je možno ocenit stavební práce pomocí HZS jde-li o: a) stavební práce prováděné bez projektové dokumentace, b) práce, pro které není ve stavebních cenících položka. Pří použití hodinových zúčtovacích sazeb se oceňuje: a) počet skutečně odpracovaných hodin všech pracovníků včetně času vynaloženého na předběžnou obhlídku pracoviště za účelem zjištění rozsahu prací, objednatelem potvrzených ve stavebním deníku, nebo samostatném dokladu, pokud se stavební deník nevede, b) přímý materiál, c) náklady na provoz stavebních strojů, d) ostatní přímé náklady. Počet odpracovaných hodin jednotlivých pracovníků se zaokrouhlí: a) na půlhodinu, trvá-li práce 30 minut nebo méně, b) na celou hodinu, trvá-li práce více než 30 minut. | 0 | 420.5
375 | 909 R00 | Demontáž staré jímací soustavy |  | h | 80 | Platnost hodinových zúčtovacích sazeb Hodinovými zúčtovacími sazbami (HZS) se oceňují: a) předběžné obhlídky pracoviště vyžádané objednatelem, b) průzkumné práce na kulturních památkách, sloužící pro získání podkladů k rekonstrukci kulturní památky, c) revize stavebních objektů nebo jejich části, jejichž oprava se oceňuje podle stavebních ceníků, d) práce při havarijních a živelních pohromách prováděné bez projektové dokumentace nebo na základě zjednodušené projektové dokumentace bez rozpočtu, e) práce v rozsahu vymezeném v jednotlivých cenících f) práce prováděné výškovými specialisty a potápěči, g) práce zařazované do hlavy IV souhrnného rozpočtu staveb, prováděné jako součást stavebních objektů, pokud je nelze ocenit položkami stavebních ceníků. Na základě písemné dohody mezi zhotovitele a objednatelem je možno ocenit stavební práce pomocí HZS jde-li o: a) stavební práce prováděné bez projektové dokumentace, b) práce, pro které není ve stavebních cenících položka. Pří použití hodinových zúčtovacích sazeb se oceňuje: a) počet skutečně odpracovaných hodin všech pracovníků včetně času vynaloženého na předběžnou obhlídku pracoviště za účelem zjištění rozsahu prací, objednatelem potvrzených ve stavebním deníku, nebo samostatném dokladu, pokud se stavební deník nevede, b) přímý materiál, c) náklady na provoz stavebních strojů, d) ostatní přímé náklady. Počet odpracovaných hodin jednotlivých pracovníků se zaokrouhlí: a) na půlhodinu, trvá-li práce 30 minut nebo méně, b) na celou hodinu, trvá-li práce více než 30 minut. | 0 | 420.5
376 | 909 R00 | Napojení svodů na zemnící soustavu |  | h | 20 | Platnost hodinových zúčtovacích sazeb Hodinovými zúčtovacími sazbami (HZS) se oceňují: a) předběžné obhlídky pracoviště vyžádané objednatelem, b) průzkumné práce na kulturních památkách, sloužící pro získání podkladů k rekonstrukci kulturní památky, c) revize stavebních objektů nebo jejich části, jejichž oprava se oceňuje podle stavebních ceníků, d) práce při havarijních a živelních pohromách prováděné bez projektové dokumentace nebo na základě zjednodušené projektové dokumentace bez rozpočtu, e) práce v rozsahu vymezeném v jednotlivých cenících f) práce prováděné výškovými specialisty a potápěči, g) práce zařazované do hlavy IV souhrnného rozpočtu staveb, prováděné jako součást stavebních objektů, pokud je nelze ocenit položkami stavebních ceníků. Na základě písemné dohody mezi zhotovitele a objednatelem je možno ocenit stavební práce pomocí HZS jde-li o: a) stavební práce prováděné bez projektové dokumentace, b) práce, pro které není ve stavebních cenících položka. Pří použití hodinových zúčtovacích sazeb se oceňuje: a) počet skutečně odpracovaných hodin všech pracovníků včetně času vynaloženého na předběžnou obhlídku pracoviště za účelem zjištění rozsahu prací, objednatelem potvrzených ve stavebním deníku, nebo samostatném dokladu, pokud se stavební deník nevede, b) přímý materiál, c) náklady na provoz stavebních strojů, d) ostatní přímé náklady. Počet odpracovaných hodin jednotlivých pracovníků se zaokrouhlí: a) na půlhodinu, trvá-li práce 30 minut nebo méně, b) na celou hodinu, trvá-li práce více než 30 minut. | 0 | 420.5
377 | 905 R01 | Úpravy v rozvaděči RMS3.3 | Revize | h | 5 | Platnost hodinových zúčtovacích sazeb Hodinovými zúčtovacími sazbami (HZS) se oceňují: a) předběžné obhlídky pracoviště vyžádané objednatelem, b) průzkumné práce na kulturních památkách, sloužící pro získání podkladů k rekonstrukci kulturní památky, c) revize stavebních objektů nebo jejich části, jejichž oprava se oceňuje podle stavebních ceníků, d) práce při havarijních a živelních pohromách prováděné bez projektové dokumentace nebo na základě zjednodušené projektové dokumentace bez rozpočtu, e) práce v rozsahu vymezeném v jednotlivých cenících f) práce prováděné výškovými specialisty a potápěči, g) práce zařazované do hlavy IV souhrnného rozpočtu staveb, prováděné jako součást stavebních objektů, pokud je nelze ocenit položkami stavebních ceníků. Na základě písemné dohody mezi zhotovitele a objednatelem je možno ocenit stavební práce pomocí HZS jde-li o: a) stavební práce prováděné bez projektové dokumentace, b) práce, pro které není ve stavebních cenících položka. Pří použití hodinových zúčtovacích sazeb se oceňuje: a) počet skutečně odpracovaných hodin všech pracovníků včetně času vynaloženého na předběžnou obhlídku pracoviště za účelem zjištění rozsahu prací, objednatelem potvrzených ve stavebním deníku, nebo samostatném dokladu, pokud se stavební deník nevede, b) přímý materiál, c) náklady na provoz stavebních strojů, d) ostatní přímé náklady. Počet odpracovaných hodin jednotlivých pracovníků se zaokrouhlí: a) na půlhodinu, trvá-li práce 30 minut nebo méně, b) na celou hodinu, trvá-li práce více než 30 minut. | 0 | 701
378 | 909 R00 | Nepředvídatelné práce |  | h | 10 | Platnost hodinových zúčtovacích sazeb Hodinovými zúčtovacími sazbami (HZS) se oceňují: a) předběžné obhlídky pracoviště vyžádané objednatelem, b) průzkumné práce na kulturních památkách, sloužící pro získání podkladů k rekonstrukci kulturní památky, c) revize stavebních objektů nebo jejich části, jejichž oprava se oceňuje podle stavebních ceníků, d) práce při havarijních a živelních pohromách prováděné bez projektové dokumentace nebo na základě zjednodušené projektové dokumentace bez rozpočtu, e) práce v rozsahu vymezeném v jednotlivých cenících f) práce prováděné výškovými specialisty a potápěči, g) práce zařazované do hlavy IV souhrnného rozpočtu staveb, prováděné jako součást stavebních objektů, pokud je nelze ocenit položkami stavebních ceníků. Na základě písemné dohody mezi zhotovitele a objednatelem je možno ocenit stavební práce pomocí HZS jde-li o: a) stavební práce prováděné bez projektové dokumentace, b) práce, pro které není ve stavebních cenících položka. Pří použití hodinových zúčtovacích sazeb se oceňuje: a) počet skutečně odpracovaných hodin všech pracovníků včetně času vynaloženého na předběžnou obhlídku pracoviště za účelem zjištění rozsahu prací, objednatelem potvrzených ve stavebním deníku, nebo samostatném dokladu, pokud se stavební deník nevede, b) přímý materiál, c) náklady na provoz stavebních strojů, d) ostatní přímé náklady. Počet odpracovaných hodin jednotlivých pracovníků se zaokrouhlí: a) na půlhodinu, trvá-li práce 30 minut nebo méně, b) na celou hodinu, trvá-li práce více než 30 minut. | 0 | 420.5
379 | 904 R01 | Měření zemního odporu stávající zemnící soustavy | Komplexni vyzkouseni | h | 11 | Platnost hodinových zúčtovacích sazeb Hodinovými zúčtovacími sazbami (HZS) se oceňují: a) předběžné obhlídky pracoviště vyžádané objednatelem, b) průzkumné práce na kulturních památkách, sloužící pro získání podkladů k rekonstrukci kulturní památky, c) revize stavebních objektů nebo jejich části, jejichž oprava se oceňuje podle stavebních ceníků, d) práce při havarijních a živelních pohromách prováděné bez projektové dokumentace nebo na základě zjednodušené projektové dokumentace bez rozpočtu, e) práce v rozsahu vymezeném v jednotlivých cenících f) práce prováděné výškovými specialisty a potápěči, g) práce zařazované do hlavy IV souhrnného rozpočtu staveb, prováděné jako součást stavebních objektů, pokud je nelze ocenit položkami stavebních ceníků. Na základě písemné dohody mezi zhotovitele a objednatelem je možno ocenit stavební práce pomocí HZS jde-li o: a) stavební práce prováděné bez projektové dokumentace, b) práce, pro které není ve stavebních cenících položka. Pří použití hodinových zúčtovacích sazeb se oceňuje: a) počet skutečně odpracovaných hodin všech pracovníků včetně času vynaloženého na předběžnou obhlídku pracoviště za účelem zjištění rozsahu prací, objednatelem potvrzených ve stavebním deníku, nebo samostatném dokladu, pokud se stavební deník nevede, b) přímý materiál, c) náklady na provoz stavebních strojů, d) ostatní přímé náklady. Počet odpracovaných hodin jednotlivých pracovníků se zaokrouhlí: a) na půlhodinu, trvá-li práce 30 minut nebo méně, b) na celou hodinu, trvá-li práce více než 30 minut. | 0 | 478.51
| 94 | Lešení a stavební výtahy
380 | 949942101R0A | Pronájem plošiny pojízdné |  | h | 25.5 |  | 0 | 800
| M204VD | Rozvaděč, vybavení
381 | 220110561R00 | Montáž-Oceloplechová nástěnná rozvodnice 2x24 modulů, rozměry 543x450x140 (ŠxVxH), včetně plných dveří- dle výkresu PD, vyrobí oprávněná firma |  | kus | 1 |  | 22.23 | 2172.77
382 | 357123521 | Oceloplechová nástěnná rozvodnice 2x24 modulů, rozměry 543x450x140 (ŠxVxH), včetně plných dveříviz.PD EL |  | kus | 1 | Oceloplechová nástěnná rozvodnice 2x24 modulů, rozměry 543x450x140 (ŠxVxH), včetně plných dveří | 4162.16 | 0
383 | 210112701R00 | Montáž odpínače -Pojistkový odpínač válcových pojistkových vložek OPVP14-3 |  | kus | 1 |  | 0 | 424
384 | 358247717 | Pojistkový odpínač válcových pojistkových vložek OPVP14-3 viz.PD EL |  | kus | 1 | Odpínače válcových pojistek OPVA 41022 Pojistkové odpínače OPVA14 jsou určeny pro válcové pojistkové vložky PVA14 do 50 A velikosti 14x51. Umožňují bezpečně vypínat jmenovité proudy a nadproudy. Přístroje splňují podmínky pro bezpečné odpojení. Opačné připojení je přípustné a nemá vliv na technické parametry ani na bezpečnost obsluhy. Pojistkové odpínače OPVA14 lze v uzavřeném stavu zaplombovat. Přístroje jsou řešeny jako modulární a pro výřez v rozváděči 45 mm. Montáž na „U“ lištu typu TH35 dle ČSN EN 60715 nebo na desku (doporučena ocelová lišta). Stav pojistkových vložek lze signalizovat pomocí elektronické signalizace. | 785.23 | 0
385 | 220110092R00 | Montáž pojistek -Pojistka válcová PV14 32A gG |  | kus | 3 |  | 0 | 49.7
386 | 358251014 | Pojistka válcová PV14 32A gG viz.PD EL |  | kus | 3 |  | 116.93 | 0
387 | 210120453R00 | Jistič vzduchový 3pólový do 25 A ve skříni |  | kus | 1 |  | 0 | 343
388 | 35822002315 | Jistič do 80 A 3 pól. charakterist. B, LTN-25B-3 viz.PD EL |  | kus | 1 |  | 668.3 | 0
389 | 210120823R00 | Chránič proudový čtyřpólový do 40 A-jen montáž |  | kus | 1 | Odizolování vodičů, vyformování a zapojení. Osazení chrániče na lištu. | 0 | 297
390 | 358890405 | Proudový chránič LFE-25-4-030 viz.PD |  | kus | 1 |  | 819.91 | 0
391 | 210120402R00 | Jistič vzduch.1pólový |  | kus | 11 |  | 0 | 101
392 | 35822001015 | Jistič do 80 A 1 pól. charakteristika B, Jistič LTE-16B-1viz.PD EL |  | kus | 3 |  | 134.06 | 0
393 | 35822001012 | Jistič do 80 A 1 pól. charakteristika B, Jistič LTE-6B-1 viz.PD EL |  | kus | 2 |  | 185.47 | 0
394 | 210120579R0A | Montáž přepěťová ochrana typ 1+2, TN-S, 100kA (10/350 us), na DIN lištu |  | kus | 1 |  | 0 | 611
395 | 358890505A | Kombinovaný svodič bleskového proudu a přepětí, třída T1+T2 SVBC-12,5-3-MZ viz.PD EL |  | kus | 1 | Kombinovaný svodič bleskového proudu a přepětí, třída T1+T2 SVBC-12,5-3-MZ | 4496.69 | 0
396 | 210290321R00 | Osazení vývodek za rozvaděče-můstk.vod/kabel D 23 |  | kus | 7 |  | 0 | 19.2
397 | 34572605A | Kabelová vývodka Pg11 |  | kus | 2 |  | 11.24 | 0
398 | 34572605 | Kabelová vývodka Pg13,5 |  | kus | 3 |  | 11.24 | 0
399 | 34572615 | Kabelová vývodka Pg21 |  | kus | 2 |  | 14.31 | 0
400 | 222300961R00 | Montáž-Připojovací můstek CBC.2 (2,5 mm2) |  | kus | 5 |  | 0 | 27.3
401 | 34561112A | Připojovací můstek CBC.2 (2,5 mm2) viz.PD EL |  | kus | 5 |  | 20.24 | 0
402 | 210230272R00 | Revize a zprovoznění rozvaděče , včetně kompletace |  | kus | 1 |  | 0 | 5250
403 | 34195 | Materiál pro elektroinstalaci-doplňkový pomocný atd. viz.PD EL |  | ks | 4 |  | 1154.72 | 0
| M21 | Elektromontáže
404 | 210220002RT2 | Vedení uzemňovací na povrchu FeZn D 10 mm | včetně drátu FeZn 10 mm | m | 22.5 |  | 39.37 | 85.64
405 | 210220010R00 | Nátěr zemnicího pásku do 120 mm2 |  | m | 15 |  | 0 | 15.7
406 | 210220101R00 | Vodiče svodové FeZn D do 10,Al 10,Cu 8 +podpěry-svislá část |  | m | 150 |  | 0 | 238
407 | 210220101RT3 | Vodiče svodové FeZn D do 10,Al 10,Cu 8 +podpěry-rovná střecha | včetně dodávky drátu FeZn 8 mm | m | 235 |  | 20.27 | 238.23
408 | 210220101RT2 | Vodiče svodové FeZn D do 10,Al 10,Cu 8 +podpěry-sedlová střecha a komíny | včetně dodávky drátu FeZn 8 mm | m | 275 |  | 15.75 | 237.75
409 | 35444180 | Drát 8 AlMgSi T/4 |  | m | 747.5 | vodič pro instalaci hromosvodů drát nerez drát pr. 8 mm (0,135kg/m) drát 8 AlMgSi T/4, měkký | 13.3 | 0
410 | 210220401RT1 | Označení svodu štítky, smaltované, umělá hmota,včetně dodávky štítku,Výstražná plastová tabulka "Za bouřky dodržujte odstup 3 m od svodu! Jste v ohrož | včetně dodávky štítkuVýstražná plastová tabulka "Za bouřky dodržujte odstup 3 m od svodu! Jste v ohrožení života!" | kus | 15 |  | 4.02 | 52.68
411 | 34195 | Materiál pro elektroinstalaci-doplňkový pomocný-držáky a podložky-nespecifikovaný |  | sada | 15 |  | 1154.72 | 0
412 | 210020131R00 | Montáž žlabů kovových, šířky do 50 mm |  | m | 40 |  | 0 | 92.5
413 | 5531200620A | Kabelový - Žlab plechový NIXKZN 20x40 neděrovaný nerez vč. lomových a rozbočovacích dílů, materiálu pro zavěšení viz.PD EL |  | m | 40 | Kabelový pozinkovaný žlab, s integ. spojkou 50x50, vč. lomových a rozbočovacích dílů, materiálu pro zavěšení | 304.34 | 0
414 | 5531200500A | Víko pro plechový žlab - V 40 nerez viz.PD EL |  | kus | 40 | Víko pro plechový žlab V 40 nerez | 125.85 | 0
415 | 210020551R00 | Konzola kotevní s 1 napínačem |  | kus | 300 |  | 0 | 69.8
416 | 5531203700 | Podpěra vedení pro trapézový plech, 8-10 mm- |  | kus | 300 |  | 119.54 | 0
417 | 34195 | Pásky, příchytky, pomocný materiál pro připojení kabelů na stávající kabelovou trasu viz.PD EL |  | ks | 9 |  | 1154.72 | 0
418 | 210020341R0A | Podpěrka -montáž Betonový podstavec pro nerez. plech žlab na plochou střechu PV21D |  | kus | 40 |  | 0 | 60.4
419 | 35441544 | Betonový podstavec pro nerez. plech žlab na plochou střechu PV21D |  | kus | 40 | podpěra vedení na ploché střechy použití: upevnění vodiče na plochých střechách materiál: plast s přichycenou betonovou kostkou | 18.09 | 0
420 | 210810045RT1 | Kabel CYKY-m 750 V 3 x 1,5 mm2 pevně uložený,včetně dodávky kabelu Kabel CYKY-J 3x1,5 | včetně dodávky kabelu | m | 130 |  | 14.07 | 47.63
421 | 210810046RT3 | Kabel CYKY-m 750 V 3 x 2,5 mm2 pevně uložený,včetně dodávky kabelu Kabel CYKY-J 3x2,5 | včetně dodávky kabelu | m | 75 |  | 22.73 | 47.67
422 | 210810053RT1 | Kabel CYKY-m 750 V 4 x 10 mm2 pevně uložený,včetně dodávky kabelu Kabel CYKY-J 4x10 | včetně dodávky kabelu | m | 45 |  | 107.04 | 55.45
423 | 210800648RT1 | Vodič H07V-K (CYA) 16 mm2 uložený pevně,včetně dodávky Kabel CY 16 | včetně dodávky vodiče CY 16 | m | 10 |  | 37.43 | 43.66
424 | 210010002RU3 | Trubka ohebná d20,včetně dodávky viz.PD |  | m | 15 |  | 9.25 | 38.36
425 | 210010004RU3 | Trubka ohebna d32,včetně dodávky viz.PD | včetně dodávky | m | 10 |  | 20.37 | 41.42
426 | 210010016RT2 | Trubka pevná d20, 3m, včetně dodávky trubky | včetně dodávky trubky | m | 50 |  | 42.76 | 41.64
427 | 210010018RT2 | Trubka pevná d32, 3m,včetně dodávky trubky | včetně dodávky trubky | m | 15 |  | 100.51 | 44.98
428 | 34195 | Pomocný instalační materiál pro kabelové trasy. atd. viz.PD EL |  | ks | 4 |  | 1154.72 | 0
429 | 210220212RT2 | Tyč jímací s upev. na stř.hřeben do 3 m, do zdi-komín včetně příslušenství | včetně dodávky tyče JP 20 + 2xdržák DJ 1 | kus | 2 |  | 369.48 | 454.52
430 | 210220221R00 | Tyč jímací s upev. na stř.hřeben do 4 m, na konstr |  | kus | 11 |  | 0 | 639
431 | 35443178C | Jímací tyč se základnou pro trapézové plechy D 16/10mm L 2000mm -SET- viz.PD EL |  | kus | 4 | Jímací tyč se základnou pro trapézové plechy D 16/10mm L 2000mm -SET- | 4090.35 | 0
432 | 35444172B | Tyč jímací 4 m FeZn, 18 mm viz.PD EL |  | kus | 3 | Tyč jímací 4 m FeZn, 18 mm | 1286.4 | 0
433 | 35444172A | Tyč jímací 3 m FeZn, 18 mm viz.PD EL |  | kus | 2 | Tyč jímací 3 m FeZn, 18 mm | 1286.4 | 0
434 | 35444172 | Tyč jímací 2 m FeZn, 18 mm viz.PD EL |  | kus | 4 | Tyč jímací 2 m FeZn, 18 mm | 1286.4 | 0
435 | 210220231R00 | Tyč jímací s upev. na stř.hřeben do 3 m, na stojan |  | kus | 10 |  | 0 | 383.51
436 | 35444170 | Tyč jímací 1 m FeZn, 18 mm |  | kus | 10 | Tyč jímací 1 m FeZn, 18 mm | 396.98 | 0
437 | 210220301RT2 | Svorka hromosvodová do 2 šroubů /SS, SZ, SO/,včetně dodávky svorky SS | včetně dodávky svorky SS | kus | 400 |  | 9.95 | 116.56
438 | 210220301RT3 | Svorka hromosvodová do 2 šroubů /SS, SZ, SO/,včetně dodávky svorky SZ | včetně dodávky svorky SZ | kus | 15 |  | 42.21 | 116.8
439 | 210220302RT3 | Svorka hromosvodová nad 2 šrouby /ST, SJ, SR, atd/,včetně dodávky svorky SK pro vodič d 6-10 mm | včetně dodávky svorky SK pro vodič d 6-10 mm | kus | 35 |  | 22.11 | 168.38
440 | 210220302RT6 | Svorka hromosvodová nad 2 šrouby /ST, SJ, SR, atd/,včetně dodávky svorky SP kovových částí d 3-12 mm | včetně dodávky svorky SP kovových částí d 3-12 mm | kus | 65 |  | 12.86 | 168.63
441 | 210220301R00 | Svorka hromosvodová do 2 šroubů /SS, SZ, SO/ |  | kus | 10 |  | 0 | 117.01
442 | 35441905 | Svorka připojovací SO okapových žlabů d 6-12 mm |  | kus | 10 | Svorka na okapové žlaby SOa použití: připojování kruhového vodiče k okapovým žlabům | 29.65 | 0
443 | 210220302R00 | Svorka hromosvodová nad 2 šrouby /ST, SJ, SR, atd/ |  | kus | 104 |  | 0 | 168.49
444 | 35441930 | Svorka na okap. roury s páskem |  | kus | 54 | Svorka na okapové trouby ST použití: připojování okapových trub ke kruhovému vodiči | 24.62 | 0
445 | 35441850 | Svorka univerzální SU |  | kus | 50 | nahrazuje několik doposud vyráběných svorek použití pouze jednoho šroubu se čtyřhranem pod hlabou značně zrychluje a zjednodušuje montáž způsoby použití: souběžné spojení křížové spojení spojení ve tvaru T souosé spojení spojení s plochým materiálem | 13.67 | 0
446 | 210220302RT5 | Svorka k tyči, FeZn, pro průměr 8-10/16mm,včetně dodávky svorky k jímací tyči | včetně dodávky svorky SJ 1 k jímací tyči | kus | 23 |  | 34.67 | 168.32
447 | 210220372RT1 | Úhelník ochranný nebo trubka s držáky do zdiva,včetně ochran.úhelníku + 2 držáky do zdi,ochranný úhelník OÚ 1700mm | včetně ochran.úhelníku + 2 držáky do zdi | kus | 15 |  | 251.06 | 416.93
448 | 210220022RT1 | Vedení uzemňovací v zemi FeZn, D 8 - 10 mm,včetně drátu FeZn 10 mm | včetně drátu FeZn 10 mm | m | 80 |  | 39.41 | 76.58
449 | 35441421 | Podpěra vedení do zdiva PV 1a-25 |  | kus | 85 | Podpěra vedení do zdiva, PV1a-25 délka 250 mm použití: upevnění hromosvodného vodiče do zdiva nebo dřeva | 21.61 | 0
450 | 35441542 | Podpěra vedení na ploché stř. plast. štěrk PV 21-c |  | kus | 230 | podpěra vedení na ploché střechy použití: upevnění vodiče na plochých střechách materiál: plast PE se štěrkovou výplní | 18.09 | 0
451 | 35441213A | Držák T oddáleného hromosvodu |  | kus | 6 |  | 70 | 0
452 | 35441233A | Stojan jímací tyče 4 m na ploché střeše |  | kus | 1 |  | 1100 | 0
453 | 35441840 | Držák ochranného úhelníku -25 do zdiva |  | kus | 45 | Držák ochranného úhelníku a-25 délka 250 mm použití: upevnění ochranného úhelníku k objektu | 32.16 | 0
454 | 34195 | Materiál pro elektroinstalaci-doplňkový-Betonový podstavec PB9 9kg 4ks+pryž.podložka,Betonový podstavec PB19 +podložka, |  | sada | 2 |  | 1154.72 | 0
455 | 34195 | Materiál pro elektroinstalaci-Objímka jím.tyče,Očnice lan.3N nerez.3ks,Lan.svorka LS5 6ks,Nerez.lanko 3 mm 12m,Napín.šroub NS6 3ks,Dilatačnídíl 10ks |  | sada | 1.5 |  | 1154.72 | 0
| M22 | Montáže sdělovací a zabezpečovací techniky
456 | 220890202R00 | Výchozí revize bleskovodu vč. revizní zprávy |  | h | 15 |  | 0 | 558.01
| M46 | Zemní práce při montážích
457 | 460200263RT2 | Výkop kabelové rýhy 50/80 cm hor.3,ruční výkop rýhy | ruční výkop rýhy | m | 80 |  | 0 | 515
458 | 460560263RT1 | Zához rýhy 50/80 cm, hornina třídy 3 ,ruční zához rýhy se zhutněním | ruční zához rýhy | m | 80 |  | 0 | 71.11
459 | 841990211RAF | Příplatek za trasu vedení v asfatobetonu či betonu včetně řezu a zapravení | šířka rýhy 80 cm | m | 42.667 | V položce je zakalkulováno: odstranění krytu živičného tl. do 15 cm, odstranění podkladu z kameniva těženého tl. do 10 cm, naložení suti a odvoz do 5 km, zřízení podkladu ze štěrkopísku tl. 10 cm, podkladu z kameniva obalovaného asfaltem tl. 10 cm a krytu z litého asfaltu tl. 3 cm. V položce není kalkulován poplatek za skládku pro vybouranou suť. Tyto náklady se oceňují individuálně podle místních podmínek. Orientační hmotnost vybouraných konstrukcí je 0,238 t/m konstrukce. | 748.52 | 826.51
Vedlejší a rozpočtové náklady
| M | Montážní přirážky
460 | 220890084R00 | Účast technika na stavbě-vypracování výrobní dílenské dokumentace |  | h | 35 |  | 0 | 558.01
461 | 220890084R00 | Účast technika na stavbě-inženýrská činnost dodavatele – práce spojené s realizací kolaudace (vyjádření, revize, zkoušky atd.) |  | h | 30 |  | 0 | 558.01
462 | 220890084R00 | Účast projektanta na stavbě-dokumentace skutečného provedení stavby (3 paré) |  | h | 105 |  | 0 | 558.01
463 | 220890084R00 | Účast statika na stavbě-prohlídka po odstranění stř.a stěn obložení |  | h | 35 |  | 0 | 558.01
464 | 220890084R00 | Účast geodeta na stavbě-geodetické práce po výstavbě, včetně protokolu |  | h | 30 |  | 0 | 558.01
465 | 110 R00 | Mimostaveništní doprava mimostaveništní doprava (vč. DIO -zpracování a projednání, řízení dopravy apod.) |  | % |  |  | 0 | 0.3
466 | 201 R00 | Kompletační a koordinační činnost hlavního dodavatele stavby |  | % |  | Přirážka je určena ke krytí nákladů na přidružené výkony, které jsou nezbytné k provedení montážních prací a které nelze vztáhnout na kalkulační jednici (a nejsou proto součástí jednotkových cen montáží). Jsou to: a) osvětlení pracoviště, skladových prostorů a přístupů k nim v souladu s předpisy o bezpečnosti práce, včetně elektrické energie. Osvětlení ostatních veřejných přístupových ploch užívaných účastníky výstavby, není touto přirážkou kryto. b) zapůjčení (opotřebení) materiálu pro pomocná lešení do výšky 1900 mm, přičemž materiál na lešení musí být uložen nejvýše 100 m od místa postavení lešení. Přirážkou jsou kryty i náklady na uložení materiálu po dokončení prací na místo, odkud byl odebrán, nebo na jiné určené místo, nejvýše však v okruhu 100 m od místa postavení lešení a záruka za poškození materiálu na lešení nad mez normálního opotřebení. c) strážní a požární služba pracoviště s výjimkou služby vyvolané provozem investora. Do základny pro určení nákladů nepatří: a) tyto práce určené podle ceníku M 21 - venkovní vedení včetně svodů - veřejná i neveřejná venkovní osvětlení provedená venkovním nebo závěsným vedením - závěsná vedení - elektrizace železnic - uzemnění výše uvedených souborů prací - práce na stávajících výše uvedených objektech b) práce určené podle ceníku M 22 (kromě oddílů 01 až 04 a 80 až 90) c) práce za HZS d) rozpočtové náklady dodávek rozpočtovaných ve specifikacích, rozpočtové náklady stavebních prací a vedlejší rozpočtové náklady e) náklady na mimostaveništní dopravu specifikací f) rozpočtové náklady na výrobu ocelových konstrukcí na staveništi. Přirážku nelze použít pokud náklady, které kryje, vůbec nevznikají. | 0 | 1
467 | 208 | Rezerva - stavebních úprav při rekonstrukci |  | % |  | Přirážka je určena k ocenění přidružených výkonů a podílu prací jiných profesí při oceňování podle ceníku M 22 (včetně R-položek) oddílů 26 až 30 a 32 až 74. Touto přirážkou jsou kryty náklady na: a) vynechání nebo vysekání rýh, kapes a prostupů pro rozvody a upevňovací prvky (špalíky, latě, objímky, závěsy, konzoly) do velikostí: rýhy o průřezu 3x3 až 7x3 cm, kapsy pro špalíky a krabice do 7x7x5 cm, prostupy průřezu do 0,01 m2; ve zdivu cihelném, nebo ve zdivu z tvárnic a to i když nejsou zakresleny v projektu b) zaplnění nebo zazdění rýh, kapes, jejichž kubatura se neodečítá od kubatury zdiva (zaplnění nebo zazdění rýh, kapes, jejichž kubatura se odečítá od kubatury zdiva se rozpočtuje samostatnými položkami) c) dodání, osazení, zazdění, zabetonování a zalití špalíků a latí d) dodání, osazení, zabetonování a zalití objímek, závěsů a konzol e) vynechání nebo vysekání nik pro rozvaděče a pro stoupací, průchozí a jiné manipulační skříně f) osazení, zazdění nebo zabetonování stoupacích, průchozích a jiných manipulačních skříní g) zazdění nebo zabetonování prostupů ve zdech a stropech. Základnu pro použití sazeb tvoří náklady určené pomocí ceníkových položek, popř. R-položek vč. nosného a podružného materiálu. Pokud je potřeba připevňovat prvky nastřelováním nebo pomocí hmoždinek, rozpočtují se podle ceníku 801-1 a 801-4. | 0 | 5
Zařízení staveniště
| 18 | Povrchové úpravy terénu
468 | 181050010RA0 | Terénní modelace-nebo úklid staveniště po ukončení stavby |  | m2 | 200 |  | 0 | 149.52
| 762 | Konstrukce tesařské
469 | 762088116R00 | Zakrývání provizorní plachtou 15x20m,vč.odstranění(ochrana materiálů sypkých,stavby při výstavbě zdivo-krov a pod) |  | kus | 2 |  | 1572.86 | 14447.13
470 | 762991111R00 | Montáž a demontáž stavebního výtahu nebo vrátku(popř.jeřábu) |  | m | 9 | V položce je zakalkulována instalace vrátku, uklínování v horní části dříku a osazení kladkového kolečka s lanem. Položka obsahuje i demontáž zařízení. Položku nelze použít současně s položkami 998 76-2.. Přesun hmot. | 0 | 520.01
471 | 762991121R00 | Pronájem stavebního výtahu, vrátku(popř.jeřábu) |  | den | 124 | Položku nelze použít současně s položkami 998 76-2.. Přesun hmot. | 0 | 392
| 767 | Konstrukce doplňkové stavební (zámečnické)
472 | 767914130R00 | Montáž oplocení rámového H do 2,0 m |  | m | 56 |  | 0 | 212
473 | 767914830R00 | Demontáž oplocení rámového H do 2 m |  | m | 56 |  | 0 | 129.5
474 | 553437218 | Panel mobilního oplocení 305 cm s branou dvojkřídlou(jen amortizace ) |  | kus | 0.1 |  | 2456.7125 | 0
475 | 553437205 | Panel mobilního oplocení 305x163 cm(jen amortizace) |  | kus | 1.867 |  | 2511.89 | 0
| 83 | Potrubí z trub kameninových
476 | 831230110RA0 | Vodovodní přípojka-úprava pro staveniště |  | m | 25 | V položce je zakalkulováno: hloubení rýh, svislé přemístění, lože pod potrubí ze štěrkopísku, dodávka a montáž potrubí z trub polyetylénových tlakových hrdlových vnějšího průměru dle popisu, tlaková zkouška potrubí, proplach a dezinfekce, obsyp potrubí štěrkopískem, zásyp rýhy sypaninou se zhutněním. | 434.72 | 498.27
| H01 | Budovy občanské výstavby
477 | 998014205R00 | Přesun hmot, mobilní buňky, příplatek do 5 km |  | t | 4.6 |  | 0 | 803.01
478 | 998014206R00 | Přesun hmot, mobilní buňky, přípl. za dalších 5 km |  | t | 23 |  | 0 | 94.01
| M22 | Montáže sdělovací a zabezpečovací techniky
479 | 220110583R00 | Montáž celoplech.rozvaděče - provizorní zapojení |  | kus | 2 |  | 4.66 | 1635.34
480 | 37501303 | Nástěnná rozvaděčová skříň systému, BM103(staveništní rozvaděč hlavní s měření a vedlejší stavebni) |  | kus | 2 |  | 5603.95 | 0
| M43 | Montáže ocelových konstrukcí
481 | 430941002R00 | Demont. typ. objektů zařízení staveniště k použití |  | 100 kg | 46 |  | 0 | 748
482 | 430941001R00 | Montáž typových objektů zařízení staveniště |  | 100 kg | 46 |  | 0 | 1008
483 | 430-pronájem | Pronájem buněk pro soc.zařízení a sklady |  | měsíc | 24 |  | 0 | 4500
484 | 430-pronájem WC | Pronájem WC zařízení |  | měsíc | 26 |  | 0 | 3500

## Krycí list rozpočtu (SO 01.0)
Krycí list rozpočtu (SO 01.0 - Přípravné a bourací práce pro fasádu)
Název stavby: |  | Úspory energie - Hotelová škola a SOS Řemesel Velké Meziříčí pavilon DH |  | Objednatel: | Kraj Vysočina, Žiškova 57/1882, 587 33 Jihlava |  | IČ/DIČ:
Druh stavby: |  | Stavební úpravy pavilonu DH |  | Projektant: | GREMIS, s.r.o., Jihlavská 230, 594 01 Velké Meziři |  | IČ/DIČ: | 15544451/CZ15544451
Lokalita: |  | k.ú. Velké Meziřičí(779091) |  | Zhotovitel: |  |  | IČ/DIČ:
Začátek výstavby: |  |  |  | Konec výstavby: |  |  | Položek: | 37
JKSO: |  | 8013419 |  | Zpracoval: | Bohuslav Hemala |  | Datum: | 10.04.2020
Rozpočtové náklady v Kč
A | Základní rozpočtové náklady |  | B | Doplňkové náklady |  | C | Náklady na umístění stavby (NUS)
HSV | Dodávky | 0 | Práce přesčas |  | 0 | Zařízení staveniště |  | 0
| Montáž | 0 | Bez pevné podl. |  | 0 | Mimostav. doprava |  | 0
PSV | Dodávky | 0 | Kulturní památka |  | 0 | Územní vlivy |  | 0
| Montáž | 0 |  |  |  | Provozní vlivy |  | 0
"M" | Dodávky | 0 |  |  |  | Ostatní |  | 0
| Montáž | 0 |  |  |  | NUS z rozpočtu |  | 0
Ostatní materiál |  | 0
Přesun hmot a sutí |  | 0
ZRN celkem |  | 0 | DN celkem |  | 0 | NUS celkem |  | 0
[6 empty] | ORN celkem |  | 0
Základ 0% |  | 0
Základ 15% |  | 0 | DPH 15% |  | 0 | Celkem bez DPH |  | 0
Základ 21% |  | 0 | DPH 21% |  | 0 | Celkem včetně DPH |  | 0
Projektant |  |  | Objednatel |  |  | Zhotovitel
Datum, razítko a podpis |  |  | Datum, razítko a podpis |  |  | Datum, razítko a podpis

## Stavební rozpočet (SO 01.0)
Stavební rozpočet (SO 01.0 - Přípravné a bourací práce pro fasádu)
Název stavby: |  |  |  | Doba výstavby: |  |  | Objednatel: | Kraj Vysočina, Žiškova 57/1882, 587 33 Jihlava
Druh stavby: |  |  |  | Začátek výstavby: |  |  | Projektant: | GREMIS, s.r.o., Jihlavská 230, 594 01 Velké Meziři
Lokalita: |  |  |  | Konec výstavby: |  |  | Zhotovitel:
JKSO: |  |  |  | Zpracováno dne: |  | 10.04.2020 | Zpracoval: | Bohuslav Hemala
Č | Objekt | Kód | Zkrácený popis | MJ | Množství | Cena/MJ | Náklady (Kč) |  |  | Hmotnost (t) |  | Cenová
|  |  | Rozměry |  |  | (Kč) | Dodávka | Montáž | Celkem | Jednot. | Celkem | soustava | Přesuny | Typ skupiny | HSV mat | HSV prac | PSV mat | PSV prac | Mont mat | Mont prac | Ostatní mat. | [21 empty] | MAT | WORK | CELK
| SO 01.0 |  | Přípravné a bourací práce pro fasádu |  |  |  | 0 | 0 | 0 |  | 118.0902
| SO 01.0 | 1 | Zemní práce |  |  |  | 0 | 0 | 0 |  | 0 | [10 empty] | SO 01.0 | [7 empty] | 0 | 0 | 0
1 | SO 01.0 | 100001500R00 | Dočištění stěny | m2 | 118.152 | 0 | 0 | 0 | 0 | 0 | 0 | RTS I / 2020 | 0 |  | 0 | 0 | 0 | 0 | 0 | 0 | 0 | SO 01.0 | 0 | 0 | 0 | 21 | 0 | 0 | 1 |  |  |  | 0 | 0 | 0 | 1_ | SO 01.0_1_ | SO 01.0_ | 0 | 0 | 0 | 0 | 0 | 0 | 0
| SO 01.0 | 11 | Přípravné a přidružené práce |  |  |  | 0 | 0 | 0 |  | 28.5206 | [10 empty] | SO 01.0 | [7 empty] | 0 | 0 | 0
2 | SO 01.0 | 113108312R00 | Odstranění asfaltové vrstvy pl. do 50 m2, tl.12 cm | m2 | 40.526 | 0 | 0 | 0 | 0 | 0.264 | 10.6989 | RTS I / 2020 | 0 |  | 0 | 0 | 0 | 0 | 0 | 0 | 0 | SO 01.0 | 0 | 0 | 0 | 21 | 0 | 0 | 1 |  |  |  | 0 | 0 | 0 | 11_ | SO 01.0_1_ | SO 01.0_ | 0 | 0 | 0 | 10.6989 | 0 | 0 | 0
3 | SO 01.0 | 460030058RT2 | Vytrhání beton. dlaždic, lože MC, zalité spáry | m2 | 65.004 | 0 | 0 | 0 | 0 | 0 | 0 | RTS I / 2020 | 0 |  | 0 | 0 | 0 | 0 | 0 | 0 | 0 | SO 01.0 | 0 | 0 | 0 | 21 | 0 | 0 | 2 |  |  |  | 0 | 0 | 0 | 11_ | SO 01.0_1_ | SO 01.0_ | 0 | 0 | 0 | 0 | 0 | 0 | 0
4 | SO 01.0 | 113201111R00 | Vytrhání obrubníků chodníkových a parkových | m | 81.008 | 0 | 0 | 0 | 0 | 0.22 | 17.8218 | RTS I / 2020 | 0 |  | 0 | 0 | 0 | 0 | 0 | 0 | 0 | SO 01.0 | 0 | 0 | 0 | 21 | 0 | 0 | 1 |  |  |  | 0 | 0 | 0 | 11_ | SO 01.0_1_ | SO 01.0_ | 0 | 0 | 0 | 17.8218 | 0 | 0 | 0
| SO 01.0 | 13 | Hloubené vykopávky |  |  |  | 0 | 0 | 0 |  | 0 | [10 empty] | SO 01.0 | [7 empty] | 0 | 0 | 0
5 | SO 01.0 | 139601103R00 | Ruční výkop jam, rýh a šachet v hornině tř. 4-pod dlažby okapové chodníky | m3 | 130.897 | 0 | 0 | 0 | 0 | 0 | 0 | RTS I / 2020 | 0 |  | 0 | 0 | 0 | 0 | 0 | 0 | 0 | SO 01.0 | 0 | 0 | 0 | 21 | 0 | 0 | 1 |  |  |  | 0 | 0 | 0 | 13_ | SO 01.0_1_ | SO 01.0_ | 0 | 0 | 0 | 0 | 0 | 0 | 0
| SO 01.0 | 16 | Přemístění výkopku |  |  |  | 0 | 0 | 0 |  | 0 | [10 empty] | SO 01.0 | [7 empty] | 0 | 0 | 0
6 | SO 01.0 | 162301102R00 | Vodorovné přemístění výkopku z hor.1-4 do 1000 m | m3 | 130.897 | 0 | 0 | 0 | 0 | 0 | 0 | RTS I / 2020 | 0 |  | 0 | 0 | 0 | 0 | 0 | 0 | 0 | SO 01.0 | 0 | 0 | 0 | 21 | 0 | 0 | 1 |  |  |  | 0 | 0 | 0 | 16_ | SO 01.0_1_ | SO 01.0_ | 0 | 0 | 0 | 0 | 0 | 0 | 0
7 | SO 01.0 | 162701109R00 | Příplatek k vod. přemístění hor.1-4 za další 1 km | m3 | 1308.97 | 0 | 0 | 0 | 0 | 0 | 0 | RTS I / 2020 | 0 |  | 0 | 0 | 0 | 0 | 0 | 0 | 0 | SO 01.0 | 0 | 0 | 0 | 21 | 0 | 0 | 1 |  |  |  | 0 | 0 | 0 | 16_ | SO 01.0_1_ | SO 01.0_ | 0 | 0 | 0 | 0 | 0 | 0 | 0
8 | SO 01.0 | 162702199R00 | Poplatek za skládku výkopků | m3 | 130.897 | 0 | 0 | 0 | 0 | 0 | 0 | RTS I / 2020 | 0 |  | 0 | 0 | 0 | 0 | 0 | 0 | 0 | SO 01.0 | 0 | 0 | 0 | 21 | 0 | 0 | 1 |  |  |  | 0 | 0 | 0 | 16_ | SO 01.0_1_ | SO 01.0_ | 0 | 0 | 0 | 0 | 0 | 0 | 0
9 | SO 01.0 | 162201203R00 | Vodorovné přemíst.výkopku, kolečko hor.1-4, do 10m | m3 | 130.897 | 0 | 0 | 0 | 0 | 0 | 0 | RTS I / 2020 | 0 |  | 0 | 0 | 0 | 0 | 0 | 0 | 0 | SO 01.0 | 0 | 0 | 0 | 21 | 0 | 0 | 1 |  |  |  | 0 | 0 | 0 | 16_ | SO 01.0_1_ | SO 01.0_ | 0 | 0 | 0 | 0 | 0 | 0 | 0
| SO 01.0 | 713 | Izolace tepelné |  |  |  | 0 | 0 | 0 |  | 7.6966 | [10 empty] | SO 01.0 | [7 empty] | 0 | 0 | 0
10 | SO 01.0 | 713103311R00 | Odstr.tep.izolace stěn,lepené,EPS tl.do 100 mm | m2 | 16.98 | 0 | 0 | 0 | 0 | 0.00313 | 0.053147 | RTS I / 2020 | 0 |  | 0 | 0 | 0 | 0 | 0 | 0 | 0 | SO 01.0 | 0 | 0 | 0 | 21 | 0 | 0 | 7 |  |  |  | 0 | 0 | 0 | 713_ | SO 01.0_71_ | SO 01.0_ | 0 | 0 | 0 | 0.053147 | 0 | 0 | 0
11 | SO 01.0 | 713103221R00 | Odstr.tep.izol.stěn,kotvené,minerál tl.do 100 mm | m2 | 493.128 | 0 | 0 | 0 | 0 | 0.0155 | 7.6435 | RTS I / 2020 | 0 |  | 0 | 0 | 0 | 0 | 0 | 0 | 0 | SO 01.0 | 0 | 0 | 0 | 21 | 0 | 0 | 7 |  |  |  | 0 | 0 | 0 | 713_ | SO 01.0_71_ | SO 01.0_ | 0 | 0 | 0 | 7.6435 | 0 | 0 | 0
| SO 01.0 | 764 | Konstrukce klempířské |  |  |  | 0 | 0 | 0 |  | 0.1848 | [10 empty] | SO 01.0 | [7 empty] | 0 | 0 | 0
12 | SO 01.0 | 764900040RAA | Demontáž odpadních trub | m | 55 | 0 | 0 | 0 | 0 | 0.00336 | 0.1848 | RTS I / 2020 | 0 |  | 0 | 0 | 0 | 0 | 0 | 0 | 0 | SO 01.0 | 0 | 0 | 0 | 21 | 0 | 0 | 7 |  |  |  | 0 | 0 | 0 | 764_ | SO 01.0_76_ | SO 01.0_ | 0 | 0 | 0 | 0.1848 | 0 | 0 | 0
| SO 01.0 | 766 | Konstrukce truhlářské |  |  |  | 0 | 0 | 0 |  | 16.1006 | [10 empty] | SO 01.0 | [7 empty] | 0 | 0 | 0
13 | SO 01.0 | 766411811R00 | Demontáž obložení stěn panely velikosti do 1,5 m2 -PVC lamely | m2 | 493.128 | 0 | 0 | 0 | 0 | 0.02465 | 12.1556 | RTS I / 2020 | 0 |  | 0 | 0 | 0 | 0 | 0 | 0 | 0 | SO 01.0 | 0 | 0 | 0 | 21 | 0 | 0 | 7 |  |  |  | 0 | 0 | 0 | 766_ | SO 01.0_76_ | SO 01.0_ | 0 | 0 | 0 | 12.1556 | 0 | 0 | 0
14 | SO 01.0 | 766411822R00 | Demontáž podkladových roštů obložení stěn | m2 | 493.128 | 0 | 0 | 0 | 0 | 0.008 | 3.945 | RTS I / 2020 | 0 |  | 0 | 0 | 0 | 0 | 0 | 0 | 0 | SO 01.0 | 0 | 0 | 0 | 21 | 0 | 0 | 7 |  |  |  | 0 | 0 | 0 | 766_ | SO 01.0_76_ | SO 01.0_ | 0 | 0 | 0 | 3.945 | 0 | 0 | 0
| SO 01.0 | 767 | Konstrukce doplňkové stavební (zámečnické) |  |  |  | 0 | 0 | 0 |  | 4.3598 | [10 empty] | SO 01.0 | [7 empty] | 0 | 0 | 0
15 | SO 01.0 | 767900090RAC | Demontáž atypických ocelových konstrukcí-žebřík včetně konzol | kg | 626.523 | 0 | 0 | 0 | 0 | 0.00106 | 0.66411 | RTS I / 2020 | 0 |  | 0 | 0 | 0 | 0 | 0 | 0 | 0 | SO 01.0 | 0 | 0 | 0 | 21 | 0 | 0 | 7 |  |  |  | 0 | 0 | 0 | 767_ | SO 01.0_76_ | SO 01.0_ | 0 | 0 | 0 | 0.66411 | 0 | 0 | 0
16 | SO 01.0 | 767900090RAD | Demontáž atypických ocelových konstrukcí | kg | 230 | 0 | 0 | 0 | 0 | 0.00106 | 0.2438 | RTS I / 2020 | 0 |  | 0 | 0 | 0 | 0 | 0 | 0 | 0 | SO 01.0 | 0 | 0 | 0 | 21 | 0 | 0 | 7 |  |  |  | 0 | 0 | 0 | 767_ | SO 01.0_76_ | SO 01.0_ | 0 | 0 | 0 | 0.2438 | 0 | 0 | 0
17 | SO 01.0 | 767900030RAB | Demontáž krytiny stěn z plechů-trapéz,spoje šroubované | m2 | 493.128 | 0 | 0 | 0 | 0 | 0.007 | 3.4519 | RTS I / 2020 | 0 |  | 0 | 0 | 0 | 0 | 0 | 0 | 0 | SO 01.0 | 0 | 0 | 0 | 21 | 0 | 0 | 7 |  |  |  | 0 | 0 | 0 | 767_ | SO 01.0_76_ | SO 01.0_ | 0 | 0 | 0 | 3.4519 | 0 | 0 | 0
| SO 01.0 | 783 | Nátěry |  |  |  | 0 | 0 | 0 |  | 1.7495 | [10 empty] | SO 01.0 | [7 empty] | 0 | 0 | 0
18 | SO 01.0 | 783108813RT2 | Tryskání minerál.materiálem,stupeň očištění Sa 2,5-ocelové konstrukce(odstranění starých nátěrů a případné rzi, traskáním popř.chem+.kartáč.), | m2 | 516.09 | 0 | 0 | 0 | 0 | 0.00339 | 1.7495 | RTS I / 2020 | 0 |  | 0 | 0 | 0 | 0 | 0 | 0 | 0 | SO 01.0 | 0 | 0 | 0 | 21 | 0 | 0 | 7 |  |  |  | 0 | 0 | 0 | 783_ | SO 01.0_78_ | SO 01.0_ | 0 | 0 | 0 | 1.7495 | 0 | 0 | 0
19 | SO 01.0 | 959571001R00 | Odklizení písku po tryskání do 1000 m | t | 1.75 | 0 | 0 | 0 | 0 | 0 | 0 | RTS I / 2020 | 0 |  | 0 | 0 | 0 | 0 | 0 | 0 | 0 | SO 01.0 | 0 | 0 | 0 | 21 | 0 | 0 | 7 |  |  |  | 0 | 0 | 0 | 783_ | SO 01.0_78_ | SO 01.0_ | 0 | 0 | 0 | 0 | 0 | 0 | 0
| SO 01.0 | 91 | Doplňující konstrukce a práce na pozemních komunikacích a zpevněných plochách |  |  |  | 0 | 0 | 0 |  | 0 | [10 empty] | SO 01.0 | [7 empty] | 0 | 0 | 0
20 | SO 01.0 | 919735114R00 | Řezání stávajícího živičného krytu tl. 15 - 20 cm | m | 52.258 | 0 | 0 | 0 | 0 | 0 | 0 | RTS I / 2020 | 0 |  | 0 | 0 | 0 | 0 | 0 | 0 | 0 | SO 01.0 | 0 | 0 | 0 | 21 | 0 | 0 | 1 |  |  |  | 0 | 0 | 0 | 91_ | SO 01.0_9_ | SO 01.0_ | 0 | 0 | 0 | 0 | 0 | 0 | 0
21 | SO 01.0 | 919735123R00 | Řezání stávajícího betonového krytu tl. 10 - 15 cm | m | 28 | 0 | 0 | 0 | 0 | 0 | 0 | RTS I / 2020 | 0 |  | 0 | 0 | 0 | 0 | 0 | 0 | 0 | SO 01.0 | 0 | 0 | 0 | 21 | 0 | 0 | 1 |  |  |  | 0 | 0 | 0 | 91_ | SO 01.0_9_ | SO 01.0_ | 0 | 0 | 0 | 0 | 0 | 0 | 0
| SO 01.0 | 96 | Bourání konstrukcí |  |  |  | 0 | 0 | 0 |  | 14.96 | [10 empty] | SO 01.0 | [7 empty] | 0 | 0 | 0
22 | SO 01.0 | 965042141RT4 | Bourání mazanin betonových tl. 10 cm, nad 4 m2 | m3 | 6.8 | 0 | 0 | 0 | 0 | 2.2 | 14.96 | RTS I / 2020 | 0 |  | 0 | 0 | 0 | 0 | 0 | 0 | 0 | SO 01.0 | 0 | 0 | 0 | 21 | 0 | 0 | 1 |  |  |  | 0 | 0 | 0 | 96_ | SO 01.0_9_ | SO 01.0_ | 0 | 0 | 0 | 14.96 | 0 | 0 | 0
| SO 01.0 | 97 | Prorážení otvorů a ostatní bourací práce |  |  |  | 0 | 0 | 0 |  | 44.5182 | [10 empty] | SO 01.0 | [7 empty] | 0 | 0 | 0
23 | SO 01.0 | 976082131R00 | Vybourání objímek,držáků apod.ze zdiva cihelného | kus | 168 | 0 | 0 | 0 | 0 | 0.001 | 0.168 | RTS I / 2020 | 0 |  | 0 | 0 | 0 | 0 | 0 | 0 | 0 | SO 01.0 | 0 | 0 | 0 | 21 | 0 | 0 | 1 |  |  |  | 0 | 0 | 0 | 97_ | SO 01.0_9_ | SO 01.0_ | 0 | 0 | 0 | 0.168 | 0 | 0 | 0
24 | SO 01.0 | 974082112R00 | Vysekání rýh pro vodiče omítka stěn MVC šířka 3 cm | m | 45 | 0 | 0 | 0 | 0 | 0.00149 | 0.06705 | RTS I / 2020 | 0 |  | 0 | 0 | 0 | 0 | 0 | 0 | 0 | SO 01.0 | 0 | 0 | 0 | 21 | 0 | 0 | 1 |  |  |  | 0 | 0 | 0 | 97_ | SO 01.0_9_ | SO 01.0_ | 0 | 0 | 0 | 0.06705 | 0 | 0 | 0
25 | SO 01.0 | 978300010RAA | Otlučení vnějších omítek stěn vápenocem.100 % nebo břizolit | m2 | 750.562 | 0 | 0 | 0 | 0 | 0.059 | 44.2832 | RTS I / 2020 | 0 |  | 0 | 0 | 0 | 0 | 0 | 0 | 0 | SO 01.0 | 0 | 0 | 0 | 21 | 0 | 0 | 1 |  |  |  | 0 | 0 | 0 | 97_ | SO 01.0_9_ | SO 01.0_ | 0 | 0 | 0 | 44.2832 | 0 | 0 | 0
| SO 01.0 | S | Přesuny sutí |  |  |  | 0 | 0 | 0 |  | 0 | [10 empty] | SO 01.0 | [7 empty] | 0 | 0 | 0
26 | SO 01.0 | 979082111R00 | Vnitrostaveništní doprava suti do 10 m | t | 118.09 | 0 | 0 | 0 | 0 | 0 | 0 | RTS I / 2020 | 0 |  | 0 | 0 | 0 | 0 | 0 | 0 | 0 | SO 01.0 | 0 | 0 | 0 | 21 | 0 | 0 | 5 |  |  |  | 0 | 0 | 0 | S_ | SO 01.0_9_ | SO 01.0_ | 0 | 0 | 0 | 0 | 0 | 0 | 0
27 | SO 01.0 | 979082121R00 | Příplatek k vnitrost. dopravě suti za dalších 5 m | t | 236.18 | 0 | 0 | 0 | 0 | 0 | 0 | RTS I / 2020 | 0 |  | 0 | 0 | 0 | 0 | 0 | 0 | 0 | SO 01.0 | 0 | 0 | 0 | 21 | 0 | 0 | 5 |  |  |  | 0 | 0 | 0 | S_ | SO 01.0_9_ | SO 01.0_ | 0 | 0 | 0 | 0 | 0 | 0 | 0
28 | SO 01.0 | 979094211R00 | Nakládání nebo překládání vybourané suti | t | 118.09 | 0 | 0 | 0 | 0 | 0 | 0 | RTS I / 2020 | 0 |  | 0 | 0 | 0 | 0 | 0 | 0 | 0 | SO 01.0 | 0 | 0 | 0 | 21 | 0 | 0 | 5 |  |  |  | 0 | 0 | 0 | S_ | SO 01.0_9_ | SO 01.0_ | 0 | 0 | 0 | 0 | 0 | 0 | 0
29 | SO 01.0 | 979081111R00 | Odvoz suti a vybour. hmot na skládku do 1 km | t | 118.09 | 0 | 0 | 0 | 0 | 0 | 0 | RTS I / 2020 | 0 |  | 0 | 0 | 0 | 0 | 0 | 0 | 0 | SO 01.0 | 0 | 0 | 0 | 21 | 0 | 0 | 5 |  |  |  | 0 | 0 | 0 | S_ | SO 01.0_9_ | SO 01.0_ | 0 | 0 | 0 | 0 | 0 | 0 | 0
30 | SO 01.0 | 979081121R00 | Příplatek k odvozu za každý další 1 km | t | 1180.9 | 0 | 0 | 0 | 0 | 0 | 0 | RTS I / 2020 | 0 |  | 0 | 0 | 0 | 0 | 0 | 0 | 0 | SO 01.0 | 0 | 0 | 0 | 21 | 0 | 0 | 5 |  |  |  | 0 | 0 | 0 | S_ | SO 01.0_9_ | SO 01.0_ | 0 | 0 | 0 | 0 | 0 | 0 | 0
31 | SO 01.0 | 979990112R00 | Poplatek za skládku suti-obal.kam.-asfalt do 30x30 | t | 10.699 | 0 | 0 | 0 | 0 | 0 | 0 | RTS I / 2020 | 0 |  | 0 | 0 | 0 | 0 | 0 | 0 | 0 | SO 01.0 | 0 | 0 | 0 | 21 | 0 | 0 | 5 |  |  |  | 0 | 0 | 0 | S_ | SO 01.0_9_ | SO 01.0_ | 0 | 0 | 0 | 0 | 0 | 0 | 0
32 | SO 01.0 | 979951111R00 | Výkup kovů - železný šrot tl. do 4 mm | t | 0.908 | 0 | 0 | 0 | 0 | 0 | 0 | RTS I / 2020 | 0 |  | 0 | 0 | 0 | 0 | 0 | 0 | 0 | SO 01.0 | 0 | 0 | 0 | 21 | 0 | 0 | 5 |  |  |  | 0 | 0 | 0 | S_ | SO 01.0_9_ | SO 01.0_ | 0 | 0 | 0 | 0 | 0 | 0 | 0
33 | SO 01.0 | 979951161R00 | Výkup kovů - zinek, plechy | t | 3.637 | 0 | 0 | 0 | 0 | 0 | 0 | RTS I / 2020 | 0 |  | 0 | 0 | 0 | 0 | 0 | 0 | 0 | SO 01.0 | 0 | 0 | 0 | 21 | 0 | 0 | 5 |  |  |  | 0 | 0 | 0 | S_ | SO 01.0_9_ | SO 01.0_ | 0 | 0 | 0 | 0 | 0 | 0 | 0
34 | SO 01.0 | 979990141R00 | Poplatek za skládku suti - polystyren+omítka | t | 0.053 | 0 | 0 | 0 | 0 | 0 | 0 | RTS I / 2020 | 0 |  | 0 | 0 | 0 | 0 | 0 | 0 | 0 | SO 01.0 | 0 | 0 | 0 | 21 | 0 | 0 | 5 |  |  |  | 0 | 0 | 0 | S_ | SO 01.0_9_ | SO 01.0_ | 0 | 0 | 0 | 0 | 0 | 0 | 0
35 | SO 01.0 | 979990142R00 | Poplatek za skládku suti - minerální vata+omítka | t | 7.644 | 0 | 0 | 0 | 0 | 0 | 0 | RTS I / 2020 | 0 |  | 0 | 0 | 0 | 0 | 0 | 0 | 0 | SO 01.0 | 0 | 0 | 0 | 21 | 0 | 0 | 5 |  |  |  | 0 | 0 | 0 | S_ | SO 01.0_9_ | SO 01.0_ | 0 | 0 | 0 | 0 | 0 | 0 | 0
36 | SO 01.0 | 979990191R00 | Poplatek za skládku suti - plastové výrobky | t | 13.905 | 0 | 0 | 0 | 0 | 0 | 0 | RTS I / 2020 | 0 |  | 0 | 0 | 0 | 0 | 0 | 0 | 0 | SO 01.0 | 0 | 0 | 0 | 21 | 0 | 0 | 5 |  |  |  | 0 | 0 | 0 | S_ | SO 01.0_9_ | SO 01.0_ | 0 | 0 | 0 | 0 | 0 | 0 | 0
37 | SO 01.0 | 979990001R00 | Poplatek za skládku stavební suti | t | 81.244 | 0 | 0 | 0 | 0 | 0 | 0 | RTS I / 2020 | 0 |  | 0 | 0 | 0 | 0 | 0 | 0 | 0 | SO 01.0 | 0 | 0 | 0 | 21 | 0 | 0 | 5 |  |  |  | 0 | 0 | 0 | S_ | SO 01.0_9_ | SO 01.0_ | 0 | 0 | 0 | 0 | 0 | 0 | 0
[7 empty] | Celkem: |  | 0

## Výkaz výměr (SO 01.0)
Výkaz výměr (SO 01.0 - Přípravné a bourací práce pro fasádu)
Název stavby: |  | Úspory energie - Hotelová škola a SOS Řemesel Velké Meziříčí pavilon DH |  | Objednatel: | Kraj Vysočina, Žiškova 57/1882, 587 33 Jihlava
Druh stavby: |  | Stavební úpravy pavilonu DH |  | Projektant: | GREMIS, s.r.o., Jihlavská 230, 594 01 Velké Meziři
Lokalita: |  | k.ú. Velké Meziřičí(779091) |  | Zhotovitel:
Zpracoval: |  | Bohuslav Hemala |  | Zpracováno dne: | 10.04.2020
Č | Objekt | Kód | Zkrácený popis |  | MJ | Množství | Potřebné množství
|  | 1 | Zemní práce
1 | SO 01.0 | 100001500R00 | Dočištění stěny |  | m2 | 118.152 | 0
|  |  | (24,44*2+24,73)*0,8 |  |  | 58.888
|  |  | 0,8*(24,725*2+24,63) |  |  | 59.264
|  | 11 | Přípravné a přidružené práce
2 | SO 01.0 | 113108312R00 | Odstranění asfaltové vrstvy pl. do 50 m2, tl.12 cm |  | m2 | 40.526 | 0
|  |  | (52,258-0,8*2)*0,8 |  |  | 40.526
3 | SO 01.0 | 460030058RT2 | Vytrhání beton. dlaždic, lože MC, zalité spáry |  | m2 | 65.004 | 0
|  |  | 81,008*0,5+49*0,5 |  |  | 65.004
4 | SO 01.0 | 113201111R00 | Vytrhání obrubníků chodníkových a parkových |  | m | 81.008 | 0
|  |  | 49,058+6,5+24,45+0,5*2 |  |  | 81.008
|  | 13 | Hloubené vykopávky
5 | SO 01.0 | 139601103R00 | Ruční výkop jam, rýh a šachet v hornině tř. 4-pod dlažby okapové chodníky |  | m3 | 130.897 | 0
|  |  | (49,058*2+24,655*2+0,5*6+49+4)*0,8*0,8 i u vrat |  |  | 130.193
|  |  | 1,1*0,8*0,8 schodiště |  |  | 0.704
|  | 16 | Přemístění výkopku
6 | SO 01.0 | 162301102R00 | Vodorovné přemístění výkopku z hor.1-4 do 1000 m |  | m3 | 130.897 | 0
|  |  | 130,897 |  |  | 130.897
7 | SO 01.0 | 162701109R00 | Příplatek k vod. přemístění hor.1-4 za další 1 km |  | m3 | 1308.97 | 0
|  |  | 130,897*10 |  |  | 1308.97
8 | SO 01.0 | 162702199R00 | Poplatek za skládku výkopků |  | m3 | 130.897 | 0
|  |  | 130,897 |  |  | 130.897
9 | SO 01.0 | 162201203R00 | Vodorovné přemíst.výkopku, kolečko hor.1-4, do 10m |  | m3 | 130.897 | 0
|  |  | 130,897 |  |  | 130.897
|  | 713 | Izolace tepelné
10 | SO 01.0 | 713103311R00 | Odstr.tep.izolace stěn,lepené,EPS tl.do 100 mm |  | m2 | 16.98 | 0
|  |  | 1,5*11,32 komín |  |  | 16.98
11 | SO 01.0 | 713103221R00 | Odstr.tep.izol.stěn,kotvené,minerál tl.do 100 mm |  | m2 | 493.128 | 0
|  |  | 493,128 |  |  | 493.128
|  | 764 | Konstrukce klempířské
12 | SO 01.0 | 764900040RAA | Demontáž odpadních trub |  | m | 55 | 0
|  |  | 8,5*6+4 |  |  | 55
|  | 766 | Konstrukce truhlářské
13 | SO 01.0 | 766411811R00 | Demontáž obložení stěn panely velikosti do 1,5 m2 -PVC lamely |  | m2 | 493.128 | 0
|  |  | 493,128 |  |  | 493.128
14 | SO 01.0 | 766411822R00 | Demontáž podkladových roštů obložení stěn |  | m2 | 493.128 | 0
|  |  | 493,128 |  |  | 493.128
|  | 767 | Konstrukce doplňkové stavební (zámečnické)
15 | SO 01.0 | 767900090RAC | Demontáž atypických ocelových konstrukcí-žebřík včetně konzol |  | kg | 626.523 | 0
|  |  | 626,523 |  |  | 626.523
16 | SO 01.0 | 767900090RAD | Demontáž atypických ocelových konstrukcí |  | kg | 230 | 0
|  |  | 230 měněné prvky |  |  | 230
17 | SO 01.0 | 767900030RAB | Demontáž krytiny stěn z plechů-trapéz,spoje šroubované |  | m2 | 493.128 | 0
|  |  | 493,128 |  |  | 493.128
|  | 783 | Nátěry
18 | SO 01.0 | 783108813RT2 | Tryskání minerál.materiálem,stupeň očištění Sa 2,5-ocelové konstrukce(odstranění starých nátěrů a případné rzi, traskáním popř.chem+.kartáč.), |  | m2 | 516.09 | 0
|  |  | 1200-683,91 |  |  | 516.09
19 | SO 01.0 | 959571001R00 | Odklizení písku po tryskání do 1000 m |  | t | 1.75 | 0
|  |  | 1,7496 |  |  | 1.75
|  | 91 | Doplňující konstrukce a práce na pozemních komunikacích a zpevněných plochách
20 | SO 01.0 | 919735114R00 | Řezání stávajícího živičného krytu tl. 15 - 20 cm |  | m | 52.258 | 0
|  |  | 49,058+0,8*2+0,8*2 |  |  | 52.258
21 | SO 01.0 | 919735123R00 | Řezání stávajícího betonového krytu tl. 10 - 15 cm |  | m | 28 | 0
|  |  | 16+4*3 |  |  | 28
|  | 96 | Bourání konstrukcí
22 | SO 01.0 | 965042141RT4 | Bourání mazanin betonových tl. 10 cm, nad 4 m2 |  | m3 | 6.8 | 0
|  |  | (24,7-9-3)*0,8*0,25+4*3*1,2*0,25 |  |  | 6.14
|  |  | 0,75*1,1*0,8 oprava vstupu a schody |  |  | 0.66
|  | 97 | Prorážení otvorů a ostatní bourací práce
23 | SO 01.0 | 976082131R00 | Vybourání objímek,držáků apod.ze zdiva cihelného |  | kus | 168 | 0
|  |  | 168 |  |  | 168
24 | SO 01.0 | 974082112R00 | Vysekání rýh pro vodiče omítka stěn MVC šířka 3 cm |  | m | 45 | 0
|  |  | 45 |  |  | 45
25 | SO 01.0 | 978300010RAA | Otlučení vnějších omítek stěn vápenocem.100 % nebo břizolit |  | m2 | 750.562 | 0
|  |  | 239,244+511,318 |  |  | 750.562
|  | S | Přesuny sutí
26 | SO 01.0 | 979082111R00 | Vnitrostaveništní doprava suti do 10 m |  | t | 118.09 | 0
|  |  | 118,0903 |  |  | 118.09
27 | SO 01.0 | 979082121R00 | Příplatek k vnitrost. dopravě suti za dalších 5 m |  | t | 236.18 | 0
|  |  | 118,09*2 |  |  | 236.18
28 | SO 01.0 | 979094211R00 | Nakládání nebo překládání vybourané suti |  | t | 118.09 | 0
|  |  | 118,09 |  |  | 118.09
29 | SO 01.0 | 979081111R00 | Odvoz suti a vybour. hmot na skládku do 1 km |  | t | 118.09 | 0
|  |  | 118,09 |  |  | 118.09
30 | SO 01.0 | 979081121R00 | Příplatek k odvozu za každý další 1 km |  | t | 1180.9 | 0
|  |  | 118,09*10 |  |  | 1180.9
31 | SO 01.0 | 979990112R00 | Poplatek za skládku suti-obal.kam.-asfalt do 30x30 |  | t | 10.699 | 0
|  |  | 10,6989 |  |  | 10.699
32 | SO 01.0 | 979951111R00 | Výkup kovů - železný šrot tl. do 4 mm |  | t | 0.908 | 0
|  |  | 0,6641+0,2438 |  |  | 0.908
33 | SO 01.0 | 979951161R00 | Výkup kovů - zinek, plechy |  | t | 3.637 | 0
|  |  | 3,4519+0,1848 |  |  | 3.637
34 | SO 01.0 | 979990141R00 | Poplatek za skládku suti - polystyren+omítka |  | t | 0.053 | 0
|  |  | 0,0532 |  |  | 0.053
35 | SO 01.0 | 979990142R00 | Poplatek za skládku suti - minerální vata+omítka |  | t | 7.644 | 0
|  |  | 7,6435 |  |  | 7.644
36 | SO 01.0 | 979990191R00 | Poplatek za skládku suti - plastové výrobky |  | t | 13.905 | 0
|  |  | 1,7496+12,1556 |  |  | 13.905
37 | SO 01.0 | 979990001R00 | Poplatek za skládku stavební suti |  | t | 81.244 | 0
|  |  | 118,09-10,699-0,908-3,637-0,053-7,644-13,905 |  |  | 81.244

## Krycí list rozpočtu (SO 01.1)
Krycí list rozpočtu (SO 01.1 - Zateplení fasády)
Název stavby: |  | Úspory energie - Hotelová škola a SOS Řemesel Velké Meziříčí pavilon DH |  | Objednatel: | Kraj Vysočina, Žiškova 57/1882, 587 33 Jihlava |  | IČ/DIČ:
Druh stavby: |  | Stavební úpravy pavilonu DH |  | Projektant: | GREMIS, s.r.o., Jihlavská 230, 594 01 Velké Meziři |  | IČ/DIČ: | 15544451/CZ15544451
Lokalita: |  | k.ú. Velké Meziřičí(779091) |  | Zhotovitel: |  |  | IČ/DIČ:
Začátek výstavby: |  |  |  | Konec výstavby: |  |  | Položek: | 100
JKSO: |  | 8013419 |  | Zpracoval: | Bohuslav Hemala |  | Datum: | 10.04.2020
Rozpočtové náklady v Kč
A | Základní rozpočtové náklady |  | B | Doplňkové náklady |  | C | Náklady na umístění stavby (NUS)
HSV | Dodávky | 0 | Práce přesčas |  | 0 | Zařízení staveniště |  | 0
| Montáž | 0 | Bez pevné podl. |  | 0 | Mimostav. doprava |  | 0
PSV | Dodávky | 0 | Kulturní památka |  | 0 | Územní vlivy |  | 0
| Montáž | 0 |  |  |  | Provozní vlivy |  | 0
"M" | Dodávky | 0 |  |  |  | Ostatní |  | 0
| Montáž | 0 |  |  |  | NUS z rozpočtu |  | 0
Ostatní materiál |  | 0
Přesun hmot a sutí |  | 0
ZRN celkem |  | 0 | DN celkem |  | 0 | NUS celkem |  | 0
[6 empty] | ORN celkem |  | 0
Základ 0% |  | 0
Základ 15% |  | 0 | DPH 15% |  | 0 | Celkem bez DPH |  | 0
Základ 21% |  | 0 | DPH 21% |  | 0 | Celkem včetně DPH |  | 0
Projektant |  |  | Objednatel |  |  | Zhotovitel
Datum, razítko a podpis |  |  | Datum, razítko a podpis |  |  | Datum, razítko a podpis

## Stavební rozpočet (SO 01.1)
Stavební rozpočet (SO 01.1 - Zateplení fasády)
Název stavby: |  |  |  | Doba výstavby: |  |  | Objednatel: | Kraj Vysočina, Žiškova 57/1882, 587 33 Jihlava
Druh stavby: |  |  |  | Začátek výstavby: |  |  | Projektant: | GREMIS, s.r.o., Jihlavská 230, 594 01 Velké Meziři
Lokalita: |  |  |  | Konec výstavby: |  |  | Zhotovitel:
JKSO: |  |  |  | Zpracováno dne: |  | 10.04.2020 | Zpracoval: | Bohuslav Hemala
Č | Objekt | Kód | Zkrácený popis | MJ | Množství | Cena/MJ | Náklady (Kč) |  |  | Hmotnost (t) |  | Cenová
|  |  | Rozměry |  |  | (Kč) | Dodávka | Montáž | Celkem | Jednot. | Celkem | soustava | Přesuny | Typ skupiny | HSV mat | HSV prac | PSV mat | PSV prac | Mont mat | Mont prac | Ostatní mat. | [21 empty] | MAT | WORK | CELK
| SO 01.1 |  | Zateplení fasády |  |  |  | 0 | 0 | 0 |  | 356.0897
| SO 01.1 | 18 | Povrchové úpravy terénu |  |  |  | 0 | 0 | 0 |  | 0.00077469 | [10 empty] | SO 01.1 | [7 empty] | 0 | 0 | 0
1 | SO 01.1 | 181300014RAA | Rozprostření ornice v rovině tloušťka 30 cm,dovoz ornice ze vzdálenosti 500 m, osetí trávou k obrubě | m2 | 25.823 | 0 | 0 | 0 | 0 | 3e-05 | 0.00077469 | RTS I / 2020 | 0 |  | 0 | 0 | 0 | 0 | 0 | 0 | 0 | SO 01.1 | 0 | 0 | 0 | 21 | 0 | 0 | 1 |  |  |  | 0 | 0 | 0 | 18_ | SO 01.1_1_ | SO 01.1_ | 0 | 0 | 0 | 0.00077469 | 0 | 0 | 0
| SO 01.1 | 21 | Úprava podloží a základové spáry |  |  |  | 0 | 0 | 0 |  | 132.709 | [10 empty] | SO 01.1 | [7 empty] | 0 | 0 | 0
2 | SO 01.1 | 211561111RK1 | Výplň odvodňovacích žeber kam. hrubě drcen. 16 mm | m3 | 79.566 | 0 | 0 | 0 | 0 | 1.665 | 132.4774 | RTS I / 2020 | 0 |  | 0 | 0 | 0 | 0 | 0 | 0 | 0 | SO 01.1 | 0 | 0 | 0 | 21 | 0 | 0 | 1 |  |  |  | 0 | 0 | 0 | 21_ | SO 01.1_2_ | SO 01.1_ | 0 | 0 | 0 | 132.4774 | 0 | 0 | 0
3 | SO 01.1 | 212971110R00 | Opláštění trativodů z geotext., do sklonu 1:2,5 | m2 | 441.15 | 0 | 0 | 0 | 0 | 0.00018 | 0.079407 | RTS I / 2020 | 0 |  | 0 | 0 | 0 | 0 | 0 | 0 | 0 | SO 01.1 | 0 | 0 | 0 | 21 | 0 | 0 | 1 |  |  |  | 0 | 0 | 0 | 21_ | SO 01.1_2_ | SO 01.1_ | 0 | 0 | 0 | 0.079407 | 0 | 0 | 0
4 | SO 01.1 | 69370514 | Geotextilie PP 300 g/m2 do 6 m | m2 | 507.323 | 0 | 0 | 0 | 0 | 0.0003 | 0.1522 | RTS I / 2020 | 0 |  | 0 | 0 | 0 | 0 | 0 | 0 | 0 | SO 01.1 | 0 | 0 | 0 | 21 | 0 | 0 | 1 |  |  |  | 0 | 0 | 0 | 21_ | SO 01.1_2_ | SO 01.1_ | 0 | 0 | 0 | 0.1522 | 0 | 0 | 0
| SO 01.1 | 34 | Stěny a příčky |  |  |  | 0 | 0 | 0 |  | 4.8739 | [10 empty] | SO 01.1 | [7 empty] | 0 | 0 | 0
5 | SO 01.1 | 342172236R00 | Mtž sendvičových panelů PIR k oc.prof.,stěna složitá-horizontální kladení modul 1000mm,tl.120 mm, včetně lištování | m2 | 389.14 | 0 | 0 | 0 | 0 | 0 | 0 | RTS I / 2020 | 0 |  | 0 | 0 | 0 | 0 | 0 | 0 | 0 | SO 01.1 | 0 | 0 | 0 | 21 | 0 | 0 | 1 |  |  |  | 0 | 0 | 0 | 34_ | SO 01.1_3_ | SO 01.1_ | 0 | 0 | 0 | 0 | 0 | 0 | 0
6 | SO 01.1 | 61210426-120 | Panel fasádní sendvičový stěnový systémový tl. jádra 120 mm,Součinitel tepelné vodivosti 0,022 W/mK,mikroreprofil. 0,8+1,3mm vč.lištování viz.PD | m2 | 400.814 | 0 | 0 | 0 | 0 | 0.01216 | 4.8739 |  | 0 |  | 0 | 0 | 0 | 0 | 0 | 0 | 0 | SO 01.1 | 0 | 0 | 0 | 21 | 0 | 0 | 1 |  |  |  | 0 | 0 | 0 | 34_ | SO 01.1_3_ | SO 01.1_ | 0 | 0 | 0 | 4.8739 | 0 | 0 | 0
| SO 01.1 | 43 | Schodiště |  |  |  | 0 | 0 | 0 |  | 4.409 | [10 empty] | SO 01.1 | [7 empty] | 0 | 0 | 0
7 | SO 01.1 | 631315621R00 | Mazanina betonová tl. 12 - 24 cm C 20/25 | m3 | 0.825 | 0 | 0 | 0 | 0 | 2.525 | 2.0831 | RTS I / 2020 | 0 |  | 0 | 0 | 0 | 0 | 0 | 0 | 0 | SO 01.1 | 0 | 0 | 0 | 21 | 0 | 0 | 1 |  |  |  | 0 | 0 | 0 | 43_ | SO 01.1_4_ | SO 01.1_ | 0 | 0 | 0 | 2.0831 | 0 | 0 | 0
8 | SO 01.1 | 631319153R00 | Příplatek za přehlaz. mazanin pod povlaky | m3 | 0.825 | 0 | 0 | 0 | 0 | 0 | 0 | RTS I / 2020 | 0 |  | 0 | 0 | 0 | 0 | 0 | 0 | 0 | SO 01.1 | 0 | 0 | 0 | 21 | 0 | 0 | 1 |  |  |  | 0 | 0 | 0 | 43_ | SO 01.1_4_ | SO 01.1_ | 0 | 0 | 0 | 0 | 0 | 0 | 0
9 | SO 01.1 | 430361921RT5 | Výztuž schodišťových konstrukcí svařovanou sítí | t | 0.003 | 0 | 0 | 0 | 0 | 1.0584 | 0.0031753 | RTS I / 2020 | 0 |  | 0 | 0 | 0 | 0 | 0 | 0 | 0 | SO 01.1 | 0 | 0 | 0 | 21 | 0 | 0 | 1 |  |  |  | 0 | 0 | 0 | 43_ | SO 01.1_4_ | SO 01.1_ | 0 | 0 | 0 | 0.0031753 | 0 | 0 | 0
10 | SO 01.1 | 434121415R00 | Osazení želbet. stupňů na schodnice, broušených-do betonu | m | 3 | 0 | 0 | 0 | 0 | 0.03461 | 0.10383 | RTS I / 2020 | 0 |  | 0 | 0 | 0 | 0 | 0 | 0 | 0 | SO 01.1 | 0 | 0 | 0 | 21 | 0 | 0 | 1 |  |  |  | 0 | 0 | 0 | 43_ | SO 01.1_4_ | SO 01.1_ | 0 | 0 | 0 | 0.10383 | 0 | 0 | 0
11 | SO 01.1 | 58388015 | Stupeň schod. plný 150x300x1000 vyžlábkovná podst.nebo rovný(možný i jiný rozměr dle tvaru a délky schodiště) | kus | 2 | 0 | 0 | 0 | 0 | 0.138 | 0.276 | RTS I / 2020 | 0 |  | 0 | 0 | 0 | 0 | 0 | 0 | 0 | SO 01.1 | 0 | 0 | 0 | 21 | 0 | 0 | 1 |  |  |  | 0 | 0 | 0 | 43_ | SO 01.1_4_ | SO 01.1_ | 0 | 0 | 0 | 0.276 | 0 | 0 | 0
12 | SO 01.1 | 311321825R00 | Železobeton nadzákladových zdí pohledový C 25/30 | m3 | 0.75 | 0 | 0 | 0 | 0 | 2.5301 | 1.8976 | RTS I / 2020 | 0 |  | 0 | 0 | 0 | 0 | 0 | 0 | 0 | SO 01.1 | 0 | 0 | 0 | 21 | 0 | 0 | 1 |  |  |  | 0 | 0 | 0 | 43_ | SO 01.1_4_ | SO 01.1_ | 0 | 0 | 0 | 1.8976 | 0 | 0 | 0
13 | SO 01.1 | 311351805R00 | Bednění nadzákl.zdí,pohled.hl.,oboustranné-zřízení | m2 | 0.75 | 0 | 0 | 0 | 0 | 0.06031 | 0.045233 | RTS I / 2020 | 0 |  | 0 | 0 | 0 | 0 | 0 | 0 | 0 | SO 01.1 | 0 | 0 | 0 | 21 | 0 | 0 | 1 |  |  |  | 0 | 0 | 0 | 43_ | SO 01.1_4_ | SO 01.1_ | 0 | 0 | 0 | 0.045233 | 0 | 0 | 0
14 | SO 01.1 | 311351806R00 | Bednění nadzákl.zdí,pohled.hl.,oboustr.-odstranění | m2 | 0.75 | 0 | 0 | 0 | 0 | 0 | 0 | RTS I / 2020 | 0 |  | 0 | 0 | 0 | 0 | 0 | 0 | 0 | SO 01.1 | 0 | 0 | 0 | 21 | 0 | 0 | 1 |  |  |  | 0 | 0 | 0 | 43_ | SO 01.1_4_ | SO 01.1_ | 0 | 0 | 0 | 0 | 0 | 0 | 0
| SO 01.1 | 56 | Podkladní vrstvy komunikací, letišť a ploch |  |  |  | 0 | 0 | 0 |  | 5.1923 | [10 empty] | SO 01.1 | [7 empty] | 0 | 0 | 0
15 | SO 01.1 | 567122111R00 | Podklad z kameniva zpev.cementem SC C8/10 tl.12 cm | m2 | 16.94 | 0 | 0 | 0 | 0 | 0.30651 | 5.1923 | RTS I / 2020 | 0 |  | 0 | 0 | 0 | 0 | 0 | 0 | 0 | SO 01.1 | 0 | 0 | 0 | 21 | 0 | 0 | 1 |  |  |  | 0 | 0 | 0 | 56_ | SO 01.1_5_ | SO 01.1_ | 0 | 0 | 0 | 5.1923 | 0 | 0 | 0
| SO 01.1 | 57 | Kryty pozemních komunikací, letišť a ploch z kameniva nebo živičné |  |  |  | 0 | 0 | 0 |  | 3.222 | [10 empty] | SO 01.1 | [7 empty] | 0 | 0 | 0
16 | SO 01.1 | 572763151R00 | Vyspravení asfaltobetonem k obrubě po stav.úpravách soklové části | t | 3.222 | 0 | 0 | 0 | 0 | 1 | 3.222 | RTS I / 2020 | 0 |  | 0 | 0 | 0 | 0 | 0 | 0 | 0 | SO 01.1 | 0 | 0 | 0 | 21 | 0 | 0 | 1 |  |  |  | 0 | 0 | 0 | 57_ | SO 01.1_5_ | SO 01.1_ | 0 | 0 | 0 | 3.222 | 0 | 0 | 0
| SO 01.1 | 58 | Kryty pozemních komunikací, letišť a ploch z betonu a ostatních hmot |  |  |  | 0 | 0 | 0 |  | 17.3477 | [10 empty] | SO 01.1 | [7 empty] | 0 | 0 | 0
17 | SO 01.1 | 581200088RAB | Komunikace s CB krytem -cementový beton CB II 210 mm,bez výkopových prací,CB II 210 mm ŠDA 200 mm celkem 410 mm | m2 | 16.94 | 0 | 0 | 0 | 0 | 1.0241 | 17.3477 | RTS I / 2020 | 0 |  | 0 | 0 | 0 | 0 | 0 | 0 | 0 | SO 01.1 | 0 | 0 | 0 | 21 | 0 | 0 | 1 |  |  |  | 0 | 0 | 0 | 58_ | SO 01.1_5_ | SO 01.1_ | 0 | 0 | 0 | 17.3477 | 0 | 0 | 0
| SO 01.1 | 59 | Kryty pozemních komunikací, letišť a ploch dlážděných (předlažby) |  |  |  | 0 | 0 | 0 |  | 20.7473 | [10 empty] | SO 01.1 | [7 empty] | 0 | 0 | 0
18 | SO 01.1 | 596291111R00 | Řezání dlažby tl. 60 mm | m | 20 | 0 | 0 | 0 | 0 | 0.00033 | 0.0066 | RTS I / 2020 | 0 |  | 0 | 0 | 0 | 0 | 0 | 0 | 0 | SO 01.1 | 0 | 0 | 0 | 21 | 0 | 0 | 1 |  |  |  | 0 | 0 | 0 | 59_ | SO 01.1_5_ | SO 01.1_ | 0 | 0 | 0 | 0.0066 | 0 | 0 | 0
19 | SO 01.1 | 596841111RT4 | Kladení dlažby z dlaždic kom.pro pěší do lože z MC,včetně dlaždic betonových HBB 50/50/5 cm | m2 | 74.725 | 0 | 0 | 0 | 0 | 0.27756 | 20.7407 | RTS I / 2020 | 0 |  | 0 | 0 | 0 | 0 | 0 | 0 | 0 | SO 01.1 | 0 | 0 | 0 | 21 | 0 | 0 | 1 |  |  |  | 0 | 0 | 0 | 59_ | SO 01.1_5_ | SO 01.1_ | 0 | 0 | 0 | 20.7407 | 0 | 0 | 0
| SO 01.1 | 60 | Omítky ze suchých směsí |  |  |  | 0 | 0 | 0 |  | 3.0497 | [10 empty] | SO 01.1 | [7 empty] | 0 | 0 | 0
20 | SO 01.1 | 601011193R00 | Kontaktní nátěr pod omítky stropy a ostění bílý | m2 | 119.021 | 0 | 0 | 0 | 0 | 0.00032 | 0.038087 | RTS I / 2020 | 0 |  | 0 | 0 | 0 | 0 | 0 | 0 | 0 | SO 01.1 | 0 | 0 | 0 | 21 | 0 | 0 | 1 |  |  |  | 0 | 0 | 0 | 60_ | SO 01.1_6_ | SO 01.1_ | 0 | 0 | 0 | 0.038087 | 0 | 0 | 0
21 | SO 01.1 | 601011188RT7 | Stěrka na podhledech/ostění silikonová ,barevná,zatíraná, zrnitost 2,0 mm | m2 | 119.021 | 0 | 0 | 0 | 0 | 0.00371 | 0.44157 | RTS I / 2020 | 0 |  | 0 | 0 | 0 | 0 | 0 | 0 | 0 | SO 01.1 | 0 | 0 | 0 | 21 | 0 | 0 | 1 |  |  |  | 0 | 0 | 0 | 60_ | SO 01.1_6_ | SO 01.1_ | 0 | 0 | 0 | 0.44157 | 0 | 0 | 0
22 | SO 01.1 | 602011193R00 | Kontaktní nátěr pod omítky bílý | m2 | 1006.856 | 0 | 0 | 0 | 0 | 0.00032 | 0.32219 | RTS I / 2020 | 0 |  | 0 | 0 | 0 | 0 | 0 | 0 | 0 | SO 01.1 | 0 | 0 | 0 | 21 | 0 | 0 | 1 |  |  |  | 0 | 0 | 0 | 60_ | SO 01.1_6_ | SO 01.1_ | 0 | 0 | 0 | 0.32219 | 0 | 0 | 0
23 | SO 01.1 | 602011188RU7 | Stěrka na stěnách silikonová barevná,zatíraná, zrnitost 2,0 mm | m2 | 495.538 | 0 | 0 | 0 | 0 | 0.00329 | 1.6303 | RTS I / 2020 | 0 |  | 0 | 0 | 0 | 0 | 0 | 0 | 0 | SO 01.1 | 0 | 0 | 0 | 21 | 0 | 0 | 1 |  |  |  | 0 | 0 | 0 | 60_ | SO 01.1_6_ | SO 01.1_ | 0 | 0 | 0 | 1.6303 | 0 | 0 | 0
24 | SO 01.1 | 602011195R00 | Kontaktní nátěr stěn pod mozaikové omítky | m2 | 119.68 | 0 | 0 | 0 | 0 | 0.00043 | 0.051462 | RTS I / 2020 | 0 |  | 0 | 0 | 0 | 0 | 0 | 0 | 0 | SO 01.1 | 0 | 0 | 0 | 21 | 0 | 0 | 1 |  |  |  | 0 | 0 | 0 | 60_ | SO 01.1_6_ | SO 01.1_ | 0 | 0 | 0 | 0.051462 | 0 | 0 | 0
25 | SO 01.1 | 602011189R00 | Stěrka na stěnách mozaiková tl.min.2mm | m2 | 119.68 | 0 | 0 | 0 | 0 | 0.00473 | 0.56609 | RTS I / 2020 | 0 |  | 0 | 0 | 0 | 0 | 0 | 0 | 0 | SO 01.1 | 0 | 0 | 0 | 21 | 0 | 0 | 1 |  |  |  | 0 | 0 | 0 | 60_ | SO 01.1_6_ | SO 01.1_ | 0 | 0 | 0 | 0.56609 | 0 | 0 | 0
| SO 01.1 | 62 | Úprava povrchů vnější |  |  |  | 0 | 0 | 0 |  | 47.9089 | [10 empty] | SO 01.1 | [7 empty] | 0 | 0 | 0
26 | SO 01.1 | 622311134RV1 | Zateplovací systém fasáda, EPS 70F tl.140 mm,zakončený stěrkou s výztužnou tkaninou,Součinitel tepelné vodivosti izolantu 0,039 W/mK.viz.PD | m2 | 446.152 | 0 | 0 | 0 | 0 | 0.01018 | 4.5418 | RTS I / 2020 | 0 |  | 0 | 0 | 0 | 0 | 0 | 0 | 0 | SO 01.1 | 0 | 0 | 0 | 21 | 0 | 0 | 1 |  |  |  | 0 | 0 | 0 | 62_ | SO 01.1_6_ | SO 01.1_ | 0 | 0 | 0 | 4.5418 | 0 | 0 | 0
27 | SO 01.1 | 622311831RV1 | Zatepl.syst. fasáda, miner.desky PV 80 mm,zakončený stěrkou s výztužnou tkaninou viz.PD | m2 | 49.386 | 0 | 0 | 0 | 0 | 0.02627 | 1.2974 | RTS I / 2020 | 0 |  | 0 | 0 | 0 | 0 | 0 | 0 | 0 | SO 01.1 | 0 | 0 | 0 | 21 | 0 | 0 | 1 |  |  |  | 0 | 0 | 0 | 62_ | SO 01.1_6_ | SO 01.1_ | 0 | 0 | 0 | 1.2974 | 0 | 0 | 0
28 | SO 01.1 | 622311524RV1 | Zateplovací systém, sokl, XPS tl. 140 mm,zakončený stěrkou s výztužnou tkaninou, Součinitel tepelné vodivosti izolantu 0,035W/mK.viz.PD | m2 | 105.38 | 0 | 0 | 0 | 0 | 0.01253 | 1.3204 | RTS I / 2020 | 0 |  | 0 | 0 | 0 | 0 | 0 | 0 | 0 | SO 01.1 | 0 | 0 | 0 | 21 | 0 | 0 | 1 |  |  |  | 0 | 0 | 0 | 62_ | SO 01.1_6_ | SO 01.1_ | 0 | 0 | 0 | 1.3204 | 0 | 0 | 0
29 | SO 01.1 | 622311514R00 | Izolace suterénu XPS tl. 140 mm, bez PÚ, Součinitel tepelné vodivosti izolantu 0,035 W/mK.viz.PD | m2 | 118.152 | 0 | 0 | 0 | 0 | 0.0095 | 1.1224 | RTS I / 2020 | 0 |  | 0 | 0 | 0 | 0 | 0 | 0 | 0 | SO 01.1 | 0 | 0 | 0 | 21 | 0 | 0 | 1 |  |  |  | 0 | 0 | 0 | 62_ | SO 01.1_6_ | SO 01.1_ | 0 | 0 | 0 | 1.1224 | 0 | 0 | 0
30 | SO 01.1 | 713131531RT1 | Izolace stěn,bitumenové.lep.celoplošně(příplatek k lepení bitumeny- soklová část) | m2 | 239.244 | 0 | 0 | 0 | 0 | 0.00476 | 1.1388 | RTS I / 2020 | 0 |  | 0 | 0 | 0 | 0 | 0 | 0 | 0 | SO 01.1 | 0 | 0 | 0 | 21 | 0 | 0 | 1 |  |  |  | 0 | 0 | 0 | 62_ | SO 01.1_6_ | SO 01.1_ | 0 | 0 | 0 | 1.1388 | 0 | 0 | 0
31 | SO 01.1 | 622481211RT2 | Montáž výztužné sítě (perlinky) do stěrky-ostění-stěny,včetně výztužné sítě a stěrkového tmelu | m2 | 119.021 | 0 | 0 | 0 | 0 | 0.00367 | 0.43681 | RTS I / 2020 | 0 |  | 0 | 0 | 0 | 0 | 0 | 0 | 0 | SO 01.1 | 0 | 0 | 0 | 21 | 0 | 0 | 1 |  |  |  | 0 | 0 | 0 | 62_ | SO 01.1_6_ | SO 01.1_ | 0 | 0 | 0 | 0.43681 | 0 | 0 | 0
32 | SO 01.1 | 622481211RT2 | Montáž výztužné sítě (perlinky) do stěrky-stěny,včetně výztužné sítě a stěrkového tmelu-rohy kolem oken 45stupňů 200*500mm | m2 | 20.8 | 0 | 0 | 0 | 0 | 0.00367 | 0.076336 | RTS I / 2020 | 0 |  | 0 | 0 | 0 | 0 | 0 | 0 | 0 | SO 01.1 | 0 | 0 | 0 | 21 | 0 | 0 | 1 |  |  |  | 0 | 0 | 0 | 62_ | SO 01.1_6_ | SO 01.1_ | 0 | 0 | 0 | 0.076336 | 0 | 0 | 0
33 | SO 01.1 | 620991121R00 | Zakrývání výplní vnějších otvorů z lešení | m2 | 282.062 | 0 | 0 | 0 | 0 | 4e-05 | 0.011282 | RTS I / 2020 | 0 |  | 0 | 0 | 0 | 0 | 0 | 0 | 0 | SO 01.1 | 0 | 0 | 0 | 21 | 0 | 0 | 1 |  |  |  | 0 | 0 | 0 | 62_ | SO 01.1_6_ | SO 01.1_ | 0 | 0 | 0 | 0.011282 | 0 | 0 | 0
34 | SO 01.1 | 622421491R00 | Doplňky zatepl. systémů, rohová lišta s okapničkou | m | 403.94 | 0 | 0 | 0 | 0 | 2e-05 | 0.0080788 | RTS I / 2020 | 0 |  | 0 | 0 | 0 | 0 | 0 | 0 | 0 | SO 01.1 | 0 | 0 | 0 | 21 | 0 | 0 | 1 |  |  |  | 0 | 0 | 0 | 62_ | SO 01.1_6_ | SO 01.1_ | 0 | 0 | 0 | 0.0080788 | 0 | 0 | 0
35 | SO 01.1 | 622421494R00 | Doplňky zatepl. systémů, podparapetní lišta s tkan | m | 78.3 | 0 | 0 | 0 | 0 | 7e-05 | 0.005481 | RTS I / 2020 | 0 |  | 0 | 0 | 0 | 0 | 0 | 0 | 0 | SO 01.1 | 0 | 0 | 0 | 21 | 0 | 0 | 1 |  |  |  | 0 | 0 | 0 | 62_ | SO 01.1_6_ | SO 01.1_ | 0 | 0 | 0 | 0.005481 | 0 | 0 | 0
36 | SO 01.1 | 622421121RT2 | Omítka vnější stěn, MVC, hrubá zatřená | m2 | 511.318 | 0 | 0 | 0 | 0 | 0.03615 | 18.4841 | RTS I / 2020 | 0 |  | 0 | 0 | 0 | 0 | 0 | 0 | 0 | SO 01.1 | 0 | 0 | 0 | 21 | 0 | 0 | 1 |  |  |  | 0 | 0 | 0 | 62_ | SO 01.1_6_ | SO 01.1_ | 0 | 0 | 0 | 18.4841 | 0 | 0 | 0
37 | SO 01.1 | 622904112R00 | Očištění fasád tlakovou vodou složitost 1 - 2 | m2 | 725.192 | 0 | 0 | 0 | 0 | 2e-05 | 0.014504 | RTS I / 2020 | 0 |  | 0 | 0 | 0 | 0 | 0 | 0 | 0 | SO 01.1 | 0 | 0 | 0 | 21 | 0 | 0 | 1 |  |  |  | 0 | 0 | 0 | 62_ | SO 01.1_6_ | SO 01.1_ | 0 | 0 | 0 | 0.014504 | 0 | 0 | 0
38 | SO 01.1 | 620452101R00 | Vnější omítka s přísadou na zvýšení vodotěsn.rovná | m2 | 239.244 | 0 | 0 | 0 | 0 | 0.05946 | 14.2254 | RTS I / 2020 | 0 |  | 0 | 0 | 0 | 0 | 0 | 0 | 0 | SO 01.1 | 0 | 0 | 0 | 21 | 0 | 0 | 1 |  |  |  | 0 | 0 | 0 | 62_ | SO 01.1_6_ | SO 01.1_ | 0 | 0 | 0 | 14.2254 | 0 | 0 | 0
39 | SO 01.1 | 620452105R00 | Vnější omítka cem. rovná příplatek za další 1 cm | m2 | 239.244 | 0 | 0 | 0 | 0 | 0.0212 | 5.072 | RTS I / 2020 | 0 |  | 0 | 0 | 0 | 0 | 0 | 0 | 0 | SO 01.1 | 0 | 0 | 0 | 21 | 0 | 0 | 1 |  |  |  | 0 | 0 | 0 | 62_ | SO 01.1_6_ | SO 01.1_ | 0 | 0 | 0 | 5.072 | 0 | 0 | 0
40 | SO 01.1 | 713133112R00 | Montáž zakládací lišty pro izolaci, plná cihla | m | 135.41 | 0 | 0 | 0 | 0 | 3e-05 | 0.0040623 | RTS I / 2020 | 0 |  | 0 | 0 | 0 | 0 | 0 | 0 | 0 | SO 01.1 | 0 | 0 | 0 | 21 | 0 | 0 | 1 |  |  |  | 0 | 0 | 0 | 62_ | SO 01.1_6_ | SO 01.1_ | 0 | 0 | 0 | 0.0040623 | 0 | 0 | 0
41 | SO 01.1 | 553927491A | Profil soklový ETICS š. 140 mm,Hliníková lišta s okapničkou pro použití ve všech zateplovacích systémech délka 2,5 m. | kus | 138.321 | 0 | 0 | 0 | 0 | 0.00072 | 0.099591 | RTS I / 2020 | 0 |  | 0 | 0 | 0 | 0 | 0 | 0 | 0 | SO 01.1 | 0 | 0 | 0 | 21 | 0 | 0 | 1 |  |  |  | 0 | 0 | 0 | 62_ | SO 01.1_6_ | SO 01.1_ | 0 | 0 | 0 | 0.099591 | 0 | 0 | 0
42 | SO 01.1 | 55392746 | Profil soklový ETICS š. 80 mm | m | 4.011 | 0 | 0 | 0 | 0 | 0.00017 | 0.00068187 | RTS I / 2020 | 0 |  | 0 | 0 | 0 | 0 | 0 | 0 | 0 | SO 01.1 | 0 | 0 | 0 | 21 | 0 | 0 | 1 |  |  |  | 0 | 0 | 0 | 62_ | SO 01.1_6_ | SO 01.1_ | 0 | 0 | 0 | 0.00068187 | 0 | 0 | 0
43 | SO 01.1 | 622311521RV1 | Zateplovací systém , sokl, XPS tl. 80 mm,zakončený stěrkou s výztužnou tkaninou,viz.PD | m2 | 1.528 | 0 | 0 | 0 | 0 | 0.01039 | 0.015876 | RTS I / 2020 | 0 |  | 0 | 0 | 0 | 0 | 0 | 0 | 0 | SO 01.1 | 0 | 0 | 0 | 21 | 0 | 0 | 1 |  |  |  | 0 | 0 | 0 | 62_ | SO 01.1_6_ | SO 01.1_ | 0 | 0 | 0 | 0.015876 | 0 | 0 | 0
44 | SO 01.1 | 622311511R00 | Izolace suterénu XPS tl. 80 mm, bez PÚ,zakončený stěrkou s výztužnou tkaninou,viz.PD | m2 | 4.584 | 0 | 0 | 0 | 0 | 0.00736 | 0.033738 | RTS I / 2020 | 0 |  | 0 | 0 | 0 | 0 | 0 | 0 | 0 | SO 01.1 | 0 | 0 | 0 | 21 | 0 | 0 | 1 |  |  |  | 0 | 0 | 0 | 62_ | SO 01.1_6_ | SO 01.1_ | 0 | 0 | 0 | 0.033738 | 0 | 0 | 0
| SO 01.1 | 711 | Izolace proti vodě |  |  |  | 0 | 0 | 0 |  | 1.1195 | [10 empty] | SO 01.1 | [7 empty] | 0 | 0 | 0
45 | SO 01.1 | 711132311R00 | Prov. izolace nopovou fólií svisle, vč.uchyc.prvků | m2 | 147.971 | 0 | 0 | 0 | 0 | 8e-05 | 0.011838 | RTS I / 2020 | 0 |  | 0 | 0 | 0 | 0 | 0 | 0 | 0 | SO 01.1 | 0 | 0 | 0 | 21 | 0 | 0 | 7 |  |  |  | 0 | 0 | 0 | 711_ | SO 01.1_71_ | SO 01.1_ | 0 | 0 | 0 | 0.011838 | 0 | 0 | 0
46 | SO 01.1 | 711212015RT1 | Stěrka hydroizolační bitumenová vyztužená tkaninou, tl. 4 mm, penetrace | m2 | 239.244 | 0 | 0 | 0 | 0 | 0.00463 | 1.1077 | RTS I / 2020 | 0 |  | 0 | 0 | 0 | 0 | 0 | 0 | 0 | SO 01.1 | 0 | 0 | 0 | 21 | 0 | 0 | 7 |  |  |  | 0 | 0 | 0 | 711_ | SO 01.1_71_ | SO 01.1_ | 0 | 0 | 0 | 1.1077 | 0 | 0 | 0
47 | SO 01.1 | 998711101R00 | Přesun hmot pro izolace proti vodě, výšky do 6 m | t | 1.12 | 0 | 0 | 0 | 0 | 0 | 0 | RTS I / 2020 | 0 |  | 0 | 0 | 0 | 0 | 0 | 0 | 0 | SO 01.1 | 0 | 0 | 0 | 21 | 0 | 0 | 5 |  |  |  | 0 | 0 | 0 | 711_ | SO 01.1_71_ | SO 01.1_ | 0 | 0 | 0 | 0 | 0 | 0 | 0
| SO 01.1 | 713 | Izolace tepelné |  |  |  | 0 | 0 | 0 |  | 0.70967 | [10 empty] | SO 01.1 | [7 empty] | 0 | 0 | 0
48 | SO 01.1 | 713511381RU5 | Nátěr protipož.dvouvrstvý neopl. ocelové kostrukce stěn R30 | m2 | 506.91 | 0 | 0 | 0 | 0 | 0.0014 | 0.70967 | RTS I / 2020 | 0 |  | 0 | 0 | 0 | 0 | 0 | 0 | 0 | SO 01.1 | 0 | 0 | 0 | 21 | 0 | 0 | 7 |  |  |  | 0 | 0 | 0 | 713_ | SO 01.1_71_ | SO 01.1_ | 0 | 0 | 0 | 0.70967 | 0 | 0 | 0
49 | SO 01.1 | 998713102R00 | Přesun hmot pro izolace tepelné, výšky do 12 m | t | 0.71 | 0 | 0 | 0 | 0 | 0 | 0 | RTS I / 2020 | 0 |  | 0 | 0 | 0 | 0 | 0 | 0 | 0 | SO 01.1 | 0 | 0 | 0 | 21 | 0 | 0 | 5 |  |  |  | 0 | 0 | 0 | 713_ | SO 01.1_71_ | SO 01.1_ | 0 | 0 | 0 | 0 | 0 | 0 | 0
| SO 01.1 | 721 | Vnitřní kanalizace |  |  |  | 0 | 0 | 0 |  | 0.6956 | [10 empty] | SO 01.1 | [7 empty] | 0 | 0 | 0
50 | SO 01.1 | 721211520RT2 | Vpusť dvorní HL606, klapka, lapač,litinová mřížka, litinový rám, D 110, | kus | 2 | 0 | 0 | 0 | 0 | 0.08688 | 0.17376 | RTS I / 2020 | 0 |  | 0 | 0 | 0 | 0 | 0 | 0 | 0 | SO 01.1 | 0 | 0 | 0 | 21 | 0 | 0 | 7 |  |  |  | 0 | 0 | 0 | 721_ | SO 01.1_72_ | SO 01.1_ | 0 | 0 | 0 | 0.17376 | 0 | 0 | 0
51 | SO 01.1 | 877313123R00 | Montáž tvarovek jednoos. plast. gum.kroužek DN 150 | kus | 26 | 0 | 0 | 0 | 0 | 1e-05 | 0.00026 | RTS I / 2020 | 0 |  | 0 | 0 | 0 | 0 | 0 | 0 | 0 | SO 01.1 | 0 | 0 | 0 | 21 | 0 | 0 | 7 |  |  |  | 0 | 0 | 0 | 721_ | SO 01.1_72_ | SO 01.1_ | 0 | 0 | 0 | 0.00026 | 0 | 0 | 0
52 | SO 01.1 | 28611146.A | Trubka kanalizační KGEM SN 4 PVC 125x3,2x1000 mm | kus | 8 | 0 | 0 | 0 | 0 | 0.0017 | 0.0136 | RTS I / 2020 | 0 |  | 0 | 0 | 0 | 0 | 0 | 0 | 0 | SO 01.1 | 0 | 0 | 0 | 21 | 0 | 0 | 7 |  |  |  | 0 | 0 | 0 | 721_ | SO 01.1_72_ | SO 01.1_ | 0 | 0 | 0 | 0.0136 | 0 | 0 | 0
53 | SO 01.1 | 28615375.A | Odbočka HTEA D 125/ 110 mm 45° PP | kus | 2 | 0 | 0 | 0 | 0 | 0.00051 | 0.00102 | RTS I / 2020 | 0 |  | 0 | 0 | 0 | 0 | 0 | 0 | 0 | SO 01.1 | 0 | 0 | 0 | 21 | 0 | 0 | 7 |  |  |  | 0 | 0 | 0 | 721_ | SO 01.1_72_ | SO 01.1_ | 0 | 0 | 0 | 0.00102 | 0 | 0 | 0
54 | SO 01.1 | 28615302.A | Koleno HTB D 125 mm 45° PP | kus | 16 | 0 | 0 | 0 | 0 | 0.00026 | 0.00416 | RTS I / 2020 | 0 |  | 0 | 0 | 0 | 0 | 0 | 0 | 0 | SO 01.1 | 0 | 0 | 0 | 21 | 0 | 0 | 7 |  |  |  | 0 | 0 | 0 | 721_ | SO 01.1_72_ | SO 01.1_ | 0 | 0 | 0 | 0.00416 | 0 | 0 | 0
55 | SO 01.1 | 721242110RT2 | Lapač střešních splavenin PP HL600, kloub | kus | 6 | 0 | 0 | 0 | 0 | 0.0838 | 0.5028 | RTS I / 2020 | 0 |  | 0 | 0 | 0 | 0 | 0 | 0 | 0 | SO 01.1 | 0 | 0 | 0 | 21 | 0 | 0 | 7 |  |  |  | 0 | 0 | 0 | 721_ | SO 01.1_72_ | SO 01.1_ | 0 | 0 | 0 | 0.5028 | 0 | 0 | 0
56 | SO 01.1 | 998721101R00 | Přesun hmot pro vnitřní kanalizaci, výšky do 6 m | t | 0.696 | 0 | 0 | 0 | 0 | 0 | 0 | RTS I / 2020 | 0 |  | 0 | 0 | 0 | 0 | 0 | 0 | 0 | SO 01.1 | 0 | 0 | 0 | 21 | 0 | 0 | 5 |  |  |  | 0 | 0 | 0 | 721_ | SO 01.1_72_ | SO 01.1_ | 0 | 0 | 0 | 0 | 0 | 0 | 0
| SO 01.1 | 764 | Konstrukce klempířské |  |  |  | 0 | 0 | 0 |  | 0.26287 | [10 empty] | SO 01.1 | [7 empty] | 0 | 0 | 0
57 | SO 01.1 | 764929503R00 | M odpadní trouby z lak.plechu, kruhové do D120 mm | m | 55 | 0 | 0 | 0 | 0 | 0.00027 | 0.01485 | RTS I / 2020 | 0 |  | 0 | 0 | 0 | 0 | 0 | 0 | 0 | SO 01.1 | 0 | 0 | 0 | 21 | 0 | 0 | 7 |  |  |  | 0 | 0 | 0 | 764_ | SO 01.1_76_ | SO 01.1_ | 0 | 0 | 0 | 0.01485 | 0 | 0 | 0
58 | SO 01.1 | 13851110 | Poplast.plech tabule plech. tl. 0,6 1000 x 2000 mm, Pz jádro-barva | m2 | 8.16 | 0 | 0 | 0 | 0 | 0.0096 | 0.078336 | RTS I / 2020 | 0 |  | 0 | 0 | 0 | 0 | 0 | 0 | 0 | SO 01.1 | 0 | 0 | 0 | 21 | 0 | 0 | 7 |  |  |  | 0 | 0 | 0 | 764_ | SO 01.1_76_ | SO 01.1_ | 0 | 0 | 0 | 0.078336 | 0 | 0 | 0
59 | SO 01.1 | 553512861 | Trn k objímce -prodloužení přes ETICS= 140 mm popl.pozink | kus | 32 | 0 | 0 | 0 | 0 | 0 | 0 | RTS I / 2020 | 0 |  | 0 | 0 | 0 | 0 | 0 | 0 | 0 | SO 01.1 | 0 | 0 | 0 | 21 | 0 | 0 | 7 |  |  |  | 0 | 0 | 0 | 764_ | SO 01.1_76_ | SO 01.1_ | 0 | 0 | 0 | 0 | 0 | 0 | 0
60 | SO 01.1 | 55351615 | Upevnění svodu 120 do zdi - trn včetně objímky | kus | 20 | 0 | 0 | 0 | 0 | 7e-05 | 0.0014 | RTS I / 2020 | 0 |  | 0 | 0 | 0 | 0 | 0 | 0 | 0 | SO 01.1 | 0 | 0 | 0 | 21 | 0 | 0 | 7 |  |  |  | 0 | 0 | 0 | 764_ | SO 01.1_76_ | SO 01.1_ | 0 | 0 | 0 | 0.0014 | 0 | 0 | 0
61 | SO 01.1 | 764812670R00 | Oplechování rohů stěn z lakovaného Pz plechu, rš 500 mm | m | 27.36 | 0 | 0 | 0 | 0 | 0.00247 | 0.067579 | RTS I / 2020 | 0 |  | 0 | 0 | 0 | 0 | 0 | 0 | 0 | SO 01.1 | 0 | 0 | 0 | 21 | 0 | 0 | 7 |  |  |  | 0 | 0 | 0 | 764_ | SO 01.1_76_ | SO 01.1_ | 0 | 0 | 0 | 0.067579 | 0 | 0 | 0
62 | SO 01.1 | 764812619R00 | Oplechování vnitřní roh stěn z lakovaného Pz plechu, rš 190 mm | m | 127.48 | 0 | 0 | 0 | 0 | 0.00079 | 0.10071 | RTS I / 2020 | 0 |  | 0 | 0 | 0 | 0 | 0 | 0 | 0 | SO 01.1 | 0 | 0 | 0 | 21 | 0 | 0 | 7 |  |  |  | 0 | 0 | 0 | 764_ | SO 01.1_76_ | SO 01.1_ | 0 | 0 | 0 | 0.10071 | 0 | 0 | 0
63 | SO 01.1 | 28355472 | Páska těsnicí PE 3x9 mm viz.PD | m | 267.708 | 0 | 0 | 0 | 0 | 0 | 0 | RTS I / 2020 | 0 |  | 0 | 0 | 0 | 0 | 0 | 0 | 0 | SO 01.1 | 0 | 0 | 0 | 21 | 0 | 0 | 7 |  |  |  | 0 | 0 | 0 | 764_ | SO 01.1_76_ | SO 01.1_ | 0 | 0 | 0 | 0 | 0 | 0 | 0
64 | SO 01.1 | 998764102R00 | Přesun hmot pro klempířské konstr., výšky do 12 m | t | 0.263 | 0 | 0 | 0 | 0 | 0 | 0 | RTS I / 2020 | 0 |  | 0 | 0 | 0 | 0 | 0 | 0 | 0 | SO 01.1 | 0 | 0 | 0 | 21 | 0 | 0 | 5 |  |  |  | 0 | 0 | 0 | 764_ | SO 01.1_76_ | SO 01.1_ | 0 | 0 | 0 | 0 | 0 | 0 | 0
| SO 01.1 | 767 | Konstrukce doplňkové stavební (zámečnické) |  |  |  | 0 | 0 | 0 |  | 5.1622 | [10 empty] | SO 01.1 | [7 empty] | 0 | 0 | 0
65 | SO 01.1 | 767995105R00 | Výroba a montáž kov. atypických konstr. pro doplnění ocelové konstrukce stěn pro zateplení fasády a výpní otvorů viz.PD | kg | 4294.926 | 0 | 0 | 0 | 0 | 5e-05 | 0.21475 | RTS I / 2020 | 0 |  | 0 | 0 | 0 | 0 | 0 | 0 | 0 | SO 01.1 | 0 | 0 | 0 | 21 | 0 | 0 | 7 |  |  |  | 0 | 0 | 0 | 767_ | SO 01.1_76_ | SO 01.1_ | 0 | 0 | 0 | 0.21475 | 0 | 0 | 0
66 | SO 01.1 | 133301520000D | Úhelník rovnoramenný L jakost S235 50x50x3 mm | kg | 127.407 | 0 | 0 | 0 | 0 | 0.001 | 0.12741 | RTS I / 2020 | 0 |  | 0 | 0 | 0 | 0 | 0 | 0 | 0 | SO 01.1 | 0 | 0 | 0 | 21 | 0 | 0 | 7 |  |  |  | 0 | 0 | 0 | 767_ | SO 01.1_76_ | SO 01.1_ | 0 | 0 | 0 | 0.12741 | 0 | 0 | 0
67 | SO 01.1 | 13611214C | Profil obdélník. uzavř.svařovaný S235 140x140x4 mm | t | 2.125 | 0 | 0 | 0 | 0 | 1 | 2.125 | RTS I / 2020 | 0 |  | 0 | 0 | 0 | 0 | 0 | 0 | 0 | SO 01.1 | 0 | 0 | 0 | 21 | 0 | 0 | 7 |  |  |  | 0 | 0 | 0 | 767_ | SO 01.1_76_ | SO 01.1_ | 0 | 0 | 0 | 2.125 | 0 | 0 | 0
68 | SO 01.1 | 14587796B | Profil obdélník. uzavř.svařovaný S235 140x60x3 mm | t | 1.543 | 0 | 0 | 0 | 0 | 1 | 1.543 | RTS I / 2020 | 0 |  | 0 | 0 | 0 | 0 | 0 | 0 | 0 | SO 01.1 | 0 | 0 | 0 | 21 | 0 | 0 | 7 |  |  |  | 0 | 0 | 0 | 767_ | SO 01.1_76_ | SO 01.1_ | 0 | 0 | 0 | 1.543 | 0 | 0 | 0
69 | SO 01.1 | 14587796A | Profil obdélník. uzavř.svařovaný S235 120x120x3 mm | t | 0.163 | 0 | 0 | 0 | 0 | 1 | 0.163 | RTS I / 2020 | 0 |  | 0 | 0 | 0 | 0 | 0 | 0 | 0 | SO 01.1 | 0 | 0 | 0 | 21 | 0 | 0 | 7 |  |  |  | 0 | 0 | 0 | 767_ | SO 01.1_76_ | SO 01.1_ | 0 | 0 | 0 | 0.163 | 0 | 0 | 0
70 | SO 01.1 | 14587796B | Profil obdélník. uzavř.svařovaný S235 120x100x3 mm | t | 0.017 | 0 | 0 | 0 | 0 | 1 | 0.017 | RTS I / 2020 | 0 |  | 0 | 0 | 0 | 0 | 0 | 0 | 0 | SO 01.1 | 0 | 0 | 0 | 21 | 0 | 0 | 7 |  |  |  | 0 | 0 | 0 | 767_ | SO 01.1_76_ | SO 01.1_ | 0 | 0 | 0 | 0.017 | 0 | 0 | 0
71 | SO 01.1 | 14587795 | Profil obdélník. uzavř.svařovaný S235 120x60x3 mm | t | 0.231 | 0 | 0 | 0 | 0 | 1 | 0.231 | RTS I / 2020 | 0 |  | 0 | 0 | 0 | 0 | 0 | 0 | 0 | SO 01.1 | 0 | 0 | 0 | 21 | 0 | 0 | 7 |  |  |  | 0 | 0 | 0 | 767_ | SO 01.1_76_ | SO 01.1_ | 0 | 0 | 0 | 0.231 | 0 | 0 | 0
72 | SO 01.1 | 14587263 | Profil čtvercový uzavř.svařovaný S235 50 x 3 mm | t | 0.087 | 0 | 0 | 0 | 0 | 1 | 0.087 | RTS I / 2020 | 0 |  | 0 | 0 | 0 | 0 | 0 | 0 | 0 | SO 01.1 | 0 | 0 | 0 | 21 | 0 | 0 | 7 |  |  |  | 0 | 0 | 0 | 767_ | SO 01.1_76_ | SO 01.1_ | 0 | 0 | 0 | 0.087 | 0 | 0 | 0
73 | SO 01.1 | 13331838 | Úhelník rovnoramenný L jakost S235 100x100x10 mm | t | 0.228 | 0 | 0 | 0 | 0 | 1 | 0.228 | RTS I / 2020 | 0 |  | 0 | 0 | 0 | 0 | 0 | 0 | 0 | SO 01.1 | 0 | 0 | 0 | 21 | 0 | 0 | 7 |  |  |  | 0 | 0 | 0 | 767_ | SO 01.1_76_ | SO 01.1_ | 0 | 0 | 0 | 0.228 | 0 | 0 | 0
74 | SO 01.1 | 13611228 | Plech hladký jakost S235 10x1000x2000 mm | t | 0.426 | 0 | 0 | 0 | 0 | 1 | 0.426 | RTS I / 2020 | 0 |  | 0 | 0 | 0 | 0 | 0 | 0 | 0 | SO 01.1 | 0 | 0 | 0 | 21 | 0 | 0 | 7 |  |  |  | 0 | 0 | 0 | 767_ | SO 01.1_76_ | SO 01.1_ | 0 | 0 | 0 | 0.426 | 0 | 0 | 0
75 | SO 01.1 | 953981102R00 | D+M Chemické kotvy do betonu, hl. do 130 mm, M 10, ampule,vyvrtání a vyčištění otvoru,zasunutí ampule,zavrtání svorníku s hrotem, maticí a podložkou | kus | 39 | 0 | 0 | 0 | 0 | 0 | 0 | RTS I / 2020 | 0 |  | 0 | 0 | 0 | 0 | 0 | 0 | 0 | SO 01.1 | 0 | 0 | 0 | 21 | 0 | 0 | 7 |  |  |  | 0 | 0 | 0 | 767_ | SO 01.1_76_ | SO 01.1_ | 0 | 0 | 0 | 0 | 0 | 0 | 0
76 | SO 01.1 | 998767102R00 | Přesun hmot pro zámečnické konstr., výšky do 12 m | t | 5.162 | 0 | 0 | 0 | 0 | 0 | 0 | RTS I / 2020 | 0 |  | 0 | 0 | 0 | 0 | 0 | 0 | 0 | SO 01.1 | 0 | 0 | 0 | 21 | 0 | 0 | 5 |  |  |  | 0 | 0 | 0 | 767_ | SO 01.1_76_ | SO 01.1_ | 0 | 0 | 0 | 0 | 0 | 0 | 0
| SO 01.1 | 777 | Podlahy ze syntetických hmot |  |  |  | 0 | 0 | 0 |  | 0.14458 | [10 empty] | SO 01.1 | [7 empty] | 0 | 0 | 0
77 | SO 01.1 | 777511113R00 | Podlahová stěrka ext.syst.epoxydová,Dekorativní povrch podlah a vlhkých prostor v exteriéru | m2 | 13.5 | 0 | 0 | 0 | 0 | 0.01071 | 0.14458 | RTS I / 2020 | 0 |  | 0 | 0 | 0 | 0 | 0 | 0 | 0 | SO 01.1 | 0 | 0 | 0 | 21 | 0 | 0 | 7 |  |  |  | 0 | 0 | 0 | 777_ | SO 01.1_77_ | SO 01.1_ | 0 | 0 | 0 | 0.14458 | 0 | 0 | 0
| SO 01.1 | 783 | Nátěry |  |  |  | 0 | 0 | 0 |  | 0.27863 | [10 empty] | SO 01.1 | [7 empty] | 0 | 0 | 0
78 | SO 01.1 | 783124220R00 | Nátěr syntetický stávající OK "B" 1x + 2x email,NÁTĚR (DLE ČSN EN ISO 12944 PRO STUPEŇ KOROZNÍ AGRESIVITY C3) RAL 9002 | m2 | 506.91 | 0 | 0 | 0 | 0 | 0.00042 | 0.2129 | RTS I / 2020 | 0 |  | 0 | 0 | 0 | 0 | 0 | 0 | 0 | SO 01.1 | 0 | 0 | 0 | 21 | 0 | 0 | 7 |  |  |  | 0 | 0 | 0 | 783_ | SO 01.1_78_ | SO 01.1_ | 0 | 0 | 0 | 0.2129 | 0 | 0 | 0
79 | SO 01.1 | 783124220R00 | Nátěr syntetický doplnění OK "B" 1x + 2x email,NÁTĚR (DLE ČSN EN ISO 12944 PRO STUPEŇ KOROZNÍ AGRESIVITY C3) RAL 9002 | m2 | 156.485 | 0 | 0 | 0 | 0 | 0.00042 | 0.065724 | RTS I / 2020 | 0 |  | 0 | 0 | 0 | 0 | 0 | 0 | 0 | SO 01.1 | 0 | 0 | 0 | 21 | 0 | 0 | 7 |  |  |  | 0 | 0 | 0 | 783_ | SO 01.1_78_ | SO 01.1_ | 0 | 0 | 0 | 0.065724 | 0 | 0 | 0
| SO 01.1 | 90 | Hodinové zúčtovací sazby (HZS) |  |  |  | 0 | 0 | 0 |  | 0.003 | [10 empty] | SO 01.1 | [7 empty] | 0 | 0 | 0
80 | SO 01.1 | 904 R00 | Demontáž a zpětná montáž mont.nerez.komínu-včetně prodloužení průduchu o etics | h | 30 | 0 | 0 | 0 | 0 | 0 | 0 | RTS I / 2020 | 0 |  | 0 | 0 | 0 | 0 | 0 | 0 | 0 | SO 01.1 | 0 | 0 | 0 | 21 | 0 | 0 | 1 |  |  |  | 0 | 0 | 0 | 90_ | SO 01.1_9_ | SO 01.1_ | 0 | 0 | 0 | 0 | 0 | 0 | 0
81 | SO 01.1 | 909 R00 | Hzs-nezmeritelne stavebni prace -demontáž el.skříní,vypínačů,spínačů,konzol,kamer,čidel a přívodních kabelů a jejich zpětná montáž na zat.systém | h | 24 | 0 | 0 | 0 | 0 | 0 | 0 | RTS I / 2020 | 0 |  | 0 | 0 | 0 | 0 | 0 | 0 | 0 | SO 01.1 | 0 | 0 | 0 | 21 | 0 | 0 | 1 |  |  |  | 0 | 0 | 0 | 90_ | SO 01.1_9_ | SO 01.1_ | 0 | 0 | 0 | 0 | 0 | 0 | 0
82 | SO 01.1 | 357117161 | Skříň plastová do zateplení fasády pro zakrytí stávajícího rozvaděče-prodl.o ETICS | kus | 1 | 0 | 0 | 0 | 0 | 0.003 | 0.003 | RTS I / 2020 | 0 |  | 0 | 0 | 0 | 0 | 0 | 0 | 0 | SO 01.1 | 0 | 0 | 0 | 21 | 0 | 0 | 1 |  |  |  | 0 | 0 | 0 | 90_ | SO 01.1_9_ | SO 01.1_ | 0 | 0 | 0 | 0.003 | 0 | 0 | 0
| SO 01.1 | 91 | Doplňující konstrukce a práce na pozemních komunikacích a zpevněných plochách |  |  |  | 0 | 0 | 0 |  | 65.0215 | [10 empty] | SO 01.1 | [7 empty] | 0 | 0 | 0
83 | SO 01.1 | 916561111RT2 | Osazení záhon.obrubníků do lože z C 12/15 s opěrou,včetně obrubníku 50/5/20 cm | m | 156.1 | 0 | 0 | 0 | 0 | 0.12472 | 19.4688 | RTS I / 2020 | 0 |  | 0 | 0 | 0 | 0 | 0 | 0 | 0 | SO 01.1 | 0 | 0 | 0 | 21 | 0 | 0 | 1 |  |  |  | 0 | 0 | 0 | 91_ | SO 01.1_9_ | SO 01.1_ | 0 | 0 | 0 | 19.4688 | 0 | 0 | 0
84 | SO 01.1 | 917862111RV3 | Osazení stojat. obrub.bet. s opěrou,lože z C 12/15,včetně obrubníku nájezdového 1000/150/150 | m | 12 | 0 | 0 | 0 | 0 | 0.1952 | 2.3424 | RTS I / 2020 | 0 |  | 0 | 0 | 0 | 0 | 0 | 0 | 0 | SO 01.1 | 0 | 0 | 0 | 21 | 0 | 0 | 1 |  |  |  | 0 | 0 | 0 | 91_ | SO 01.1_9_ | SO 01.1_ | 0 | 0 | 0 | 2.3424 | 0 | 0 | 0
85 | SO 01.1 | 918101111R00 | Lože pod obrubníky nebo obruby dlažeb z C 12/15 | m3 | 17.113 | 0 | 0 | 0 | 0 | 2.525 | 43.2103 | RTS I / 2020 | 0 |  | 0 | 0 | 0 | 0 | 0 | 0 | 0 | SO 01.1 | 0 | 0 | 0 | 21 | 0 | 0 | 1 |  |  |  | 0 | 0 | 0 | 91_ | SO 01.1_9_ | SO 01.1_ | 0 | 0 | 0 | 43.2103 | 0 | 0 | 0
| SO 01.1 | 93 | Různé dokončovací konstrukce a práce inženýrských staveb |  |  |  | 0 | 0 | 0 |  | 13.2594 | [10 empty] | SO 01.1 | [7 empty] | 0 | 0 | 0
86 | SO 01.1 | 935112111R00 | Osazení přík.žlabu do C8/10 tl.10cm z tvárnic 50cm | m | 49 | 0 | 0 | 0 | 0 | 0.14565 | 7.1368 | RTS I / 2020 | 0 |  | 0 | 0 | 0 | 0 | 0 | 0 | 0 | SO 01.1 | 0 | 0 | 0 | 21 | 0 | 0 | 1 |  |  |  | 0 | 0 | 0 | 93_ | SO 01.1_9_ | SO 01.1_ | 0 | 0 | 0 | 7.1368 | 0 | 0 | 0
87 | SO 01.1 | 59227516 | Žlab odvodňovací TBZ 50/50/13 | kus | 102.9 | 0 | 0 | 0 | 0 | 0.0595 | 6.1226 | RTS I / 2020 | 0 |  | 0 | 0 | 0 | 0 | 0 | 0 | 0 | SO 01.1 | 0 | 0 | 0 | 21 | 0 | 0 | 1 |  |  |  | 0 | 0 | 0 | 93_ | SO 01.1_9_ | SO 01.1_ | 0 | 0 | 0 | 6.1226 | 0 | 0 | 0
| SO 01.1 | 94 | Lešení a stavební výtahy |  |  |  | 0 | 0 | 0 |  | 29.2692 | [10 empty] | SO 01.1 | [7 empty] | 0 | 0 | 0
88 | SO 01.1 | 941941031R00 | Montáž lešení leh.řad.s podlahami,š.do 1 m, H 10 m | m2 | 1363.26 | 0 | 0 | 0 | 0 | 0.01838 | 25.0567 | RTS I / 2020 | 0 |  | 0 | 0 | 0 | 0 | 0 | 0 | 0 | SO 01.1 | 0 | 0 | 0 | 21 | 0 | 0 | 1 |  |  |  | 0 | 0 | 0 | 94_ | SO 01.1_9_ | SO 01.1_ | 0 | 0 | 0 | 25.0567 | 0 | 0 | 0
89 | SO 01.1 | 941941192R00 | Příplatek za každý měsíc použití lešení k pol.1032 | m2 | 4089.78 | 0 | 0 | 0 | 0 | 0.00082 | 3.3536 | RTS I / 2020 | 0 |  | 0 | 0 | 0 | 0 | 0 | 0 | 0 | SO 01.1 | 0 | 0 | 0 | 21 | 0 | 0 | 1 |  |  |  | 0 | 0 | 0 | 94_ | SO 01.1_9_ | SO 01.1_ | 0 | 0 | 0 | 3.3536 | 0 | 0 | 0
90 | SO 01.1 | 941941831R00 | Demontáž lešení leh.řad.s podlahami,š.1 m, H 10 m | m2 | 1363.26 | 0 | 0 | 0 | 0 | 0 | 0 | RTS I / 2020 | 0 |  | 0 | 0 | 0 | 0 | 0 | 0 | 0 | SO 01.1 | 0 | 0 | 0 | 21 | 0 | 0 | 1 |  |  |  | 0 | 0 | 0 | 94_ | SO 01.1_9_ | SO 01.1_ | 0 | 0 | 0 | 0 | 0 | 0 | 0
91 | SO 01.1 | 944944011R00 | Montáž ochranné sítě z umělých vláken | m2 | 1363.26 | 0 | 0 | 0 | 0 | 0 | 0 | RTS I / 2020 | 0 |  | 0 | 0 | 0 | 0 | 0 | 0 | 0 | SO 01.1 | 0 | 0 | 0 | 21 | 0 | 0 | 1 |  |  |  | 0 | 0 | 0 | 94_ | SO 01.1_9_ | SO 01.1_ | 0 | 0 | 0 | 0 | 0 | 0 | 0
92 | SO 01.1 | 944944031R00 | Příplatek za každý měsíc použití sítí k pol. 4011 | m2 | 4089.78 | 0 | 0 | 0 | 0 | 5e-05 | 0.20449 | RTS I / 2020 | 0 |  | 0 | 0 | 0 | 0 | 0 | 0 | 0 | SO 01.1 | 0 | 0 | 0 | 21 | 0 | 0 | 1 |  |  |  | 0 | 0 | 0 | 94_ | SO 01.1_9_ | SO 01.1_ | 0 | 0 | 0 | 0.20449 | 0 | 0 | 0
93 | SO 01.1 | 944944081R00 | Demontáž ochranné sítě z umělých vláken | m2 | 1363.26 | 0 | 0 | 0 | 0 | 0 | 0 | RTS I / 2020 | 0 |  | 0 | 0 | 0 | 0 | 0 | 0 | 0 | SO 01.1 | 0 | 0 | 0 | 21 | 0 | 0 | 1 |  |  |  | 0 | 0 | 0 | 94_ | SO 01.1_9_ | SO 01.1_ | 0 | 0 | 0 | 0 | 0 | 0 | 0
94 | SO 01.1 | 943955031R00 | Montáž lešeňové podlahy bez příčníků, H do 10 m | m2 | 49.46 | 0 | 0 | 0 | 0 | 0.01323 | 0.65436 | RTS I / 2020 | 0 |  | 0 | 0 | 0 | 0 | 0 | 0 | 0 | SO 01.1 | 0 | 0 | 0 | 21 | 0 | 0 | 1 |  |  |  | 0 | 0 | 0 | 94_ | SO 01.1_9_ | SO 01.1_ | 0 | 0 | 0 | 0.65436 | 0 | 0 | 0
95 | SO 01.1 | 943955831R00 | Demontáž leš. podlahy bez příč. a podél., H 10 m | m2 | 49.46 | 0 | 0 | 0 | 0 | 0 | 0 | RTS I / 2020 | 0 |  | 0 | 0 | 0 | 0 | 0 | 0 | 0 | SO 01.1 | 0 | 0 | 0 | 21 | 0 | 0 | 1 |  |  |  | 0 | 0 | 0 | 94_ | SO 01.1_9_ | SO 01.1_ | 0 | 0 | 0 | 0 | 0 | 0 | 0
| SO 01.1 | 95 | Různé dokončovací konstrukce a práce na pozemních stavbách |  |  |  | 0 | 0 | 0 |  | 0.69769 | [10 empty] | SO 01.1 | [7 empty] | 0 | 0 | 0
96 | SO 01.1 | 953943121R00 | Osazení kovových předmětů do betonu, 1 kg / kus | kus | 168 | 0 | 0 | 0 | 0 | 8e-05 | 0.01344 | RTS I / 2020 | 0 |  | 0 | 0 | 0 | 0 | 0 | 0 | 0 | SO 01.1 | 0 | 0 | 0 | 21 | 0 | 0 | 1 |  |  |  | 0 | 0 | 0 | 95_ | SO 01.1_9_ | SO 01.1_ | 0 | 0 | 0 | 0.01344 | 0 | 0 | 0
97 | SO 01.1 | 953941145RA0 | Odvětrání ploché střechy atikou tl.450 mm, cihla,, vybourání otvoru v atice, osazení a dodávku odvětrávací trubky a kulaté plastové větrací mřížky. | kus | 35 | 0 | 0 | 0 | 0 | 0.01955 | 0.68425 | RTS I / 2020 | 0 |  | 0 | 0 | 0 | 0 | 0 | 0 | 0 | SO 01.1 | 0 | 0 | 0 | 21 | 0 | 0 | 1 |  |  |  | 0 | 0 | 0 | 95_ | SO 01.1_9_ | SO 01.1_ | 0 | 0 | 0 | 0.68425 | 0 | 0 | 0
| SO 01.1 | H99 | Ostatní přesuny hmot |  |  |  | 0 | 0 | 0 |  | 0 | [10 empty] | SO 01.1 | [7 empty] | 0 | 0 | 0
98 | SO 01.1 | 999281108R00 | Přesun hmot pro opravy a údržbu do výšky 12 m | t | 348.835 | 0 | 0 | 0 | 0 | 0 | 0 | RTS I / 2020 | 0 |  | 0 | 0 | 0 | 0 | 0 | 0 | 0 | SO 01.1 | 0 | 0 | 0 | 21 | 0 | 0 | 5 |  |  |  | 0 | 0 | 0 | H99_ | SO 01.1_9_ | SO 01.1_ | 0 | 0 | 0 | 0 | 0 | 0 | 0
| SO 01.1 | M21 | Elektromontáže |  |  |  | 0 | 0 | 0 |  | 0.0054 | [10 empty] | SO 01.1 | [7 empty] | 0 | 0 | 0
99 | SO 01.1 | 210010347RT3 | Montážní deska do zateplení, bez zapojení,včetně dodávky | kus | 168 | 0 | 0 | 0 | 0 | 0 | 0 | RTS I / 2020 | 0 |  | 0 | 0 | 0 | 0 | 0 | 0 | 0 | SO 01.1 | 0 | 0 | 0 | 21 | 0 | 0 | 2 |  |  |  | 0 | 0 | 0 | M21_ | SO 01.1_9_ | SO 01.1_ | 0 | 0 | 0 | 0 | 0 | 0 | 0
100 | SO 01.1 | 210010003RU3 | Trubka ohebná pod omítku, vnější průměr 25 mm,včetně dodávky | m | 45 | 0 | 0 | 0 | 0 | 0.00012 | 0.0054 | RTS I / 2020 | 0 |  | 0 | 0 | 0 | 0 | 0 | 0 | 0 | SO 01.1 | 0 | 0 | 0 | 21 | 0 | 0 | 2 |  |  |  | 0 | 0 | 0 | M21_ | SO 01.1_9_ | SO 01.1_ | 0 | 0 | 0 | 0.0054 | 0 | 0 | 0
[7 empty] | Celkem: |  | 0

## Výkaz výměr (SO 01.1)
Výkaz výměr (SO 01.1 - Zateplení fasády)
Název stavby: |  | Úspory energie - Hotelová škola a SOS Řemesel Velké Meziříčí pavilon DH |  | Objednatel: | Kraj Vysočina, Žiškova 57/1882, 587 33 Jihlava
Druh stavby: |  | Stavební úpravy pavilonu DH |  | Projektant: | GREMIS, s.r.o., Jihlavská 230, 594 01 Velké Meziři
Lokalita: |  | k.ú. Velké Meziřičí(779091) |  | Zhotovitel:
Zpracoval: |  | Bohuslav Hemala |  | Zpracováno dne: | 10.04.2020
Č | Objekt | Kód | Zkrácený popis |  | MJ | Množství | Potřebné množství
|  | 18 | Povrchové úpravy terénu
1 | SO 01.1 | 181300014RAA | Rozprostření ornice v rovině tloušťka 30 cm,dovoz ornice ze vzdálenosti 500 m, osetí trávou k obrubě |  | m2 | 25.823 | 0
|  |  | (9+0,8+49,145+0,8*2+24,73+0,8)*0,3 k obrubě |  |  | 25.823
|  | 21 | Úprava podloží a základové spáry
2 | SO 01.1 | 211561111RK1 | Výplň odvodňovacích žeber kam. hrubě drcen. 16 mm |  | m3 | 79.566 | 0
|  |  | ((49,145*2+24,73*2+0,5*4)-(5,7+3))*0,8*0,7 |  |  | 78.988
|  |  | 0,75*1,1*0,7 pod schod |  |  | 0.578
3 | SO 01.1 | 212971110R00 | Opláštění trativodů z geotext., do sklonu 1:2,5 |  | m2 | 441.15 | 0
|  |  | ((49,145*2+24,73*2+0,5*4)-(5,7-3))*(0,7+0,8)*2 |  |  | 441.15
4 | SO 01.1 | 69370514 | Geotextilie PP 300 g/m2 do 6 m |  | m2 | 507.323 | 0
|  |  | 441,15 |  |  | 441.15
|  |  | ;ztratné 15%; 66,1725 |  |  | 66.173
|  | 34 | Stěny a příčky
5 | SO 01.1 | 342172236R00 | Mtž sendvičových panelů PIR k oc.prof.,stěna složitá-horizontální kladení modul 1000mm,tl.120 mm, včetně lištování |  | m2 | 389.14 | 0
|  |  | 389,14 |  |  | 389.14
6 | SO 01.1 | 61210426-120 | Panel fasádní sendvičový stěnový systémový tl. jádra 120 mm,Součinitel tepelné vodivosti 0,022 W/mK,mikroreprofil. 0,8+1,3mm vč.lištování viz.PD |  | m2 | 400.814 | 0
|  |  | 389,14 |  |  | 389.14
|  |  | ;ztratné 3%; 11,6742 |  |  | 11.674
|  | 43 | Schodiště
7 | SO 01.1 | 631315621R00 | Mazanina betonová tl. 12 - 24 cm C 20/25 |  | m3 | 0.825 | 0
|  |  | 1,1*0,75*(0,8+1,2)/2 k D04 |  |  | 0.825
8 | SO 01.1 | 631319153R00 | Příplatek za přehlaz. mazanin pod povlaky |  | m3 | 0.825 | 0
|  |  | 0,825 |  |  | 0.825
9 | SO 01.1 | 430361921RT5 | Výztuž schodišťových konstrukcí svařovanou sítí |  | t | 0.003 | 0
|  |  | 1,1*0,75*0,00304*1,25 |  |  | 0.003
10 | SO 01.1 | 434121415R00 | Osazení želbet. stupňů na schodnice, broušených-do betonu |  | m | 3 | 0
|  |  | 2*1,5 |  |  | 3
11 | SO 01.1 | 58388015 | Stupeň schod. plný 150x300x1000 vyžlábkovná podst.nebo rovný(možný i jiný rozměr dle tvaru a délky schodiště) |  | kus | 2 | 0
|  |  | 2 |  |  | 2
12 | SO 01.1 | 311321825R00 | Železobeton nadzákladových zdí pohledový C 25/30 |  | m3 | 0.75 | 0
|  |  | 0,75*0,5*2 |  |  | 0.75
13 | SO 01.1 | 311351805R00 | Bednění nadzákl.zdí,pohled.hl.,oboustranné-zřízení |  | m2 | 0.75 | 0
|  |  | 0,75*2*0,5 |  |  | 0.75
14 | SO 01.1 | 311351806R00 | Bednění nadzákl.zdí,pohled.hl.,oboustr.-odstranění |  | m2 | 0.75 | 0
|  |  | 0,75 |  |  | 0.75
|  | 56 | Podkladní vrstvy komunikací, letišť a ploch
15 | SO 01.1 | 567122111R00 | Podklad z kameniva zpev.cementem SC C8/10 tl.12 cm |  | m2 | 16.94 | 0
|  |  | 16,94 |  |  | 16.94
|  | 57 | Kryty pozemních komunikací, letišť a ploch z kameniva nebo živičné
16 | SO 01.1 | 572763151R00 | Vyspravení asfaltobetonem k obrubě po stav.úpravách soklové části |  | t | 3.222 | 0
|  |  | (49,2+0,8*2+0,8*2-5,7)*0,2*0,15*2,3 |  |  | 3.222
|  | 58 | Kryty pozemních komunikací, letišť a ploch z betonu a ostatních hmot
17 | SO 01.1 | 581200088RAB | Komunikace s CB krytem -cementový beton CB II 210 mm,bez výkopových prací,CB II 210 mm ŠDA 200 mm celkem 410 mm |  | m2 | 16.94 | 0
|  |  | 4*1,2*3 u vrat |  |  | 14.4
|  |  | (24,7-9-3)*0,2 dobetonování u štítu |  |  | 2.54
|  | 59 | Kryty pozemních komunikací, letišť a ploch dlážděných (předlažby)
18 | SO 01.1 | 596291111R00 | Řezání dlažby tl. 60 mm |  | m | 20 | 0
|  |  | 0,5*(4+4+8+4)+10 |  |  | 20
19 | SO 01.1 | 596841111RT4 | Kladení dlažby z dlaždic kom.pro pěší do lože z MC,včetně dlaždic betonových HBB 50/50/5 cm |  | m2 | 74.725 | 0
|  |  | -(4*3-5,7-3)*0,5 u vrat |  |  | -1.65
|  |  | (49,145*2+24,73*2+0,5*4+1*2+0,5*2)*0,5 |  |  | 76.375
|  | 60 | Omítky ze suchých směsí
20 | SO 01.1 | 601011193R00 | Kontaktní nátěr pod omítky stropy a ostění bílý |  | m2 | 119.021 | 0
|  |  | 119,021 |  |  | 119.021
21 | SO 01.1 | 601011188RT7 | Stěrka na podhledech/ostění silikonová ,barevná,zatíraná, zrnitost 2,0 mm |  | m2 | 119.021 | 0
|  |  | 119,021 |  |  | 119.021
22 | SO 01.1 | 602011193R00 | Kontaktní nátěr pod omítky bílý |  | m2 | 1006.856 | 0
|  |  | 446,152+49,386 |  |  | 495.538
|  |  | 511,318 přechodový můstek |  |  | 511.318
23 | SO 01.1 | 602011188RU7 | Stěrka na stěnách silikonová barevná,zatíraná, zrnitost 2,0 mm |  | m2 | 495.538 | 0
|  |  | 446,152+49,386 |  |  | 495.538
24 | SO 01.1 | 602011195R00 | Kontaktní nátěr stěn pod mozaikové omítky |  | m2 | 119.68 | 0
|  |  | 118,152+1,528 |  |  | 119.68
25 | SO 01.1 | 602011189R00 | Stěrka na stěnách mozaiková tl.min.2mm |  | m2 | 119.68 | 0
|  |  | 119,68 |  |  | 119.68
|  | 62 | Úprava povrchů vnější
26 | SO 01.1 | 622311134RV1 | Zateplovací systém fasáda, EPS 70F tl.140 mm,zakončený stěrkou s výztužnou tkaninou,Součinitel tepelné vodivosti izolantu 0,039 W/mK.viz.PD |  | m2 | 446.152 | 0
|  |  | (24,44*2+24,73)*(8,06) |  |  | 593.297
|  |  | -(2,1*2,1*(12+14)+0,9*2,1*11+1,5*2,1*2+1,2*1,5*9) okna |  |  | -157.95
|  |  | -(3,05*3,15+1,4*3+0,9*2,02+1,1*2,95) dveře |  |  | -18.871
|  |  | 24,73*2,4/2 štít |  |  | 29.676
27 | SO 01.1 | 622311831RV1 | Zatepl.syst. fasáda, miner.desky PV 80 mm,zakončený stěrkou s výztužnou tkaninou viz.PD |  | m2 | 49.386 | 0
|  |  | (1,66+1,08*2)*(9+0,6)+(1,66*2+1,08*2)*(11,32-9) komín |  |  | 49.386
28 | SO 01.1 | 622311524RV1 | Zateplovací systém, sokl, XPS tl. 140 mm,zakončený stěrkou s výztužnou tkaninou, Součinitel tepelné vodivosti izolantu 0,035 W/mK.viz.PD |  | m2 | 105.38 | 0
|  |  | (24,44*2+24,73)*0,4 |  |  | 29.444
|  |  | 1,2*(24,725*2+24,63-3,6*3) sokl pod panely |  |  | 75.936
29 | SO 01.1 | 622311514R00 | Izolace suterénu XPS tl. 140 mm, bez PÚ, Součinitel tepelné vodivosti izolantu 0,035 W/mK.viz.PD |  | m2 | 118.152 | 0
|  |  | (24,44*2+24,73)*0,8 |  |  | 58.888
|  |  | 0,8*(24,725*2+24,63) |  |  | 59.264
30 | SO 01.1 | 713131531RT1 | Izolace stěn,bitumenové.lep.celoplošně(příplatek k lepení bitumeny- soklová část) |  | m2 | 239.244 | 0
|  |  | 1,528+4,584+105,38+118,152+4*0,8*3 |  |  | 239.244
31 | SO 01.1 | 622481211RT2 | Montáž výztužné sítě (perlinky) do stěrky-ostění-stěny,včetně výztužné sítě a stěrkového tmelu |  | m2 | 119.021 | 0
|  |  | ((2,1+2,1)*2*26+(0,9+2,1)*2*11+(1,5+2,1)*2*2+(1,2+1,5)*2*9)*0,15 okna |  |  | 52.11
|  |  | ((3,05+3,45)*2+(1,4+3)*2+(0,9+2,02)*2+(1,1+3,25)*2)*0,15 dveře |  |  | 5.451
|  |  | (1,55*2+1,08*2)*3 komín2 |  |  | 15.78
|  |  | (3,2*2+0,3+0,08*2)*4 stěna vstupu |  |  | 27.44
|  |  | (3,2*5,7) strop vstupu |  |  | 18.24
32 | SO 01.1 | 622481211RT2 | Montáž výztužné sítě (perlinky) do stěrky-stěny,včetně výztužné sítě a stěrkového tmelu-rohy kolem oken 45stupňů 200*500mm |  | m2 | 20.8 | 0
|  |  | (26+11+2+9)*0,2*0,5*4 okna |  |  | 19.2
|  |  | (4)*0,2*0,5*4 dveře |  |  | 1.6
33 | SO 01.1 | 620991121R00 | Zakrývání výplní vnějších otvorů z lešení |  | m2 | 282.062 | 0
|  |  | (3,6*4,2*3+0,9*2,02*2) dveře |  |  | 48.996
|  |  | (4*2*2+5*2*2+1*4+15*1) okna |  |  | 55
|  |  | (2,1*2,1*26+0,9*2,1*11+1,5*2,1*2+1,2*1,5*9) okna |  |  | 157.95
|  |  | (3,05*3,45+1,4*3+0,9*2,02+1,1*3,25) dveře |  |  | 20.116
34 | SO 01.1 | 622421491R00 | Doplňky zatepl. systémů, rohová lišta s okapničkou |  | m | 403.94 | 0
|  |  | 11,3*3+2*2+3*2+2*6+2*2 |  |  | 59.9
|  |  | 8,4*2+4*2+5,7+6 |  |  | 36.5
|  |  | ((2,1+2,1)*2*26+(0,9+2,1)*2*11+(1,5+2,1)*2*2+(1,2+1,5)*2*9) okna |  |  | 347.4
|  |  | ((3,05+3,45)*2+(1,4+3)*2+(0,9+2,02)*2+(1,1+3,25)*2) dveře |  |  | 36.34
|  |  | -76,2 |  |  | -76.2
35 | SO 01.1 | 622421494R00 | Doplňky zatepl. systémů, podparapetní lišta s tkan |  | m | 78.3 | 0
|  |  | (2,1*26+0,9*11+1,5*2+1,2*9) okna |  |  | 78.3
36 | SO 01.1 | 622421121RT2 | Omítka vnější stěn, MVC, hrubá zatřená |  | m2 | 511.318 | 0
|  |  | 446,152+65,166 |  |  | 511.318
37 | SO 01.1 | 622904112R00 | Očištění fasád tlakovou vodou složitost 1 - 2 |  | m2 | 725.192 | 0
|  |  | 446,152+1,528+4,584+49,396+105,38+118,152 |  |  | 725.192
38 | SO 01.1 | 620452101R00 | Vnější omítka s přísadou na zvýšení vodotěsn.rovná |  | m2 | 239.244 | 0
|  |  | 239,244 |  |  | 239.244
39 | SO 01.1 | 620452105R00 | Vnější omítka cem. rovná příplatek za další 1 cm |  | m2 | 239.244 | 0
|  |  | 239,244 |  |  | 239.244
40 | SO 01.1 | 713133112R00 | Montáž zakládací lišty pro izolaci, plná cihla |  | m | 135.41 | 0
|  |  | (24,44*2+24,73-0,9-1,1-5,7) |  |  | 65.91
|  |  | (24,725*2+24,63-3,6*3) |  |  | 63.28
|  |  | (5,7-0,3-0,55*2-1,9) stěna vstupu |  |  | 2.4
|  |  | 1,08*2+1,5+0,08*2 komín |  |  | 3.82
41 | SO 01.1 | 553927491A | Profil soklový ETICS š. 140 mm,Hliníková lišta s okapničkou pro použití ve všech zateplovacích systémech délka 2,5 m. |  | kus | 138.321 | 0
|  |  | 135,41-1,5-0,008*2-1,08*2 |  |  | 131.734
|  |  | ;ztratné 5%; 6,5867 |  |  | 6.587
42 | SO 01.1 | 55392746 | Profil soklový ETICS š. 80 mm |  | m | 4.011 | 0
|  |  | 1,08*2+1,5+0,08*2 |  |  | 3.82
|  |  | ;ztratné 5%; 0,191 |  |  | 0.191
43 | SO 01.1 | 622311521RV1 | Zateplovací systém , sokl, XPS tl. 80 mm,zakončený stěrkou s výztužnou tkaninou,viz.PD |  | m2 | 1.528 | 0
|  |  | (1,08*2+1,5+0,08*2)*0,4 komín |  |  | 1.528
44 | SO 01.1 | 622311511R00 | Izolace suterénu XPS tl. 80 mm, bez PÚ,zakončený stěrkou s výztužnou tkaninou,viz.PD |  | m2 | 4.584 | 0
|  |  | (1,08*2+1,5+0,08*2)*1,2 komín |  |  | 4.584
|  | 711 | Izolace proti vodě
45 | SO 01.1 | 711132311R00 | Prov. izolace nopovou fólií svisle, vč.uchyc.prvků |  | m2 | 147.971 | 0
|  |  | (24,44*2+24,73)*(0,8+0,15) |  |  | 69.93
|  |  | (0,8+0,15)*(24,725*2+24,63)+3,5*2*1,05+0,3*1,05 |  |  | 78.041
46 | SO 01.1 | 711212015RT1 | Stěrka hydroizolační bitumenová vyztužená tkaninou, tl. 4 mm, penetrace |  | m2 | 239.244 | 0
|  |  | 239,244 |  |  | 239.244
47 | SO 01.1 | 998711101R00 | Přesun hmot pro izolace proti vodě, výšky do 6 m |  | t | 1.12 | 0
|  |  | 1,1195 |  |  | 1.12
|  | 713 | Izolace tepelné
48 | SO 01.1 | 713511381RU5 | Nátěr protipož.dvouvrstvý neopl. ocelové kostrukce stěn R30 |  | m2 | 506.91 | 0
|  |  | 1200-693,09 stěny |  |  | 506.91
49 | SO 01.1 | 998713102R00 | Přesun hmot pro izolace tepelné, výšky do 12 m |  | t | 0.71 | 0
|  |  | 0,7097 |  |  | 0.71
|  | 721 | Vnitřní kanalizace
50 | SO 01.1 | 721211520RT2 | Vpusť dvorní HL606, klapka, lapač,litinová mřížka, litinový rám, D 110, |  | kus | 2 | 0
|  |  | 2 |  |  | 2
51 | SO 01.1 | 877313123R00 | Montáž tvarovek jednoos. plast. gum.kroužek DN 150 |  | kus | 26 | 0
|  |  | 16+8+2 |  |  | 26
52 | SO 01.1 | 28611146.A | Trubka kanalizační KGEM SN 4 PVC 125x3,2x1000 mm |  | kus | 8 | 0
|  |  | 6+2 |  |  | 8
53 | SO 01.1 | 28615375.A | Odbočka HTEA D 125/ 110 mm 45° PP |  | kus | 2 | 0
|  |  | 2 |  |  | 2
54 | SO 01.1 | 28615302.A | Koleno HTB D 125 mm 45° PP |  | kus | 16 | 0
|  |  | 6*2+2*2 |  |  | 16
55 | SO 01.1 | 721242110RT2 | Lapač střešních splavenin PP HL600, kloub |  | kus | 6 | 0
|  |  | 6 |  |  | 6
56 | SO 01.1 | 998721101R00 | Přesun hmot pro vnitřní kanalizaci, výšky do 6 m |  | t | 0.696 | 0
|  |  | 0,6956 |  |  | 0.696
|  | 764 | Konstrukce klempířské
57 | SO 01.1 | 764929503R00 | M odpadní trouby z lak.plechu, kruhové do D120 mm |  | m | 55 | 0
|  |  | 6*8,5+4 |  |  | 55
58 | SO 01.1 | 13851110 | Poplast.plech tabule plech. tl. 0,6 1000 x 2000 mm, Pz jádro-barva |  | m2 | 8.16 | 0
|  |  | 51*0,16 |  |  | 8.16
59 | SO 01.1 | 553512861 | Trn k objímce -prodloužení přes ETICS= 140 mm popl.pozink |  | kus | 32 | 0
|  |  | 8*4 |  |  | 32
60 | SO 01.1 | 55351615 | Upevnění svodu 120 do zdi - trn včetně objímky |  | kus | 20 | 0
|  |  | 8*2 |  |  | 16
|  |  | 4 |  |  | 4
61 | SO 01.1 | 764812670R00 | Oplechování rohů stěn z lakovaného Pz plechu, rš 500 mm |  | m | 27.36 | 0
|  |  | 6,84*4 |  |  | 27.36
62 | SO 01.1 | 764812619R00 | Oplechování vnitřní roh stěn z lakovaného Pz plechu, rš 190 mm |  | m | 127.48 | 0
|  |  | 6,84*4+25,03*2*2 |  |  | 127.48
63 | SO 01.1 | 28355472 | Páska těsnicí PE 3x9 mm viz.PD |  | m | 267.708 | 0
|  |  | 127,48*2 rohy |  |  | 254.96
|  |  | ;ztratné 5%; 12,748 |  |  | 12.748
64 | SO 01.1 | 998764102R00 | Přesun hmot pro klempířské konstr., výšky do 12 m |  | t | 0.263 | 0
|  |  | 0,2629 |  |  | 0.263
|  | 767 | Konstrukce doplňkové stavební (zámečnické)
65 | SO 01.1 | 767995105R00 | Výroba a montáž kov. atypických konstr. pro doplnění ocelové konstrukce stěn pro zateplení fasády a výpní otvorů viz.PD |  | kg | 4294.926 | 0
|  |  | 4,2*3*15,04 u vrat do betonu L100/100/10 |  |  | 189.504
|  |  | (0,85+1,72*2+7,62+24,66+13)*2,235 L1,2,3,4,5 |  |  | 110.789
|  |  | 16,3*(8*5,85+4*3+6,05+3*0,4+3*1,18+7,3*6) H1,2,3,9,10,V1 |  |  | 1848.257
|  |  | 8,69*(10*6,5) D3 |  |  | 564.85
|  |  | 8,69*(2,85+6,05+6*4+6*1,18+6*0,4+14*3+5*1) ,H4,5,6,7,8,V2,3 |  |  | 776.712
|  |  | 10,47*(2*6,8) D1 |  |  | 142.392
|  |  | 9,6*(0,4*4) D4 |  |  | 15.36
|  |  | 8,12*(2*12,4) D2 |  |  | 201.376
|  |  | 4,38*(6*1,2+6*1,68) A+B |  |  | 75.686
|  |  | 74*5 patní plech |  |  | 370
66 | SO 01.1 | 133301520000D | Úhelník rovnoramenný L jakost S235 50x50x3 mm |  | kg | 127.407 | 0
|  |  | (0,85+1,72*2+7,62+24,66+13)*2,235 L1,2,3,4,5 |  |  | 110.789
|  |  | ;ztratné 15%; 16,61835 |  |  | 16.618
67 | SO 01.1 | 13611214C | Profil obdélník. uzavř.svařovaný S235 140x140x4 mm |  | t | 2.125 | 0
|  |  | 16,3*0,001*(8*5,85+4*3+6,05+3*0,4+3*1,18+7,3*6) H1,2,3,9,10,V1 |  |  | 1.848
|  |  | ;ztratné 15%; 0,2772 |  |  | 0.277
68 | SO 01.1 | 14587796B | Profil obdélník. uzavř.svařovaný S235 140x60x3 mm |  | t | 1.543 | 0
|  |  | 8,69*0,001*(10*6,5) D3 |  |  | 0.565
|  |  | 8,69*0,001*(2,85+6,05+6*4+6*1,18+6*0,4+14*3+5*1) ,H4,5,6,7,8,V2,3 |  |  | 0.777
|  |  | ;ztratné 15%; 0,2013 |  |  | 0.201
69 | SO 01.1 | 14587796A | Profil obdélník. uzavř.svařovaný S235 120x120x3 mm |  | t | 0.163 | 0
|  |  | 10,47*0,001*(2*6,8) D1 |  |  | 0.142
|  |  | ;ztratné 15%; 0,0213 |  |  | 0.021
70 | SO 01.1 | 14587796B | Profil obdélník. uzavř.svařovaný S235 120x100x3 mm |  | t | 0.017 | 0
|  |  | 9,6*0,001*(0,4*4) D4 |  |  | 0.015
|  |  | ;ztratné 15%; 0,00225 |  |  | 0.002
71 | SO 01.1 | 14587795 | Profil obdélník. uzavř.svařovaný S235 120x60x3 mm |  | t | 0.231 | 0
|  |  | 8,12*0,001*(2*12,4) D2 |  |  | 0.201
|  |  | ;ztratné 15%; 0,03015 |  |  | 0.03
72 | SO 01.1 | 14587263 | Profil čtvercový uzavř.svařovaný S235 50 x 3 mm |  | t | 0.087 | 0
|  |  | 4,38*0,001*(6*1,2+6*1,68) A+B |  |  | 0.076
|  |  | ;ztratné 15%; 0,0114 |  |  | 0.011
73 | SO 01.1 | 13331838 | Úhelník rovnoramenný L jakost S235 100x100x10 mm |  | t | 0.228 | 0
|  |  | 4,2*3*15,04*0,001 |  |  | 0.19
|  |  | ;ztratné 20%; 0,038 |  |  | 0.038
74 | SO 01.1 | 13611228 | Plech hladký jakost S235 10x1000x2000 mm |  | t | 0.426 | 0
|  |  | 74*5*0,001 patní plech |  |  | 0.37
|  |  | ;ztratné 15%; 0,0555 |  |  | 0.056
75 | SO 01.1 | 953981102R00 | D+M Chemické kotvy do betonu, hl. do 130 mm, M 10, ampule,vyvrtání a vyčištění otvoru,zasunutí ampule,zavrtání svorníku s hrotem, maticí a podložkou |  | kus | 39 | 0
|  |  | 5*3+6*4 |  |  | 39
76 | SO 01.1 | 998767102R00 | Přesun hmot pro zámečnické konstr., výšky do 12 m |  | t | 5.162 | 0
|  |  | 5,1622 |  |  | 5.162
|  | 777 | Podlahy ze syntetických hmot
77 | SO 01.1 | 777511113R00 | Podlahová stěrka ext.syst.epoxydová,Dekorativní povrch podlah a vlhkých prostor v exteriéru |  | m2 | 13.5 | 0
|  |  | 4,5*3 podlaha u vstupu |  |  | 13.5
|  | 783 | Nátěry
78 | SO 01.1 | 783124220R00 | Nátěr syntetický stávající OK "B" 1x + 2x email,NÁTĚR (DLE ČSN EN ISO 12944 PRO STUPEŇ KOROZNÍ AGRESIVITY C3) RAL 9002 |  | m2 | 506.91 | 0
|  |  | 506,91 konstrukce nosná |  |  | 506.91
79 | SO 01.1 | 783124220R00 | Nátěr syntetický doplnění OK "B" 1x + 2x email,NÁTĚR (DLE ČSN EN ISO 12944 PRO STUPEŇ KOROZNÍ AGRESIVITY C3) RAL 9002 |  | m2 | 156.485 | 0
|  |  | (0,85+1,72*2+7,62+24,66)*(0,05*4) L1,2,3,4 |  |  | 7.314
|  |  | (10*6,5)*(0,12+0,06)*2 D3 |  |  | 23.4
|  |  | (2,85+6,05+6*4+6*1,18+6*0,4+14*3+5*1)*(0,12+0,06)*2 ,H4,5,6,7,8,V2,3 |  |  | 32.177
|  |  | (9*5,85+6,05+2*5,85+3*0,4+3*1,18+14*3)*(0,14*4) H1,2,3,9,10,V1 |  |  | 65.598
|  |  | (0,18*2+0,12*2)*(2*6,8) D1 |  |  | 8.16
|  |  | (0,12+0,06)*2*(2*12,4) |  |  | 8.928
|  |  | 0,05*4*(6*1,2+6*1,68) A+B |  |  | 3.456
|  |  | 149,033*0,05 |  |  | 7.452
|  | 90 | Hodinové zúčtovací sazby (HZS)
80 | SO 01.1 | 904 R00 | Demontáž a zpětná montáž mont.nerez.komínu-včetně prodloužení průduchu o etics |  | h | 30 | 0
|  |  | 30 |  |  | 30
81 | SO 01.1 | 909 R00 | Hzs-nezmeritelne stavebni prace -demontáž el.skříní,vypínačů,spínačů,konzol,kamer,čidel a přívodních kabelů a jejich zpětná montáž na zat.systém |  | h | 24 | 0
|  |  | 24 |  |  | 24
82 | SO 01.1 | 357117161 | Skříň plastová do zateplení fasády pro zakrytí stávajícího rozvaděče-prodl.o ETICS |  | kus | 1 | 0
|  |  | 1 |  |  | 1
|  | 91 | Doplňující konstrukce a práce na pozemních komunikacích a zpevněných plochách
83 | SO 01.1 | 916561111RT2 | Osazení záhon.obrubníků do lože z C 12/15 s opěrou,včetně obrubníku 50/5/20 cm |  | m | 156.1 | 0
|  |  | -(4*3-5,7-3)*0,5 u vrat |  |  | -1.65
|  |  | (49,145*2+24,73*2+0,5*4+1*2+0,5*2)+0,5*10 |  |  | 157.75
84 | SO 01.1 | 917862111RV3 | Osazení stojat. obrub.bet. s opěrou,lože z C 12/15,včetně obrubníku nájezdového 1000/150/150 |  | m | 12 | 0
|  |  | 4*3 u vrat |  |  | 12
85 | SO 01.1 | 918101111R00 | Lože pod obrubníky nebo obruby dlažeb z C 12/15 |  | m3 | 17.113 | 0
|  |  | 49*0,7*0,1+149,6*0,15*0,25 |  |  | 9.04
|  |  | 74,725*0,1+12*0,2*0,25 |  |  | 8.073
|  | 93 | Různé dokončovací konstrukce a práce inženýrských staveb
86 | SO 01.1 | 935112111R00 | Osazení přík.žlabu do C8/10 tl.10cm z tvárnic 50cm |  | m | 49 | 0
|  |  | 49 |  |  | 49
87 | SO 01.1 | 59227516 | Žlab odvodňovací TBZ 50/50/13 |  | kus | 102.9 | 0
|  |  | 49*2 |  |  | 98
|  |  | ;ztratné 5%; 4,9 |  |  | 4.9
|  | 94 | Lešení a stavební výtahy
88 | SO 01.1 | 941941031R00 | Montáž lešení leh.řad.s podlahami,š.do 1 m, H 10 m |  | m2 | 1363.26 | 0
|  |  | (24,73*2+49,2*2+1*4)*8+24,73*3*2 |  |  | 1363.26
89 | SO 01.1 | 941941192R00 | Příplatek za každý měsíc použití lešení k pol.1032 |  | m2 | 4089.78 | 0
|  |  | 1363,26*3 |  |  | 4089.78
90 | SO 01.1 | 941941831R00 | Demontáž lešení leh.řad.s podlahami,š.1 m, H 10 m |  | m2 | 1363.26 | 0
|  |  | 1363,26 |  |  | 1363.26
91 | SO 01.1 | 944944011R00 | Montáž ochranné sítě z umělých vláken |  | m2 | 1363.26 | 0
|  |  | 1363,26 |  |  | 1363.26
92 | SO 01.1 | 944944031R00 | Příplatek za každý měsíc použití sítí k pol. 4011 |  | m2 | 4089.78 | 0
|  |  | 4089,78 |  |  | 4089.78
93 | SO 01.1 | 944944081R00 | Demontáž ochranné sítě z umělých vláken |  | m2 | 1363.26 | 0
|  |  | 1363,26 |  |  | 1363.26
94 | SO 01.1 | 943955031R00 | Montáž lešeňové podlahy bez příčníků, H do 10 m |  | m2 | 49.46 | 0
|  |  | 24,73*2 podlážková podlaha pod lešení na střeše |  |  | 49.46
95 | SO 01.1 | 943955831R00 | Demontáž leš. podlahy bez příč. a podél., H 10 m |  | m2 | 49.46 | 0
|  |  | 49,46 |  |  | 49.46
|  | 95 | Různé dokončovací konstrukce a práce na pozemních stavbách
96 | SO 01.1 | 953943121R00 | Osazení kovových předmětů do betonu, 1 kg / kus |  | kus | 168 | 0
|  |  | 168 |  |  | 168
97 | SO 01.1 | 953941145RA0 | Odvětrání ploché střechy atikou tl.450 mm, cihla,, vybourání otvoru v atice, osazení a dodávku odvětrávací trubky a kulaté plastové větrací mřížky. |  | kus | 35 | 0
|  |  | 35 |  |  | 35
|  | H99 | Ostatní přesuny hmot
98 | SO 01.1 | 999281108R00 | Přesun hmot pro opravy a údržbu do výšky 12 m |  | t | 348.835 | 0
|  |  | 355,9139-1,12-0,71-0,263-4,986 |  |  | 348.835
|  | M21 | Elektromontáže
99 | SO 01.1 | 210010347RT3 | Montážní deska do zateplení, bez zapojení,včetně dodávky |  | kus | 168 | 0
|  |  | 10*8+8+8+6*7+11+7+12 pro kotvení hromosvodu,svodů,světel,čidel a ostatních prvků na fasádu |  |  | 168
100 | SO 01.1 | 210010003RU3 | Trubka ohebná pod omítku, vnější průměr 25 mm,včetně dodávky |  | m | 45 | 0
|  |  | 45 |  |  | 45

## Krycí list rozpočtu (SO 01.2)
Krycí list rozpočtu (SO 01.2 - Přípravné a bourací práce pro zateplení střechy)
Název stavby: |  | Úspory energie - Hotelová škola a SOS Řemesel Velké Meziříčí pavilon DH |  | Objednatel: | Kraj Vysočina, Žiškova 57/1882, 587 33 Jihlava |  | IČ/DIČ:
Druh stavby: |  | Stavební úpravy pavilonu DH |  | Projektant: | GREMIS, s.r.o., Jihlavská 230, 594 01 Velké Meziři |  | IČ/DIČ: | 15544451/CZ15544451
Lokalita: |  | k.ú. Velké Meziřičí(779091) |  | Zhotovitel: |  |  | IČ/DIČ:
Začátek výstavby: |  |  |  | Konec výstavby: |  |  | Položek: | 35
JKSO: |  | 8013419 |  | Zpracoval: | Bohuslav Hemala |  | Datum: | 10.04.2020
Rozpočtové náklady v Kč
A | Základní rozpočtové náklady |  | B | Doplňkové náklady |  | C | Náklady na umístění stavby (NUS)
HSV | Dodávky | 0 | Práce přesčas |  | 0 | Zařízení staveniště |  | 0
| Montáž | 0 | Bez pevné podl. |  | 0 | Mimostav. doprava |  | 0
PSV | Dodávky | 0 | Kulturní památka |  | 0 | Územní vlivy |  | 0
| Montáž | 0 |  |  |  | Provozní vlivy |  | 0
"M" | Dodávky | 0 |  |  |  | Ostatní |  | 0
| Montáž | 0 |  |  |  | NUS z rozpočtu |  | 0
Ostatní materiál |  | 0
Přesun hmot a sutí |  | 0
ZRN celkem |  | 0 | DN celkem |  | 0 | NUS celkem |  | 0
[6 empty] | ORN celkem |  | 0
Základ 0% |  | 0
Základ 15% |  | 0 | DPH 15% |  | 0 | Celkem bez DPH |  | 0
Základ 21% |  | 0 | DPH 21% |  | 0 | Celkem včetně DPH |  | 0
Projektant |  |  | Objednatel |  |  | Zhotovitel
Datum, razítko a podpis |  |  | Datum, razítko a podpis |  |  | Datum, razítko a podpis

## Stavební rozpočet (SO 01.2)
Stavební rozpočet (SO 01.2 - Přípravné a bourací práce pro zateplení střechy)
Název stavby: |  |  |  | Doba výstavby: |  |  | Objednatel: | Kraj Vysočina, Žiškova 57/1882, 587 33 Jihlava
Druh stavby: |  |  |  | Začátek výstavby: |  |  | Projektant: | GREMIS, s.r.o., Jihlavská 230, 594 01 Velké Meziři
Lokalita: |  |  |  | Konec výstavby: |  |  | Zhotovitel:
JKSO: |  |  |  | Zpracováno dne: |  | 10.04.2020 | Zpracoval: | Bohuslav Hemala
Č | Objekt | Kód | Zkrácený popis | MJ | Množství | Cena/MJ | Náklady (Kč) |  |  | Hmotnost (t) |  | Cenová
|  |  | Rozměry |  |  | (Kč) | Dodávka | Montáž | Celkem | Jednot. | Celkem | soustava | Přesuny | Typ skupiny | HSV mat | HSV prac | PSV mat | PSV prac | Mont mat | Mont prac | Ostatní mat. | [21 empty] | MAT | WORK | CELK
| SO 01.2 |  | Přípravné a bourací práce pro zateplení střechy |  |  |  | 0 | 0 | 0 |  | 269.1192
| SO 01.2 | 712 | Izolace střech (živičné krytiny) |  |  |  | 0 | 0 | 0 |  | 26.7341 | [10 empty] | SO 01.2 | [7 empty] | 0 | 0 | 0
1 | SO 01.2 | 712500831RT3 | Odstranění živičné krytiny střech oblých 1vrstva | m2 | 1173.6 | 0 | 0 | 0 | 0 | 0.009 | 10.5624 | RTS I / 2020 | 0 |  | 0 | 0 | 0 | 0 | 0 | 0 | 0 | SO 01.2 | 0 | 0 | 0 | 21 | 0 | 0 | 7 |  |  |  | 0 | 0 | 0 | 712_ | SO 01.2_71_ | SO 01.2_ | 0 | 0 | 0 | 10.5624 | 0 | 0 | 0
2 | SO 01.2 | 712500832RT3 | Odstranění živičné krytiny střech oblých 2vrstva | m2 | 586.8 | 0 | 0 | 0 | 0 | 0.016 | 9.3888 | RTS I / 2020 | 0 |  | 0 | 0 | 0 | 0 | 0 | 0 | 0 | SO 01.2 | 0 | 0 | 0 | 21 | 0 | 0 | 7 |  |  |  | 0 | 0 | 0 | 712_ | SO 01.2_71_ | SO 01.2_ | 0 | 0 | 0 | 9.3888 | 0 | 0 | 0
3 | SO 01.2 | 712300834RT3 | Příplat.za odstr.každé další vrstvy,střechy do 10° | m2 | 1130.49 | 0 | 0 | 0 | 0 | 0.006 | 6.7829 | RTS I / 2020 | 0 |  | 0 | 0 | 0 | 0 | 0 | 0 | 0 | SO 01.2 | 0 | 0 | 0 | 21 | 0 | 0 | 7 |  |  |  | 0 | 0 | 0 | 712_ | SO 01.2_71_ | SO 01.2_ | 0 | 0 | 0 | 6.7829 | 0 | 0 | 0
| SO 01.2 | 713 | Izolace tepelné |  |  |  | 0 | 0 | 0 |  | 10.1969 | [10 empty] | SO 01.2 | [7 empty] | 0 | 0 | 0
4 | SO 01.2 | 713100828R00 | Odstr. tepelné izolace, kombidesky 2str. nad 5 cm | m2 | 565.245 | 0 | 0 | 0 | 0 | 0.0132 | 7.4612 | RTS I / 2020 | 0 |  | 0 | 0 | 0 | 0 | 0 | 0 | 0 | SO 01.2 | 0 | 0 | 0 | 21 | 0 | 0 | 7 |  |  |  | 0 | 0 | 0 | 713_ | SO 01.2_71_ | SO 01.2_ | 0 | 0 | 0 | 7.4612 | 0 | 0 | 0
5 | SO 01.2 | 713101121R00 | Odstr.tep.izol.stropů,volně,minerál tl.do 100 mm | m2 | 683.91 | 0 | 0 | 0 | 0 | 0.004 | 2.7356 | RTS I / 2020 | 0 |  | 0 | 0 | 0 | 0 | 0 | 0 | 0 | SO 01.2 | 0 | 0 | 0 | 21 | 0 | 0 | 7 |  |  |  | 0 | 0 | 0 | 713_ | SO 01.2_71_ | SO 01.2_ | 0 | 0 | 0 | 2.7356 | 0 | 0 | 0
| SO 01.2 | 721 | Vnitřní kanalizace |  |  |  | 0 | 0 | 0 |  | 0.08044 | [10 empty] | SO 01.2 | [7 empty] | 0 | 0 | 0
6 | SO 01.2 | 721210823R00 | Demontáž střešní vpusti DN 125 | kus | 4 | 0 | 0 | 0 | 0 | 0.02011 | 0.08044 | RTS I / 2020 | 0 |  | 0 | 0 | 0 | 0 | 0 | 0 | 0 | SO 01.2 | 0 | 0 | 0 | 21 | 0 | 0 | 7 |  |  |  | 0 | 0 | 0 | 721_ | SO 01.2_72_ | SO 01.2_ | 0 | 0 | 0 | 0.08044 | 0 | 0 | 0
| SO 01.2 | 728 | Vzduchotechnika |  |  |  | 0 | 0 | 0 |  | 0.01528 | [10 empty] | SO 01.2 | [7 empty] | 0 | 0 | 0
7 | SO 01.2 | 728618811R00 | Demontáž ventilační turbíny | kus | 4 | 0 | 0 | 0 | 0 | 0.00382 | 0.01528 | RTS I / 2020 | 0 |  | 0 | 0 | 0 | 0 | 0 | 0 | 0 | SO 01.2 | 0 | 0 | 0 | 21 | 0 | 0 | 7 |  |  |  | 0 | 0 | 0 | 728_ | SO 01.2_72_ | SO 01.2_ | 0 | 0 | 0 | 0.01528 | 0 | 0 | 0
| SO 01.2 | 764 | Konstrukce klempířské |  |  |  | 0 | 0 | 0 |  | 6.0358 | [10 empty] | SO 01.2 | [7 empty] | 0 | 0 | 0
8 | SO 01.2 | 764900060RA0 | Demontáž oplechování zdí | m | 248.9 | 0 | 0 | 0 | 0 | 0.00243 | 0.60483 | RTS I / 2020 | 0 |  | 0 | 0 | 0 | 0 | 0 | 0 | 0 | SO 01.2 | 0 | 0 | 0 | 21 | 0 | 0 | 7 |  |  |  | 0 | 0 | 0 | 764_ | SO 01.2_76_ | SO 01.2_ | 0 | 0 | 0 | 0.60483 | 0 | 0 | 0
9 | SO 01.2 | 764900020RA0 | Demontáž oplechování zdí-atika | m | 72.45 | 0 | 0 | 0 | 0 | 0.0023 | 0.16664 | RTS I / 2020 | 0 |  | 0 | 0 | 0 | 0 | 0 | 0 | 0 | SO 01.2 | 0 | 0 | 0 | 21 | 0 | 0 | 7 |  |  |  | 0 | 0 | 0 | 764_ | SO 01.2_76_ | SO 01.2_ | 0 | 0 | 0 | 0.16664 | 0 | 0 | 0
10 | SO 01.2 | 764900035RA0 | Demontáž podokapních žlabů půlkruhových | m | 50.66 | 0 | 0 | 0 | 0 | 0.00464 | 0.23506 | RTS I / 2020 | 0 |  | 0 | 0 | 0 | 0 | 0 | 0 | 0 | SO 01.2 | 0 | 0 | 0 | 21 | 0 | 0 | 7 |  |  |  | 0 | 0 | 0 | 764_ | SO 01.2_76_ | SO 01.2_ | 0 | 0 | 0 | 0.23506 | 0 | 0 | 0
11 | SO 01.2 | 764900010RAB | Demontáž krytiny střech,z plechu Al | m2 | 683.91 | 0 | 0 | 0 | 0 | 0.00732 | 5.0062 | RTS I / 2020 | 0 |  | 0 | 0 | 0 | 0 | 0 | 0 | 0 | SO 01.2 | 0 | 0 | 0 | 21 | 0 | 0 | 7 |  |  |  | 0 | 0 | 0 | 764_ | SO 01.2_76_ | SO 01.2_ | 0 | 0 | 0 | 5.0062 | 0 | 0 | 0
12 | SO 01.2 | 764339830R00 | Demontáž lemování komínů v ploše, hl. kryt, do 30° | m2 | 3.2 | 0 | 0 | 0 | 0 | 0.00721 | 0.023072 | RTS I / 2020 | 0 |  | 0 | 0 | 0 | 0 | 0 | 0 | 0 | SO 01.2 | 0 | 0 | 0 | 21 | 0 | 0 | 7 |  |  |  | 0 | 0 | 0 | 764_ | SO 01.2_76_ | SO 01.2_ | 0 | 0 | 0 | 0.023072 | 0 | 0 | 0
| SO 01.2 | 767 | Konstrukce doplňkové stavební (zámečnické) |  |  |  | 0 | 0 | 0 |  | 5.4936 | [10 empty] | SO 01.2 | [7 empty] | 0 | 0 | 0
13 | SO 01.2 | 767900030RAB | Demontáž krytiny střech z plechů-trapéz,spoje šroubované | m2 | 683.91 | 0 | 0 | 0 | 0 | 0.007 | 4.7874 | RTS I / 2020 | 0 |  | 0 | 0 | 0 | 0 | 0 | 0 | 0 | SO 01.2 | 0 | 0 | 0 | 21 | 0 | 0 | 7 |  |  |  | 0 | 0 | 0 | 767_ | SO 01.2_76_ | SO 01.2_ | 0 | 0 | 0 | 4.7874 | 0 | 0 | 0
14 | SO 01.2 | 767900035RA0 | Demontáž ocelových světlíků | m2 | 20 | 0 | 0 | 0 | 0 | 0.021 | 0.42 | RTS I / 2020 | 0 |  | 0 | 0 | 0 | 0 | 0 | 0 | 0 | SO 01.2 | 0 | 0 | 0 | 21 | 0 | 0 | 7 |  |  |  | 0 | 0 | 0 | 767_ | SO 01.2_76_ | SO 01.2_ | 0 | 0 | 0 | 0.42 | 0 | 0 | 0
15 | SO 01.2 | 767900090RAD | Demontáž atypických ocelových konstrukcí | kg | 270 | 0 | 0 | 0 | 0 | 0.00106 | 0.2862 | RTS I / 2020 | 0 |  | 0 | 0 | 0 | 0 | 0 | 0 | 0 | SO 01.2 | 0 | 0 | 0 | 21 | 0 | 0 | 7 |  |  |  | 0 | 0 | 0 | 767_ | SO 01.2_76_ | SO 01.2_ | 0 | 0 | 0 | 0.2862 | 0 | 0 | 0
| SO 01.2 | 783 | Nátěry |  |  |  | 0 | 0 | 0 |  | 2.3773 | [10 empty] | SO 01.2 | [7 empty] | 0 | 0 | 0
16 | SO 01.2 | 783108813RT2 | Tryskání minerál.materiálem,stupeň očištění Sa 2,5-ocelové konstrukce(odstranění starých nátěrů a případné rzi, traskáním popř.chem+.kartáč.), | m2 | 701.27 | 0 | 0 | 0 | 0 | 0.00339 | 2.3773 | RTS I / 2020 | 0 |  | 0 | 0 | 0 | 0 | 0 | 0 | 0 | SO 01.2 | 0 | 0 | 0 | 21 | 0 | 0 | 7 |  |  |  | 0 | 0 | 0 | 783_ | SO 01.2_78_ | SO 01.2_ | 0 | 0 | 0 | 2.3773 | 0 | 0 | 0
17 | SO 01.2 | 959571001R00 | Odklizení písku po tryskání do 1000 m | t | 2.377 | 0 | 0 | 0 | 0 | 0 | 0 | RTS I / 2020 | 0 |  | 0 | 0 | 0 | 0 | 0 | 0 | 0 | SO 01.2 | 0 | 0 | 0 | 21 | 0 | 0 | 7 |  |  |  | 0 | 0 | 0 | 783_ | SO 01.2_78_ | SO 01.2_ | 0 | 0 | 0 | 0 | 0 | 0 | 0
| SO 01.2 | 90 | Hodinové zúčtovací sazby (HZS) |  |  |  | 0 | 0 | 0 |  | 0 | [10 empty] | SO 01.2 | [7 empty] | 0 | 0 | 0
18 | SO 01.2 | 909 R00 | Hzs-nezmeritelne stavebni prace-demontáž kompletní antény včetně podstavců a koaxilálu | h | 8 | 0 | 0 | 0 | 0 | 0 | 0 | RTS I / 2020 | 0 |  | 0 | 0 | 0 | 0 | 0 | 0 | 0 | SO 01.2 | 0 | 0 | 0 | 21 | 0 | 0 | 1 |  |  |  | 0 | 0 | 0 | 90_ | SO 01.2_9_ | SO 01.2_ | 0 | 0 | 0 | 0 | 0 | 0 | 0
19 | SO 01.2 | 909 R00 | Hzs-nezmeritelne stavebni prace -demontáž vedení hromosvodů na střeše, včetně podložek | h | 16 | 0 | 0 | 0 | 0 | 0 | 0 | RTS I / 2020 | 0 |  | 0 | 0 | 0 | 0 | 0 | 0 | 0 | SO 01.2 | 0 | 0 | 0 | 21 | 0 | 0 | 1 |  |  |  | 0 | 0 | 0 | 90_ | SO 01.2_9_ | SO 01.2_ | 0 | 0 | 0 | 0 | 0 | 0 | 0
| SO 01.2 | 96 | Bourání konstrukcí |  |  |  | 0 | 0 | 0 |  | 218.1858 | [10 empty] | SO 01.2 | [7 empty] | 0 | 0 | 0
20 | SO 01.2 | 965042141RT1 | Bourání mazanin betonových tl. 10 cm, nad 4 m2 | m3 | 45.22 | 0 | 0 | 0 | 0 | 2.2 | 99.484 | RTS I / 2020 | 0 |  | 0 | 0 | 0 | 0 | 0 | 0 | 0 | SO 01.2 | 0 | 0 | 0 | 21 | 0 | 0 | 1 |  |  |  | 0 | 0 | 0 | 96_ | SO 01.2_9_ | SO 01.2_ | 0 | 0 | 0 | 99.484 | 0 | 0 | 0
21 | SO 01.2 | 965082933RT1 | Odstranění šterkového násypu tl. do 20 cm, plocha nad 2 m2 tl.50-250mm | m3 | 84.787 | 0 | 0 | 0 | 0 | 1.4 | 118.7018 | RTS I / 2020 | 0 |  | 0 | 0 | 0 | 0 | 0 | 0 | 0 | SO 01.2 | 0 | 0 | 0 | 21 | 0 | 0 | 1 |  |  |  | 0 | 0 | 0 | 96_ | SO 01.2_9_ | SO 01.2_ | 0 | 0 | 0 | 118.7018 | 0 | 0 | 0
| SO 01.2 | S | Přesuny sutí |  |  |  | 0 | 0 | 0 |  | 0 | [10 empty] | SO 01.2 | [7 empty] | 0 | 0 | 0
22 | SO 01.2 | 979011311RT1 | Svislá doprava suti a vybouraných hmot shozem | t | 218.201 | 0 | 0 | 0 | 0 | 0 | 0 | RTS I / 2020 | 0 |  | 0 | 0 | 0 | 0 | 0 | 0 | 0 | SO 01.2 | 0 | 0 | 0 | 21 | 0 | 0 | 5 |  |  |  | 0 | 0 | 0 | S_ | SO 01.2_9_ | SO 01.2_ | 0 | 0 | 0 | 0 | 0 | 0 | 0
23 | SO 01.2 | 979011111R00 | Svislá doprava suti a vybour. hmot za 2.NP a 1.PP | t | 50.874 | 0 | 0 | 0 | 0 | 0 | 0 | RTS I / 2020 | 0 |  | 0 | 0 | 0 | 0 | 0 | 0 | 0 | SO 01.2 | 0 | 0 | 0 | 21 | 0 | 0 | 5 |  |  |  | 0 | 0 | 0 | S_ | SO 01.2_9_ | SO 01.2_ | 0 | 0 | 0 | 0 | 0 | 0 | 0
24 | SO 01.2 | 979082111R00 | Vnitrostaveništní doprava suti do 10 m | t | 269.119 | 0 | 0 | 0 | 0 | 0 | 0 | RTS I / 2020 | 0 |  | 0 | 0 | 0 | 0 | 0 | 0 | 0 | SO 01.2 | 0 | 0 | 0 | 21 | 0 | 0 | 5 |  |  |  | 0 | 0 | 0 | S_ | SO 01.2_9_ | SO 01.2_ | 0 | 0 | 0 | 0 | 0 | 0 | 0
25 | SO 01.2 | 979082121R00 | Příplatek k vnitrost. dopravě suti za dalších 5 m | t | 1345.595 | 0 | 0 | 0 | 0 | 0 | 0 | RTS I / 2020 | 0 |  | 0 | 0 | 0 | 0 | 0 | 0 | 0 | SO 01.2 | 0 | 0 | 0 | 21 | 0 | 0 | 5 |  |  |  | 0 | 0 | 0 | S_ | SO 01.2_9_ | SO 01.2_ | 0 | 0 | 0 | 0 | 0 | 0 | 0
26 | SO 01.2 | 979094211R00 | Nakládání nebo překládání vybourané suti | t | 269.119 | 0 | 0 | 0 | 0 | 0 | 0 | RTS I / 2020 | 0 |  | 0 | 0 | 0 | 0 | 0 | 0 | 0 | SO 01.2 | 0 | 0 | 0 | 21 | 0 | 0 | 5 |  |  |  | 0 | 0 | 0 | S_ | SO 01.2_9_ | SO 01.2_ | 0 | 0 | 0 | 0 | 0 | 0 | 0
27 | SO 01.2 | 979081111R00 | Odvoz suti a vybour. hmot na skládku do 1 km | t | 269.119 | 0 | 0 | 0 | 0 | 0 | 0 | RTS I / 2020 | 0 |  | 0 | 0 | 0 | 0 | 0 | 0 | 0 | SO 01.2 | 0 | 0 | 0 | 21 | 0 | 0 | 5 |  |  |  | 0 | 0 | 0 | S_ | SO 01.2_9_ | SO 01.2_ | 0 | 0 | 0 | 0 | 0 | 0 | 0
28 | SO 01.2 | 979081121R00 | Příplatek k odvozu za každý další 1 km | t | 2691.19 | 0 | 0 | 0 | 0 | 0 | 0 | RTS I / 2020 | 0 |  | 0 | 0 | 0 | 0 | 0 | 0 | 0 | SO 01.2 | 0 | 0 | 0 | 21 | 0 | 0 | 5 |  |  |  | 0 | 0 | 0 | S_ | SO 01.2_9_ | SO 01.2_ | 0 | 0 | 0 | 0 | 0 | 0 | 0
29 | SO 01.2 | 979990121R00 | Poplatek za skládku suti - asfaltové pásy | t | 26.734 | 0 | 0 | 0 | 0 | 0 | 0 | RTS I / 2020 | 0 |  | 0 | 0 | 0 | 0 | 0 | 0 | 0 | SO 01.2 | 0 | 0 | 0 | 21 | 0 | 0 | 5 |  |  |  | 0 | 0 | 0 | S_ | SO 01.2_9_ | SO 01.2_ | 0 | 0 | 0 | 0 | 0 | 0 | 0
30 | SO 01.2 | 979990142R00 | Poplatek za skládku suti - minerální vata+kombideska | t | 10.197 | 0 | 0 | 0 | 0 | 0 | 0 | RTS I / 2020 | 0 |  | 0 | 0 | 0 | 0 | 0 | 0 | 0 | SO 01.2 | 0 | 0 | 0 | 21 | 0 | 0 | 5 |  |  |  | 0 | 0 | 0 | S_ | SO 01.2_9_ | SO 01.2_ | 0 | 0 | 0 | 0 | 0 | 0 | 0
31 | SO 01.2 | 979951131R00 | Výkup kovů - hliník, plechy | t | 5.022 | 0 | 0 | 0 | 0 | 0 | 0 | RTS I / 2020 | 0 |  | 0 | 0 | 0 | 0 | 0 | 0 | 0 | SO 01.2 | 0 | 0 | 0 | 21 | 0 | 0 | 5 |  |  |  | 0 | 0 | 0 | S_ | SO 01.2_9_ | SO 01.2_ | 0 | 0 | 0 | 0 | 0 | 0 | 0
32 | SO 01.2 | 979951111R00 | Výkup kovů - železný šrot tl. do 4 mm | t | 0.286 | 0 | 0 | 0 | 0 | 0 | 0 | RTS I / 2020 | 0 |  | 0 | 0 | 0 | 0 | 0 | 0 | 0 | SO 01.2 | 0 | 0 | 0 | 21 | 0 | 0 | 5 |  |  |  | 0 | 0 | 0 | S_ | SO 01.2_9_ | SO 01.2_ | 0 | 0 | 0 | 0 | 0 | 0 | 0
33 | SO 01.2 | 979951161R00 | Výkup kovů - zinek, plechy | t | 5.829 | 0 | 0 | 0 | 0 | 0 | 0 | RTS I / 2020 | 0 |  | 0 | 0 | 0 | 0 | 0 | 0 | 0 | SO 01.2 | 0 | 0 | 0 | 21 | 0 | 0 | 5 |  |  |  | 0 | 0 | 0 | S_ | SO 01.2_9_ | SO 01.2_ | 0 | 0 | 0 | 0 | 0 | 0 | 0
34 | SO 01.2 | 979990163R00 | Poplatek za skládku suti - ocel/plast+sklo | t | 0.5 | 0 | 0 | 0 | 0 | 0 | 0 | RTS I / 2020 | 0 |  | 0 | 0 | 0 | 0 | 0 | 0 | 0 | SO 01.2 | 0 | 0 | 0 | 21 | 0 | 0 | 5 |  |  |  | 0 | 0 | 0 | S_ | SO 01.2_9_ | SO 01.2_ | 0 | 0 | 0 | 0 | 0 | 0 | 0
35 | SO 01.2 | 979990001R00 | Poplatek za skládku stavební suti | t | 220.567 | 0 | 0 | 0 | 0 | 0 | 0 | RTS I / 2020 | 0 |  | 0 | 0 | 0 | 0 | 0 | 0 | 0 | SO 01.2 | 0 | 0 | 0 | 21 | 0 | 0 | 5 |  |  |  | 0 | 0 | 0 | S_ | SO 01.2_9_ | SO 01.2_ | 0 | 0 | 0 | 0 | 0 | 0 | 0
[7 empty] | Celkem: |  | 0

## Výkaz výměr (SO 01.2)
Výkaz výměr (SO 01.2 - Přípravné a bourací práce pro zateplení střechy)
Název stavby: |  | Úspory energie - Hotelová škola a SOS Řemesel Velké Meziříčí pavilon DH |  | Objednatel: | Kraj Vysočina, Žiškova 57/1882, 587 33 Jihlava
Druh stavby: |  | Stavební úpravy pavilonu DH |  | Projektant: | GREMIS, s.r.o., Jihlavská 230, 594 01 Velké Meziři
Lokalita: |  | k.ú. Velké Meziřičí(779091) |  | Zhotovitel:
Zpracoval: |  | Bohuslav Hemala |  | Zpracováno dne: | 10.04.2020
Č | Objekt | Kód | Zkrácený popis |  | MJ | Množství | Potřebné množství
|  | 712 | Izolace střech (živičné krytiny)
1 | SO 01.2 | 712500831RT3 | Odstranění živičné krytiny střech oblých 1vrstva |  | m2 | 1173.6 | 0
|  |  | 24,45*24*2 |  |  | 1173.6
2 | SO 01.2 | 712500832RT3 | Odstranění živičné krytiny střech oblých 2vrstva |  | m2 | 586.8 | 0
|  |  | 586,8 |  |  | 586.8
3 | SO 01.2 | 712300834RT3 | Příplat.za odstr.každé další vrstvy,střechy do 10° |  | m2 | 1130.49 | 0
|  |  | 565,245*2 lepenky a nátěry |  |  | 1130.49
|  | 713 | Izolace tepelné
4 | SO 01.2 | 713100828R00 | Odstr. tepelné izolace, kombidesky 2str. nad 5 cm |  | m2 | 565.245 | 0
|  |  | 23,85*23,7 |  |  | 565.245
5 | SO 01.2 | 713101121R00 | Odstr.tep.izol.stropů,volně,minerál tl.do 100 mm |  | m2 | 683.91 | 0
|  |  | 683,91 mezi plechy |  |  | 683.91
|  | 721 | Vnitřní kanalizace
6 | SO 01.2 | 721210823R00 | Demontáž střešní vpusti DN 125 |  | kus | 4 | 0
|  |  | 4 |  |  | 4
|  | 728 | Vzduchotechnika
7 | SO 01.2 | 728618811R00 | Demontáž ventilační turbíny |  | kus | 4 | 0
|  |  | 4 |  |  | 4
|  | 764 | Konstrukce klempířské
8 | SO 01.2 | 764900060RA0 | Demontáž oplechování zdí |  | m | 248.9 | 0
|  |  | 24,45*2+24*2 u atiky a haly |  |  | 96.9
|  |  | 2*2+1,5*2+0,6*4+0,9*2+0,6*2+1,2*2+0,8*2+1*2+2*2+0,6*4*4+1*4 lemování komínu a prostupů |  |  | 36
|  |  | (1,8*2+1,1*2)*20 lem střešních světlíků |  |  | 116
9 | SO 01.2 | 764900020RA0 | Demontáž oplechování zdí-atika |  | m | 72.45 | 0
|  |  | 24,45+24*2 |  |  | 72.45
10 | SO 01.2 | 764900035RA0 | Demontáž podokapních žlabů půlkruhových |  | m | 50.66 | 0
|  |  | 25,33*2 |  |  | 50.66
11 | SO 01.2 | 764900010RAB | Demontáž krytiny střech,z plechu Al |  | m2 | 683.91 | 0
|  |  | 683,91 |  |  | 683.91
12 | SO 01.2 | 764339830R00 | Demontáž lemování komínů v ploše, hl. kryt, do 30° |  | m2 | 3.2 | 0
|  |  | 1,5*2+0,1*2 |  |  | 3.2
|  | 767 | Konstrukce doplňkové stavební (zámečnické)
13 | SO 01.2 | 767900030RAB | Demontáž krytiny střech z plechů-trapéz,spoje šroubované |  | m2 | 683.91 | 0
|  |  | 13,5*2*25,33 |  |  | 683.91
14 | SO 01.2 | 767900035RA0 | Demontáž ocelových světlíků |  | m2 | 20 | 0
|  |  | 20 |  |  | 20
15 | SO 01.2 | 767900090RAD | Demontáž atypických ocelových konstrukcí |  | kg | 270 | 0
|  |  | 270 měněné prvky |  |  | 270
|  | 783 | Nátěry
16 | SO 01.2 | 783108813RT2 | Tryskání minerál.materiálem,stupeň očištění Sa 2,5-ocelové konstrukce(odstranění starých nátěrů a případné rzi, traskáním popř.chem+.kartáč.), |  | m2 | 701.27 | 0
|  |  | 12,84*25,03*2 stávající konstrukce nosná |  |  | 642.77
|  |  | 1*2*3*4+1,2*3*4 H - VZT |  |  | 38.4
|  |  | 1,2*0,25*3 lávka |  |  | 0.9
|  |  | 1*1,2*4*4 stávající ventilátory C |  |  | 19.2
17 | SO 01.2 | 959571001R00 | Odklizení písku po tryskání do 1000 m |  | t | 2.377 | 0
|  |  | 2,3773 |  |  | 2.377
|  | 90 | Hodinové zúčtovací sazby (HZS)
18 | SO 01.2 | 909 R00 | Hzs-nezmeritelne stavebni prace-demontáž kompletní antény včetně podstavců a koaxilálu |  | h | 8 | 0
|  |  | 8 |  |  | 8
19 | SO 01.2 | 909 R00 | Hzs-nezmeritelne stavebni prace -demontáž vedení hromosvodů na střeše, včetně podložek |  | h | 16 | 0
|  |  | 16 |  |  | 16
|  | 96 | Bourání konstrukcí
20 | SO 01.2 | 965042141RT1 | Bourání mazanin betonových tl. 10 cm, nad 4 m2 |  | m3 | 45.22 | 0
|  |  | 565,245*0,08 |  |  | 45.22
21 | SO 01.2 | 965082933RT1 | Odstranění šterkového násypu tl. do 20 cm, plocha nad 2 m2 tl.50-250mm |  | m3 | 84.787 | 0
|  |  | 23,85*23,7*(0,05+0,25)/2 |  |  | 84.787
|  | S | Přesuny sutí
22 | SO 01.2 | 979011311RT1 | Svislá doprava suti a vybouraných hmot shozem |  | t | 218.201 | 0
|  |  | 218,1858+0,0153 |  |  | 218.201
23 | SO 01.2 | 979011111R00 | Svislá doprava suti a vybour. hmot za 2.NP a 1.PP |  | t | 50.874 | 0
|  |  | 269,045-218,186+0,0153 |  |  | 50.874
24 | SO 01.2 | 979082111R00 | Vnitrostaveništní doprava suti do 10 m |  | t | 269.119 | 0
|  |  | 269,1192 |  |  | 269.119
25 | SO 01.2 | 979082121R00 | Příplatek k vnitrost. dopravě suti za dalších 5 m |  | t | 1345.595 | 0
|  |  | 269,119*5 |  |  | 1345.595
26 | SO 01.2 | 979094211R00 | Nakládání nebo překládání vybourané suti |  | t | 269.119 | 0
|  |  | 269,119 |  |  | 269.119
27 | SO 01.2 | 979081111R00 | Odvoz suti a vybour. hmot na skládku do 1 km |  | t | 269.119 | 0
|  |  | 269,119 |  |  | 269.119
28 | SO 01.2 | 979081121R00 | Příplatek k odvozu za každý další 1 km |  | t | 2691.19 | 0
|  |  | 269,119*10 |  |  | 2691.19
29 | SO 01.2 | 979990121R00 | Poplatek za skládku suti - asfaltové pásy |  | t | 26.734 | 0
|  |  | 26,7341 |  |  | 26.734
30 | SO 01.2 | 979990142R00 | Poplatek za skládku suti - minerální vata+kombideska |  | t | 10.197 | 0
|  |  | 10,1969 |  |  | 10.197
31 | SO 01.2 | 979951131R00 | Výkup kovů - hliník, plechy |  | t | 5.022 | 0
|  |  | 5,0062+0,0153 |  |  | 5.022
32 | SO 01.2 | 979951111R00 | Výkup kovů - železný šrot tl. do 4 mm |  | t | 0.286 | 0
|  |  | 0,2862 |  |  | 0.286
33 | SO 01.2 | 979951161R00 | Výkup kovů - zinek, plechy |  | t | 5.829 | 0
|  |  | 6,048-5,0062+4,7874 |  |  | 5.829
34 | SO 01.2 | 979990163R00 | Poplatek za skládku suti - ocel/plast+sklo |  | t | 0.5 | 0
|  |  | 0,0804+0,42 |  |  | 0.5
35 | SO 01.2 | 979990001R00 | Poplatek za skládku stavební suti |  | t | 220.567 | 0
|  |  | 269,119-26,734-10,197-5,006-0,286-5,829-0,5 |  |  | 220.567

## Krycí list rozpočtu (SO 01.3)
Krycí list rozpočtu (SO 01.3 - Zateplení střechy)
Název stavby: |  | Úspory energie - Hotelová škola a SOS Řemesel Velké Meziříčí pavilon DH |  | Objednatel: | Kraj Vysočina, Žiškova 57/1882, 587 33 Jihlava |  | IČ/DIČ:
Druh stavby: |  | Stavební úpravy pavilonu DH |  | Projektant: | GREMIS, s.r.o., Jihlavská 230, 594 01 Velké Meziři |  | IČ/DIČ: | 15544451/CZ15544451
Lokalita: |  | k.ú. Velké Meziřičí(779091) |  | Zhotovitel: |  |  | IČ/DIČ:
Začátek výstavby: |  |  |  | Konec výstavby: |  |  | Položek: | 92
JKSO: |  | 8013419 |  | Zpracoval: | Bohuslav Hemala |  | Datum: | 10.04.2020
Rozpočtové náklady v Kč
A | Základní rozpočtové náklady |  | B | Doplňkové náklady |  | C | Náklady na umístění stavby (NUS)
HSV | Dodávky | 0 | Práce přesčas |  | 0 | Zařízení staveniště |  | 0
| Montáž | 0 | Bez pevné podl. |  | 0 | Mimostav. doprava |  | 0
PSV | Dodávky | 0 | Kulturní památka |  | 0 | Územní vlivy |  | 0
| Montáž | 0 |  |  |  | Provozní vlivy |  | 0
"M" | Dodávky | 0 |  |  |  | Ostatní |  | 0
| Montáž | 0 |  |  |  | NUS z rozpočtu |  | 0
Ostatní materiál |  | 0
Přesun hmot a sutí |  | 0
ZRN celkem |  | 0 | DN celkem |  | 0 | NUS celkem |  | 0
[6 empty] | ORN celkem |  | 0
Základ 0% |  | 0
Základ 15% |  | 0 | DPH 15% |  | 0 | Celkem bez DPH |  | 0
Základ 21% |  | 0 | DPH 21% |  | 0 | Celkem včetně DPH |  | 0
Projektant |  |  | Objednatel |  |  | Zhotovitel
Datum, razítko a podpis |  |  | Datum, razítko a podpis |  |  | Datum, razítko a podpis

## Stavební rozpočet (SO 01.3)
Stavební rozpočet (SO 01.3 - Zateplení střechy)
Název stavby: |  |  |  | Doba výstavby: |  |  | Objednatel: | Kraj Vysočina, Žiškova 57/1882, 587 33 Jihlava
Druh stavby: |  |  |  | Začátek výstavby: |  |  | Projektant: | GREMIS, s.r.o., Jihlavská 230, 594 01 Velké Meziři
Lokalita: |  |  |  | Konec výstavby: |  |  | Zhotovitel:
JKSO: |  |  |  | Zpracováno dne: |  | 10.04.2020 | Zpracoval: | Bohuslav Hemala
Č | Objekt | Kód | Zkrácený popis | MJ | Množství | Cena/MJ | Náklady (Kč) |  |  | Hmotnost (t) |  | Cenová
|  |  | Rozměry |  |  | (Kč) | Dodávka | Montáž | Celkem | Jednot. | Celkem | soustava | Přesuny | Typ skupiny | HSV mat | HSV prac | PSV mat | PSV prac | Mont mat | Mont prac | Ostatní mat. | [21 empty] | MAT | WORK | CELK
| SO 01.3 |  | Zateplení střechy |  |  |  | 0 | 0 | 0 |  | 66.8444
| SO 01.3 | 31 | Zdi podpěrné a volné |  |  |  | 0 | 0 | 0 |  | 0.10175 | [10 empty] | SO 01.3 | [7 empty] | 0 | 0 | 0
1 | SO 01.3 | 319211332RT1 | Fabion z CM v koutu podlahy r 50 mm | m | 70.17 | 0 | 0 | 0 | 0 | 0.00145 | 0.10175 | RTS I / 2020 | 0 |  | 0 | 0 | 0 | 0 | 0 | 0 | 0 | SO 01.3 | 0 | 0 | 0 | 21 | 0 | 0 | 1 |  |  |  | 0 | 0 | 0 | 31_ | SO 01.3_3_ | SO 01.3_ | 0 | 0 | 0 | 0.10175 | 0 | 0 | 0
| SO 01.3 | 44 | Zastřešení |  |  |  | 0 | 0 | 0 |  | 9.9802 | [10 empty] | SO 01.3 | [7 empty] | 0 | 0 | 0
2 | SO 01.3 | 444172227R00 | Mtž sendvičových panelů PIR k oc.prof, střecha slož.,tl.150 mm | m2 | 619.794 | 0 | 0 | 0 | 0 | 0 | 0 | RTS I / 2020 | 0 |  | 0 | 0 | 0 | 0 | 0 | 0 | 0 | SO 01.3 | 0 | 0 | 0 | 21 | 0 | 0 | 1 |  |  |  | 0 | 0 | 0 | 44_ | SO 01.3_4_ | SO 01.3_ | 0 | 0 | 0 | 0 | 0 | 0 | 0
3 | SO 01.3 | 61210406-140 | Panel střešní sendvičový systémový PIR tl. jádra 140 mm,Součinitel tepelné vodivosti 0,022 W/mK,ext. - MIKROPROF.HL. 0,8mm,int. - 1,3mm viz.PD | m2 | 681.773 | 0 | 0 | 0 | 0 | 0.01289 | 8.7881 |  | 0 |  | 0 | 0 | 0 | 0 | 0 | 0 | 0 | SO 01.3 | 0 | 0 | 0 | 21 | 0 | 0 | 1 |  |  |  | 0 | 0 | 0 | 44_ | SO 01.3_4_ | SO 01.3_ | 0 | 0 | 0 | 8.7881 | 0 | 0 | 0
4 | SO 01.3 | 444172227R0A | Mtž prosvětlovacích panelů k sendvičovým PIR k oc.prof, střecha slož.,tl.150 mm | m2 | 22.776 | 0 | 0 | 0 | 0 | 0 | 0 | RTS II / 2019 | 0 |  | 0 | 0 | 0 | 0 | 0 | 0 | 0 | SO 01.3 | 0 | 0 | 0 | 21 | 0 | 0 | 1 |  |  |  | 0 | 0 | 0 | 44_ | SO 01.3_4_ | SO 01.3_ | 0 | 0 | 0 | 0 | 0 | 0 | 0
5 | SO 01.3 | 61210406-140A | Panel střešní prosvětlovací systémový do otvoru cca 2847x1000mm, včetně doplňku, k sendvičový střešní trap.panelům PIR tl. jádra 140 mm viz.PD | m2 | 25.054 | 0 | 0 | 0 | 0 | 0.01289 | 0.32295 |  | 0 |  | 0 | 0 | 0 | 0 | 0 | 0 | 0 | SO 01.3 | 0 | 0 | 0 | 21 | 0 | 0 | 1 |  |  |  | 0 | 0 | 0 | 44_ | SO 01.3_4_ | SO 01.3_ | 0 | 0 | 0 | 0.32295 | 0 | 0 | 0
6 | SO 01.3 | 767316514R00 | Montáž světlíků bodových pl.do 2 m2, pevných | kus | 20 | 0 | 0 | 0 | 0 | 0 | 0 | RTS I / 2020 | 0 |  | 0 | 0 | 0 | 0 | 0 | 0 | 0 | SO 01.3 | 0 | 0 | 0 | 21 | 0 | 0 | 1 |  |  |  | 0 | 0 | 0 | 44_ | SO 01.3_4_ | SO 01.3_ | 0 | 0 | 0 | 0 | 0 | 0 | 0
7 | SO 01.3 | 61100167A | W06 Světlík AL pr.s polykarb.kopulí-neotvír,s vnitřní oc.manžetou0,75x1,2x0.5m+roz.obr.1,05x1,5,bezpeč.trojsklo Uw=1,1,vč.všech doplňků a prací viz.PD | kus | 20 | 0 | 0 | 0 | 0 | 0.018 | 0.36 |  | 0 |  | 0 | 0 | 0 | 0 | 0 | 0 | 0 | SO 01.3 | 0 | 0 | 0 | 21 | 0 | 0 | 1 |  |  |  | 0 | 0 | 0 | 44_ | SO 01.3_4_ | SO 01.3_ | 0 | 0 | 0 | 0.36 | 0 | 0 | 0
8 | SO 01.3 | 909 R00 | Hzs-nezmeritelne stavebni prace-úprava ostění světlíků | h | 120 | 0 | 0 | 0 | 0 | 0 | 0 | RTS I / 2020 | 0 |  | 0 | 0 | 0 | 0 | 0 | 0 | 0 | SO 01.3 | 0 | 0 | 0 | 21 | 0 | 0 | 1 |  |  |  | 0 | 0 | 0 | 44_ | SO 01.3_4_ | SO 01.3_ | 0 | 0 | 0 | 0 | 0 | 0 | 0
9 | SO 01.3 | 611403974B | Ostění -systémové pro světlíky(nebo jiný obdobný systémový povrch) , včetně kotvení viz.PD | kus | 20 | 0 | 0 | 0 | 0 | 0.02546 | 0.5092 |  | 0 |  | 0 | 0 | 0 | 0 | 0 | 0 | 0 | SO 01.3 | 0 | 0 | 0 | 21 | 0 | 0 | 1 |  |  |  | 0 | 0 | 0 | 44_ | SO 01.3_4_ | SO 01.3_ | 0 | 0 | 0 | 0.5092 | 0 | 0 | 0
| SO 01.3 | 712 | Izolace střech (živičné krytiny) |  |  |  | 0 | 0 | 0 |  | 5.5335 | [10 empty] | SO 01.3 | [7 empty] | 0 | 0 | 0
10 | SO 01.3 | 712372111RV1 | Krytina střech do 10° fólie, 4 kotvy/m2, na beton,tl. izolace 220-550 mm, fólie ve specifikaci | m2 | 550.099 | 0 | 0 | 0 | 0 | 0 | 0 | RTS I / 2020 | 0 |  | 0 | 0 | 0 | 0 | 0 | 0 | 0 | SO 01.3 | 0 | 0 | 0 | 21 | 0 | 0 | 7 |  |  |  | 0 | 0 | 0 | 712_ | SO 01.3_71_ | SO 01.3_ | 0 | 0 | 0 | 0 | 0 | 0 | 0
11 | SO 01.3 | 712371801RT1 | Povlaková krytina střech do 10°, fólií PVC,1 vrstva - fólie ve specifikaci | m2 | 47.015 | 0 | 0 | 0 | 0 | 3e-05 | 0.0014104 | RTS I / 2020 | 0 |  | 0 | 0 | 0 | 0 | 0 | 0 | 0 | SO 01.3 | 0 | 0 | 0 | 21 | 0 | 0 | 7 |  |  |  | 0 | 0 | 0 | 712_ | SO 01.3_71_ | SO 01.3_ | 0 | 0 | 0 | 0.0014104 | 0 | 0 | 0
12 | SO 01.3 | 283220012 | Fólie izolační tl. 1,5 mm š. 1600 mm, z PVC-P (měkčený polyvinylchlorid) a obsahují výztužnou PES (polyesterovou) vložku(B roof (t3)) | m2 | 656.825 | 0 | 0 | 0 | 0 | 0.00185 | 1.2151 | RTS I / 2020 | 0 |  | 0 | 0 | 0 | 0 | 0 | 0 | 0 | SO 01.3 | 0 | 0 | 0 | 21 | 0 | 0 | 7 |  |  |  | 0 | 0 | 0 | 712_ | SO 01.3_71_ | SO 01.3_ | 0 | 0 | 0 | 1.2151 | 0 | 0 | 0
13 | SO 01.3 | 712378003R00 | D+M Systémové lemování atiky pro lepení střešní folie z poplastovaného plechu tl.0,6mm RŠ 250 mm | m | 85.03 | 0 | 0 | 0 | 0 | 0.00184 | 0.15646 | RTS I / 2020 | 0 |  | 0 | 0 | 0 | 0 | 0 | 0 | 0 | SO 01.3 | 0 | 0 | 0 | 21 | 0 | 0 | 7 |  |  |  | 0 | 0 | 0 | 712_ | SO 01.3_71_ | SO 01.3_ | 0 | 0 | 0 | 0.15646 | 0 | 0 | 0
14 | SO 01.3 | 712391171RZ5 | Povlaková krytina střech do 10°, podklad. textilie,1 vrstva - včetně dodávky textilie min.300g/m2 | m2 | 597.114 | 0 | 0 | 0 | 0 | 0.00032 | 0.19108 | RTS I / 2020 | 0 |  | 0 | 0 | 0 | 0 | 0 | 0 | 0 | SO 01.3 | 0 | 0 | 0 | 21 | 0 | 0 | 7 |  |  |  | 0 | 0 | 0 | 712_ | SO 01.3_71_ | SO 01.3_ | 0 | 0 | 0 | 0.19108 | 0 | 0 | 0
15 | SO 01.3 | 712311101RZ1 | Povlaková krytina střech do 10°, za studena ALP,1 x nátěr - včetně dodávky ALP | m2 | 597.114 | 0 | 0 | 0 | 0 | 0.00033 | 0.19705 | RTS I / 2020 | 0 |  | 0 | 0 | 0 | 0 | 0 | 0 | 0 | SO 01.3 | 0 | 0 | 0 | 21 | 0 | 0 | 7 |  |  |  | 0 | 0 | 0 | 712_ | SO 01.3_71_ | SO 01.3_ | 0 | 0 | 0 | 0.19705 | 0 | 0 | 0
16 | SO 01.3 | 712341559RT1 | Povlaková krytina střech do 10°, NAIP přitavením,1 vrstva - materiál ve specifikaci | m2 | 597.114 | 0 | 0 | 0 | 0 | 0.00035 | 0.20899 | RTS I / 2020 | 0 |  | 0 | 0 | 0 | 0 | 0 | 0 | 0 | SO 01.3 | 0 | 0 | 0 | 21 | 0 | 0 | 7 |  |  |  | 0 | 0 | 0 | 712_ | SO 01.3_71_ | SO 01.3_ | 0 | 0 | 0 | 0.20899 | 0 | 0 | 0
17 | SO 01.3 | 628522691 | Pás modifikovaný asfalt AL 40 mineral | m2 | 686.681 | 0 | 0 | 0 | 0 | 0.0045 | 3.0901 | RTS I / 2020 | 0 |  | 0 | 0 | 0 | 0 | 0 | 0 | 0 | SO 01.3 | 0 | 0 | 0 | 21 | 0 | 0 | 7 |  |  |  | 0 | 0 | 0 | 712_ | SO 01.3_71_ | SO 01.3_ | 0 | 0 | 0 | 3.0901 | 0 | 0 | 0
18 | SO 01.3 | 712348105RT4 | Prostup parozábranou s manžetou z afaltového pásu,průměr prostupu 125 mm | kus | 4 | 0 | 0 | 0 | 0 | 0.00395 | 0.0158 | RTS I / 2020 | 0 |  | 0 | 0 | 0 | 0 | 0 | 0 | 0 | SO 01.3 | 0 | 0 | 0 | 21 | 0 | 0 | 7 |  |  |  | 0 | 0 | 0 | 712_ | SO 01.3_71_ | SO 01.3_ | 0 | 0 | 0 | 0.0158 | 0 | 0 | 0
19 | SO 01.3 | 712499097RT3 | Povlaková krytina přípl.za pl.do 10 m2, pro NAIP,plochy jednotlivě od 5 do 10 m2 | m2 | 47.15 | 0 | 0 | 0 | 0 | 0 | 0 | RTS I / 2020 | 0 |  | 0 | 0 | 0 | 0 | 0 | 0 | 0 | SO 01.3 | 0 | 0 | 0 | 21 | 0 | 0 | 7 |  |  |  | 0 | 0 | 0 | 712_ | SO 01.3_71_ | SO 01.3_ | 0 | 0 | 0 | 0 | 0 | 0 | 0
20 | SO 01.3 | 712499096RT3 | Povlaková krytina přípl.za pl.do 10 m2, pro AIP,plochy jednotlivě od 5 do 10 m2 | m2 | 47.15 | 0 | 0 | 0 | 0 | 0 | 0 | RTS I / 2020 | 0 |  | 0 | 0 | 0 | 0 | 0 | 0 | 0 | SO 01.3 | 0 | 0 | 0 | 21 | 0 | 0 | 7 |  |  |  | 0 | 0 | 0 | 712_ | SO 01.3_71_ | SO 01.3_ | 0 | 0 | 0 | 0 | 0 | 0 | 0
21 | SO 01.3 | 712378102RT1 | Komínek odvětrání střechy s manžetou z PVC,DN 50 mm | kus | 14 | 0 | 0 | 0 | 0 | 0.001 | 0.014 | RTS I / 2020 | 0 |  | 0 | 0 | 0 | 0 | 0 | 0 | 0 | SO 01.3 | 0 | 0 | 0 | 21 | 0 | 0 | 7 |  |  |  | 0 | 0 | 0 | 712_ | SO 01.3_71_ | SO 01.3_ | 0 | 0 | 0 | 0.014 | 0 | 0 | 0
22 | SO 01.3 | 712378008R00 | Pásek systémový pro lepení střešní krytiny z poplastováného plechu RŠ 50 mm | m | 28.932 | 0 | 0 | 0 | 0 | 0.00043 | 0.012441 | RTS I / 2020 | 0 |  | 0 | 0 | 0 | 0 | 0 | 0 | 0 | SO 01.3 | 0 | 0 | 0 | 21 | 0 | 0 | 7 |  |  |  | 0 | 0 | 0 | 712_ | SO 01.3_71_ | SO 01.3_ | 0 | 0 | 0 | 0.012441 | 0 | 0 | 0
23 | SO 01.3 | 712378006R00 | Rohová lišta vnější ze systémové popl.plechu RŠ 100 mm, pro lepení střešních folií | m | 174.33 | 0 | 0 | 0 | 0 | 0.00076 | 0.13249 | RTS I / 2020 | 0 |  | 0 | 0 | 0 | 0 | 0 | 0 | 0 | SO 01.3 | 0 | 0 | 0 | 21 | 0 | 0 | 7 |  |  |  | 0 | 0 | 0 | 712_ | SO 01.3_71_ | SO 01.3_ | 0 | 0 | 0 | 0.13249 | 0 | 0 | 0
24 | SO 01.3 | 712378007R00 | Rohová lišta vnitřní ze systémové popl.plechu RŠ 100 mm, pro lepení střešních folií | m | 172.83 | 0 | 0 | 0 | 0 | 0.00076 | 0.13135 | RTS I / 2020 | 0 |  | 0 | 0 | 0 | 0 | 0 | 0 | 0 | SO 01.3 | 0 | 0 | 0 | 21 | 0 | 0 | 7 |  |  |  | 0 | 0 | 0 | 712_ | SO 01.3_71_ | SO 01.3_ | 0 | 0 | 0 | 0.13135 | 0 | 0 | 0
25 | SO 01.3 | 712378001R00 | Lemování ke stěně z polplastovaného plechu systémové ke střešní krytine tl.0,6mm Pz jádro | m | 49.23 | 0 | 0 | 0 | 0 | 0.00121 | 0.059568 | RTS I / 2020 | 0 |  | 0 | 0 | 0 | 0 | 0 | 0 | 0 | SO 01.3 | 0 | 0 | 0 | 21 | 0 | 0 | 7 |  |  |  | 0 | 0 | 0 | 712_ | SO 01.3_71_ | SO 01.3_ | 0 | 0 | 0 | 0.059568 | 0 | 0 | 0
26 | SO 01.3 | 712372111RS1 | Krytina střech do 10° fólie, 4 kotvy/m2, na beton,tl. izolace do 160 mm, fólie ve specifikaci | m2 | 19.95 | 0 | 0 | 0 | 0 | 0 | 0 | RTS I / 2020 | 0 |  | 0 | 0 | 0 | 0 | 0 | 0 | 0 | SO 01.3 | 0 | 0 | 0 | 21 | 0 | 0 | 7 |  |  |  | 0 | 0 | 0 | 712_ | SO 01.3_71_ | SO 01.3_ | 0 | 0 | 0 | 0 | 0 | 0 | 0
27 | SO 01.3 | 712371801RT1 | Povlaková krytina střech do 10°, fólií PVC,1 vrstva - fólie ve specifikaci | m2 | 38.75 | 0 | 0 | 0 | 0 | 3e-05 | 0.0011625 | RTS I / 2020 | 0 |  | 0 | 0 | 0 | 0 | 0 | 0 | 0 | SO 01.3 | 0 | 0 | 0 | 21 | 0 | 0 | 7 |  |  |  | 0 | 0 | 0 | 712_ | SO 01.3_71_ | SO 01.3_ | 0 | 0 | 0 | 0.0011625 | 0 | 0 | 0
28 | SO 01.3 | 28322342 | Fólie střešní mPVC+tl. 2,4mm pro vytvoření chodníčků na střechách | m2 | 42.625 | 0 | 0 | 0 | 0 | 0.0025 | 0.10656 | RTS I / 2020 | 0 |  | 0 | 0 | 0 | 0 | 0 | 0 | 0 | SO 01.3 | 0 | 0 | 0 | 21 | 0 | 0 | 7 |  |  |  | 0 | 0 | 0 | 712_ | SO 01.3_71_ | SO 01.3_ | 0 | 0 | 0 | 0.10656 | 0 | 0 | 0
29 | SO 01.3 | 998712102R00 | Přesun hmot pro povlakové krytiny, výšky do 12 m | t | 5.534 | 0 | 0 | 0 | 0 | 0 | 0 | RTS I / 2020 | 0 |  | 0 | 0 | 0 | 0 | 0 | 0 | 0 | SO 01.3 | 0 | 0 | 0 | 21 | 0 | 0 | 5 |  |  |  | 0 | 0 | 0 | 712_ | SO 01.3_71_ | SO 01.3_ | 0 | 0 | 0 | 0 | 0 | 0 | 0
| SO 01.3 | 713 | Izolace tepelné |  |  |  | 0 | 0 | 0 |  | 7.3654 | [10 empty] | SO 01.3 | [7 empty] | 0 | 0 | 0
30 | SO 01.3 | 713141125R00 | Izolace tepelná střech, desky, na lepidlo PUK | m2 | 1729.137 | 0 | 0 | 0 | 0 | 0.00033 | 0.57062 | RTS I / 2020 | 0 |  | 0 | 0 | 0 | 0 | 0 | 0 | 0 | SO 01.3 | 0 | 0 | 0 | 21 | 0 | 0 | 7 |  |  |  | 0 | 0 | 0 | 713_ | SO 01.3_71_ | SO 01.3_ | 0 | 0 | 0 | 0.57062 | 0 | 0 | 0
31 | SO 01.3 | 28375705 | Deska izolační stabilizov. EPS 150 1000 x 500 mm, součinitel tepelné vodivosti: 0,035 W/mK | m3 | 127.277 | 0 | 0 | 0 | 0 | 0.025 | 3.1819 | RTS I / 2020 | 0 |  | 0 | 0 | 0 | 0 | 0 | 0 | 0 | SO 01.3 | 0 | 0 | 0 | 21 | 0 | 0 | 7 |  |  |  | 0 | 0 | 0 | 713_ | SO 01.3_71_ | SO 01.3_ | 0 | 0 | 0 | 3.1819 | 0 | 0 | 0
32 | SO 01.3 | 28375972 | Deska spádová EPS 150, Souč. tepelné vodivosti 0,035 W/m K | m3 | 79.063 | 0 | 0 | 0 | 0 | 0.025 | 1.9766 | RTS I / 2020 | 0 |  | 0 | 0 | 0 | 0 | 0 | 0 | 0 | SO 01.3 | 0 | 0 | 0 | 21 | 0 | 0 | 7 |  |  |  | 0 | 0 | 0 | 713_ | SO 01.3_71_ | SO 01.3_ | 0 | 0 | 0 | 1.9766 | 0 | 0 | 0
33 | SO 01.3 | 283754601 | Polystyren extrudovaný XPS-spád atika | m3 | 3.482 | 0 | 0 | 0 | 0 | 0.035 | 0.12187 | RTS I / 2020 | 0 |  | 0 | 0 | 0 | 0 | 0 | 0 | 0 | SO 01.3 | 0 | 0 | 0 | 21 | 0 | 0 | 7 |  |  |  | 0 | 0 | 0 | 713_ | SO 01.3_71_ | SO 01.3_ | 0 | 0 | 0 | 0.12187 | 0 | 0 | 0
34 | SO 01.3 | 713511381RU5 | Nátěr protipož.dvouvrstvý neopl. ocelové kostrukce střehy R30 | m2 | 693.09 | 0 | 0 | 0 | 0 | 0.0014 | 0.97033 | RTS I / 2020 | 0 |  | 0 | 0 | 0 | 0 | 0 | 0 | 0 | SO 01.3 | 0 | 0 | 0 | 21 | 0 | 0 | 7 |  |  |  | 0 | 0 | 0 | 713_ | SO 01.3_71_ | SO 01.3_ | 0 | 0 | 0 | 0.97033 | 0 | 0 | 0
35 | SO 01.3 | 713521141R00 | Izolace příček požár.1str.obkladem deskami 1vrstvá | m2 | 36 | 0 | 0 | 0 | 0 | 0.00178 | 0.06408 | RTS I / 2020 | 0 |  | 0 | 0 | 0 | 0 | 0 | 0 | 0 | SO 01.3 | 0 | 0 | 0 | 21 | 0 | 0 | 7 |  |  |  | 0 | 0 | 0 | 713_ | SO 01.3_71_ | SO 01.3_ | 0 | 0 | 0 | 0.06408 | 0 | 0 | 0
36 | SO 01.3 | 59534520.A | Systémová deska požární 1200 x 2500 x20 mm min. EI30 | m2 | 41.4 | 0 | 0 | 0 | 0 | 0.01 | 0.414 | RTS I / 2020 | 0 |  | 0 | 0 | 0 | 0 | 0 | 0 | 0 | SO 01.3 | 0 | 0 | 0 | 21 | 0 | 0 | 7 |  |  |  | 0 | 0 | 0 | 713_ | SO 01.3_71_ | SO 01.3_ | 0 | 0 | 0 | 0.414 | 0 | 0 | 0
37 | SO 01.3 | 24633205 | protipožární tmel spárovací vinylový bílý 10 kg | kg | 66 | 0 | 0 | 0 | 0 | 0.001 | 0.066 | RTS I / 2020 | 0 |  | 0 | 0 | 0 | 0 | 0 | 0 | 0 | SO 01.3 | 0 | 0 | 0 | 21 | 0 | 0 | 7 |  |  |  | 0 | 0 | 0 | 713_ | SO 01.3_71_ | SO 01.3_ | 0 | 0 | 0 | 0.066 | 0 | 0 | 0
38 | SO 01.3 | 998713102R00 | Přesun hmot pro izolace tepelné, výšky do 12 m | t | 7.365 | 0 | 0 | 0 | 0 | 0 | 0 | RTS I / 2020 | 0 |  | 0 | 0 | 0 | 0 | 0 | 0 | 0 | SO 01.3 | 0 | 0 | 0 | 21 | 0 | 0 | 5 |  |  |  | 0 | 0 | 0 | 713_ | SO 01.3_71_ | SO 01.3_ | 0 | 0 | 0 | 0 | 0 | 0 | 0
| SO 01.3 | 721 | Vnitřní kanalizace |  |  |  | 0 | 0 | 0 |  | 0.01448 | [10 empty] | SO 01.3 | [7 empty] | 0 | 0 | 0
39 | SO 01.3 | 721231114RT4 | S1 - Vtok střešní v povlak.krytině, zatepl. v.300 mm,průměr 125 mm | kus | 4 | 0 | 0 | 0 | 0 | 0.00222 | 0.00888 | RTS I / 2020 | 0 |  | 0 | 0 | 0 | 0 | 0 | 0 | 0 | SO 01.3 | 0 | 0 | 0 | 21 | 0 | 0 | 7 |  |  |  | 0 | 0 | 0 | 721_ | SO 01.3_72_ | SO 01.3_ | 0 | 0 | 0 | 0.00888 | 0 | 0 | 0
40 | SO 01.3 | 28348323 | Nástavec prodlužovací | kus | 4 | 0 | 0 | 0 | 0 | 0.0001 | 0.0004 | RTS I / 2020 | 0 |  | 0 | 0 | 0 | 0 | 0 | 0 | 0 | SO 01.3 | 0 | 0 | 0 | 21 | 0 | 0 | 7 |  |  |  | 0 | 0 | 0 | 721_ | SO 01.3_72_ | SO 01.3_ | 0 | 0 | 0 | 0.0004 | 0 | 0 | 0
41 | SO 01.3 | 28348329 | Ochranný koš perforovaný v200 | kus | 4 | 0 | 0 | 0 | 0 | 0.0008 | 0.0032 | RTS I / 2020 | 0 |  | 0 | 0 | 0 | 0 | 0 | 0 | 0 | SO 01.3 | 0 | 0 | 0 | 21 | 0 | 0 | 7 |  |  |  | 0 | 0 | 0 | 721_ | SO 01.3_72_ | SO 01.3_ | 0 | 0 | 0 | 0.0032 | 0 | 0 | 0
42 | SO 01.3 | 28348324 | Odvodňovací kroužek pro koš | kus | 4 | 0 | 0 | 0 | 0 | 0.0001 | 0.0004 | RTS I / 2020 | 0 |  | 0 | 0 | 0 | 0 | 0 | 0 | 0 | SO 01.3 | 0 | 0 | 0 | 21 | 0 | 0 | 7 |  |  |  | 0 | 0 | 0 | 721_ | SO 01.3_72_ | SO 01.3_ | 0 | 0 | 0 | 0.0004 | 0 | 0 | 0
43 | SO 01.3 | 721231331R00 | Vyhřívací sada pro střešní vtoky | kus | 4 | 0 | 0 | 0 | 0 | 0.0004 | 0.0016 | RTS I / 2020 | 0 |  | 0 | 0 | 0 | 0 | 0 | 0 | 0 | SO 01.3 | 0 | 0 | 0 | 21 | 0 | 0 | 7 |  |  |  | 0 | 0 | 0 | 721_ | SO 01.3_72_ | SO 01.3_ | 0 | 0 | 0 | 0.0016 | 0 | 0 | 0
44 | SO 01.3 | 721231335R00 | Elektronický termostat vnitřní-systémový včetně propoje | kus | 4 | 0 | 0 | 0 | 0 | 0 | 0 | RTS I / 2020 | 0 |  | 0 | 0 | 0 | 0 | 0 | 0 | 0 | SO 01.3 | 0 | 0 | 0 | 21 | 0 | 0 | 7 |  |  |  | 0 | 0 | 0 | 721_ | SO 01.3_72_ | SO 01.3_ | 0 | 0 | 0 | 0 | 0 | 0 | 0
45 | SO 01.3 | 998721102R00 | Přesun hmot pro vnitřní kanalizaci, výšky do 12 m | t | 0.015 | 0 | 0 | 0 | 0 | 0 | 0 | RTS I / 2020 | 0 |  | 0 | 0 | 0 | 0 | 0 | 0 | 0 | SO 01.3 | 0 | 0 | 0 | 21 | 0 | 0 | 5 |  |  |  | 0 | 0 | 0 | 721_ | SO 01.3_72_ | SO 01.3_ | 0 | 0 | 0 | 0 | 0 | 0 | 0
| SO 01.3 | 762 | Konstrukce tesařské |  |  |  | 0 | 0 | 0 |  | 1.0207 | [10 empty] | SO 01.3 | [7 empty] | 0 | 0 | 0
46 | SO 01.3 | 762343101R00 | Montáž roštu pro tepelnou izolaci | m | 63.65 | 0 | 0 | 0 | 0 | 0 | 0 | RTS I / 2020 | 0 |  | 0 | 0 | 0 | 0 | 0 | 0 | 0 | SO 01.3 | 0 | 0 | 0 | 21 | 0 | 0 | 7 |  |  |  | 0 | 0 | 0 | 762_ | SO 01.3_76_ | SO 01.3_ | 0 | 0 | 0 | 0 | 0 | 0 | 0
47 | SO 01.3 | 60596002 | Řezivo - fošny, hranoly-kónycký špalíky 80/40/40mm dl.cca250mm dle atiky a pod. | m3 | 0.233 | 0 | 0 | 0 | 0 | 0.55 | 0.12815 | RTS I / 2020 | 0 |  | 0 | 0 | 0 | 0 | 0 | 0 | 0 | SO 01.3 | 0 | 0 | 0 | 21 | 0 | 0 | 7 |  |  |  | 0 | 0 | 0 | 762_ | SO 01.3_76_ | SO 01.3_ | 0 | 0 | 0 | 0.12815 | 0 | 0 | 0
48 | SO 01.3 | 762911121R00 | Impregnace řeziva tlakovakuová,vodou ředitelný fungicidní a insekticidní přípravek na dřevo i zdivo. | m3 | 0.233 | 0 | 0 | 0 | 0 | 0.0165 | 0.0038445 | RTS I / 2020 | 0 |  | 0 | 0 | 0 | 0 | 0 | 0 | 0 | SO 01.3 | 0 | 0 | 0 | 21 | 0 | 0 | 7 |  |  |  | 0 | 0 | 0 | 762_ | SO 01.3_76_ | SO 01.3_ | 0 | 0 | 0 | 0.0038445 | 0 | 0 | 0
49 | SO 01.3 | 762395000R00 | Spojovací a ochranné prostředky pro střechy | m3 | 0.233 | 0 | 0 | 0 | 0 | 0.02357 | 0.0054918 | RTS I / 2020 | 0 |  | 0 | 0 | 0 | 0 | 0 | 0 | 0 | SO 01.3 | 0 | 0 | 0 | 21 | 0 | 0 | 7 |  |  |  | 0 | 0 | 0 | 762_ | SO 01.3_76_ | SO 01.3_ | 0 | 0 | 0 | 0.0054918 | 0 | 0 | 0
50 | SO 01.3 | 762441113R00 | Montáž obložení atiky,dřevoštěpkové desky,1vrst.,hmoždinkami | m2 | 55.375 | 0 | 0 | 0 | 0 | 2e-05 | 0.0011075 | RTS I / 2020 | 0 |  | 0 | 0 | 0 | 0 | 0 | 0 | 0 | SO 01.3 | 0 | 0 | 0 | 21 | 0 | 0 | 7 |  |  |  | 0 | 0 | 0 | 762_ | SO 01.3_76_ | SO 01.3_ | 0 | 0 | 0 | 0.0011075 | 0 | 0 | 0
51 | SO 01.3 | 607250361 | Deska dřevoštěpková N tl. 25 mm, konstrukční deska pro použití ve vlhkém prostředí N - nebroušená strana | m2 | 59.805 | 0 | 0 | 0 | 0 | 0.01475 | 0.88212 | RTS I / 2020 | 0 |  | 0 | 0 | 0 | 0 | 0 | 0 | 0 | SO 01.3 | 0 | 0 | 0 | 21 | 0 | 0 | 7 |  |  |  | 0 | 0 | 0 | 762_ | SO 01.3_76_ | SO 01.3_ | 0 | 0 | 0 | 0.88212 | 0 | 0 | 0
52 | SO 01.3 | 998762102R00 | Přesun hmot pro tesařské konstrukce, výšky do 12 m | t | 1.021 | 0 | 0 | 0 | 0 | 0 | 0 | RTS I / 2020 | 0 |  | 0 | 0 | 0 | 0 | 0 | 0 | 0 | SO 01.3 | 0 | 0 | 0 | 21 | 0 | 0 | 5 |  |  |  | 0 | 0 | 0 | 762_ | SO 01.3_76_ | SO 01.3_ | 0 | 0 | 0 | 0 | 0 | 0 | 0
| SO 01.3 | 764 | Konstrukce klempířské |  |  |  | 0 | 0 | 0 |  | 2.0785 | [10 empty] | SO 01.3 | [7 empty] | 0 | 0 | 0
53 | SO 01.3 | 764813810R00 | D+M Lemování z lak.Pz,komínů a ostatních prostupů na vlnité krytině,v ploše | m2 | 54.157 | 0 | 0 | 0 | 0 | 0.00622 | 0.33686 | RTS I / 2020 | 0 |  | 0 | 0 | 0 | 0 | 0 | 0 | 0 | SO 01.3 | 0 | 0 | 0 | 21 | 0 | 0 | 7 |  |  |  | 0 | 0 | 0 | 764_ | SO 01.3_76_ | SO 01.3_ | 0 | 0 | 0 | 0.33686 | 0 | 0 | 0
54 | SO 01.3 | 764919512R00 | M.žlabů z lak.plech podokapní půlkruhové rš 330mm | m | 57.04 | 0 | 0 | 0 | 0 | 0 | 0 | RTS I / 2020 | 0 |  | 0 | 0 | 0 | 0 | 0 | 0 | 0 | SO 01.3 | 0 | 0 | 0 | 21 | 0 | 0 | 7 |  |  |  | 0 | 0 | 0 | 764_ | SO 01.3_76_ | SO 01.3_ | 0 | 0 | 0 | 0 | 0 | 0 | 0
55 | SO 01.3 | 55351590 | Hák žlabový l = 320 mm prům 150 mm viz.PD | kus | 64 | 0 | 0 | 0 | 0 | 0.001 | 0.064 | RTS I / 2020 | 0 |  | 0 | 0 | 0 | 0 | 0 | 0 | 0 | SO 01.3 | 0 | 0 | 0 | 21 | 0 | 0 | 7 |  |  |  | 0 | 0 | 0 | 764_ | SO 01.3_76_ | SO 01.3_ | 0 | 0 | 0 | 0.064 | 0 | 0 | 0
56 | SO 01.3 | 55351588 | Čelo žlabové ( 125 univerzální, 150 - L/P) 6"=150 | kus | 6 | 0 | 0 | 0 | 0 | 0.0001 | 0.0006 | RTS I / 2020 | 0 |  | 0 | 0 | 0 | 0 | 0 | 0 | 0 | SO 01.3 | 0 | 0 | 0 | 21 | 0 | 0 | 7 |  |  |  | 0 | 0 | 0 | 764_ | SO 01.3_76_ | SO 01.3_ | 0 | 0 | 0 | 0.0006 | 0 | 0 | 0
57 | SO 01.3 | 13851110 | Poplast.plech tabule plech. tl. 0,6 1000 x 2000 mm, Pz jádro-barva | m2 | 25.098 | 0 | 0 | 0 | 0 | 0.0096 | 0.24094 | RTS I / 2020 | 0 |  | 0 | 0 | 0 | 0 | 0 | 0 | 0 | SO 01.3 | 0 | 0 | 0 | 21 | 0 | 0 | 7 |  |  |  | 0 | 0 | 0 | 764_ | SO 01.3_76_ | SO 01.3_ | 0 | 0 | 0 | 0.24094 | 0 | 0 | 0
58 | SO 01.3 | 764928106R00 | Z+M oplech.parapetů a ostění výplní otvorů z systémového lak.plechu vč.rohů rš 400 viz.PD | m | 69.6 | 0 | 0 | 0 | 0 | 0.00158 | 0.10997 | RTS I / 2020 | 0 |  | 0 | 0 | 0 | 0 | 0 | 0 | 0 | SO 01.3 | 0 | 0 | 0 | 21 | 0 | 0 | 7 |  |  |  | 0 | 0 | 0 | 764_ | SO 01.3_76_ | SO 01.3_ | 0 | 0 | 0 | 0.10997 | 0 | 0 | 0
59 | SO 01.3 | 13851110 | Poplast.plech tabule plech. tl. 0,6 1000 x 2000 mm, Pz jádro-barva | m2 | 32.016 | 0 | 0 | 0 | 0 | 0.0096 | 0.30735 | RTS I / 2020 | 0 |  | 0 | 0 | 0 | 0 | 0 | 0 | 0 | SO 01.3 | 0 | 0 | 0 | 21 | 0 | 0 | 7 |  |  |  | 0 | 0 | 0 | 764_ | SO 01.3_76_ | SO 01.3_ | 0 | 0 | 0 | 0.30735 | 0 | 0 | 0
60 | SO 01.3 | 764814811R00 | Zachytače sněhu s roztečí 333mm pro RWčko v barvě viz.PD | kus | 78 | 0 | 0 | 0 | 0 | 0.00468 | 0.36504 | RTS I / 2020 | 0 |  | 0 | 0 | 0 | 0 | 0 | 0 | 0 | SO 01.3 | 0 | 0 | 0 | 21 | 0 | 0 | 7 |  |  |  | 0 | 0 | 0 | 764_ | SO 01.3_76_ | SO 01.3_ | 0 | 0 | 0 | 0.36504 | 0 | 0 | 0
61 | SO 01.3 | 764928108R00 | Z+M hřebene střechy z systémového lak.plechu vč.rohů rš 600 | m | 25.03 | 0 | 0 | 0 | 0 | 0.00158 | 0.039547 | RTS I / 2020 | 0 |  | 0 | 0 | 0 | 0 | 0 | 0 | 0 | SO 01.3 | 0 | 0 | 0 | 21 | 0 | 0 | 7 |  |  |  | 0 | 0 | 0 | 764_ | SO 01.3_76_ | SO 01.3_ | 0 | 0 | 0 | 0.039547 | 0 | 0 | 0
62 | SO 01.3 | 764918933R00 | Z+M hřebene střechy z ocel. lak. plechu rš 400mm-spodní | m | 25.03 | 0 | 0 | 0 | 0 | 0 | 0 | RTS I / 2020 | 0 |  | 0 | 0 | 0 | 0 | 0 | 0 | 0 | SO 01.3 | 0 | 0 | 0 | 21 | 0 | 0 | 7 |  |  |  | 0 | 0 | 0 | 764_ | SO 01.3_76_ | SO 01.3_ | 0 | 0 | 0 | 0 | 0 | 0 | 0
63 | SO 01.3 | 764918935R00 | Z+M hřebene střechy z ocel. lak. plechu rš 660 mm | m | 25.03 | 0 | 0 | 0 | 0 | 0 | 0 | RTS I / 2020 | 0 |  | 0 | 0 | 0 | 0 | 0 | 0 | 0 | SO 01.3 | 0 | 0 | 0 | 21 | 0 | 0 | 7 |  |  |  | 0 | 0 | 0 | 764_ | SO 01.3_76_ | SO 01.3_ | 0 | 0 | 0 | 0 | 0 | 0 | 0
64 | SO 01.3 | 13851110 | Poplast.plech tabule plech. tl. 0,6 1000 x 2000 mm, Pz jádro-barva | m2 | 30.512 | 0 | 0 | 0 | 0 | 0.0096 | 0.29292 | RTS I / 2020 | 0 |  | 0 | 0 | 0 | 0 | 0 | 0 | 0 | SO 01.3 | 0 | 0 | 0 | 21 | 0 | 0 | 7 |  |  |  | 0 | 0 | 0 | 764_ | SO 01.3_76_ | SO 01.3_ | 0 | 0 | 0 | 0.29292 | 0 | 0 | 0
65 | SO 01.3 | 764812620R00 | D+M Oplechování říms z lakovaného Pz plechu, rš 200 mm-u okapu | m | 50.06 | 0 | 0 | 0 | 0 | 0.00098 | 0.049059 | RTS I / 2020 | 0 |  | 0 | 0 | 0 | 0 | 0 | 0 | 0 | SO 01.3 | 0 | 0 | 0 | 21 | 0 | 0 | 7 |  |  |  | 0 | 0 | 0 | 764_ | SO 01.3_76_ | SO 01.3_ | 0 | 0 | 0 | 0.049059 | 0 | 0 | 0
66 | SO 01.3 | 764812615R00 | D+M Oplechování říms z lakovaného Pz plechu, rš 150 mm- u žlabu | m | 50.06 | 0 | 0 | 0 | 0 | 0.00075 | 0.037545 | RTS I / 2020 | 0 |  | 0 | 0 | 0 | 0 | 0 | 0 | 0 | SO 01.3 | 0 | 0 | 0 | 21 | 0 | 0 | 7 |  |  |  | 0 | 0 | 0 | 764_ | SO 01.3_76_ | SO 01.3_ | 0 | 0 | 0 | 0.037545 | 0 | 0 | 0
67 | SO 01.3 | 764813280R00 | D+M Lemování zdí lak.Pz,TK,krycí plech 2díly,rš 900 mm -štítů (stecha /stěna) | m | 51.36 | 0 | 0 | 0 | 0 | 0.00457 | 0.23472 | RTS I / 2020 | 0 |  | 0 | 0 | 0 | 0 | 0 | 0 | 0 | SO 01.3 | 0 | 0 | 0 | 21 | 0 | 0 | 7 |  |  |  | 0 | 0 | 0 | 764_ | SO 01.3_76_ | SO 01.3_ | 0 | 0 | 0 | 0.23472 | 0 | 0 | 0
68 | SO 01.3 | 28355472 | Páska těsnicí PE 3x9 mm viz.PD | m | 165.198 | 0 | 0 | 0 | 0 | 0 | 0 | RTS I / 2020 | 0 |  | 0 | 0 | 0 | 0 | 0 | 0 | 0 | SO 01.3 | 0 | 0 | 0 | 21 | 0 | 0 | 7 |  |  |  | 0 | 0 | 0 | 764_ | SO 01.3_76_ | SO 01.3_ | 0 | 0 | 0 | 0 | 0 | 0 | 0
69 | SO 01.3 | 283554893 | Páska těsnicí PE 5x25 mm viz.PD | m | 105.126 | 0 | 0 | 0 | 0 | 0 | 0 | RTS I / 2020 | 0 |  | 0 | 0 | 0 | 0 | 0 | 0 | 0 | SO 01.3 | 0 | 0 | 0 | 21 | 0 | 0 | 7 |  |  |  | 0 | 0 | 0 | 764_ | SO 01.3_76_ | SO 01.3_ | 0 | 0 | 0 | 0 | 0 | 0 | 0
70 | SO 01.3 | 28355462 | Páska těsnicí PE 3x20 mm viz.PD | m | 105.126 | 0 | 0 | 0 | 0 | 0 | 0 | RTS I / 2020 | 0 |  | 0 | 0 | 0 | 0 | 0 | 0 | 0 | SO 01.3 | 0 | 0 | 0 | 21 | 0 | 0 | 7 |  |  |  | 0 | 0 | 0 | 764_ | SO 01.3_76_ | SO 01.3_ | 0 | 0 | 0 | 0 | 0 | 0 | 0
71 | SO 01.3 | 998764102R00 | Přesun hmot pro klempířské konstr., výšky do 12 m | t | 2.079 | 0 | 0 | 0 | 0 | 0 | 0 | RTS I / 2020 | 0 |  | 0 | 0 | 0 | 0 | 0 | 0 | 0 | SO 01.3 | 0 | 0 | 0 | 21 | 0 | 0 | 5 |  |  |  | 0 | 0 | 0 | 764_ | SO 01.3_76_ | SO 01.3_ | 0 | 0 | 0 | 0 | 0 | 0 | 0
| SO 01.3 | 767 | Konstrukce doplňkové stavební (zámečnické) |  |  |  | 0 | 0 | 0 |  | 1.0261 | [10 empty] | SO 01.3 | [7 empty] | 0 | 0 | 0
72 | SO 01.3 | 767833100R00 | Montáž žebříků do zdiva s bočnicemi | m | 20 | 0 | 0 | 0 | 0 | 6e-05 | 0.0012 | RTS I / 2020 | 0 |  | 0 | 0 | 0 | 0 | 0 | 0 | 0 | SO 01.3 | 0 | 0 | 0 | 21 | 0 | 0 | 7 |  |  |  | 0 | 0 | 0 | 767_ | SO 01.3_76_ | SO 01.3_ | 0 | 0 | 0 | 0.0012 | 0 | 0 | 0
73 | SO 01.3 | 767995102R00 | Výroba a montáž kov. atypických konstr. do 10 kg-prvky žebříků A+B viz.PD | kg | 626.513 | 0 | 0 | 0 | 0 | 6e-05 | 0.037591 | RTS I / 2020 | 0 |  | 0 | 0 | 0 | 0 | 0 | 0 | 0 | SO 01.3 | 0 | 0 | 0 | 21 | 0 | 0 | 7 |  |  |  | 0 | 0 | 0 | 767_ | SO 01.3_76_ | SO 01.3_ | 0 | 0 | 0 | 0.037591 | 0 | 0 | 0
74 | SO 01.3 | 55399994.A | Kotvy, úhelníky, atyp. prvky,Kotvy, úhelníky apod.atypické výrobky-žárově pozinkované-viz PD | kg | 675.554 | 0 | 0 | 0 | 0 | 0.001 | 0.67555 | RTS I / 2020 | 0 |  | 0 | 0 | 0 | 0 | 0 | 0 | 0 | SO 01.3 | 0 | 0 | 0 | 21 | 0 | 0 | 7 |  |  |  | 0 | 0 | 0 | 767_ | SO 01.3_76_ | SO 01.3_ | 0 | 0 | 0 | 0.67555 | 0 | 0 | 0
75 | SO 01.3 | 767990010RAB | Atypické ocelové konstrukce-doplnění prvků statiky střechy | kg | 50 | 0 | 0 | 0 | 0 | 0.00106 | 0.053 | RTS I / 2020 | 0 |  | 0 | 0 | 0 | 0 | 0 | 0 | 0 | SO 01.3 | 0 | 0 | 0 | 21 | 0 | 0 | 7 |  |  |  | 0 | 0 | 0 | 767_ | SO 01.3_76_ | SO 01.3_ | 0 | 0 | 0 | 0.053 | 0 | 0 | 0
76 | SO 01.3 | 767995102R00 | Výroba a montáž kov. atypických konstr. do 10 kg-prvky komínová lávka viz.PD | kg | 14.9 | 0 | 0 | 0 | 0 | 6e-05 | 0.000894 | RTS I / 2020 | 0 |  | 0 | 0 | 0 | 0 | 0 | 0 | 0 | SO 01.3 | 0 | 0 | 0 | 21 | 0 | 0 | 7 |  |  |  | 0 | 0 | 0 | 767_ | SO 01.3_76_ | SO 01.3_ | 0 | 0 | 0 | 0.000894 | 0 | 0 | 0
77 | SO 01.3 | 55399994.A | Kotvy, úhelníky, atyp. prvky,Kotvy, úhelníky apod.atypické výrobky-žárově pozinkované-viz PD | kg | 16.092 | 0 | 0 | 0 | 0 | 0.001 | 0.016092 | RTS I / 2020 | 0 |  | 0 | 0 | 0 | 0 | 0 | 0 | 0 | SO 01.3 | 0 | 0 | 0 | 21 | 0 | 0 | 7 |  |  |  | 0 | 0 | 0 | 767_ | SO 01.3_76_ | SO 01.3_ | 0 | 0 | 0 | 0.016092 | 0 | 0 | 0
78 | SO 01.3 | 767995102R00 | Výroba a montáž kov. atypických konstr. do 10 kg-prvky nové typové konstrukce antény na skladbu rovné střechy mPVC viz.PD | kg | 66.725 | 0 | 0 | 0 | 0 | 6e-05 | 0.0040035 | RTS I / 2020 | 0 |  | 0 | 0 | 0 | 0 | 0 | 0 | 0 | SO 01.3 | 0 | 0 | 0 | 21 | 0 | 0 | 7 |  |  |  | 0 | 0 | 0 | 767_ | SO 01.3_76_ | SO 01.3_ | 0 | 0 | 0 | 0.0040035 | 0 | 0 | 0
79 | SO 01.3 | 55399994.A | Kotvy, úhelníky, atyp. prvky,Kotvy, úhelníky apod.atypické výrobky-žárově pozinkované-viz PD | kg | 66.725 | 0 | 0 | 0 | 0 | 0.001 | 0.066725 | RTS I / 2020 | 0 |  | 0 | 0 | 0 | 0 | 0 | 0 | 0 | SO 01.3 | 0 | 0 | 0 | 21 | 0 | 0 | 7 |  |  |  | 0 | 0 | 0 | 767_ | SO 01.3_76_ | SO 01.3_ | 0 | 0 | 0 | 0.066725 | 0 | 0 | 0
80 | SO 01.3 | 59245010 | Dlaždice betonová 50/50/10 -zatížení antény | kus | 3 | 0 | 0 | 0 | 0 | 0.057 | 0.171 | RTS I / 2020 | 0 |  | 0 | 0 | 0 | 0 | 0 | 0 | 0 | SO 01.3 | 0 | 0 | 0 | 21 | 0 | 0 | 7 |  |  |  | 0 | 0 | 0 | 767_ | SO 01.3_76_ | SO 01.3_ | 0 | 0 | 0 | 0.171 | 0 | 0 | 0
81 | SO 01.3 | 998767102R00 | Přesun hmot pro zámečnické konstr., výšky do 12 m | t | 1.026 | 0 | 0 | 0 | 0 | 0 | 0 | RTS I / 2020 | 0 |  | 0 | 0 | 0 | 0 | 0 | 0 | 0 | SO 01.3 | 0 | 0 | 0 | 21 | 0 | 0 | 5 |  |  |  | 0 | 0 | 0 | 767_ | SO 01.3_76_ | SO 01.3_ | 0 | 0 | 0 | 0 | 0 | 0 | 0
| SO 01.3 | 783 | Nátěry |  |  |  | 0 | 0 | 0 |  | 0.31563 | [10 empty] | SO 01.3 | [7 empty] | 0 | 0 | 0
82 | SO 01.3 | 783124220R00 | Nátěr syntetický OK "B" 1x + 2x email | m2 | 751.5 | 0 | 0 | 0 | 0 | 0.00042 | 0.31563 | RTS I / 2020 | 0 |  | 0 | 0 | 0 | 0 | 0 | 0 | 0 | SO 01.3 | 0 | 0 | 0 | 21 | 0 | 0 | 7 |  |  |  | 0 | 0 | 0 | 783_ | SO 01.3_78_ | SO 01.3_ | 0 | 0 | 0 | 0.31563 | 0 | 0 | 0
| SO 01.3 | 784 | Malby |  |  |  | 0 | 0 | 0 |  | 0.129 | [10 empty] | SO 01.3 | [7 empty] | 0 | 0 | 0
83 | SO 01.3 | 784161401R00 | Penetrace podkladu nátěrem akrylát 1 x | m2 | 150 | 0 | 0 | 0 | 0 | 0.00017 | 0.0255 | RTS I / 2020 | 0 |  | 0 | 0 | 0 | 0 | 0 | 0 | 0 | SO 01.3 | 0 | 0 | 0 | 21 | 0 | 0 | 7 |  |  |  | 0 | 0 | 0 | 784_ | SO 01.3_78_ | SO 01.3_ | 0 | 0 | 0 | 0.0255 | 0 | 0 | 0
84 | SO 01.3 | 784165512R00 | Malba akrylát bílá, bez penetrace, 2 x | m2 | 150 | 0 | 0 | 0 | 0 | 0.00046 | 0.069 | RTS I / 2020 | 0 |  | 0 | 0 | 0 | 0 | 0 | 0 | 0 | SO 01.3 | 0 | 0 | 0 | 21 | 0 | 0 | 7 |  |  |  | 0 | 0 | 0 | 784_ | SO 01.3_78_ | SO 01.3_ | 0 | 0 | 0 | 0.069 | 0 | 0 | 0
85 | SO 01.3 | 784165511R00 | Malba akrylát bílá, bez penetrace, 1 x | m2 | 150 | 0 | 0 | 0 | 0 | 0.00023 | 0.0345 | RTS I / 2020 | 0 |  | 0 | 0 | 0 | 0 | 0 | 0 | 0 | SO 01.3 | 0 | 0 | 0 | 21 | 0 | 0 | 7 |  |  |  | 0 | 0 | 0 | 784_ | SO 01.3_78_ | SO 01.3_ | 0 | 0 | 0 | 0.0345 | 0 | 0 | 0
| SO 01.3 | 90 | Hodinové zúčtovací sazby (HZS) |  |  |  | 0 | 0 | 0 |  | 0 | [10 empty] | SO 01.3 | [7 empty] | 0 | 0 | 0
86 | SO 01.3 | 909 R00 | Hzs-nezmeritelne stavebni prace-zpětná montáž anteny včetně propojení rozvodů a servis | h | 20 | 0 | 0 | 0 | 0 | 0 | 0 | RTS I / 2020 | 0 |  | 0 | 0 | 0 | 0 | 0 | 0 | 0 | SO 01.3 | 0 | 0 | 0 | 21 | 0 | 0 | 1 |  |  |  | 0 | 0 | 0 | 90_ | SO 01.3_9_ | SO 01.3_ | 0 | 0 | 0 | 0 | 0 | 0 | 0
| SO 01.3 | 94 | Lešení a stavební výtahy |  |  |  | 0 | 0 | 0 |  | 39.2731 | [10 empty] | SO 01.3 | [7 empty] | 0 | 0 | 0
87 | SO 01.3 | 941955004R00 | Lešení lehké pomocné, výška podlahy do 3,5 m | m2 | 150 | 0 | 0 | 0 | 0 | 0.00635 | 0.9525 | RTS I / 2020 | 0 |  | 0 | 0 | 0 | 0 | 0 | 0 | 0 | SO 01.3 | 0 | 0 | 0 | 21 | 0 | 0 | 1 |  |  |  | 0 | 0 | 0 | 94_ | SO 01.3_9_ | SO 01.3_ | 0 | 0 | 0 | 0.9525 | 0 | 0 | 0
88 | SO 01.3 | 943943221R00 | Montáž lešení prostorové lehké, do 200kg, H 10 m | m3 | 4970.25 | 0 | 0 | 0 | 0 | 0.00735 | 36.5313 | RTS I / 2020 | 0 |  | 0 | 0 | 0 | 0 | 0 | 0 | 0 | SO 01.3 | 0 | 0 | 0 | 21 | 0 | 0 | 1 |  |  |  | 0 | 0 | 0 | 94_ | SO 01.3_9_ | SO 01.3_ | 0 | 0 | 0 | 36.5313 | 0 | 0 | 0
89 | SO 01.3 | 943943292R00 | Příplatek za každý měsíc použití k pol..3221, 3222 | m3 | 14910.75 | 0 | 0 | 0 | 0 | 0.00012 | 1.7893 | RTS I / 2020 | 0 |  | 0 | 0 | 0 | 0 | 0 | 0 | 0 | SO 01.3 | 0 | 0 | 0 | 21 | 0 | 0 | 1 |  |  |  | 0 | 0 | 0 | 94_ | SO 01.3_9_ | SO 01.3_ | 0 | 0 | 0 | 1.7893 | 0 | 0 | 0
90 | SO 01.3 | 943943821R00 | Demontáž lešení, prostor. lehké, 200 kPa, H 10 m | m3 | 4970.25 | 0 | 0 | 0 | 0 | 0 | 0 | RTS I / 2020 | 0 |  | 0 | 0 | 0 | 0 | 0 | 0 | 0 | SO 01.3 | 0 | 0 | 0 | 21 | 0 | 0 | 1 |  |  |  | 0 | 0 | 0 | 94_ | SO 01.3_9_ | SO 01.3_ | 0 | 0 | 0 | 0 | 0 | 0 | 0
| SO 01.3 | 95 | Různé dokončovací konstrukce a práce na pozemních stavbách |  |  |  | 0 | 0 | 0 |  | 0.006 | [10 empty] | SO 01.3 | [7 empty] | 0 | 0 | 0
91 | SO 01.3 | 952901111R00 | Vyčištění budov o výšce podlaží do 4 m | m2 | 150 | 0 | 0 | 0 | 0 | 4e-05 | 0.006 | RTS I / 2020 | 0 |  | 0 | 0 | 0 | 0 | 0 | 0 | 0 | SO 01.3 | 0 | 0 | 0 | 21 | 0 | 0 | 1 |  |  |  | 0 | 0 | 0 | 95_ | SO 01.3_9_ | SO 01.3_ | 0 | 0 | 0 | 0.006 | 0 | 0 | 0
| SO 01.3 | H99 | Ostatní přesuny hmot |  |  |  | 0 | 0 | 0 |  | 0 | [10 empty] | SO 01.3 | [7 empty] | 0 | 0 | 0
92 | SO 01.3 | 999281108R00 | Přesun hmot pro opravy a údržbu do výšky 12 m | t | 49.805 | 0 | 0 | 0 | 0 | 0 | 0 | RTS I / 2020 | 0 |  | 0 | 0 | 0 | 0 | 0 | 0 | 0 | SO 01.3 | 0 | 0 | 0 | 21 | 0 | 0 | 5 |  |  |  | 0 | 0 | 0 | H99_ | SO 01.3_9_ | SO 01.3_ | 0 | 0 | 0 | 0 | 0 | 0 | 0
[7 empty] | Celkem: |  | 0

## Výkaz výměr (SO 01.3)
Výkaz výměr (SO 01.3 - Zateplení střechy)
Název stavby: |  | Úspory energie - Hotelová škola a SOS Řemesel Velké Meziříčí pavilon DH |  | Objednatel: | Kraj Vysočina, Žiškova 57/1882, 587 33 Jihlava
Druh stavby: |  | Stavební úpravy pavilonu DH |  | Projektant: | GREMIS, s.r.o., Jihlavská 230, 594 01 Velké Meziři
Lokalita: |  | k.ú. Velké Meziřičí(779091) |  | Zhotovitel:
Zpracoval: |  | Bohuslav Hemala |  | Zpracováno dne: | 10.04.2020
Č | Objekt | Kód | Zkrácený popis |  | MJ | Množství | Potřebné množství
|  | 31 | Zdi podpěrné a volné
1 | SO 01.3 | 319211332RT1 | Fabion z CM v koutu podlahy r 50 mm |  | m | 70.17 | 0
|  |  | 23,65+23,26*2 |  |  | 70.17
|  | 44 | Zastřešení
2 | SO 01.3 | 444172227R00 | Mtž sendvičových panelů PIR k oc.prof, střecha slož.,tl.150 mm |  | m2 | 619.794 | 0
|  |  | (25,03*2)*12,836-2,847*1*8 |  |  | 619.794
3 | SO 01.3 | 61210406-140 | Panel střešní sendvičový systémový PIR tl. jádra 140 mm,Součinitel tepelné vodivosti 0,022 W/mK,ext. - MIKROPROF.HL. 0,8mm,int. - 1,3mm viz.PD |  | m2 | 681.773 | 0
|  |  | (25,03*2)*12,836-2,847*1*8 |  |  | 619.794
|  |  | ;ztratné 10%; 61,9794 |  |  | 61.979
4 | SO 01.3 | 444172227R0A | Mtž prosvětlovacích panelů k sendvičovým PIR k oc.prof, střecha slož.,tl.150 mm |  | m2 | 22.776 | 0
|  |  | 8*2,847*1 |  |  | 22.776
5 | SO 01.3 | 61210406-140A | Panel střešní prosvětlovací systémový do otvoru cca 2847x1000mm, včetně doplňku, k sendvičový střešní trap.panelům PIR tl. jádra 140 mm viz.PD |  | m2 | 25.054 | 0
|  |  | 2,847*1*8 |  |  | 22.776
|  |  | ;ztratné 10%; 2,2776 |  |  | 2.278
6 | SO 01.3 | 767316514R00 | Montáž světlíků bodových pl.do 2 m2, pevných |  | kus | 20 | 0
|  |  | 20 |  |  | 20
7 | SO 01.3 | 61100167A | W06 Světlík AL pr.s polykarb.kopulí-neotvír,s vnitřní oc.manžetou0,75x1,2x0.5m+roz.obr.1,05x1,5,bezpeč.trojsklo Uw=1,1,vč.všech doplňků a prací viz.PD |  | kus | 20 | 0
|  |  | 20 |  |  | 20
8 | SO 01.3 | 909 R00 | Hzs-nezmeritelne stavebni prace-úprava ostění světlíků |  | h | 120 | 0
|  |  | 20*6 |  |  | 120
9 | SO 01.3 | 611403974B | Ostění -systémové pro světlíky(nebo jiný obdobný systémový povrch) , včetně kotvení viz.PD |  | kus | 20 | 0
|  |  | 20 |  |  | 20
|  | 712 | Izolace střech (živičné krytiny)
10 | SO 01.3 | 712372111RV1 | Krytina střech do 10° fólie, 4 kotvy/m2, na beton,tl. izolace 220-550 mm, fólie ve specifikaci |  | m2 | 550.099 | 0
|  |  | 23,65*23,26 |  |  | 550.099
11 | SO 01.3 | 712371801RT1 | Povlaková krytina střech do 10°, fólií PVC,1 vrstva - fólie ve specifikaci |  | m2 | 47.015 | 0
|  |  | (24,73+23,8*2)*(0,55+0,1) atika |  |  | 47.015
12 | SO 01.3 | 283220012 | Fólie izolační tl. 1,5 mm š. 1600 mm, z PVC-P (měkčený polyvinylchlorid) a obsahují výztužnou PES (polyesterovou) vložku(B roof (t3)) |  | m2 | 656.825 | 0
|  |  | (550,099+47,015) |  |  | 597.114
|  |  | ;ztratné 10%; 59,7114 |  |  | 59.711
13 | SO 01.3 | 712378003R00 | D+M Systémové lemování atiky pro lepení střešní folie z poplastovaného plechu tl.0,6mm RŠ 250 mm |  | m | 85.03 | 0
|  |  | (24,73+23,8*2) atika |  |  | 72.33
|  |  | 5,7+3,5*2 lem stříška |  |  | 12.7
14 | SO 01.3 | 712391171RZ5 | Povlaková krytina střech do 10°, podklad. textilie,1 vrstva - včetně dodávky textilie min.300g/m2 |  | m2 | 597.114 | 0
|  |  | 550,099+47,015 |  |  | 597.114
15 | SO 01.3 | 712311101RZ1 | Povlaková krytina střech do 10°, za studena ALP,1 x nátěr - včetně dodávky ALP |  | m2 | 597.114 | 0
|  |  | 550,099 |  |  | 550.099
|  |  | (24,73+23,8*2)*(0,55+0,1) atika |  |  | 47.015
16 | SO 01.3 | 712341559RT1 | Povlaková krytina střech do 10°, NAIP přitavením,1 vrstva - materiál ve specifikaci |  | m2 | 597.114 | 0
|  |  | 597,114 |  |  | 597.114
17 | SO 01.3 | 628522691 | Pás modifikovaný asfalt AL 40 mineral |  | m2 | 686.681 | 0
|  |  | 597,114 |  |  | 597.114
|  |  | ;ztratné 15%; 89,5671 |  |  | 89.567
18 | SO 01.3 | 712348105RT4 | Prostup parozábranou s manžetou z afaltového pásu,průměr prostupu 125 mm |  | kus | 4 | 0
|  |  | 4 |  |  | 4
19 | SO 01.3 | 712499097RT3 | Povlaková krytina přípl.za pl.do 10 m2, pro NAIP,plochy jednotlivě od 5 do 10 m2 |  | m2 | 47.15 | 0
|  |  | 47,15 |  |  | 47.15
20 | SO 01.3 | 712499096RT3 | Povlaková krytina přípl.za pl.do 10 m2, pro AIP,plochy jednotlivě od 5 do 10 m2 |  | m2 | 47.15 | 0
|  |  | 47,15 |  |  | 47.15
21 | SO 01.3 | 712378102RT1 | Komínek odvětrání střechy s manžetou z PVC,DN 50 mm |  | kus | 14 | 0
|  |  | 14 |  |  | 14
22 | SO 01.3 | 712378008R00 | Pásek systémový pro lepení střešní krytiny z poplastováného plechu RŠ 50 mm |  | m | 28.932 | 0
|  |  | (24,73+23,8*2)*0,2*2 atika |  |  | 28.932
23 | SO 01.3 | 712378006R00 | Rohová lišta vnější ze systémové popl.plechu RŠ 100 mm, pro lepení střešních folií |  | m | 174.33 | 0
|  |  | (24,73+23,8*2) atika |  |  | 72.33
|  |  | (1,05+1,5)*2*20 světlíky |  |  | 102
24 | SO 01.3 | 712378007R00 | Rohová lišta vnitřní ze systémové popl.plechu RŠ 100 mm, pro lepení střešních folií |  | m | 172.83 | 0
|  |  | (24,73+23,8*2-0,5*3) atika |  |  | 70.83
|  |  | (1,05+1,5)*2*20 světlíky |  |  | 102
25 | SO 01.3 | 712378001R00 | Lemování ke stěně z polplastovaného plechu systémové ke střešní krytine tl.0,6mm Pz jádro |  | m | 49.23 | 0
|  |  | 24,73+0,2*2+0,3*2+2+1,5*2+1,2*3+1*4+0,6*4+0,8*2+0,6*2 |  |  | 43.53
|  |  | 5,7 |  |  | 5.7
26 | SO 01.3 | 712372111RS1 | Krytina střech do 10° fólie, 4 kotvy/m2, na beton,tl. izolace do 160 mm, fólie ve specifikaci |  | m2 | 19.95 | 0
|  |  | 5,7*3,5 stříška |  |  | 19.95
27 | SO 01.3 | 712371801RT1 | Povlaková krytina střech do 10°, fólií PVC,1 vrstva - fólie ve specifikaci |  | m2 | 38.75 | 0
|  |  | (22,5+1,5+3+19,5+1+9+6+13+2)*0,5 chodníček na rovné střeše |  |  | 38.75
28 | SO 01.3 | 28322342 | Fólie střešní mPVC+tl. 2,4mm pro vytvoření chodníčků na střechách |  | m2 | 42.625 | 0
|  |  | (22,5+1,5+3+19,5+1+9+6+13+2)*0,5 |  |  | 38.75
|  |  | ;ztratné 10%; 3,875 |  |  | 3.875
29 | SO 01.3 | 998712102R00 | Přesun hmot pro povlakové krytiny, výšky do 12 m |  | t | 5.534 | 0
|  |  | 5,5336 |  |  | 5.534
|  | 713 | Izolace tepelné
30 | SO 01.3 | 713141125R00 | Izolace tepelná střech, desky, na lepidlo PUK |  | m2 | 1729.137 | 0
|  |  | 550,099*2 vrstvy 100+120mm |  |  | 1100.198
|  |  | 550,099 spádový |  |  | 550.099
|  |  | (24,73+23,8*2)*0,65 atika bok |  |  | 47.015
|  |  | (24,73+23,8*2)*0,44 atika spádová |  |  | 31.825
31 | SO 01.3 | 28375705 | Deska izolační stabilizov. EPS 150 1000 x 500 mm, součinitel tepelné vodivosti: 0,035 W/mK |  | m3 | 127.277 | 0
|  |  | 550,09*0,22 vrstvy 100+120mm |  |  | 121.02
|  |  | (24,73+23,8*2)*0,65*0,08 atika bok |  |  | 3.761
|  |  | ;ztratné 2%; 2,49562 |  |  | 2.496
32 | SO 01.3 | 28375972 | Deska spádová EPS 150, Souč. tepelné vodivosti 0,035 W/m K |  | m3 | 79.063 | 0
|  |  | 550,099*(-0,22+0,5)/2 |  |  | 77.014
|  |  | 5,7*3,5*(0,01+0,04)/2 |  |  | 0.499
|  |  | ;ztratné 2%; 1,55026 |  |  | 1.55
33 | SO 01.3 | 283754601 | Polystyren extrudovaný XPS-spád atika |  | m3 | 3.482 | 0
|  |  | 42,675*0,08 |  |  | 3.414
|  |  | ;ztratné 2%; 0,06828 |  |  | 0.068
34 | SO 01.3 | 713511381RU5 | Nátěr protipož.dvouvrstvý neopl. ocelové kostrukce střehy R30 |  | m2 | 693.09 | 0
|  |  | 693,09 |  |  | 693.09
35 | SO 01.3 | 713521141R00 | Izolace příček požár.1str.obkladem deskami 1vrstvá |  | m2 | 36 | 0
|  |  | 0,6*4*1,2*4 prostupy vzduchotechnické šikmou střechou |  |  | 11.52
|  |  | (0,6*4+0,9*2+0,6*2+1,2*2+1*2+1*2+1,2*2+1,5*2+1,6*2)*1,2 |  |  | 24.48
36 | SO 01.3 | 59534520.A | Systémová deska požární 1200 x 2500 x20 mm min. EI30 |  | m2 | 41.4 | 0
|  |  | 36 |  |  | 36
|  |  | ;ztratné 15%; 5,4 |  |  | 5.4
37 | SO 01.3 | 24633205 | protipožární tmel spárovací vinylový bílý 10 kg |  | kg | 66 | 0
|  |  | 0,6*4*4*2 prostupy vzduchotechnické šikmou střechou |  |  | 19.2
|  |  | (0,6*4+0,9*2+0,6*2+1,2*2+1*2+1*2+1,2*2+1,5*2+1,6*2)*2 |  |  | 40.8
|  |  | ;ztratné 10%; 6 |  |  | 6
38 | SO 01.3 | 998713102R00 | Přesun hmot pro izolace tepelné, výšky do 12 m |  | t | 7.365 | 0
|  |  | 7,3654 |  |  | 7.365
|  | 721 | Vnitřní kanalizace
39 | SO 01.3 | 721231114RT4 | S1 - Vtok střešní v povlak.krytině, zatepl. v.300 mm,průměr 125 mm |  | kus | 4 | 0
|  |  | 4 |  |  | 4
40 | SO 01.3 | 28348323 | Nástavec prodlužovací |  | kus | 4 | 0
|  |  | 4 |  |  | 4
41 | SO 01.3 | 28348329 | Ochranný koš perforovaný v200 |  | kus | 4 | 0
|  |  | 4 |  |  | 4
42 | SO 01.3 | 28348324 | Odvodňovací kroužek pro koš |  | kus | 4 | 0
|  |  | 4 |  |  | 4
43 | SO 01.3 | 721231331R00 | Vyhřívací sada pro střešní vtoky |  | kus | 4 | 0
|  |  | 4 |  |  | 4
44 | SO 01.3 | 721231335R00 | Elektronický termostat vnitřní-systémový včetně propoje |  | kus | 4 | 0
|  |  | 4 |  |  | 4
45 | SO 01.3 | 998721102R00 | Přesun hmot pro vnitřní kanalizaci, výšky do 12 m |  | t | 0.015 | 0
|  |  | 0,0145 |  |  | 0.015
|  | 762 | Konstrukce tesařské
46 | SO 01.3 | 762343101R00 | Montáž roštu pro tepelnou izolaci |  | m | 63.65 | 0
|  |  | (24,73+23,8*2)*0,44*2 atika |  |  | 63.65
47 | SO 01.3 | 60596002 | Řezivo - fošny, hranoly-kónycký špalíky 80/40/40mm dl.cca250mm dle atiky a pod. |  | m3 | 0.233 | 0
|  |  | 63,65*0,04*0,08 |  |  | 0.204
|  |  | ;ztratné 14%; 0,02856 |  |  | 0.029
48 | SO 01.3 | 762911121R00 | Impregnace řeziva tlakovakuová,vodou ředitelný fungicidní a insekticidní přípravek na dřevo i zdivo. |  | m3 | 0.233 | 0
|  |  | 0,233 |  |  | 0.233
49 | SO 01.3 | 762395000R00 | Spojovací a ochranné prostředky pro střechy |  | m3 | 0.233 | 0
|  |  | 0,233 |  |  | 0.233
50 | SO 01.3 | 762441113R00 | Montáž obložení atiky,dřevoštěpkové desky,1vrst.,hmoždinkami |  | m2 | 55.375 | 0
|  |  | (24,73+23,8*2)*(0,54+0,05) atika |  |  | 42.675
|  |  | (5,7+3,5*2)*2*0,5 stříška |  |  | 12.7
51 | SO 01.3 | 607250361 | Deska dřevoštěpková N tl. 25 mm, konstrukční deska pro použití ve vlhkém prostředí N - nebroušená strana |  | m2 | 59.805 | 0
|  |  | 55,375 |  |  | 55.375
|  |  | ;ztratné 8%; 4,43 |  |  | 4.43
52 | SO 01.3 | 998762102R00 | Přesun hmot pro tesařské konstrukce, výšky do 12 m |  | t | 1.021 | 0
|  |  | 1,0207 |  |  | 1.021
|  | 764 | Konstrukce klempířské
53 | SO 01.3 | 764813810R00 | D+M Lemování z lak.Pz,komínů a ostatních prostupů na vlnité krytině,v ploše |  | m2 | 54.157 | 0
|  |  | (1,56+1,56*2+1,2*2+1*4*4+0,6*4+0,8*2+0,6*2+1*2+0,9*2)*0,4 i ostatní prostupy |  |  | 12.832
|  |  | 1,75*1,2*2 oplechování hlavy komínů |  |  | 4.2
|  |  | 0,75*1,5 oplechování HUP |  |  | 1.125
|  |  | 36 úprava po požárním obkladu |  |  | 36
54 | SO 01.3 | 764919512R00 | M.žlabů z lak.plech podokapní půlkruhové rš 330mm |  | m | 57.04 | 0
|  |  | 25,67*2+5,7 |  |  | 57.04
55 | SO 01.3 | 55351590 | Hák žlabový l = 320 mm prům 150 mm viz.PD |  | kus | 64 | 0
|  |  | 64 |  |  | 64
56 | SO 01.3 | 55351588 | Čelo žlabové ( 125 univerzální, 150 - L/P) 6"=150 |  | kus | 6 | 0
|  |  | 6 |  |  | 6
57 | SO 01.3 | 13851110 | Poplast.plech tabule plech. tl. 0,6 1000 x 2000 mm, Pz jádro-barva |  | m2 | 25.098 | 0
|  |  | 57,04*0,4 |  |  | 22.816
|  |  | ;ztratné 10%; 2,2816 |  |  | 2.282
58 | SO 01.3 | 764928106R00 | Z+M oplech.parapetů a ostění výplní otvorů z systémového lak.plechu vč.rohů rš 400 viz.PD |  | m | 69.6 | 0
|  |  | 2,85*2*8+1,5*2*8 oplechování kolem světlíků |  |  | 69.6
59 | SO 01.3 | 13851110 | Poplast.plech tabule plech. tl. 0,6 1000 x 2000 mm, Pz jádro-barva |  | m2 | 32.016 | 0
|  |  | 69,6*0,4 |  |  | 27.84
|  |  | ;ztratné 15%; 4,176 |  |  | 4.176
60 | SO 01.3 | 764814811R00 | Zachytače sněhu s roztečí 333mm pro RWčko v barvě viz.PD |  | kus | 78 | 0
|  |  | 78 |  |  | 78
61 | SO 01.3 | 764928108R00 | Z+M hřebene střechy z systémového lak.plechu vč.rohů rš 600 |  | m | 25.03 | 0
|  |  | 25,03 |  |  | 25.03
62 | SO 01.3 | 764918933R00 | Z+M hřebene střechy z ocel. lak. plechu rš 400mm-spodní |  | m | 25.03 | 0
|  |  | 25,03 |  |  | 25.03
63 | SO 01.3 | 764918935R00 | Z+M hřebene střechy z ocel. lak. plechu rš 660 mm |  | m | 25.03 | 0
|  |  | 25,03 |  |  | 25.03
64 | SO 01.3 | 13851110 | Poplast.plech tabule plech. tl. 0,6 1000 x 2000 mm, Pz jádro-barva |  | m2 | 30.512 | 0
|  |  | 25,03*(0,66+0,4) |  |  | 26.532
|  |  | ;ztratné 15%; 3,9798 |  |  | 3.98
65 | SO 01.3 | 764812620R00 | D+M Oplechování říms z lakovaného Pz plechu, rš 200 mm-u okapu |  | m | 50.06 | 0
|  |  | 25,03*2 |  |  | 50.06
66 | SO 01.3 | 764812615R00 | D+M Oplechování říms z lakovaného Pz plechu, rš 150 mm- u žlabu |  | m | 50.06 | 0
|  |  | 25,03*2 |  |  | 50.06
67 | SO 01.3 | 764813280R00 | D+M Lemování zdí lak.Pz,TK,krycí plech 2díly,rš 900 mm -štítů (stecha /stěna) |  | m | 51.36 | 0
|  |  | 12,84*2*2 |  |  | 51.36
68 | SO 01.3 | 28355472 | Páska těsnicí PE 3x9 mm viz.PD |  | m | 165.198 | 0
|  |  | 25,03*2*2 štíty |  |  | 100.12
|  |  | 25,03*2 hřeben |  |  | 50.06
|  |  | ;ztratné 10%; 15,018 |  |  | 15.018
69 | SO 01.3 | 283554893 | Páska těsnicí PE 5x25 mm viz.PD |  | m | 105.126 | 0
|  |  | 25,03*2*2 štíty |  |  | 100.12
|  |  | ;ztratné 5%; 5,006 |  |  | 5.006
70 | SO 01.3 | 28355462 | Páska těsnicí PE 3x20 mm viz.PD |  | m | 105.126 | 0
|  |  | 25,03*2*2 |  |  | 100.12
|  |  | ;ztratné 5%; 5,006 |  |  | 5.006
71 | SO 01.3 | 998764102R00 | Přesun hmot pro klempířské konstr., výšky do 12 m |  | t | 2.079 | 0
|  |  | 2,0786 |  |  | 2.079
|  | 767 | Konstrukce doplňkové stavební (zámečnické)
72 | SO 01.3 | 767833100R00 | Montáž žebříků do zdiva s bočnicemi |  | m | 20 | 0
|  |  | 9,5+10,5 |  |  | 20
73 | SO 01.3 | 767995102R00 | Výroba a montáž kov. atypických konstr. do 10 kg-prvky žebříků A+B viz.PD |  | kg | 626.513 | 0
|  |  | (9,395*2+1,464*2+1,8*2+1,35*2+1,1*4)*3,77 L50/50/5 |  |  | 122.216
|  |  | (7,185*5+0,7*3,14*7)*3,14*2 pásovina |  |  | 322.233
|  |  | 6*2*0,4*3,77*2 pracny |  |  | 36.192
|  |  | (0,45*30+1,3*2+1,1*2+0,54*4)*2,47*2 šprušle,madlo,zábradlí D20 |  |  | 101.072
|  |  | 0,2*0,2*(4+5*2)*40*2 pásovina 200*200*5 |  |  | 44.8
74 | SO 01.3 | 55399994.A | Kotvy, úhelníky, atyp. prvky,Kotvy, úhelníky apod.atypické výrobky-žárově pozinkované-viz PD |  | kg | 675.554 | 0
|  |  | 625,513 |  |  | 625.513
|  |  | ;ztratné 8%; 50,04104 |  |  | 50.041
75 | SO 01.3 | 767990010RAB | Atypické ocelové konstrukce-doplnění prvků statiky střechy |  | kg | 50 | 0
|  |  | 50 |  |  | 50
76 | SO 01.3 | 767995102R00 | Výroba a montáž kov. atypických konstr. do 10 kg-prvky komínová lávka viz.PD |  | kg | 14.9 | 0
|  |  | 33*0,25*1,2 rošt podlahový |  |  | 9.9
|  |  | 5 repasé kotev |  |  | 5
77 | SO 01.3 | 55399994.A | Kotvy, úhelníky, atyp. prvky,Kotvy, úhelníky apod.atypické výrobky-žárově pozinkované-viz PD |  | kg | 16.092 | 0
|  |  | 9,9+5 |  |  | 14.9
|  |  | ;ztratné 8%; 1,192 |  |  | 1.192
78 | SO 01.3 | 767995102R00 | Výroba a montáž kov. atypických konstr. do 10 kg-prvky nové typové konstrukce antény na skladbu rovné střechy mPVC viz.PD |  | kg | 66.725 | 0
|  |  | 7,85*(4+1,5*3) anténní nosník |  |  | 66.725
79 | SO 01.3 | 55399994.A | Kotvy, úhelníky, atyp. prvky,Kotvy, úhelníky apod.atypické výrobky-žárově pozinkované-viz PD |  | kg | 66.725 | 0
|  |  | 66,725 |  |  | 66.725
80 | SO 01.3 | 59245010 | Dlaždice betonová 50/50/10 -zatížení antény |  | kus | 3 | 0
|  |  | 3 |  |  | 3
81 | SO 01.3 | 998767102R00 | Přesun hmot pro zámečnické konstr., výšky do 12 m |  | t | 1.026 | 0
|  |  | 1,026 |  |  | 1.026
|  | 783 | Nátěry
82 | SO 01.3 | 783124220R00 | Nátěr syntetický OK "B" 1x + 2x email |  | m2 | 751.5 | 0
|  |  | 693 stávající konstrukce nosná |  |  | 693
|  |  | 1*2*3*4+1,2*3*4 H - VZT |  |  | 38.4
|  |  | 1,2*0,25*3 lávka |  |  | 0.9
|  |  | 1*1,2*4*4 stávající ventilátory C |  |  | 19.2
|  | 784 | Malby
83 | SO 01.3 | 784161401R00 | Penetrace podkladu nátěrem akrylát 1 x |  | m2 | 150 | 0
|  |  | 150 strop kolem světlíků |  |  | 150
84 | SO 01.3 | 784165512R00 | Malba akrylát bílá, bez penetrace, 2 x |  | m2 | 150 | 0
|  |  | 150 |  |  | 150
85 | SO 01.3 | 784165511R00 | Malba akrylát bílá, bez penetrace, 1 x |  | m2 | 150 | 0
|  |  | 150 |  |  | 150
|  | 90 | Hodinové zúčtovací sazby (HZS)
86 | SO 01.3 | 909 R00 | Hzs-nezmeritelne stavebni prace-zpětná montáž anteny včetně propojení rozvodů a servis |  | h | 20 | 0
|  |  | 20 |  |  | 20
|  | 94 | Lešení a stavební výtahy
87 | SO 01.3 | 941955004R00 | Lešení lehké pomocné, výška podlahy do 3,5 m |  | m2 | 150 | 0
|  |  | 10*15 pro světlíky |  |  | 150
88 | SO 01.3 | 943943221R00 | Montáž lešení prostorové lehké, do 200kg, H 10 m |  | m3 | 4970.25 | 0
|  |  | 23,5*23,5*9 pro konstrukci haly a střechu |  |  | 4970.25
89 | SO 01.3 | 943943292R00 | Příplatek za každý měsíc použití k pol..3221, 3222 |  | m3 | 14910.75 | 0
|  |  | 4970,25*3 |  |  | 14910.75
90 | SO 01.3 | 943943821R00 | Demontáž lešení, prostor. lehké, 200 kPa, H 10 m |  | m3 | 4970.25 | 0
|  |  | 4970,25 |  |  | 4970.25
|  | 95 | Různé dokončovací konstrukce a práce na pozemních stavbách
91 | SO 01.3 | 952901111R00 | Vyčištění budov o výšce podlaží do 4 m |  | m2 | 150 | 0
|  |  | 150 pro světlíky rovné střechy |  |  | 150
|  | H99 | Ostatní přesuny hmot
92 | SO 01.3 | 999281108R00 | Přesun hmot pro opravy a údržbu do výšky 12 m |  | t | 49.805 | 0
|  |  | 66,8445-5,534-7,365-0,015-1,021-2,079-1,026 |  |  | 49.805

## Krycí list rozpočtu (SO 01.4)
Krycí list rozpočtu (SO 01.4 - Přípravné a bourací práce pro výplně otvorů)
Název stavby: |  | Úspory energie - Hotelová škola a SOS Řemesel Velké Meziříčí pavilon DH |  | Objednatel: | Kraj Vysočina, Žiškova 57/1882, 587 33 Jihlava |  | IČ/DIČ:
Druh stavby: |  | Stavební úpravy pavilonu DH |  | Projektant: | GREMIS, s.r.o., Jihlavská 230, 594 01 Velké Meziři |  | IČ/DIČ: | 15544451/CZ15544451
Lokalita: |  | k.ú. Velké Meziřičí(779091) |  | Zhotovitel: |  |  | IČ/DIČ:
Začátek výstavby: |  |  |  | Konec výstavby: |  |  | Položek: | 29
JKSO: |  | 8013419 |  | Zpracoval: | Bohuslav Hemala |  | Datum: | 10.04.2020
Rozpočtové náklady v Kč
A | Základní rozpočtové náklady |  | B | Doplňkové náklady |  | C | Náklady na umístění stavby (NUS)
HSV | Dodávky | 0 | Práce přesčas |  | 0 | Zařízení staveniště |  | 0
| Montáž | 0 | Bez pevné podl. |  | 0 | Mimostav. doprava |  | 0
PSV | Dodávky | 0 | Kulturní památka |  | 0 | Územní vlivy |  | 0
| Montáž | 0 |  |  |  | Provozní vlivy |  | 0
"M" | Dodávky | 0 |  |  |  | Ostatní |  | 0
| Montáž | 0 |  |  |  | NUS z rozpočtu |  | 0
Ostatní materiál |  | 0
Přesun hmot a sutí |  | 0
ZRN celkem |  | 0 | DN celkem |  | 0 | NUS celkem |  | 0
[6 empty] | ORN celkem |  | 0
Základ 0% |  | 0
Základ 15% |  | 0 | DPH 15% |  | 0 | Celkem bez DPH |  | 0
Základ 21% |  | 0 | DPH 21% |  | 0 | Celkem včetně DPH |  | 0
Projektant |  |  | Objednatel |  |  | Zhotovitel
Datum, razítko a podpis |  |  | Datum, razítko a podpis |  |  | Datum, razítko a podpis
Poznámka:

## Stavební rozpočet (SO 01.4)
Stavební rozpočet (SO 01.4 - Přípravné a bourací práce pro výplně otvorů)
Název stavby: |  |  |  | Doba výstavby: |  |  | Objednatel: | Kraj Vysočina, Žiškova 57/1882, 587 33 Jihlava
Druh stavby: |  |  |  | Začátek výstavby: |  |  | Projektant: | GREMIS, s.r.o., Jihlavská 230, 594 01 Velké Meziři
Lokalita: |  |  |  | Konec výstavby: |  |  | Zhotovitel:
JKSO: |  |  |  | Zpracováno dne: |  | 10.04.2020 | Zpracoval: | Bohuslav Hemala
Č | Objekt | Kód | Zkrácený popis | MJ | Množství | Cena/MJ | Náklady (Kč) |  |  | Hmotnost (t) |  | Cenová
|  |  | Rozměry |  |  | (Kč) | Dodávka | Montáž | Celkem | Jednot. | Celkem | soustava | Přesuny | Typ skupiny | HSV mat | HSV prac | PSV mat | PSV prac | Mont mat | Mont prac | Ostatní mat. | [21 empty] | MAT | WORK | CELK
| SO 01.4 |  | Přípravné a bourací práce pro výplně otvorů |  |  |  | 0 | 0 | 0 |  | 26.39
| SO 01.4 | 767 | Konstrukce doplňkové stavební (zámečnické) |  |  |  | 0 | 0 | 0 |  | 1.4342 | [10 empty] | SO 01.4 | [7 empty] | 0 | 0 | 0
1 | SO 01.4 | 767712811R00 | Demontáž mříží-výkladců zapuštěných šroubovaných | m2 | 20.79 | 0 | 0 | 0 | 0 | 0.018 | 0.37422 | RTS I / 2020 | 0 |  | 0 | 0 | 0 | 0 | 0 | 0 | 0 | SO 01.4 | 0 | 0 | 0 | 21 | 0 | 0 | 7 |  |  |  | 0 | 0 | 0 | 767_ | SO 01.4_76_ | SO 01.4_ | 0 | 0 | 0 | 0.37422 | 0 | 0 | 0
2 | SO 01.4 | 767900090RAD | Demontáž atypických ocelových konstrukcí | kg | 1000 | 0 | 0 | 0 | 0 | 0.00106 | 1.06 | RTS I / 2020 | 0 |  | 0 | 0 | 0 | 0 | 0 | 0 | 0 | SO 01.4 | 0 | 0 | 0 | 21 | 0 | 0 | 7 |  |  |  | 0 | 0 | 0 | 767_ | SO 01.4_76_ | SO 01.4_ | 0 | 0 | 0 | 1.06 | 0 | 0 | 0
| SO 01.4 | 96 | Bourání konstrukcí |  |  |  | 0 | 0 | 0 |  | 13.9804 | [10 empty] | SO 01.4 | [7 empty] | 0 | 0 | 0
3 | SO 01.4 | 968071137R00 | Vyvěšení, zavěšení kovových křídel vrat nad 4 m2 | kus | 6 | 0 | 0 | 0 | 0 | 0 | 0 | RTS I / 2020 | 0 |  | 0 | 0 | 0 | 0 | 0 | 0 | 0 | SO 01.4 | 0 | 0 | 0 | 21 | 0 | 0 | 1 |  |  |  | 0 | 0 | 0 | 96_ | SO 01.4_9_ | SO 01.4_ | 0 | 0 | 0 | 0 | 0 | 0 | 0
4 | SO 01.4 | 767920860R00 | Demontáž vrat do 20 m2 | kus | 3 | 0 | 0 | 0 | 0 | 0.4 | 1.2 | RTS I / 2020 | 0 |  | 0 | 0 | 0 | 0 | 0 | 0 | 0 | SO 01.4 | 0 | 0 | 0 | 21 | 0 | 0 | 1 |  |  |  | 0 | 0 | 0 | 96_ | SO 01.4_9_ | SO 01.4_ | 0 | 0 | 0 | 1.2 | 0 | 0 | 0
5 | SO 01.4 | 968071125R00 | Vyvěšení, zavěšení kovových křídel dveří pl. 2 m2 | kus | 4 | 0 | 0 | 0 | 0 | 0 | 0 | RTS I / 2020 | 0 |  | 0 | 0 | 0 | 0 | 0 | 0 | 0 | SO 01.4 | 0 | 0 | 0 | 21 | 0 | 0 | 1 |  |  |  | 0 | 0 | 0 | 96_ | SO 01.4_9_ | SO 01.4_ | 0 | 0 | 0 | 0 | 0 | 0 | 0
6 | SO 01.4 | 968072455R00 | Vybourání kovových dveřních zárubní pl. do 2 m2 | m2 | 7.272 | 0 | 0 | 0 | 0 | 0.07717 | 0.56118 | RTS I / 2020 | 0 |  | 0 | 0 | 0 | 0 | 0 | 0 | 0 | SO 01.4 | 0 | 0 | 0 | 21 | 0 | 0 | 1 |  |  |  | 0 | 0 | 0 | 96_ | SO 01.4_9_ | SO 01.4_ | 0 | 0 | 0 | 0.56118 | 0 | 0 | 0
7 | SO 01.4 | 968062456R00 | Vybourání dřevěných dveřních zárubní pl. nad 2 m2 | m2 | 14.723 | 0 | 0 | 0 | 0 | 0.068 | 1.0012 | RTS I / 2020 | 0 |  | 0 | 0 | 0 | 0 | 0 | 0 | 0 | SO 01.4 | 0 | 0 | 0 | 21 | 0 | 0 | 1 |  |  |  | 0 | 0 | 0 | 96_ | SO 01.4_9_ | SO 01.4_ | 0 | 0 | 0 | 1.0012 | 0 | 0 | 0
8 | SO 01.4 | 968061125R00 | Vyvěšení dřevěných dveřních křídel pl. do 2 m2 | kus | 2 | 0 | 0 | 0 | 0 | 0 | 0 | RTS I / 2020 | 0 |  | 0 | 0 | 0 | 0 | 0 | 0 | 0 | SO 01.4 | 0 | 0 | 0 | 21 | 0 | 0 | 1 |  |  |  | 0 | 0 | 0 | 96_ | SO 01.4_9_ | SO 01.4_ | 0 | 0 | 0 | 0 | 0 | 0 | 0
9 | SO 01.4 | 968061126R00 | Vyvěšení dřevěných dveřních křídel pl. nad 2 m2 | kus | 2 | 0 | 0 | 0 | 0 | 0 | 0 | RTS I / 2020 | 0 |  | 0 | 0 | 0 | 0 | 0 | 0 | 0 | SO 01.4 | 0 | 0 | 0 | 21 | 0 | 0 | 1 |  |  |  | 0 | 0 | 0 | 96_ | SO 01.4_9_ | SO 01.4_ | 0 | 0 | 0 | 0 | 0 | 0 | 0
10 | SO 01.4 | 968096001R00 | Bourání parapetů š. do 20 cm | m | 73.6 | 0 | 0 | 0 | 0 | 0.01188 | 0.87437 | RTS I / 2020 | 0 |  | 0 | 0 | 0 | 0 | 0 | 0 | 0 | SO 01.4 | 0 | 0 | 0 | 21 | 0 | 0 | 1 |  |  |  | 0 | 0 | 0 | 96_ | SO 01.4_9_ | SO 01.4_ | 0 | 0 | 0 | 0.87437 | 0 | 0 | 0
11 | SO 01.4 | 968096002R00 | Bourání parapetů š. do 50 cm | m | 62.6 | 0 | 0 | 0 | 0 | 0.01383 | 0.86576 | RTS I / 2020 | 0 |  | 0 | 0 | 0 | 0 | 0 | 0 | 0 | SO 01.4 | 0 | 0 | 0 | 21 | 0 | 0 | 1 |  |  |  | 0 | 0 | 0 | 96_ | SO 01.4_9_ | SO 01.4_ | 0 | 0 | 0 | 0.86576 | 0 | 0 | 0
12 | SO 01.4 | 968061112R00 | Vyvěšení dřevěných okenních křídel pl. do 1,5 m2 | kus | 137 | 0 | 0 | 0 | 0 | 0 | 0 | RTS I / 2020 | 0 |  | 0 | 0 | 0 | 0 | 0 | 0 | 0 | SO 01.4 | 0 | 0 | 0 | 21 | 0 | 0 | 1 |  |  |  | 0 | 0 | 0 | 96_ | SO 01.4_9_ | SO 01.4_ | 0 | 0 | 0 | 0 | 0 | 0 | 0
13 | SO 01.4 | 968061113R00 | Vyvěšení dřevěných okenních křídel pl. nad 1,5 m2 | kus | 9 | 0 | 0 | 0 | 0 | 0 | 0 | RTS I / 2020 | 0 |  | 0 | 0 | 0 | 0 | 0 | 0 | 0 | SO 01.4 | 0 | 0 | 0 | 21 | 0 | 0 | 1 |  |  |  | 0 | 0 | 0 | 96_ | SO 01.4_9_ | SO 01.4_ | 0 | 0 | 0 | 0 | 0 | 0 | 0
14 | SO 01.4 | 968062354R00 | Vybourání dřevěných rámů oken dvojitých pl. 1 m2 | m2 | 0.683 | 0 | 0 | 0 | 0 | 0.07719 | 0.052721 | RTS I / 2020 | 0 |  | 0 | 0 | 0 | 0 | 0 | 0 | 0 | SO 01.4 | 0 | 0 | 0 | 21 | 0 | 0 | 1 |  |  |  | 0 | 0 | 0 | 96_ | SO 01.4_9_ | SO 01.4_ | 0 | 0 | 0 | 0.052721 | 0 | 0 | 0
15 | SO 01.4 | 968062355R00 | Vybourání dřevěných rámů oken dvojitých pl. 2 m2 | m2 | 20.79 | 0 | 0 | 0 | 0 | 0.063 | 1.3098 | RTS I / 2020 | 0 |  | 0 | 0 | 0 | 0 | 0 | 0 | 0 | SO 01.4 | 0 | 0 | 0 | 21 | 0 | 0 | 1 |  |  |  | 0 | 0 | 0 | 96_ | SO 01.4_9_ | SO 01.4_ | 0 | 0 | 0 | 1.3098 | 0 | 0 | 0
16 | SO 01.4 | 968062356R00 | Vybourání dřevěných rámů oken dvojitých pl. 4 m2 | m2 | 25.5 | 0 | 0 | 0 | 0 | 0.05492 | 1.4005 | RTS I / 2020 | 0 |  | 0 | 0 | 0 | 0 | 0 | 0 | 0 | SO 01.4 | 0 | 0 | 0 | 21 | 0 | 0 | 1 |  |  |  | 0 | 0 | 0 | 96_ | SO 01.4_9_ | SO 01.4_ | 0 | 0 | 0 | 1.4005 | 0 | 0 | 0
17 | SO 01.4 | 968062357R00 | Vybourání dřevěných rámů oken dvojitých nad 4 m2 | m2 | 114.66 | 0 | 0 | 0 | 0 | 0.04782 | 5.483 | RTS I / 2020 | 0 |  | 0 | 0 | 0 | 0 | 0 | 0 | 0 | SO 01.4 | 0 | 0 | 0 | 21 | 0 | 0 | 1 |  |  |  | 0 | 0 | 0 | 96_ | SO 01.4_9_ | SO 01.4_ | 0 | 0 | 0 | 5.483 | 0 | 0 | 0
18 | SO 01.4 | 967031744R00 | Přisekání plošné zdiva cihelného na MC tl. 30 cm-ostění | m2 | 2.16 | 0 | 0 | 0 | 0 | 0.57034 | 1.2319 | RTS I / 2020 | 0 |  | 0 | 0 | 0 | 0 | 0 | 0 | 0 | SO 01.4 | 0 | 0 | 0 | 21 | 0 | 0 | 1 |  |  |  | 0 | 0 | 0 | 96_ | SO 01.4_9_ | SO 01.4_ | 0 | 0 | 0 | 1.2319 | 0 | 0 | 0
| SO 01.4 | 97 | Prorážení otvorů a ostatní bourací práce |  |  |  | 0 | 0 | 0 |  | 10.9754 | [10 empty] | SO 01.4 | [7 empty] | 0 | 0 | 0
19 | SO 01.4 | 978300020RA0 | Otlučení vnějších omítek stěn vápenocem.100 % nebo břizolitových-ostění | m2 | 119.298 | 0 | 0 | 0 | 0 | 0.092 | 10.9754 | RTS I / 2020 | 0 |  | 0 | 0 | 0 | 0 | 0 | 0 | 0 | SO 01.4 | 0 | 0 | 0 | 21 | 0 | 0 | 1 |  |  |  | 0 | 0 | 0 | 97_ | SO 01.4_9_ | SO 01.4_ | 0 | 0 | 0 | 10.9754 | 0 | 0 | 0
| SO 01.4 | S | Přesuny sutí |  |  |  | 0 | 0 | 0 |  | 0 | [10 empty] | SO 01.4 | [7 empty] | 0 | 0 | 0
20 | SO 01.4 | 979082111R00 | Vnitrostaveništní doprava suti do 10 m | t | 26.39 | 0 | 0 | 0 | 0 | 0 | 0 | RTS I / 2020 | 0 |  | 0 | 0 | 0 | 0 | 0 | 0 | 0 | SO 01.4 | 0 | 0 | 0 | 21 | 0 | 0 | 5 |  |  |  | 0 | 0 | 0 | S_ | SO 01.4_9_ | SO 01.4_ | 0 | 0 | 0 | 0 | 0 | 0 | 0
21 | SO 01.4 | 979082121R00 | Příplatek k vnitrost. dopravě suti za dalších 5 m | t | 158.34 | 0 | 0 | 0 | 0 | 0 | 0 | RTS I / 2020 | 0 |  | 0 | 0 | 0 | 0 | 0 | 0 | 0 | SO 01.4 | 0 | 0 | 0 | 21 | 0 | 0 | 5 |  |  |  | 0 | 0 | 0 | S_ | SO 01.4_9_ | SO 01.4_ | 0 | 0 | 0 | 0 | 0 | 0 | 0
22 | SO 01.4 | 979094211R00 | Nakládání nebo překládání vybourané suti | t | 26.39 | 0 | 0 | 0 | 0 | 0 | 0 | RTS I / 2020 | 0 |  | 0 | 0 | 0 | 0 | 0 | 0 | 0 | SO 01.4 | 0 | 0 | 0 | 21 | 0 | 0 | 5 |  |  |  | 0 | 0 | 0 | S_ | SO 01.4_9_ | SO 01.4_ | 0 | 0 | 0 | 0 | 0 | 0 | 0
23 | SO 01.4 | 979081111R00 | Odvoz suti a vybour. hmot na skládku do 1 km | t | 26.39 | 0 | 0 | 0 | 0 | 0 | 0 | RTS I / 2020 | 0 |  | 0 | 0 | 0 | 0 | 0 | 0 | 0 | SO 01.4 | 0 | 0 | 0 | 21 | 0 | 0 | 5 |  |  |  | 0 | 0 | 0 | S_ | SO 01.4_9_ | SO 01.4_ | 0 | 0 | 0 | 0 | 0 | 0 | 0
24 | SO 01.4 | 979081121R00 | Příplatek k odvozu za každý další 1 km | t | 263.9 | 0 | 0 | 0 | 0 | 0 | 0 | RTS I / 2020 | 0 |  | 0 | 0 | 0 | 0 | 0 | 0 | 0 | SO 01.4 | 0 | 0 | 0 | 21 | 0 | 0 | 5 |  |  |  | 0 | 0 | 0 | S_ | SO 01.4_9_ | SO 01.4_ | 0 | 0 | 0 | 0 | 0 | 0 | 0
25 | SO 01.4 | 979990162R00 | Poplatek za skládku suti - dřevo+sklo | t | 9.247 | 0 | 0 | 0 | 0 | 0 | 0 | RTS I / 2020 | 0 |  | 0 | 0 | 0 | 0 | 0 | 0 | 0 | SO 01.4 | 0 | 0 | 0 | 21 | 0 | 0 | 5 |  |  |  | 0 | 0 | 0 | S_ | SO 01.4_9_ | SO 01.4_ | 0 | 0 | 0 | 0 | 0 | 0 | 0
26 | SO 01.4 | 979990163R00 | Poplatek za skládku suti - ocel+sklo | t | 0.561 | 0 | 0 | 0 | 0 | 0 | 0 | RTS I / 2020 | 0 |  | 0 | 0 | 0 | 0 | 0 | 0 | 0 | SO 01.4 | 0 | 0 | 0 | 21 | 0 | 0 | 5 |  |  |  | 0 | 0 | 0 | S_ | SO 01.4_9_ | SO 01.4_ | 0 | 0 | 0 | 0 | 0 | 0 | 0
27 | SO 01.4 | 979990191R00 | Poplatek za skládku suti - plastové výrobky | t | 1.74 | 0 | 0 | 0 | 0 | 0 | 0 | RTS I / 2020 | 0 |  | 0 | 0 | 0 | 0 | 0 | 0 | 0 | SO 01.4 | 0 | 0 | 0 | 21 | 0 | 0 | 5 |  |  |  | 0 | 0 | 0 | S_ | SO 01.4_9_ | SO 01.4_ | 0 | 0 | 0 | 0 | 0 | 0 | 0
28 | SO 01.4 | 979951111R00 | Výkup kovů - železný šrot tl. do 4 mm | t | 2.634 | 0 | 0 | 0 | 0 | 0 | 0 | RTS I / 2020 | 0 |  | 0 | 0 | 0 | 0 | 0 | 0 | 0 | SO 01.4 | 0 | 0 | 0 | 21 | 0 | 0 | 5 |  |  |  | 0 | 0 | 0 | S_ | SO 01.4_9_ | SO 01.4_ | 0 | 0 | 0 | 0 | 0 | 0 | 0
29 | SO 01.4 | 979990101R00 | Poplatek za sklád.suti-směs bet.a cihel do 30x30cm | t | 12.208 | 0 | 0 | 0 | 0 | 0 | 0 | RTS I / 2020 | 0 |  | 0 | 0 | 0 | 0 | 0 | 0 | 0 | SO 01.4 | 0 | 0 | 0 | 21 | 0 | 0 | 5 |  |  |  | 0 | 0 | 0 | S_ | SO 01.4_9_ | SO 01.4_ | 0 | 0 | 0 | 0 | 0 | 0 | 0
[7 empty] | Celkem: |  | 0

## Výkaz výměr (SO 01.4)
Výkaz výměr (SO 01.4 - Přípravné a bourací práce pro výplně otvorů)
Název stavby: |  | Úspory energie - Hotelová škola a SOS Řemesel Velké Meziříčí pavilon DH |  | Objednatel: | Kraj Vysočina, Žiškova 57/1882, 587 33 Jihlava
Druh stavby: |  | Stavební úpravy pavilonu DH |  | Projektant: | GREMIS, s.r.o., Jihlavská 230, 594 01 Velké Meziři
Lokalita: |  | k.ú. Velké Meziřičí(779091) |  | Zhotovitel:
Zpracoval: |  | Bohuslav Hemala |  | Zpracováno dne: | 10.04.2020
Č | Objekt | Kód | Zkrácený popis |  | MJ | Množství | Potřebné množství
|  | 767 | Konstrukce doplňkové stavební (zámečnické)
1 | SO 01.4 | 767712811R00 | Demontáž mříží-výkladců zapuštěných šroubovaných |  | m2 | 20.79 | 0
|  |  | 2,1*2,1*4+1,5*2,1 |  |  | 20.79
2 | SO 01.4 | 767900090RAD | Demontáž atypických ocelových konstrukcí |  | kg | 1000 | 0
|  |  | 1000 měněné prvky |  |  | 1000
|  | 96 | Bourání konstrukcí
3 | SO 01.4 | 968071137R00 | Vyvěšení, zavěšení kovových křídel vrat nad 4 m2 |  | kus | 6 | 0
|  |  | 2*3 |  |  | 6
4 | SO 01.4 | 767920860R00 | Demontáž vrat do 20 m2 |  | kus | 3 | 0
|  |  | 3 |  |  | 3
5 | SO 01.4 | 968071125R00 | Vyvěšení, zavěšení kovových křídel dveří pl. 2 m2 |  | kus | 4 | 0
|  |  | 1+1+1+1 |  |  | 4
6 | SO 01.4 | 968072455R00 | Vybourání kovových dveřních zárubní pl. do 2 m2 |  | m2 | 7.272 | 0
|  |  | 0,9*2,02*4 |  |  | 7.272
7 | SO 01.4 | 968062456R00 | Vybourání dřevěných dveřních zárubní pl. nad 2 m2 |  | m2 | 14.723 | 0
|  |  | 3,05*3,45+1,4*3 |  |  | 14.723
8 | SO 01.4 | 968061125R00 | Vyvěšení dřevěných dveřních křídel pl. do 2 m2 |  | kus | 2 | 0
|  |  | 2 |  |  | 2
9 | SO 01.4 | 968061126R00 | Vyvěšení dřevěných dveřních křídel pl. nad 2 m2 |  | kus | 2 | 0
|  |  | 2 |  |  | 2
10 | SO 01.4 | 968096001R00 | Bourání parapetů š. do 20 cm |  | m | 73.6 | 0
|  |  | 73,6 |  |  | 73.6
11 | SO 01.4 | 968096002R00 | Bourání parapetů š. do 50 cm |  | m | 62.6 | 0
|  |  | 62,6 |  |  | 62.6
12 | SO 01.4 | 968061112R00 | Vyvěšení dřevěných okenních křídel pl. do 1,5 m2 |  | kus | 137 | 0
|  |  | 26*4+11*2+2*4+1+2 |  |  | 137
13 | SO 01.4 | 968061113R00 | Vyvěšení dřevěných okenních křídel pl. nad 1,5 m2 |  | kus | 9 | 0
|  |  | 9 |  |  | 9
14 | SO 01.4 | 968062354R00 | Vybourání dřevěných rámů oken dvojitých pl. 1 m2 |  | m2 | 0.683 | 0
|  |  | 1,05*0,65*1 |  |  | 0.683
15 | SO 01.4 | 968062355R00 | Vybourání dřevěných rámů oken dvojitých pl. 2 m2 |  | m2 | 20.79 | 0
|  |  | 0,9*2,1*11 |  |  | 20.79
16 | SO 01.4 | 968062356R00 | Vybourání dřevěných rámů oken dvojitých pl. 4 m2 |  | m2 | 25.5 | 0
|  |  | 1,2*1,5*9+1,5*2,1*2+1,5*2*1 |  |  | 25.5
17 | SO 01.4 | 968062357R00 | Vybourání dřevěných rámů oken dvojitých nad 4 m2 |  | m2 | 114.66 | 0
|  |  | 2,1*2,1*26 |  |  | 114.66
18 | SO 01.4 | 967031744R00 | Přisekání plošné zdiva cihelného na MC tl. 30 cm-ostění |  | m2 | 2.16 | 0
|  |  | 1,2*2*3*0,3 pro vrata |  |  | 2.16
|  | 97 | Prorážení otvorů a ostatní bourací práce
19 | SO 01.4 | 978300020RA0 | Otlučení vnějších omítek stěn vápenocem.100 % nebo břizolitových-ostění |  | m2 | 119.298 | 0
|  |  | ((2,1+2,1)*2*26+(1,2+1,5)*2*9+(0,9+2,1)*2*10+(1,5+2,1)*2*2+(1,4+3)*2+2,35*2+1,5*2)*0,3 |  |  | 107.37
|  |  | ((3,05+3,45)*2+(1,05+3,25)*2+(0,9+2,02)*2*2+(0,9+2,34)*2)*0,3 |  |  | 11.928
|  | S | Přesuny sutí
20 | SO 01.4 | 979082111R00 | Vnitrostaveništní doprava suti do 10 m |  | t | 26.39 | 0
|  |  | 26,39 |  |  | 26.39
21 | SO 01.4 | 979082121R00 | Příplatek k vnitrost. dopravě suti za dalších 5 m |  | t | 158.34 | 0
|  |  | 26,39*6 |  |  | 158.34
22 | SO 01.4 | 979094211R00 | Nakládání nebo překládání vybourané suti |  | t | 26.39 | 0
|  |  | 26,39 |  |  | 26.39
23 | SO 01.4 | 979081111R00 | Odvoz suti a vybour. hmot na skládku do 1 km |  | t | 26.39 | 0
|  |  | 26,39 |  |  | 26.39
24 | SO 01.4 | 979081121R00 | Příplatek k odvozu za každý další 1 km |  | t | 263.9 | 0
|  |  | 26,39*10 |  |  | 263.9
25 | SO 01.4 | 979990162R00 | Poplatek za skládku suti - dřevo+sklo |  | t | 9.247 | 0
|  |  | 0,0527+1,3098+1,4005+5,483+1,0012 |  |  | 9.247
26 | SO 01.4 | 979990163R00 | Poplatek za skládku suti - ocel+sklo |  | t | 0.561 | 0
|  |  | 0,5612 |  |  | 0.561
27 | SO 01.4 | 979990191R00 | Poplatek za skládku suti - plastové výrobky |  | t | 1.74 | 0
|  |  | 0,8744+0,8658 |  |  | 1.74
28 | SO 01.4 | 979951111R00 | Výkup kovů - železný šrot tl. do 4 mm |  | t | 2.634 | 0
|  |  | 0,3742+1,06+1,2 |  |  | 2.634
29 | SO 01.4 | 979990101R00 | Poplatek za sklád.suti-směs bet.a cihel do 30x30cm |  | t | 12.208 | 0
|  |  | 26,39-(9,247+0,561+1,74+2,634) |  |  | 12.208

## Krycí list rozpočtu (SO 01.5)
Krycí list rozpočtu (SO 01.5 - Výplně otvorů)
Název stavby: |  | Úspory energie - Hotelová škola a SOS Řemesel Velké Meziříčí pavilon DH |  | Objednatel: | Kraj Vysočina, Žiškova 57/1882, 587 33 Jihlava |  | IČ/DIČ:
Druh stavby: |  | Stavební úpravy pavilonu DH |  | Projektant: | GREMIS, s.r.o., Jihlavská 230, 594 01 Velké Meziři |  | IČ/DIČ: | 15544451/CZ15544451
Lokalita: |  | k.ú. Velké Meziřičí(779091) |  | Zhotovitel: |  |  | IČ/DIČ:
Začátek výstavby: |  |  |  | Konec výstavby: |  |  | Položek: | 61
JKSO: |  | 8013419 |  | Zpracoval: | Bohuslav Hemala |  | Datum: | 10.04.2020
Rozpočtové náklady v Kč
A | Základní rozpočtové náklady |  | B | Doplňkové náklady |  | C | Náklady na umístění stavby (NUS)
HSV | Dodávky | 0 | Práce přesčas |  | 0 | Zařízení staveniště |  | 0
| Montáž | 0 | Bez pevné podl. |  | 0 | Mimostav. doprava |  | 0
PSV | Dodávky | 0 | Kulturní památka |  | 0 | Územní vlivy |  | 0
| Montáž | 0 |  |  |  | Provozní vlivy |  | 0
"M" | Dodávky | 0 |  |  |  | Ostatní |  | 0
| Montáž | 0 |  |  |  | NUS z rozpočtu |  | 0
Ostatní materiál |  | 0
Přesun hmot a sutí |  | 0
ZRN celkem |  | 0 | DN celkem |  | 0 | NUS celkem |  | 0
[6 empty] | ORN celkem |  | 0
Základ 0% |  | 0
Základ 15% |  | 0 | DPH 15% |  | 0 | Celkem bez DPH |  | 0
Základ 21% |  | 0 | DPH 21% |  | 0 | Celkem včetně DPH |  | 0
Projektant |  |  | Objednatel |  |  | Zhotovitel
Datum, razítko a podpis |  |  | Datum, razítko a podpis |  |  | Datum, razítko a podpis

## Stavební rozpočet (SO 01.5)
Stavební rozpočet (SO 01.5 - Výplně otvorů)
Název stavby: |  |  |  | Doba výstavby: |  |  | Objednatel: | Kraj Vysočina, Žiškova 57/1882, 587 33 Jihlava
Druh stavby: |  |  |  | Začátek výstavby: |  |  | Projektant: | GREMIS, s.r.o., Jihlavská 230, 594 01 Velké Meziři
Lokalita: |  |  |  | Konec výstavby: |  |  | Zhotovitel:
JKSO: |  |  |  | Zpracováno dne: |  | 10.04.2020 | Zpracoval: | Bohuslav Hemala
Č | Objekt | Kód | Zkrácený popis | MJ | Množství | Cena/MJ | Náklady (Kč) |  |  | Hmotnost (t) |  | Cenová
|  |  | Rozměry |  |  | (Kč) | Dodávka | Montáž | Celkem | Jednot. | Celkem | soustava | Přesuny | Typ skupiny | HSV mat | HSV prac | PSV mat | PSV prac | Mont mat | Mont prac | Ostatní mat. | [21 empty] | MAT | WORK | CELK
| SO 01.5 |  | Výplně otvorů |  |  |  | 0 | 0 | 0 |  | 16.2125
| SO 01.5 | 61 | Úprava povrchů vnitřní |  |  |  | 0 | 0 | 0 |  | 6.4212 | [10 empty] | SO 01.5 | [7 empty] | 0 | 0 | 0
1 | SO 01.5 | 612100020RA0 | Začištění omítek kolem oken a dveří | m | 397.66 | 0 | 0 | 0 | 0 | 0.00371 | 1.4753 | RTS I / 2020 | 0 |  | 0 | 0 | 0 | 0 | 0 | 0 | 0 | SO 01.5 | 0 | 0 | 0 | 21 | 0 | 0 | 1 |  |  |  | 0 | 0 | 0 | 61_ | SO 01.5_6_ | SO 01.5_ | 0 | 0 | 0 | 1.4753 | 0 | 0 | 0
2 | SO 01.5 | 612481211RT2 | Montáž výztužné sítě(perlinky)do stěrky-vnit.stěny,včetně výztužné sítě a stěrkového tmelu | m2 | 127.938 | 0 | 0 | 0 | 0 | 0.00367 | 0.46953 | RTS I / 2020 | 0 |  | 0 | 0 | 0 | 0 | 0 | 0 | 0 | SO 01.5 | 0 | 0 | 0 | 21 | 0 | 0 | 1 |  |  |  | 0 | 0 | 0 | 61_ | SO 01.5_6_ | SO 01.5_ | 0 | 0 | 0 | 0.46953 | 0 | 0 | 0
3 | SO 01.5 | 612425931RT2 | Omítka vápenná vnitřního ostění - štuková | m2 | 127.938 | 0 | 0 | 0 | 0 | 0.03491 | 4.4663 | RTS I / 2020 | 0 |  | 0 | 0 | 0 | 0 | 0 | 0 | 0 | SO 01.5 | 0 | 0 | 0 | 21 | 0 | 0 | 1 |  |  |  | 0 | 0 | 0 | 61_ | SO 01.5_6_ | SO 01.5_ | 0 | 0 | 0 | 4.4663 | 0 | 0 | 0
4 | SO 01.5 | 610991111R00 | Zakrývání výplní vnitřních otvorů | m2 | 187.662 | 0 | 0 | 0 | 0 | 4e-05 | 0.0075065 | RTS I / 2020 | 0 |  | 0 | 0 | 0 | 0 | 0 | 0 | 0 | SO 01.5 | 0 | 0 | 0 | 21 | 0 | 0 | 1 |  |  |  | 0 | 0 | 0 | 61_ | SO 01.5_6_ | SO 01.5_ | 0 | 0 | 0 | 0.0075065 | 0 | 0 | 0
5 | SO 01.5 | 622904112R00 | Očištění ostění tlakovou vodou složitost 1 - 2 | m2 | 127.938 | 0 | 0 | 0 | 0 | 2e-05 | 0.0025588 | RTS I / 2020 | 0 |  | 0 | 0 | 0 | 0 | 0 | 0 | 0 | SO 01.5 | 0 | 0 | 0 | 21 | 0 | 0 | 1 |  |  |  | 0 | 0 | 0 | 61_ | SO 01.5_6_ | SO 01.5_ | 0 | 0 | 0 | 0.0025588 | 0 | 0 | 0
| SO 01.5 | 764 | Konstrukce klempířské |  |  |  | 0 | 0 | 0 |  | 1.9848 | [10 empty] | SO 01.5 | [7 empty] | 0 | 0 | 0
6 | SO 01.5 | 764410491R00 | Montáž oplechování parapetů Al viz.PD | m | 73.6 | 0 | 0 | 0 | 0 | 0.00096 | 0.070656 | RTS I / 2020 | 0 |  | 0 | 0 | 0 | 0 | 0 | 0 | 0 | SO 01.5 | 0 | 0 | 0 | 21 | 0 | 0 | 7 |  |  |  | 0 | 0 | 0 | 764_ | SO 01.5_76_ | SO 01.5_ | 0 | 0 | 0 | 0.070656 | 0 | 0 | 0
7 | SO 01.5 | 553420451 | Parapet vnější Al thermolakovaný tažený š. 240 mm | m | 84.64 | 0 | 0 | 0 | 0 | 0.00184 | 0.15574 | RTS I / 2020 | 0 |  | 0 | 0 | 0 | 0 | 0 | 0 | 0 | SO 01.5 | 0 | 0 | 0 | 21 | 0 | 0 | 7 |  |  |  | 0 | 0 | 0 | 764_ | SO 01.5_76_ | SO 01.5_ | 0 | 0 | 0 | 0.15574 | 0 | 0 | 0
8 | SO 01.5 | 553420562 | Boční krytka parapetu š.195 - 240 mm - Al | kus | 82 | 0 | 0 | 0 | 0 | 0 | 0 | RTS I / 2020 | 0 |  | 0 | 0 | 0 | 0 | 0 | 0 | 0 | SO 01.5 | 0 | 0 | 0 | 21 | 0 | 0 | 7 |  |  |  | 0 | 0 | 0 | 764_ | SO 01.5_76_ | SO 01.5_ | 0 | 0 | 0 | 0 | 0 | 0 | 0
9 | SO 01.5 | 764928106R00 | Z+M oplech.parapetů z lak.plechu vč.rohů rš 400 viz.PD | m | 62.6 | 0 | 0 | 0 | 0 | 0.00158 | 0.098908 | RTS I / 2020 | 0 |  | 0 | 0 | 0 | 0 | 0 | 0 | 0 | SO 01.5 | 0 | 0 | 0 | 21 | 0 | 0 | 7 |  |  |  | 0 | 0 | 0 | 764_ | SO 01.5_76_ | SO 01.5_ | 0 | 0 | 0 | 0.098908 | 0 | 0 | 0
10 | SO 01.5 | 13851110 | Poplast.plech tabule plech. tl. 0,6 1000 x 2000 mm, Pz jádro-barva viz.PD | m2 | 31.344 | 0 | 0 | 0 | 0 | 0.0096 | 0.3009 | RTS I / 2020 | 0 |  | 0 | 0 | 0 | 0 | 0 | 0 | 0 | SO 01.5 | 0 | 0 | 0 | 21 | 0 | 0 | 7 |  |  |  | 0 | 0 | 0 | 764_ | SO 01.5_76_ | SO 01.5_ | 0 | 0 | 0 | 0.3009 | 0 | 0 | 0
11 | SO 01.5 | 764928106R00 | Z+M oplech.parapetů a ostění výplní otvorů z systémového lak.plechu vč.rohů rš 400 viz.PD | m | 170.35 | 0 | 0 | 0 | 0 | 0.00158 | 0.26915 | RTS I / 2020 | 0 |  | 0 | 0 | 0 | 0 | 0 | 0 | 0 | SO 01.5 | 0 | 0 | 0 | 21 | 0 | 0 | 7 |  |  |  | 0 | 0 | 0 | 764_ | SO 01.5_76_ | SO 01.5_ | 0 | 0 | 0 | 0.26915 | 0 | 0 | 0
12 | SO 01.5 | 13851110 | Poplast.plech tabule plech. tl. 0,6 1000 x 2000 mm, Pz jádro-barva | m2 | 78.361 | 0 | 0 | 0 | 0 | 0.0096 | 0.75227 | RTS I / 2020 | 0 |  | 0 | 0 | 0 | 0 | 0 | 0 | 0 | SO 01.5 | 0 | 0 | 0 | 21 | 0 | 0 | 7 |  |  |  | 0 | 0 | 0 | 764_ | SO 01.5_76_ | SO 01.5_ | 0 | 0 | 0 | 0.75227 | 0 | 0 | 0
13 | SO 01.5 | 764928108R00 | Z+M vrat. ostění výplní otvorů z systémového lak.plechu vč.rohů rš 600 | m | 41.1 | 0 | 0 | 0 | 0 | 0.00158 | 0.064938 | RTS I / 2020 | 0 |  | 0 | 0 | 0 | 0 | 0 | 0 | 0 | SO 01.5 | 0 | 0 | 0 | 21 | 0 | 0 | 7 |  |  |  | 0 | 0 | 0 | 764_ | SO 01.5_76_ | SO 01.5_ | 0 | 0 | 0 | 0.064938 | 0 | 0 | 0
14 | SO 01.5 | 13851110 | Poplast.plech tabule plech. tl. 0,6 1000 x 2000 mm, Pz jádro-barva | m2 | 28.359 | 0 | 0 | 0 | 0 | 0.0096 | 0.27225 | RTS I / 2020 | 0 |  | 0 | 0 | 0 | 0 | 0 | 0 | 0 | SO 01.5 | 0 | 0 | 0 | 21 | 0 | 0 | 7 |  |  |  | 0 | 0 | 0 | 764_ | SO 01.5_76_ | SO 01.5_ | 0 | 0 | 0 | 0.27225 | 0 | 0 | 0
15 | SO 01.5 | 28355462 | Páska těsnicí PE 3x20 mm viz.PD | m | 1051.943 | 0 | 0 | 0 | 0 | 0 | 0 | RTS I / 2020 | 0 |  | 0 | 0 | 0 | 0 | 0 | 0 | 0 | SO 01.5 | 0 | 0 | 0 | 21 | 0 | 0 | 7 |  |  |  | 0 | 0 | 0 | 764_ | SO 01.5_76_ | SO 01.5_ | 0 | 0 | 0 | 0 | 0 | 0 | 0
16 | SO 01.5 | 998764101R00 | Přesun hmot pro klempířské konstr., výšky do 6 m | t | 1.985 | 0 | 0 | 0 | 0 | 0 | 0 | RTS I / 2020 | 0 |  | 0 | 0 | 0 | 0 | 0 | 0 | 0 | SO 01.5 | 0 | 0 | 0 | 21 | 0 | 0 | 5 |  |  |  | 0 | 0 | 0 | 764_ | SO 01.5_76_ | SO 01.5_ | 0 | 0 | 0 | 0 | 0 | 0 | 0
| SO 01.5 | 766 | Konstrukce truhlářské |  |  |  | 0 | 0 | 0 |  | 3.6256 | [10 empty] | SO 01.5 | [7 empty] | 0 | 0 | 0
17 | SO 01.5 | 766694111R00 | Montáž parapetních desek š.do 30 cm,dl.do 100 cm | kus | 3 | 0 | 0 | 0 | 0 | 1e-05 | 3e-05 | RTS I / 2020 | 0 |  | 0 | 0 | 0 | 0 | 0 | 0 | 0 | SO 01.5 | 0 | 0 | 0 | 21 | 0 | 0 | 7 |  |  |  | 0 | 0 | 0 | 766_ | SO 01.5_76_ | SO 01.5_ | 0 | 0 | 0 | 3e-05 | 0 | 0 | 0
18 | SO 01.5 | 766694112R00 | Montáž parapetních desek š.do 30 cm,dl.do 160 cm | kus | 11 | 0 | 0 | 0 | 0 | 1e-05 | 0.00011 | RTS I / 2020 | 0 |  | 0 | 0 | 0 | 0 | 0 | 0 | 0 | SO 01.5 | 0 | 0 | 0 | 21 | 0 | 0 | 7 |  |  |  | 0 | 0 | 0 | 766_ | SO 01.5_76_ | SO 01.5_ | 0 | 0 | 0 | 0.00011 | 0 | 0 | 0
19 | SO 01.5 | 766694113R00 | Montáž parapetních desek š.do 30 cm,dl.do 260 cm | kus | 27 | 0 | 0 | 0 | 0 | 2e-05 | 0.00054 | RTS I / 2020 | 0 |  | 0 | 0 | 0 | 0 | 0 | 0 | 0 | SO 01.5 | 0 | 0 | 0 | 21 | 0 | 0 | 7 |  |  |  | 0 | 0 | 0 | 766_ | SO 01.5_76_ | SO 01.5_ | 0 | 0 | 0 | 0.00054 | 0 | 0 | 0
20 | SO 01.5 | 60780084 | Parapet interiér š. 350 mm- laminátová(CPL/HPL) fólie 0,7 mm jádro - vlhkuodolná DTD 18 mm ,nos 40*25mm | m | 84.64 | 0 | 0 | 0 | 0 | 0.0047 | 0.39781 | RTS I / 2020 | 0 |  | 0 | 0 | 0 | 0 | 0 | 0 | 0 | SO 01.5 | 0 | 0 | 0 | 21 | 0 | 0 | 7 |  |  |  | 0 | 0 | 0 | 766_ | SO 01.5_76_ | SO 01.5_ | 0 | 0 | 0 | 0.39781 | 0 | 0 | 0
21 | SO 01.5 | 60780092 | Krytka boční parapetní š. 195-360 mm plast | kus | 82 | 0 | 0 | 0 | 0 | 2e-05 | 0.00164 | RTS I / 2020 | 0 |  | 0 | 0 | 0 | 0 | 0 | 0 | 0 | SO 01.5 | 0 | 0 | 0 | 21 | 0 | 0 | 7 |  |  |  | 0 | 0 | 0 | 766_ | SO 01.5_76_ | SO 01.5_ | 0 | 0 | 0 | 0.00164 | 0 | 0 | 0
22 | SO 01.5 | 766601213RT3 | Těsnění okenní spáry, ostění, PT folie + PP folie | m | 462.802 | 0 | 0 | 0 | 0 | 0 | 0 | RTS I / 2020 | 0 |  | 0 | 0 | 0 | 0 | 0 | 0 | 0 | SO 01.5 | 0 | 0 | 0 | 21 | 0 | 0 | 7 |  |  |  | 0 | 0 | 0 | 766_ | SO 01.5_76_ | SO 01.5_ | 0 | 0 | 0 | 0 | 0 | 0 | 0
23 | SO 01.5 | 766670029RA0 | W01 25ks-Okno plast.4dílné 2,1*2,1m V+OS+V+OS,,Uw=0,96W/(m2.K),barva bílá,kování bezpečnostní viz.PD | m2 | 110.25 | 0 | 0 | 0 | 0 | 0.02037 | 2.2458 | RTS I / 2020 | 0 |  | 0 | 0 | 0 | 0 | 0 | 0 | 0 | SO 01.5 | 0 | 0 | 0 | 21 | 0 | 0 | 7 |  |  |  | 0 | 0 | 0 | 766_ | SO 01.5_76_ | SO 01.5_ | 0 | 0 | 0 | 2.2458 | 0 | 0 | 0
24 | SO 01.5 | 766670029RA0 | W02 6ks-Okno plast.1dílné 1,2*1,5m V,Uw=0,96W/(m2.K),barva bílá,kování bezpečnostní viz.PD | m2 | 10.8 | 0 | 0 | 0 | 0 | 0.02037 | 0.22 | RTS I / 2020 | 0 |  | 0 | 0 | 0 | 0 | 0 | 0 | 0 | SO 01.5 | 0 | 0 | 0 | 21 | 0 | 0 | 7 |  |  |  | 0 | 0 | 0 | 766_ | SO 01.5_76_ | SO 01.5_ | 0 | 0 | 0 | 0.22 | 0 | 0 | 0
25 | SO 01.5 | 766670029RA0 | W02a 3ks-Okno plast.1dílné 1,2*1,5m fix,Uw=0,96W/(m2.K),barva bílá viz.PD | m2 | 5.4 | 0 | 0 | 0 | 0 | 0.02037 | 0.11 | RTS I / 2020 | 0 |  | 0 | 0 | 0 | 0 | 0 | 0 | 0 | SO 01.5 | 0 | 0 | 0 | 21 | 0 | 0 | 7 |  |  |  | 0 | 0 | 0 | 766_ | SO 01.5_76_ | SO 01.5_ | 0 | 0 | 0 | 0.11 | 0 | 0 | 0
26 | SO 01.5 | 766670029RA0 | W03 10ks-Okno plast. 2dílné 0,9*2,1m V+OS,Uw=0,96W/(m2.K),barva bílá viz.PD | m2 | 18.9 | 0 | 0 | 0 | 0 | 0.02037 | 0.38499 | RTS I / 2020 | 0 |  | 0 | 0 | 0 | 0 | 0 | 0 | 0 | SO 01.5 | 0 | 0 | 0 | 21 | 0 | 0 | 7 |  |  |  | 0 | 0 | 0 | 766_ | SO 01.5_76_ | SO 01.5_ | 0 | 0 | 0 | 0.38499 | 0 | 0 | 0
27 | SO 01.5 | 766670029RA0 | W04 2ks-Okno plast.4dílné 1,5*2,1m V+OS+V+OS,Uw=0,96W/(m2.K),barva bílá,kování bezpečnostní viz.PD | m2 | 6.3 | 0 | 0 | 0 | 0 | 0.02037 | 0.12833 | RTS I / 2020 | 0 |  | 0 | 0 | 0 | 0 | 0 | 0 | 0 | SO 01.5 | 0 | 0 | 0 | 21 | 0 | 0 | 7 |  |  |  | 0 | 0 | 0 | 766_ | SO 01.5_76_ | SO 01.5_ | 0 | 0 | 0 | 0.12833 | 0 | 0 | 0
28 | SO 01.5 | 766670059RA0 | D02 1ks-Dveře plast.dvojkř.+sv.do otv.1,4*3m,+bez.folie,Uw=1,2W/(m2.K),barva- bílá,kování bezp.viz. PD | m2 | 4.5 | 0 | 0 | 0 | 0 | 0.0303 | 0.13635 | RTS I / 2020 | 0 |  | 0 | 0 | 0 | 0 | 0 | 0 | 0 | SO 01.5 | 0 | 0 | 0 | 21 | 0 | 0 | 7 |  |  |  | 0 | 0 | 0 | 766_ | SO 01.5_76_ | SO 01.5_ | 0 | 0 | 0 | 0.13635 | 0 | 0 | 0
29 | SO 01.5 | 998766101R00 | Přesun hmot pro truhlářské konstr., výšky do 6 m | t | 3.626 | 0 | 0 | 0 | 0 | 0 | 0 | RTS I / 2020 | 0 |  | 0 | 0 | 0 | 0 | 0 | 0 | 0 | SO 01.5 | 0 | 0 | 0 | 21 | 0 | 0 | 5 |  |  |  | 0 | 0 | 0 | 766_ | SO 01.5_76_ | SO 01.5_ | 0 | 0 | 0 | 0 | 0 | 0 | 0
| SO 01.5 | 767 | Konstrukce doplňkové stavební (zámečnické) |  |  |  | 0 | 0 | 0 |  | 2.4613 | [10 empty] | SO 01.5 | [7 empty] | 0 | 0 | 0
30 | SO 01.5 | 767616111R00 | Montáž oken a stěn z Al - profilů(včetně všech doplňků dle dodávek pod položkou viz.popisy varianta a RTS) | m2 | 101.325 | 0 | 0 | 0 | 0 | 0 | 0 | RTS I / 2020 | 0 |  | 0 | 0 | 0 | 0 | 0 | 0 | 0 | SO 01.5 | 0 | 0 | 0 | 21 | 0 | 0 | 7 |  |  |  | 0 | 0 | 0 | 767_ | SO 01.5_76_ | SO 01.5_ | 0 | 0 | 0 | 0 | 0 | 0 | 0
31 | SO 01.5 | 55341411 | W1a -1ks AL-okno 4-dilné 2,1*2,1m,V+OS+V+OS., Uw=max.0,96W/m2K), hl. 75mm,mikroventilace,,elox-barva RAL bílá viz.PD | m2 | 4.41 | 0 | 0 | 0 | 0 | 0.012 | 0.05292 | RTS I / 2020 | 0 |  | 0 | 0 | 0 | 0 | 0 | 0 | 0 | SO 01.5 | 0 | 0 | 0 | 21 | 0 | 0 | 7 |  |  |  | 0 | 0 | 0 | 767_ | SO 01.5_76_ | SO 01.5_ | 0 | 0 | 0 | 0.05292 | 0 | 0 | 0
32 | SO 01.5 | 55341411 | W3a -1ks AL-okno 2-dilné 0,9*2,1m,V+OS, Uw=max.0,96W/m2K), hl. 75mm,mikroventilace,,elox-barva RAL šedá viz.PD | m2 | 1.89 | 0 | 0 | 0 | 0 | 0.012 | 0.02268 | RTS I / 2020 | 0 |  | 0 | 0 | 0 | 0 | 0 | 0 | 0 | SO 01.5 | 0 | 0 | 0 | 21 | 0 | 0 | 7 |  |  |  | 0 | 0 | 0 | 767_ | SO 01.5_76_ | SO 01.5_ | 0 | 0 | 0 | 0.02268 | 0 | 0 | 0
33 | SO 01.5 | 55341411 | W07 -1ks AL-okno 2-dilné 2,35*1,5m,OS+OS, Uw=max.0,96W/m2K), hl. 75Mm,mikroventilace,,elox-barva RAL šedá viz.PD | m2 | 3.525 | 0 | 0 | 0 | 0 | 0.012 | 0.0423 | RTS I / 2020 | 0 |  | 0 | 0 | 0 | 0 | 0 | 0 | 0 | SO 01.5 | 0 | 0 | 0 | 21 | 0 | 0 | 7 |  |  |  | 0 | 0 | 0 | 767_ | SO 01.5_76_ | SO 01.5_ | 0 | 0 | 0 | 0.0423 | 0 | 0 | 0
34 | SO 01.5 | 55341411 | W08 -29ks AL-okno 1-dilné 1*0,5m,V, Uw=max.0,96W/m2K), hl. 75mm,mikroventilace,,elox-barva RAL šedá viz.PD | m2 | 14.5 | 0 | 0 | 0 | 0 | 0.012 | 0.174 | RTS I / 2020 | 0 |  | 0 | 0 | 0 | 0 | 0 | 0 | 0 | SO 01.5 | 0 | 0 | 0 | 21 | 0 | 0 | 7 |  |  |  | 0 | 0 | 0 | 767_ | SO 01.5_76_ | SO 01.5_ | 0 | 0 | 0 | 0.174 | 0 | 0 | 0
35 | SO 01.5 | 55341411 | W08a -29ks AL-okno 1-dilné 1*0,5m,V, Uw=max.0,96W/m2K),-pákový ovladač, hl. 75mmmikroventilace,,elox-barva RAL šedá viz.PD | m2 | 14.5 | 0 | 0 | 0 | 0 | 0.012 | 0.174 | RTS I / 2020 | 0 |  | 0 | 0 | 0 | 0 | 0 | 0 | 0 | SO 01.5 | 0 | 0 | 0 | 21 | 0 | 0 | 7 |  |  |  | 0 | 0 | 0 | 767_ | SO 01.5_76_ | SO 01.5_ | 0 | 0 | 0 | 0.174 | 0 | 0 | 0
36 | SO 01.5 | 55341411 | W09 -77ks AL-okno 1-dilné 1*1m,Fix, Uw=max.0,96W/m2K),-pákový ovladač, hl. 75mmmikroventilace,,elox-barva RAL šedá viz.PD | m2 | 77 | 0 | 0 | 0 | 0 | 0.012 | 0.924 | RTS I / 2020 | 0 |  | 0 | 0 | 0 | 0 | 0 | 0 | 0 | SO 01.5 | 0 | 0 | 0 | 21 | 0 | 0 | 7 |  |  |  | 0 | 0 | 0 | 767_ | SO 01.5_76_ | SO 01.5_ | 0 | 0 | 0 | 0.924 | 0 | 0 | 0
37 | SO 01.5 | 767616111R00 | Montáž vchodových dveří z Al - profilů(včetně všech doplňků dle dodávek pod položkou viz.popisy varianta a RTS),příslušenství dle vyhlášky 396/2009Sb. | m2 | 19.677 | 0 | 0 | 0 | 0 | 0 | 0 | RTS I / 2020 | 0 |  | 0 | 0 | 0 | 0 | 0 | 0 | 0 | SO 01.5 | 0 | 0 | 0 | 21 | 0 | 0 | 7 |  |  |  | 0 | 0 | 0 | 767_ | SO 01.5_76_ | SO 01.5_ | 0 | 0 | 0 | 0 | 0 | 0 | 0
38 | SO 01.5 | 55341411 | D01-1ks AL stěna s dvojkř. dveřmi do otvoru 3,05*3,45 ,Uw=max.1,2W/m2K), hl. 75Mm,-bezpeč.,+ el.kování,samozavírač,elox-barva-viz. PD | m2 | 10.523 | 0 | 0 | 0 | 0 | 0.012 | 0.12628 | RTS I / 2020 | 0 |  | 0 | 0 | 0 | 0 | 0 | 0 | 0 | SO 01.5 | 0 | 0 | 0 | 21 | 0 | 0 | 7 |  |  |  | 0 | 0 | 0 | 767_ | SO 01.5_76_ | SO 01.5_ | 0 | 0 | 0 | 0.12628 | 0 | 0 | 0
39 | SO 01.5 | 55341411 | D03 -1ks AL dveře do otvoru 0,9*2,02 ,Uw=max.1,2W/m2K, hl. 75Mm,-bezpeč,elox-barvabílá viz. PD | m2 | 1.818 | 0 | 0 | 0 | 0 | 0.012 | 0.021816 | RTS I / 2020 | 0 |  | 0 | 0 | 0 | 0 | 0 | 0 | 0 | SO 01.5 | 0 | 0 | 0 | 21 | 0 | 0 | 7 |  |  |  | 0 | 0 | 0 | 767_ | SO 01.5_76_ | SO 01.5_ | 0 | 0 | 0 | 0.021816 | 0 | 0 | 0
40 | SO 01.5 | 55341411 | D04 -1ks AL dveře +nads.do otvoru 1,05*3,25 ,Uw=max.1,2W/m2K), hl. 75Mm,samozavírač,elox-barvabílá viz. PD | m2 | 3.413 | 0 | 0 | 0 | 0 | 0.012 | 0.040956 | RTS I / 2020 | 0 |  | 0 | 0 | 0 | 0 | 0 | 0 | 0 | SO 01.5 | 0 | 0 | 0 | 21 | 0 | 0 | 7 |  |  |  | 0 | 0 | 0 | 767_ | SO 01.5_76_ | SO 01.5_ | 0 | 0 | 0 | 0.040956 | 0 | 0 | 0
41 | SO 01.5 | 55341411 | D05 -1ks AL dveře do otvoru 0,9*2,02 ,Uw=max.1,2W/m2K), hl. 75Mm,-bezpečnostní,elox-barva šedá viz. PD | m2 | 1.818 | 0 | 0 | 0 | 0 | 0.012 | 0.021816 | RTS I / 2020 | 0 |  | 0 | 0 | 0 | 0 | 0 | 0 | 0 | SO 01.5 | 0 | 0 | 0 | 21 | 0 | 0 | 7 |  |  |  | 0 | 0 | 0 | 767_ | SO 01.5_76_ | SO 01.5_ | 0 | 0 | 0 | 0.021816 | 0 | 0 | 0
42 | SO 01.5 | 55341411 | D06 -1ks AL dveře +nads.do otvoru 0,9*2,34 ,Uw=max.1,2W/m2K), hl. 75Mm,-bezpeč.,elox-barva šedá viz. PD | m2 | 2.106 | 0 | 0 | 0 | 0 | 0.012 | 0.025272 | RTS I / 2020 | 0 |  | 0 | 0 | 0 | 0 | 0 | 0 | 0 | SO 01.5 | 0 | 0 | 0 | 21 | 0 | 0 | 7 |  |  |  | 0 | 0 | 0 | 767_ | SO 01.5_76_ | SO 01.5_ | 0 | 0 | 0 | 0.025272 | 0 | 0 | 0
43 | SO 01.5 | 767995104R00 | Výroba a montáž kov. atypických konstr. do 50 kg- zábradlí fr.dveře(bude dle výběru Pz nebo nerez) | kg | 45 | 0 | 0 | 0 | 0 | 5e-05 | 0.00225 | RTS I / 2020 | 0 |  | 0 | 0 | 0 | 0 | 0 | 0 | 0 | SO 01.5 | 0 | 0 | 0 | 21 | 0 | 0 | 7 |  |  |  | 0 | 0 | 0 | 767_ | SO 01.5_76_ | SO 01.5_ | 0 | 0 | 0 | 0.00225 | 0 | 0 | 0
44 | SO 01.5 | 55399999 | Ocelové výrobky - kotvy a spojky-atypické prvky-pro kompletní zábradlí Pz+nátěr(bude dle výběru ) | kg | 49.5 | 0 | 0 | 0 | 0 | 0.001 | 0.0495 | RTS I / 2020 | 0 |  | 0 | 0 | 0 | 0 | 0 | 0 | 0 | SO 01.5 | 0 | 0 | 0 | 21 | 0 | 0 | 7 |  |  |  | 0 | 0 | 0 | 767_ | SO 01.5_76_ | SO 01.5_ | 0 | 0 | 0 | 0.0495 | 0 | 0 | 0
45 | SO 01.5 | 767657240R00 | Montáž vrat sekčních nad 13 m2, včetně přípojky el.kabelu | kus | 3 | 0 | 0 | 0 | 0 | 0.00118 | 0.00354 | RTS I / 2020 | 0 |  | 0 | 0 | 0 | 0 | 0 | 0 | 0 | SO 01.5 | 0 | 0 | 0 | 21 | 0 | 0 | 7 |  |  |  | 0 | 0 | 0 | 767_ | SO 01.5_76_ | SO 01.5_ | 0 | 0 | 0 | 0.00354 | 0 | 0 | 0
46 | SO 01.5 | 5534451320 | D07 - SEKČNÍ VRATA S VESTAVNÝMI DVEŘMI, š 3800 h 4200 mm,vedení vrat,vnitřní závora,řetízkový pohon,vlož.akryl.okna2ks,ovl.panel,modrá barva viz.PD | kus | 3 | 0 | 0 | 0 | 0 | 0.26 | 0.78 | RTS I / 2020 | 0 |  | 0 | 0 | 0 | 0 | 0 | 0 | 0 | SO 01.5 | 0 | 0 | 0 | 21 | 0 | 0 | 7 |  |  |  | 0 | 0 | 0 | 767_ | SO 01.5_76_ | SO 01.5_ | 0 | 0 | 0 | 0.78 | 0 | 0 | 0
47 | SO 01.5 | 767662110R00 | Montáž mříží pevných - šroubováním | m2 | 20.79 | 0 | 0 | 0 | 0 | 0 | 0 | RTS I / 2020 | 0 |  | 0 | 0 | 0 | 0 | 0 | 0 | 0 | SO 01.5 | 0 | 0 | 0 | 21 | 0 | 0 | 7 |  |  |  | 0 | 0 | 0 | 767_ | SO 01.5_76_ | SO 01.5_ | 0 | 0 | 0 | 0 | 0 | 0 | 0
48 | SO 01.5 | 37501307 | Mříž okenní , včetně kotev viz.PD | m2 | 21.83 | 0 | 0 | 0 | 0 | 0 | 0 | RTS I / 2020 | 0 |  | 0 | 0 | 0 | 0 | 0 | 0 | 0 | SO 01.5 | 0 | 0 | 0 | 21 | 0 | 0 | 7 |  |  |  | 0 | 0 | 0 | 767_ | SO 01.5_76_ | SO 01.5_ | 0 | 0 | 0 | 0 | 0 | 0 | 0
49 | SO 01.5 | 998767101R00 | Přesun hmot pro zámečnické konstr., výšky do 6 m | t | 2.461 | 0 | 0 | 0 | 0 | 0 | 0 | RTS I / 2020 | 0 |  | 0 | 0 | 0 | 0 | 0 | 0 | 0 | SO 01.5 | 0 | 0 | 0 | 21 | 0 | 0 | 5 |  |  |  | 0 | 0 | 0 | 767_ | SO 01.5_76_ | SO 01.5_ | 0 | 0 | 0 | 0 | 0 | 0 | 0
| SO 01.5 | 781 | Obklady (keramické) |  |  |  | 0 | 0 | 0 |  | 1.0937 | [10 empty] | SO 01.5 | [7 empty] | 0 | 0 | 0
50 | SO 01.5 | 781950010RAA | Odsekání stávaj. obkladu vnitř. a zřízení nového,včetně dodávky obkladu | m2 | 7.92 | 0 | 0 | 0 | 0 | 0.13796 | 1.0926 | RTS I / 2020 | 0 |  | 0 | 0 | 0 | 0 | 0 | 0 | 0 | SO 01.5 | 0 | 0 | 0 | 21 | 0 | 0 | 7 |  |  |  | 0 | 0 | 0 | 781_ | SO 01.5_78_ | SO 01.5_ | 0 | 0 | 0 | 1.0926 | 0 | 0 | 0
51 | SO 01.5 | 781497121RS2 | Lišta hliníková rohová k obkladům - jen hrana rohu | m | 7.92 | 0 | 0 | 0 | 0 | 0.00013 | 0.0010296 | RTS I / 2020 | 0 |  | 0 | 0 | 0 | 0 | 0 | 0 | 0 | SO 01.5 | 0 | 0 | 0 | 21 | 0 | 0 | 7 |  |  |  | 0 | 0 | 0 | 781_ | SO 01.5_78_ | SO 01.5_ | 0 | 0 | 0 | 0.0010296 | 0 | 0 | 0
52 | SO 01.5 | 781111111R00 | Řezání obkladaček diamantovým kotoučem | m | 7.92 | 0 | 0 | 0 | 0 | 0 | 0 | RTS I / 2020 | 0 |  | 0 | 0 | 0 | 0 | 0 | 0 | 0 | SO 01.5 | 0 | 0 | 0 | 21 | 0 | 0 | 7 |  |  |  | 0 | 0 | 0 | 781_ | SO 01.5_78_ | SO 01.5_ | 0 | 0 | 0 | 0 | 0 | 0 | 0
53 | SO 01.5 | 998781101R00 | Přesun hmot pro obklady keramické, výšky do 6 m | t | 1.094 | 0 | 0 | 0 | 0 | 0 | 0 | RTS I / 2020 | 0 |  | 0 | 0 | 0 | 0 | 0 | 0 | 0 | SO 01.5 | 0 | 0 | 0 | 21 | 0 | 0 | 5 |  |  |  | 0 | 0 | 0 | 781_ | SO 01.5_78_ | SO 01.5_ | 0 | 0 | 0 | 0 | 0 | 0 | 0
| SO 01.5 | 784 | Malby |  |  |  | 0 | 0 | 0 |  | 0.38283 | [10 empty] | SO 01.5 | [7 empty] | 0 | 0 | 0
54 | SO 01.5 | 784161401R00 | Penetrace podkladu nátěrem akrylát 1 x | m2 | 445.146 | 0 | 0 | 0 | 0 | 0.00017 | 0.075675 | RTS I / 2020 | 0 |  | 0 | 0 | 0 | 0 | 0 | 0 | 0 | SO 01.5 | 0 | 0 | 0 | 21 | 0 | 0 | 7 |  |  |  | 0 | 0 | 0 | 784_ | SO 01.5_78_ | SO 01.5_ | 0 | 0 | 0 | 0.075675 | 0 | 0 | 0
55 | SO 01.5 | 784165512R00 | Malba akrylát bílá, bez penetrace, 2 x | m2 | 445.146 | 0 | 0 | 0 | 0 | 0.00046 | 0.20477 | RTS I / 2020 | 0 |  | 0 | 0 | 0 | 0 | 0 | 0 | 0 | SO 01.5 | 0 | 0 | 0 | 21 | 0 | 0 | 7 |  |  |  | 0 | 0 | 0 | 784_ | SO 01.5_78_ | SO 01.5_ | 0 | 0 | 0 | 0.20477 | 0 | 0 | 0
56 | SO 01.5 | 784165511R00 | Malba akrylát bílá, bez penetrace, 1 x | m2 | 445.146 | 0 | 0 | 0 | 0 | 0.00023 | 0.10238 | RTS I / 2020 | 0 |  | 0 | 0 | 0 | 0 | 0 | 0 | 0 | SO 01.5 | 0 | 0 | 0 | 21 | 0 | 0 | 7 |  |  |  | 0 | 0 | 0 | 784_ | SO 01.5_78_ | SO 01.5_ | 0 | 0 | 0 | 0.10238 | 0 | 0 | 0
| SO 01.5 | 786 | Čalounické úpravy |  |  |  | 0 | 0 | 0 |  | 0.22973 | [10 empty] | SO 01.5 | [7 empty] | 0 | 0 | 0
57 | SO 01.5 | 786622211R00 | Montáž - Žaluzie horizontální vnitřní | m2 | 135.135 | 0 | 0 | 0 | 0 | 0 | 0 | RTS I / 2020 | 0 |  | 0 | 0 | 0 | 0 | 0 | 0 | 0 | SO 01.5 | 0 | 0 | 0 | 21 | 0 | 0 | 7 |  |  |  | 0 | 0 | 0 | 786_ | SO 01.5_78_ | SO 01.5_ | 0 | 0 | 0 | 0 | 0 | 0 | 0
58 | SO 01.5 | 55346630 | Žaluzie horizont. exteriérová viz.PD | m2 | 135.135 | 0 | 0 | 0 | 0 | 0.0017 | 0.22973 | RTS I / 2020 | 0 |  | 0 | 0 | 0 | 0 | 0 | 0 | 0 | SO 01.5 | 0 | 0 | 0 | 21 | 0 | 0 | 7 |  |  |  | 0 | 0 | 0 | 786_ | SO 01.5_78_ | SO 01.5_ | 0 | 0 | 0 | 0.22973 | 0 | 0 | 0
59 | SO 01.5 | 998786101R00 | Přesun hmot pro zastiň. techniku, výšky do 6 m | t | 0.23 | 0 | 0 | 0 | 0 | 0 | 0 | RTS I / 2020 | 0 |  | 0 | 0 | 0 | 0 | 0 | 0 | 0 | SO 01.5 | 0 | 0 | 0 | 21 | 0 | 0 | 5 |  |  |  | 0 | 0 | 0 | 786_ | SO 01.5_78_ | SO 01.5_ | 0 | 0 | 0 | 0 | 0 | 0 | 0
| SO 01.5 | 95 | Různé dokončovací konstrukce a práce na pozemních stavbách |  |  |  | 0 | 0 | 0 |  | 0.01336 | [10 empty] | SO 01.5 | [7 empty] | 0 | 0 | 0
60 | SO 01.5 | 952901111R00 | Vyčištění budov o výšce podlaží do 4 m-po montáži oken/střechy a pracovní cesty | m2 | 334 | 0 | 0 | 0 | 0 | 4e-05 | 0.01336 | RTS I / 2020 | 0 |  | 0 | 0 | 0 | 0 | 0 | 0 | 0 | SO 01.5 | 0 | 0 | 0 | 21 | 0 | 0 | 1 |  |  |  | 0 | 0 | 0 | 95_ | SO 01.5_9_ | SO 01.5_ | 0 | 0 | 0 | 0.01336 | 0 | 0 | 0
| SO 01.5 | H99 | Ostatní přesuny hmot |  |  |  | 0 | 0 | 0 |  | 0 | [10 empty] | SO 01.5 | [7 empty] | 0 | 0 | 0
61 | SO 01.5 | 999281105R00 | Přesun hmot pro opravy a údržbu do výšky 6 m | t | 7.047 | 0 | 0 | 0 | 0 | 0 | 0 | RTS I / 2020 | 0 |  | 0 | 0 | 0 | 0 | 0 | 0 | 0 | SO 01.5 | 0 | 0 | 0 | 21 | 0 | 0 | 5 |  |  |  | 0 | 0 | 0 | H99_ | SO 01.5_9_ | SO 01.5_ | 0 | 0 | 0 | 0 | 0 | 0 | 0
[7 empty] | Celkem: |  | 0

## Výkaz výměr (SO 01.5)
Výkaz výměr (SO 01.5 - Výplně otvorů)
Název stavby: |  | Úspory energie - Hotelová škola a SOS Řemesel Velké Meziříčí pavilon DH |  | Objednatel: | Kraj Vysočina, Žiškova 57/1882, 587 33 Jihlava
Druh stavby: |  | Stavební úpravy pavilonu DH |  | Projektant: | GREMIS, s.r.o., Jihlavská 230, 594 01 Velké Meziři
Lokalita: |  | k.ú. Velké Meziřičí(779091) |  | Zhotovitel:
Zpracoval: |  | Bohuslav Hemala |  | Zpracováno dne: | 10.04.2020
Č | Objekt | Kód | Zkrácený popis |  | MJ | Množství | Potřebné množství
|  | 61 | Úprava povrchů vnitřní
1 | SO 01.5 | 612100020RA0 | Začištění omítek kolem oken a dveří |  | m | 397.66 | 0
|  |  | ((2,1+2,1)*2*26+(1,2+1,5)*2*9+(0,9+2,1)*2*10+(1,5+2,1)*2*2+(1,4+3)*2)+2,35*2+1,5*2 |  |  | 357.9
|  |  | ((3,05+3,45)*2+(1,05+3,25)*2+(0,9+2,02)*2*2+(0,9+2,34)*2) |  |  | 39.76
2 | SO 01.5 | 612481211RT2 | Montáž výztužné sítě(perlinky)do stěrky-vnit.stěny,včetně výztužné sítě a stěrkového tmelu |  | m2 | 127.938 | 0
|  |  | 127,938 |  |  | 127.938
3 | SO 01.5 | 612425931RT2 | Omítka vápenná vnitřního ostění - štuková |  | m2 | 127.938 | 0
|  |  | ((2,1+2,1)*2*26+(1,2+1,5)*2*9+(0,9+2,1)*2*10+(1,5+2,1)*2*2+(1,4+3)*2+1,5*2+2,35*2)*0,3 |  |  | 107.37
|  |  | ((3,05+3,45)*2+(1,05+3,25)*2+(0,9+2,02)*2*2+(0,9+2,34)*2)*0,3+1,2*2*3*1,2 |  |  | 20.568
4 | SO 01.5 | 610991111R00 | Zakrývání výplní vnitřních otvorů |  | m2 | 187.662 | 0
|  |  | ((2,1*2,1)*26+(1,2*1,5)*9+(0,9*2,1)*10+(1,5*2,1)*2+(1,4*3)*2+1,5*2,35) |  |  | 167.985
|  |  | ((3,05*3,45)+(1,05*3,25)+(0,9*2,02)*2+(0,9*2,34)) |  |  | 19.677
5 | SO 01.5 | 622904112R00 | Očištění ostění tlakovou vodou složitost 1 - 2 |  | m2 | 127.938 | 0
|  |  | 127,938 |  |  | 127.938
|  | 764 | Konstrukce klempířské
6 | SO 01.5 | 764410491R00 | Montáž oplechování parapetů Al viz.PD |  | m | 73.6 | 0
|  |  | 3*0,9+2,1*26+1,2*6+1,2*3+1,5*2,1+2,35 |  |  | 73.6
7 | SO 01.5 | 553420451 | Parapet vnější Al thermolakovaný tažený š. 240 mm |  | m | 84.64 | 0
|  |  | 3*0,9+2,1*26+1,2*6+1,2*3+1,5*2,1+2,35 |  |  | 73.6
|  |  | ;ztratné 15%; 11,04 |  |  | 11.04
8 | SO 01.5 | 553420562 | Boční krytka parapetu š.195 - 240 mm - Al |  | kus | 82 | 0
|  |  | 82 |  |  | 82
9 | SO 01.5 | 764928106R00 | Z+M oplech.parapetů z lak.plechu vč.rohů rš 400 viz.PD |  | m | 62.6 | 0
|  |  | 24,705*2+24,59-3,8*3 oplechování soklů pod montované stěny |  |  | 62.6
10 | SO 01.5 | 13851110 | Poplast.plech tabule plech. tl. 0,6 1000 x 2000 mm, Pz jádro-barva viz.PD |  | m2 | 31.344 | 0
|  |  | 170,35*0,16 |  |  | 27.256
|  |  | ;ztratné 15%; 4,0884 |  |  | 4.088
11 | SO 01.5 | 764928106R00 | Z+M oplech.parapetů a ostění výplní otvorů z systémového lak.plechu vč.rohů rš 400 viz.PD |  | m | 170.35 | 0
|  |  | 15*2+1*2+4*2+3*2+3*2*3+3,45*3+4*2+3*2+3*2*2+5*2*2+4*2+2+5*2*2+3*2*2+3*2+2 oplechování soklů pod montované stěny |  |  | 170.35
12 | SO 01.5 | 13851110 | Poplast.plech tabule plech. tl. 0,6 1000 x 2000 mm, Pz jádro-barva |  | m2 | 78.361 | 0
|  |  | 170,35*0,4 |  |  | 68.14
|  |  | ;ztratné 15%; 10,221 |  |  | 10.221
13 | SO 01.5 | 764928108R00 | Z+M vrat. ostění výplní otvorů z systémového lak.plechu vč.rohů rš 600 |  | m | 41.1 | 0
|  |  | 4,5*2*3+4,7*3 |  |  | 41.1
14 | SO 01.5 | 13851110 | Poplast.plech tabule plech. tl. 0,6 1000 x 2000 mm, Pz jádro-barva |  | m2 | 28.359 | 0
|  |  | 41,1*0,6 |  |  | 24.66
|  |  | ;ztratné 15%; 3,699 |  |  | 3.699
15 | SO 01.5 | 28355462 | Páska těsnicí PE 3x20 mm viz.PD |  | m | 1051.943 | 0
|  |  | 73,6*3+62,6*3+170,35*3+41,1*2 |  |  | 1001.85
|  |  | ;ztratné 5%; 50,0925 |  |  | 50.093
16 | SO 01.5 | 998764101R00 | Přesun hmot pro klempířské konstr., výšky do 6 m |  | t | 1.985 | 0
|  |  | 1,9848 |  |  | 1.985
|  | 766 | Konstrukce truhlářské
17 | SO 01.5 | 766694111R00 | Montáž parapetních desek š.do 30 cm,dl.do 100 cm |  | kus | 3 | 0
|  |  | 2+1 |  |  | 3
18 | SO 01.5 | 766694112R00 | Montáž parapetních desek š.do 30 cm,dl.do 160 cm |  | kus | 11 | 0
|  |  | 3+6+2 |  |  | 11
19 | SO 01.5 | 766694113R00 | Montáž parapetních desek š.do 30 cm,dl.do 260 cm |  | kus | 27 | 0
|  |  | 26+1 |  |  | 27
20 | SO 01.5 | 60780084 | Parapet interiér š. 350 mm- laminátová(CPL/HPL) fólie 0,7 mm jádro - vlhkuodolná DTD 18 mm ,nos 40*25mm |  | m | 84.64 | 0
|  |  | 3*0,9+2,1*26+1,2*6+1,2*3+1,5*2,1+2,35 |  |  | 73.6
|  |  | ;ztratné 15%; 11,04 |  |  | 11.04
21 | SO 01.5 | 60780092 | Krytka boční parapetní š. 195-360 mm plast |  | kus | 82 | 0
|  |  | (27+11+3)*2 |  |  | 82
22 | SO 01.5 | 766601213RT3 | Těsnění okenní spáry, ostění, PT folie + PP folie |  | m | 462.802 | 0
|  |  | 101,325+19,677 |  |  | 121.002
|  |  | (2,1*4)*25+(1,5+1,2)*2*9+(0,9+2,1)*2*10+(1,5+2,1)*2*2+1,4*2+3*2 |  |  | 341.8
23 | SO 01.5 | 766670029RA0 | W01 25ks-Okno plast.4dílné 2,1*2,1m V+OS+V+OS,Uw=0,96W/(m2.K),barva bílá,kování bezpečnostní viz.PD |  | m2 | 110.25 | 0
|  |  | 2,1*2,1*25 |  |  | 110.25
24 | SO 01.5 | 766670029RA0 | W02 6ks-Okno plast.1dílné 1,2*1,5m V,Uw=0,96W/(m2.K),barva bílá,kování bezpečnostní viz.PD |  | m2 | 10.8 | 0
|  |  | 1,2*1,5*6 |  |  | 10.8
25 | SO 01.5 | 766670029RA0 | W02a 3ks-Okno plast.1dílné 1,2*1,5m fixUw=0,96W/(m2.K),barva bílá viz.PD |  | m2 | 5.4 | 0
|  |  | 1,2*1,5*3 |  |  | 5.4
26 | SO 01.5 | 766670029RA0 | W03 10ks-Okno plast. 2dílné 0,9*2,1m V+OS,Uw=0,96W/(m2.K),barva bílá viz.PD |  | m2 | 18.9 | 0
|  |  | 0,9*2,1*10 |  |  | 18.9
27 | SO 01.5 | 766670029RA0 | W04 2ks-Okno plast.4dílné 1,5*2,1m V+OS+V+OS,Uw=0,96W/(m2.K),barva bílá,kování bezpečnostní viz.PD |  | m2 | 6.3 | 0
|  |  | 1,5*2,1*2 |  |  | 6.3
28 | SO 01.5 | 766670059RA0 | D02 1ks-Dveře plast.dvojkř.+sv.do otv.1,4*3m,+bez.folie,Uw=1,2W/(m2.K),barva- bílá,kování bezp.viz. PD |  | m2 | 4.5 | 0
|  |  | 1,5*3 |  |  | 4.5
29 | SO 01.5 | 998766101R00 | Přesun hmot pro truhlářské konstr., výšky do 6 m |  | t | 3.626 | 0
|  |  | 3,6256 |  |  | 3.626
|  | 767 | Konstrukce doplňkové stavební (zámečnické)
30 | SO 01.5 | 767616111R00 | Montáž oken a stěn z Al - profilů(včetně všech doplňků dle dodávek pod položkou viz.popisy varianta a RTS) |  | m2 | 101.325 | 0
|  |  | 2,1*2,1+0,9*2,1+2,35*1,5+1*0,5*29+1*1*77 |  |  | 101.325
31 | SO 01.5 | 55341411 | W1a -1ks AL-okno 4-dilné 2,1*2,1m,V+OS+V+OS., Uw=max.0,96W/m2K), hl. 75mm,mikroventilace,,elox-barva RAL bílá viz.PD |  | m2 | 4.41 | 0
|  |  | 2,1*2,1 |  |  | 4.41
32 | SO 01.5 | 55341411 | W3a -1ks AL-okno 2-dilné 0,9*2,1m,V+OS, Uw=max.0,96W/m2K), hl. 75mm,,mikroventilace,,elox-barva RAL šedá viz.PD |  | m2 | 1.89 | 0
|  |  | 0,9*2,1 |  |  | 1.89
33 | SO 01.5 | 55341411 | W07 -1ks AL-okno 2-dilné 2,35*1,5m,OS+OS, Uw=max.0,96W/m2K), hl. 75Mm,mikroventilace,,elox-barva RAL šedá viz.PD |  | m2 | 3.525 | 0
|  |  | 2,35*1,5 |  |  | 3.525
34 | SO 01.5 | 55341411 | W08 -29ks AL-okno 1-dilné 1*0,5m,V, Uw=max.0,96W/m2K), hl. 75Mm,mikroventilace,,elox-barva RAL šedá viz.PD |  | m2 | 14.5 | 0
|  |  | 1*0,5*29 |  |  | 14.5
35 | SO 01.5 | 55341411 | W08a -29ks AL-okno 1-dilné 1*0,5m,V, Uw=max.0,96W/m2K),-pákový ovladač, hl. 75mm,mikroventilace,,elox-barva RAL šedá viz.PD |  | m2 | 14.5 | 0
|  |  | 1*0,5*29 |  |  | 14.5
36 | SO 01.5 | 55341411 | W09 -77ks AL-okno 1-dilné 1*1m,Fix, Uw=max.0,96W/m2K),-pákový ovladač, hl. 75mm,mikroventilace,,elox-barva RAL šedá viz.PD |  | m2 | 77 | 0
|  |  | 1*1*77 |  |  | 77
37 | SO 01.5 | 767616111R00 | Montáž vchodových dveří z Al - profilů(včetně všech doplňků dle dodávek pod položkou viz.popisy varianta a RTS),příslušenství dle vyhlášky 396/2009Sb. |  | m2 | 19.677 | 0
|  |  | 3,05*3,45+1,05*3,25+0,9*2,02*2+0,9*2,34 |  |  | 19.677
38 | SO 01.5 | 55341411 | D01-1ks AL stěna s dvojkř. dveřmi do otvoru 3,05*3,45 ,Uw=max.1,2W/m2K), hl. 75Mm,-bezpeč.,+ el.kování,samozavírač,elox-barva-viz. PD |  | m2 | 10.523 | 0
|  |  | 3,05*3,45 |  |  | 10.523
39 | SO 01.5 | 55341411 | D03 -1ks AL dveře do otvoru 0,9*2,02 ,Uw=max.1,2W/m2K, hl. 75Mm,-bezpeč,elox-barvabílá viz. PD |  | m2 | 1.818 | 0
|  |  | 0,9*2,02 |  |  | 1.818
40 | SO 01.5 | 55341411 | D04 -1ks AL dveře +nads.do otvoru 1,05*3,25 ,Uw=max.1,2W/m2K), hl. 75Mm,-bezpeč.samozavírač,elox-barvabílá viz. PD |  | m2 | 3.413 | 0
|  |  | 1,05*3,25 |  |  | 3.413
41 | SO 01.5 | 55341411 | D05 -1ks AL dveře do otvoru 0,9*2,02 ,Uw=max.1,2W/m2K), hl. 75Mm,-bezpečnostní,elox-barva šedá viz. PD |  | m2 | 1.818 | 0
|  |  | 0,9*2,02 |  |  | 1.818
42 | SO 01.5 | 55341411 | D06 -1ks AL dveře +nads.do otvoru 0,9*2,34 ,Uw=max.1,2W/m2K), hl. 75Mm,-bezpeč.,elox-barva šedá viz. PD |  | m2 | 2.106 | 0
|  |  | 0,9*2,34 |  |  | 2.106
43 | SO 01.5 | 767995104R00 | Výroba a montáž kov. atypických konstr. do 50 kg- zábradlí fr.dveře(bude dle výběru Pz nebo nerez) |  | kg | 45 | 0
|  |  | 45 |  |  | 45
44 | SO 01.5 | 55399999 | Ocelové výrobky - kotvy a spojky-atypické prvky-pro kompletní zábradlí Pz+nátěr(bude dle výběru ) |  | kg | 49.5 | 0
|  |  | 45 |  |  | 45
|  |  | ;ztratné 10%; 4,5 |  |  | 4.5
45 | SO 01.5 | 767657240R00 | Montáž vrat sekčních nad 13 m2, včetně přípojky el.kabelu |  | kus | 3 | 0
|  |  | 3 |  |  | 3
46 | SO 01.5 | 5534451320 | D07 - SEKČNÍ VRATA S VESTAVNÝMI DVEŘMI, š 3800 h 4200 mm,vedení vrat,vnitřní závora,řetízkový pohon,vlož.akryl.okna2ks,ovl.panel,modrá barva viz.PD |  | kus | 3 | 0
|  |  | 3 |  |  | 3
47 | SO 01.5 | 767662110R00 | Montáž mříží pevných - šroubováním |  | m2 | 20.79 | 0
|  |  | 2,1*2,1*4+1,5*2,1 |  |  | 20.79
48 | SO 01.5 | 37501307 | Mříž okenní , včetně kotev viz.PD |  | m2 | 21.83 | 0
|  |  | 20,79 |  |  | 20.79
|  |  | ;ztratné 5%; 1,0395 |  |  | 1.04
49 | SO 01.5 | 998767101R00 | Přesun hmot pro zámečnické konstr., výšky do 6 m |  | t | 2.461 | 0
|  |  | 2,4613 |  |  | 2.461
|  | 781 | Obklady (keramické)
50 | SO 01.5 | 781950010RAA | Odsekání stávaj. obkladu vnitř. a zřízení nového,včetně dodávky obkladu |  | m2 | 7.92 | 0
|  |  | (1,2*2*8+0,9*8)*0,3 ostění v sociálkách |  |  | 7.92
51 | SO 01.5 | 781497121RS2 | Lišta hliníková rohová k obkladům - jen hrana rohu |  | m | 7.92 | 0
|  |  | 7,92 |  |  | 7.92
52 | SO 01.5 | 781111111R00 | Řezání obkladaček diamantovým kotoučem |  | m | 7.92 | 0
|  |  | 7,92 |  |  | 7.92
53 | SO 01.5 | 998781101R00 | Přesun hmot pro obklady keramické, výšky do 6 m |  | t | 1.094 | 0
|  |  | 1,0937 |  |  | 1.094
|  | 784 | Malby
54 | SO 01.5 | 784161401R00 | Penetrace podkladu nátěrem akrylát 1 x |  | m2 | 445.146 | 0
|  |  | 22*3*6,65 jen stěny u ostění |  |  | 438.9
|  |  | -((2,1*2,1)*25+(1,2*1,5)*9+(0,9*2,1)*10+(1,5*2,1)*2+(1,4*3)*2+1,5*2,35) |  |  | -163.575
|  |  | -((3,05*3,45)+(1,05*3,25)+(0,9*2,02)*2+(0,9*2,34)) |  |  | -19.677
|  |  | (24*2+24-3,8*3)*1,2 vnitřní sokl |  |  | 72.72
|  |  | 116,778 ostění |  |  | 116.778
55 | SO 01.5 | 784165512R00 | Malba akrylát bílá, bez penetrace, 2 x |  | m2 | 445.146 | 0
|  |  | 445,146 |  |  | 445.146
56 | SO 01.5 | 784165511R00 | Malba akrylát bílá, bez penetrace, 1 x |  | m2 | 445.146 | 0
|  |  | 445,146 |  |  | 445.146
|  | 786 | Čalounické úpravy
57 | SO 01.5 | 786622211R00 | Montáž - Žaluzie horizontální vnitřní |  | m2 | 135.135 | 0
|  |  | 2,1*2,1*26+0,9*2,1*1+1,5*2,1*2 |  |  | 122.85
|  |  | ;ztratné 10%; 12,285 |  |  | 12.285
58 | SO 01.5 | 55346630 | Žaluzie horizont. exteriérová viz.PD |  | m2 | 135.135 | 0
|  |  | 2,1*2,1*26+0,9*2,1*1+1,5*2,1*2 |  |  | 122.85
|  |  | ;ztratné 10%; 12,285 |  |  | 12.285
59 | SO 01.5 | 998786101R00 | Přesun hmot pro zastiň. techniku, výšky do 6 m |  | t | 0.23 | 0
|  |  | 0,2297 |  |  | 0.23
|  | 95 | Různé dokončovací konstrukce a práce na pozemních stavbách
60 | SO 01.5 | 952901111R00 | Vyčištění budov o výšce podlaží do 4 m-po montáži oken/střechy a pracovní cesty |  | m2 | 334 | 0
|  |  | 22*22-150 po osazení výplní otvorů |  |  | 334
|  | H99 | Ostatní přesuny hmot
61 | SO 01.5 | 999281105R00 | Přesun hmot pro opravy a údržbu do výšky 6 m |  | t | 7.047 | 0
|  |  | 16,2126-1,985-3,626-2,461-1,094 |  |  | 7.047

## Krycí list rozpočtu (SO 02)
Krycí list rozpočtu (SO 02 - Záchytný systém -ochrana proti pádu)
Název stavby: |  | Úspory energie - Hotelová škola a SOS Řemesel Velké Meziříčí pavilon DH |  | Objednatel: | Kraj Vysočina, Žiškova 57/1882, 587 33 Jihlava |  | IČ/DIČ:
Druh stavby: |  | Stavební úpravy pavilonu DH |  | Projektant: | GREMIS, s.r.o., Jihlavská 230, 594 01 Velké Meziři |  | IČ/DIČ: | 15544451/CZ15544451
Lokalita: |  | k.ú. Velké Meziřičí(779091) |  | Zhotovitel: |  |  | IČ/DIČ:
Začátek výstavby: |  |  |  | Konec výstavby: |  |  | Položek: | 19
JKSO: |  | 8013419 |  | Zpracoval: | Bohuslav Hemala |  | Datum: | 10.04.2020
Rozpočtové náklady v Kč
A | Základní rozpočtové náklady |  | B | Doplňkové náklady |  | C | Náklady na umístění stavby (NUS)
HSV | Dodávky | 0 | Práce přesčas |  | 0 | Zařízení staveniště |  | 0
| Montáž | 0 | Bez pevné podl. |  | 0 | Mimostav. doprava |  | 0
PSV | Dodávky | 0 | Kulturní památka |  | 0 | Územní vlivy |  | 0
| Montáž | 0 |  |  |  | Provozní vlivy |  | 0
"M" | Dodávky | 0 |  |  |  | Ostatní |  | 0
| Montáž | 0 |  |  |  | NUS z rozpočtu |  | 0
Ostatní materiál |  | 0
Přesun hmot a sutí |  | 0
ZRN celkem |  | 0 | DN celkem |  | 0 | NUS celkem |  | 0
[6 empty] | ORN celkem |  | 0
Základ 0% |  | 0
Základ 15% |  | 0 | DPH 15% |  | 0 | Celkem bez DPH |  | 0
Základ 21% |  | 0 | DPH 21% |  | 0 | Celkem včetně DPH |  | 0
Projektant |  |  | Objednatel |  |  | Zhotovitel
Datum, razítko a podpis |  |  | Datum, razítko a podpis |  |  | Datum, razítko a podpis

## Stavební rozpočet (SO 02)
Stavební rozpočet (SO 02 - Záchytný systém -ochrana proti pádu)
Název stavby: |  |  |  | Doba výstavby: |  |  | Objednatel: | Kraj Vysočina, Žiškova 57/1882, 587 33 Jihlava
Druh stavby: |  |  |  | Začátek výstavby: |  |  | Projektant: | GREMIS, s.r.o., Jihlavská 230, 594 01 Velké Meziři
Lokalita: |  |  |  | Konec výstavby: |  |  | Zhotovitel:
JKSO: |  |  |  | Zpracováno dne: |  | 10.04.2020 | Zpracoval: | Bohuslav Hemala
Č | Objekt | Kód | Zkrácený popis | MJ | Množství | Cena/MJ | Náklady (Kč) |  |  | Hmotnost (t) |  | Cenová
|  |  | Rozměry |  |  | (Kč) | Dodávka | Montáž | Celkem | Jednot. | Celkem | soustava | Přesuny | Typ skupiny | HSV mat | HSV prac | PSV mat | PSV prac | Mont mat | Mont prac | Ostatní mat. | [21 empty] | MAT | WORK | CELK
| SO 02 |  | Záchytný systém -ochrana proti pádu |  |  |  | 0 | 0 | 0 |  | 0.14269
| SO 02 | 712 | Izolace střech (živičné krytiny) |  |  |  | 0 | 0 | 0 |  | 0.0348 | [10 empty] | SO 02 | [7 empty] | 0 | 0 | 0
1 | SO 02 | 712961901RT1 | Údržba proniků střech fólií lepenou, zalití okrajů,1 vrstva - fólie ve specifikaci | kus | 12 | 0 | 0 | 0 | 0 | 0.00031 | 0.00372 | RTS I / 2020 | 0 |  | 0 | 0 | 0 | 0 | 0 | 0 | 0 | SO 02 | 0 | 0 | 0 | 21 | 0 | 0 | 7 |  |  |  | 0 | 0 | 0 | 712_ | SO 02_71_ | SO 02_ | 0 | 0 | 0 | 0.00372 | 0 | 0 | 0
2 | SO 02 | 712971801RT1 | Překrytí spár fólií PVC přitav.k podkladu rš.50 cm,712971801RT1 | m | 12 | 0 | 0 | 0 | 0 | 6e-05 | 0.00072 | RTS I / 2020 | 0 |  | 0 | 0 | 0 | 0 | 0 | 0 | 0 | SO 02 | 0 | 0 | 0 | 21 | 0 | 0 | 7 |  |  |  | 0 | 0 | 0 | 712_ | SO 02_71_ | SO 02_ | 0 | 0 | 0 | 0.00072 | 0 | 0 | 0
3 | SO 02 | 28322103.A | Fólie tl.1,5, š. 1300 mm - střešní šedá,Fólie je vyztužena polyesterovou textilní mřížkou, která dodává materiálu vysokou | m2 | 13.2 | 0 | 0 | 0 | 0 | 0.0023 | 0.03036 | RTS I / 2020 | 0 |  | 0 | 0 | 0 | 0 | 0 | 0 | 0 | SO 02 | 0 | 0 | 0 | 21 | 0 | 0 | 7 |  |  |  | 0 | 0 | 0 | 712_ | SO 02_71_ | SO 02_ | 0 | 0 | 0 | 0.03036 | 0 | 0 | 0
4 | SO 02 | 998712102R00 | Přesun hmot pro povlakové krytiny, výšky do 12 m | t | 0.142 | 0 | 0 | 0 | 0 | 0 | 0 | RTS I / 2020 | 0 |  | 0 | 0 | 0 | 0 | 0 | 0 | 0 | SO 02 | 0 | 0 | 0 | 21 | 0 | 0 | 5 |  |  |  | 0 | 0 | 0 | 712_ | SO 02_71_ | SO 02_ | 0 | 0 | 0 | 0 | 0 | 0 | 0
| SO 02 | 767 | Konstrukce doplňkové stavební (zámečnické) |  |  |  | 0 | 0 | 0 |  | 0.10789 | [10 empty] | SO 02 | [7 empty] | 0 | 0 | 0
5 | SO 02 | 767841525R0B | U1 - Kotvicí bod LX-SW-N-333-KS nerez,sendv.panel a trap. viz.PD | kus | 18 | 0 | 0 | 0 | 0 | 0.00198 | 0.03564 | RTS I / 2020 | 0 |  | 0 | 0 | 0 | 0 | 0 | 0 | 0 | SO 02 | 0 | 0 | 0 | 21 | 0 | 0 | 7 |  |  |  | 0 | 0 | 0 | 767_ | SO 02_76_ | SO 02_ | 0 | 0 | 0 | 0.03564 | 0 | 0 | 0
6 | SO 02 | 767841533R0A | U3 - Kotvicí bod LX-SW-N-333-ZW-KS nerez,sendv.panel a trap. viz.PD | kus | 4 | 0 | 0 | 0 | 0 | 0.00236 | 0.00944 | RTS I / 2020 | 0 |  | 0 | 0 | 0 | 0 | 0 | 0 | 0 | SO 02 | 0 | 0 | 0 | 21 | 0 | 0 | 7 |  |  |  | 0 | 0 | 0 | 767_ | SO 02_76_ | SO 02_ | 0 | 0 | 0 | 0.00944 | 0 | 0 | 0
7 | SO 02 | 767849133R00 | Ztužující nerezová trubka prům.42 mm, délka viz.PD,Ztužující trubka pro kotvicí body. pro koncové a zlomové body v systémech s nerez.lanemviz.PD | kus | 4 | 0 | 0 | 0 | 0 | 0.00065 | 0.0026 | RTS I / 2020 | 0 |  | 0 | 0 | 0 | 0 | 0 | 0 | 0 | SO 02 | 0 | 0 | 0 | 21 | 0 | 0 | 7 |  |  |  | 0 | 0 | 0 | 767_ | SO 02_76_ | SO 02_ | 0 | 0 | 0 | 0.0026 | 0 | 0 | 0
8 | SO 02 | 767842370RT1A | U2 - Kotvicí bod LX-SR-B 700, délka 700 mm nerez, beton.střech viz.PD | kus | 12 | 0 | 0 | 0 | 0 | 0.00279 | 0.03348 | RTS I / 2020 | 0 |  | 0 | 0 | 0 | 0 | 0 | 0 | 0 | SO 02 | 0 | 0 | 0 | 21 | 0 | 0 | 7 |  |  |  | 0 | 0 | 0 | 767_ | SO 02_76_ | SO 02_ | 0 | 0 | 0 | 0.03348 | 0 | 0 | 0
9 | SO 02 | 767849116R00 | Nerezové lano 6 mm,Nerezové lano určené pro systémy s požadavkem na permanentní kotvicí vedení. viz.PD | m | 98 | 0 | 0 | 0 | 0 | 0.00015 | 0.0147 | RTS I / 2020 | 0 |  | 0 | 0 | 0 | 0 | 0 | 0 | 0 | SO 02 | 0 | 0 | 0 | 21 | 0 | 0 | 7 |  |  |  | 0 | 0 | 0 | 767_ | SO 02_76_ | SO 02_ | 0 | 0 | 0 | 0.0147 | 0 | 0 | 0
10 | SO 02 | 767849121R00 | Napínací nerez koncovka k lanu 6 mm viz.PD | kus | 3 | 0 | 0 | 0 | 0 | 0.00039 | 0.00117 | RTS I / 2020 | 0 |  | 0 | 0 | 0 | 0 | 0 | 0 | 0 | SO 02 | 0 | 0 | 0 | 21 | 0 | 0 | 7 |  |  |  | 0 | 0 | 0 | 767_ | SO 02_76_ | SO 02_ | 0 | 0 | 0 | 0.00117 | 0 | 0 | 0
11 | SO 02 | 767849125R00 | Spojovací nerezové oko viz.PD | kus | 2 | 0 | 0 | 0 | 0 | 0.00023 | 0.00046 | RTS I / 2020 | 0 |  | 0 | 0 | 0 | 0 | 0 | 0 | 0 | SO 02 | 0 | 0 | 0 | 21 | 0 | 0 | 7 |  |  |  | 0 | 0 | 0 | 767_ | SO 02_76_ | SO 02_ | 0 | 0 | 0 | 0.00046 | 0 | 0 | 0
12 | SO 02 | 767849123R00 | Pevná nerez koncovka k lanu 6 mm, délka, Vidlicová koncovkaviz.PD | kus | 1 | 0 | 0 | 0 | 0 | 0.00016 | 0.00016 | RTS I / 2020 | 0 |  | 0 | 0 | 0 | 0 | 0 | 0 | 0 | SO 02 | 0 | 0 | 0 | 21 | 0 | 0 | 7 |  |  |  | 0 | 0 | 0 | 767_ | SO 02_76_ | SO 02_ | 0 | 0 | 0 | 0.00016 | 0 | 0 | 0
13 | SO 02 | 767849125R0A | Kladka zlomového bodu-Rohový prvek viz.PD | kus | 3 | 0 | 0 | 0 | 0 | 0.00023 | 0.00069 | RTS I / 2020 | 0 |  | 0 | 0 | 0 | 0 | 0 | 0 | 0 | SO 02 | 0 | 0 | 0 | 21 | 0 | 0 | 7 |  |  |  | 0 | 0 | 0 | 767_ | SO 02_76_ | SO 02_ | 0 | 0 | 0 | 0.00069 | 0 | 0 | 0
14 | SO 02 | 767849131R00 | Štítek k označní jednotlivých úseků kotv.vedení viz.PD | kus | 3 | 0 | 0 | 0 | 0 | 0.00021 | 0.00063 | RTS I / 2020 | 0 |  | 0 | 0 | 0 | 0 | 0 | 0 | 0 | SO 02 | 0 | 0 | 0 | 21 | 0 | 0 | 7 |  |  |  | 0 | 0 | 0 | 767_ | SO 02_76_ | SO 02_ | 0 | 0 | 0 | 0.00063 | 0 | 0 | 0
15 | SO 02 | 767849142R00 | Montážní lano 14 mm, délka 23 m | kus | 1 | 0 | 0 | 0 | 0 | 0.00446 | 0.00446 | RTS I / 2020 | 0 |  | 0 | 0 | 0 | 0 | 0 | 0 | 0 | SO 02 | 0 | 0 | 0 | 21 | 0 | 0 | 7 |  |  |  | 0 | 0 | 0 | 767_ | SO 02_76_ | SO 02_ | 0 | 0 | 0 | 0.00446 | 0 | 0 | 0
16 | SO 02 | 767849142R0A | Set na osobní ochranu,pro záchytné systémy s dočasným poddajným kotvicím vedením. viz.PD | kus | 1 | 0 | 0 | 0 | 0 | 0.00446 | 0.00446 | RTS I / 2020 | 0 |  | 0 | 0 | 0 | 0 | 0 | 0 | 0 | SO 02 | 0 | 0 | 0 | 21 | 0 | 0 | 7 |  |  |  | 0 | 0 | 0 | 767_ | SO 02_76_ | SO 02_ | 0 | 0 | 0 | 0.00446 | 0 | 0 | 0
17 | SO 02 | 998767102R00 | Přesun hmot pro zámečnické konstr., výšky do 12 m | t | 0.108 | 0 | 0 | 0 | 0 | 0 | 0 | RTS I / 2020 | 0 |  | 0 | 0 | 0 | 0 | 0 | 0 | 0 | SO 02 | 0 | 0 | 0 | 21 | 0 | 0 | 5 |  |  |  | 0 | 0 | 0 | 767_ | SO 02_76_ | SO 02_ | 0 | 0 | 0 | 0 | 0 | 0 | 0
| SO 02 | 90 | Hodinové zúčtovací sazby (HZS) |  |  |  | 0 | 0 | 0 |  | 0 | [10 empty] | SO 02 | [7 empty] | 0 | 0 | 0
18 | SO 02 | 905 R01 | Výchozí prohlídka-výtahové zkoušky - revize systému-předání do uživání+zaškolení na montáž(včetně výjezdu a dopravy) | h | 24 | 0 | 0 | 0 | 0 | 0 | 0 | RTS I / 2020 | 0 |  | 0 | 0 | 0 | 0 | 0 | 0 | 0 | SO 02 | 0 | 0 | 0 | 21 | 0 | 0 | 1 |  |  |  | 0 | 0 | 0 | 90_ | SO 02_9_ | SO 02_ | 0 | 0 | 0 | 0 | 0 | 0 | 0
19 | SO 02 | 909 R00 | Úprava podkladu,prostup parotěs a ostatní drobné neměřitelné práce | h | 15 | 0 | 0 | 0 | 0 | 0 | 0 | RTS I / 2020 | 0 |  | 0 | 0 | 0 | 0 | 0 | 0 | 0 | SO 02 | 0 | 0 | 0 | 21 | 0 | 0 | 1 |  |  |  | 0 | 0 | 0 | 90_ | SO 02_9_ | SO 02_ | 0 | 0 | 0 | 0 | 0 | 0 | 0
[7 empty] | Celkem: |  | 0

## Výkaz výměr (SO 02)
Výkaz výměr (SO 02 - Záchytný systém -ochrana proti pádu)
Název stavby: |  | Úspory energie - Hotelová škola a SOS Řemesel Velké Meziříčí pavilon DH |  | Objednatel: | Kraj Vysočina, Žiškova 57/1882, 587 33 Jihlava
Druh stavby: |  | Stavební úpravy pavilonu DH |  | Projektant: | GREMIS, s.r.o., Jihlavská 230, 594 01 Velké Meziři
Lokalita: |  | k.ú. Velké Meziřičí(779091) |  | Zhotovitel:
Zpracoval: |  | Bohuslav Hemala |  | Zpracováno dne: | 10.04.2020
Č | Objekt | Kód | Zkrácený popis |  | MJ | Množství | Potřebné množství
|  | 712 | Izolace střech (živičné krytiny)
1 | SO 02 | 712961901RT1 | Údržba proniků střech fólií lepenou, zalití okrajů,1 vrstva - fólie ve specifikaci |  | kus | 12 | 0
|  |  | 12 |  |  | 12
2 | SO 02 | 712971801RT1 | Překrytí spár fólií PVC přitav.k podkladu rš.50 cm,712971801RT1 |  | m | 12 | 0
|  |  | 12 |  |  | 12
3 | SO 02 | 28322103.A | Fólie tl.1,5, š. 1300 mm - střešní šedá,Fólie je vyztužena polyesterovou textilní mřížkou, která dodává materiálu vysokou |  | m2 | 13.2 | 0
|  |  | 12 |  |  | 12
|  |  | ;ztratné 10%; 1,2 |  |  | 1.2
4 | SO 02 | 998712102R00 | Přesun hmot pro povlakové krytiny, výšky do 12 m |  | t | 0.142 | 0
|  |  | 0,1417 |  |  | 0.142
|  | 767 | Konstrukce doplňkové stavební (zámečnické)
5 | SO 02 | 767841525R0B | U1 - Kotvicí bod LX-SW-N-333-KS nerez,sendv.panel a trap. viz.PD |  | kus | 18 | 0
|  |  | 18 |  |  | 18
6 | SO 02 | 767841533R0A | U3 - Kotvicí bod LX-SW-N-333-ZW-KS nerez,sendv.panel a trap. viz.PD |  | kus | 4 | 0
|  |  | 4 |  |  | 4
7 | SO 02 | 767849133R00 | Ztužující nerezová trubka prům.42 mm, délka viz.PD,Ztužující trubka pro kotvicí body. pro koncové a zlomové body v systémech s nerez.lanemviz.PD |  | kus | 4 | 0
|  |  | 4 |  |  | 4
8 | SO 02 | 767842370RT1A | U2 - Kotvicí bod LX-SR-B 700, délka 700 mm nerez, beton.střech viz.PD |  | kus | 12 | 0
|  |  | 12 |  |  | 12
9 | SO 02 | 767849116R00 | Nerezové lano 6 mm,Nerezové lano určené pro systémy s požadavkem na permanentní kotvicí vedení. viz.PD |  | m | 98 | 0
|  |  | 98 |  |  | 98
10 | SO 02 | 767849121R00 | Napínací nerez koncovka k lanu 6 mm viz.PD |  | kus | 3 | 0
|  |  | 3 |  |  | 3
11 | SO 02 | 767849125R00 | Spojovací nerezové oko viz.PD |  | kus | 2 | 0
|  |  | 2 |  |  | 2
12 | SO 02 | 767849123R00 | Pevná nerez koncovka k lanu 6 mm, délka, Vidlicová koncovkaviz.PD |  | kus | 1 | 0
|  |  | 1 |  |  | 1
13 | SO 02 | 767849125R0A | Kladka zlomového bodu-Rohový prvek viz.PD |  | kus | 3 | 0
|  |  | 3 |  |  | 3
14 | SO 02 | 767849131R00 | Štítek k označní jednotlivých úseků kotv.vedení viz.PD |  | kus | 3 | 0
|  |  | 3 |  |  | 3
15 | SO 02 | 767849142R00 | Montážní lano 14 mm, délka 23 m |  | kus | 1 | 0
|  |  | 1 |  |  | 1
16 | SO 02 | 767849142R0A | Set na osobní ochranu,pro záchytné systémy s dočasným poddajným kotvicím vedením. viz.PD |  | kus | 1 | 0
|  |  | 1 |  |  | 1
17 | SO 02 | 998767102R00 | Přesun hmot pro zámečnické konstr., výšky do 12 m |  | t | 0.108 | 0
|  |  | 0,1079 |  |  | 0.108
|  | 90 | Hodinové zúčtovací sazby (HZS)
18 | SO 02 | 905 R01 | Výchozí prohlídka-výtahové zkoušky - revize systému-předání do uživání+zaškolení na montáž(včetně výjezdu a dopravy) |  | h | 24 | 0
|  |  | 8*3 |  |  | 24
19 | SO 02 | 909 R00 | Úprava podkladu,prostup parotěs a ostatní drobné neměřitelné práce |  | h | 15 | 0
|  |  | 15 |  |  | 15

## Krycí list rozpočtu (SO 03)
Krycí list rozpočtu (SO 03 -Elektroinstalace - Hromosvod)
Název stavby: |  | Úspory energie - Hotelová škola a SOS Řemesel Velké Meziříčí pavilon DH |  | Objednatel: | Kraj Vysočina, Žiškova 57/1882, 587 33 Jihlava |  | IČ/DIČ:
Druh stavby: |  | Stavební úpravy pavilonu DH |  | Projektant: | GREMIS, s.r.o., Jihlavská 230, 594 01 Velké Meziři |  | IČ/DIČ: | 15544451/CZ15544451
Lokalita: |  | k.ú. Velké Meziřičí(779091) |  | Zhotovitel: |  |  | IČ/DIČ:
Začátek výstavby: |  |  |  | Konec výstavby: |  |  | Položek: | 86
JKSO: |  | 8013419 |  | Zpracoval: | Bohuslav Hemala |  | Datum: | 10.04.2020
Rozpočtové náklady v Kč
A | Základní rozpočtové náklady |  | B | Doplňkové náklady |  | C | Náklady na umístění stavby (NUS)
HSV | Dodávky | 0 | Práce přesčas |  | 0 | Zařízení staveniště |  | 0
| Montáž | 0 | Bez pevné podl. |  | 0 | Mimostav. doprava |  | 0
PSV | Dodávky | 0 | Kulturní památka |  | 0 | Územní vlivy |  | 0
| Montáž | 0 |  |  |  | Provozní vlivy |  | 0
"M" | Dodávky | 0 |  |  |  | Ostatní |  | 0
| Montáž | 0 |  |  |  | NUS z rozpočtu |  | 0
Ostatní materiál |  | 0
Přesun hmot a sutí |  | 0
ZRN celkem |  | 0 | DN celkem |  | 0 | NUS celkem |  | 0
[6 empty] | ORN celkem |  | 0
Základ 0% |  | 0
Základ 15% |  | 0 | DPH 15% |  | 0 | Celkem bez DPH |  | 0
Základ 21% |  | 0 | DPH 21% |  | 0 | Celkem včetně DPH |  | 0
Projektant |  |  | Objednatel |  |  | Zhotovitel
Datum, razítko a podpis |  |  | Datum, razítko a podpis |  |  | Datum, razítko a podpis

## Stavební rozpočet (SO 03)
Stavební rozpočet (SO 03 -Elektroinstalace - Hromosvod)
Název stavby: |  |  |  | Doba výstavby: |  |  | Objednatel: | Kraj Vysočina, Žiškova 57/1882, 587 33 Jihlava
Druh stavby: |  |  |  | Začátek výstavby: |  |  | Projektant: | GREMIS, s.r.o., Jihlavská 230, 594 01 Velké Meziři
Lokalita: |  |  |  | Konec výstavby: |  |  | Zhotovitel:
JKSO: |  |  |  | Zpracováno dne: |  | 10.04.2020 | Zpracoval: | Bohuslav Hemala
Č | Objekt | Kód | Zkrácený popis | MJ | Množství | Cena/MJ | Náklady (Kč) |  |  | Hmotnost (t) |  | Cenová
|  |  | Rozměry |  |  | (Kč) | Dodávka | Montáž | Celkem | Jednot. | Celkem | soustava | Přesuny | Typ skupiny | HSV mat | HSV prac | PSV mat | PSV prac | Mont mat | Mont prac | Ostatní mat. | [21 empty] | MAT | WORK | CELK
| SO 03 |  | Hromosvod |  |  |  | 0 | 0 | 0 |  | 38.4889
| SO 03 | 90 | Hodinové zúčtovací sazby (HZS) |  |  |  | 0 | 0 | 0 |  | 0 | [10 empty] | SO 03 | [7 empty] | 0 | 0 | 0
1 | SO 03 | 909 R00 | Demontáž stávajících elketro prvků z fasády a ocelových sloupů a jejich opětovná montáž | h | 20 | 0 | 0 | 0 | 0 | 0 | 0 | RTS I / 2020 | 0 |  | 0 | 0 | 0 | 0 | 0 | 0 | 0 | SO 03 | 0 | 0 | 0 | 21 | 0 | 0 | 1 |  |  |  | 0 | 0 | 0 | 90_ | SO 03_9_ | SO 03_ | 0 | 0 | 0 | 0 | 0 | 0 | 0
2 | SO 03 | 909 R00 | Demontáž staré jímací soustavy | h | 80 | 0 | 0 | 0 | 0 | 0 | 0 | RTS I / 2020 | 0 |  | 0 | 0 | 0 | 0 | 0 | 0 | 0 | SO 03 | 0 | 0 | 0 | 21 | 0 | 0 | 1 |  |  |  | 0 | 0 | 0 | 90_ | SO 03_9_ | SO 03_ | 0 | 0 | 0 | 0 | 0 | 0 | 0
3 | SO 03 | 909 R00 | Napojení svodů na zemnící soustavu | h | 20 | 0 | 0 | 0 | 0 | 0 | 0 | RTS I / 2020 | 0 |  | 0 | 0 | 0 | 0 | 0 | 0 | 0 | SO 03 | 0 | 0 | 0 | 21 | 0 | 0 | 1 |  |  |  | 0 | 0 | 0 | 90_ | SO 03_9_ | SO 03_ | 0 | 0 | 0 | 0 | 0 | 0 | 0
4 | SO 03 | 905 R01 | Úpravy v rozvaděči RMS3.3 | h | 5 | 0 | 0 | 0 | 0 | 0 | 0 | RTS I / 2020 | 0 |  | 0 | 0 | 0 | 0 | 0 | 0 | 0 | SO 03 | 0 | 0 | 0 | 21 | 0 | 0 | 1 |  |  |  | 0 | 0 | 0 | 90_ | SO 03_9_ | SO 03_ | 0 | 0 | 0 | 0 | 0 | 0 | 0
5 | SO 03 | 909 R00 | Nepředvídatelné práce | h | 10 | 0 | 0 | 0 | 0 | 0 | 0 | RTS I / 2020 | 0 |  | 0 | 0 | 0 | 0 | 0 | 0 | 0 | SO 03 | 0 | 0 | 0 | 21 | 0 | 0 | 1 |  |  |  | 0 | 0 | 0 | 90_ | SO 03_9_ | SO 03_ | 0 | 0 | 0 | 0 | 0 | 0 | 0
6 | SO 03 | 904 R01 | Měření zemního odporu stávající zemnící soustavy | h | 11 | 0 | 0 | 0 | 0 | 0 | 0 | RTS I / 2020 | 0 |  | 0 | 0 | 0 | 0 | 0 | 0 | 0 | SO 03 | 0 | 0 | 0 | 21 | 0 | 0 | 1 |  |  |  | 0 | 0 | 0 | 90_ | SO 03_9_ | SO 03_ | 0 | 0 | 0 | 0 | 0 | 0 | 0
| SO 03 | 94 | Lešení a stavební výtahy |  |  |  | 0 | 0 | 0 |  | 0 | [10 empty] | SO 03 | [7 empty] | 0 | 0 | 0
7 | SO 03 | 949942101R0A | Pronájem plošiny pojízdné | h | 25.5 | 0 | 0 | 0 | 0 | 0 | 0 | RTS I / 2020 | 0 |  | 0 | 0 | 0 | 0 | 0 | 0 | 0 | SO 03 | 0 | 0 | 0 | 21 | 0 | 0 | 1 |  |  |  | 0 | 0 | 0 | 94_ | SO 03_9_ | SO 03_ | 0 | 0 | 0 | 0 | 0 | 0 | 0
| SO 03 | M204VD | Rozvaděč, vybavení |  |  |  | 0 | 0 | 0 |  | 0.03574 | [10 empty] | SO 03 | [7 empty] | 0 | 0 | 0
8 | SO 03 | 220110561R00 | Montáž-Oceloplechová nástěnná rozvodnice 2x24 modulů, rozměry 543x450x140 (ŠxVxH), včetně plných dveří- dle výkresu PD, vyrobí oprávněná firma | kus | 1 | 0 | 0 | 0 | 0 | 0.01085 | 0.01085 | RTS I / 2020 | 0 |  | 0 | 0 | 0 | 0 | 0 | 0 | 0 | SO 03 | 0 | 0 | 0 | 21 | 0 | 0 | 2 |  |  |  | 0 | 0 | 0 | M204VD_ | SO 03_9_ | SO 03_ | 0 | 0 | 0 | 0.01085 | 0 | 0 | 0
9 | SO 03 | 357123521 | Oceloplechová nástěnná rozvodnice 2x24 modulů, rozměry 543x450x140 (ŠxVxH), včetně plných dveříviz.PD EL | kus | 1 | 0 | 0 | 0 | 0 | 0.0215 | 0.0215 | RTS I / 2020 | 0 |  | 0 | 0 | 0 | 0 | 0 | 0 | 0 | SO 03 | 0 | 0 | 0 | 21 | 0 | 0 | 1 |  |  |  | 0 | 0 | 0 | M204VD_ | SO 03_9_ | SO 03_ | 0 | 0 | 0 | 0.0215 | 0 | 0 | 0
10 | SO 03 | 210112701R00 | Montáž odpínače -Pojistkový odpínač válcových pojistkových vložek OPVP14-3 | kus | 1 | 0 | 0 | 0 | 0 | 0 | 0 | RTS I / 2020 | 0 |  | 0 | 0 | 0 | 0 | 0 | 0 | 0 | SO 03 | 0 | 0 | 0 | 21 | 0 | 0 | 2 |  |  |  | 0 | 0 | 0 | M204VD_ | SO 03_9_ | SO 03_ | 0 | 0 | 0 | 0 | 0 | 0 | 0
11 | SO 03 | 358247717 | Pojistkový odpínač válcových pojistkových vložek OPVP14-3 viz.PD EL | kus | 1 | 0 | 0 | 0 | 0 | 0.0003 | 0.0003 | RTS I / 2020 | 0 |  | 0 | 0 | 0 | 0 | 0 | 0 | 0 | SO 03 | 0 | 0 | 0 | 21 | 0 | 0 | 1 |  |  |  | 0 | 0 | 0 | M204VD_ | SO 03_9_ | SO 03_ | 0 | 0 | 0 | 0.0003 | 0 | 0 | 0
12 | SO 03 | 220110092R00 | Montáž pojistek -Pojistka válcová PV14 32A gG | kus | 3 | 0 | 0 | 0 | 0 | 0 | 0 | RTS I / 2020 | 0 |  | 0 | 0 | 0 | 0 | 0 | 0 | 0 | SO 03 | 0 | 0 | 0 | 21 | 0 | 0 | 2 |  |  |  | 0 | 0 | 0 | M204VD_ | SO 03_9_ | SO 03_ | 0 | 0 | 0 | 0 | 0 | 0 | 0
13 | SO 03 | 358251014 | Pojistka válcová PV14 32A gG viz.PD EL | kus | 3 | 0 | 0 | 0 | 0 | 0.00014 | 0.00042 | RTS I / 2020 | 0 |  | 0 | 0 | 0 | 0 | 0 | 0 | 0 | SO 03 | 0 | 0 | 0 | 21 | 0 | 0 | 1 |  |  |  | 0 | 0 | 0 | M204VD_ | SO 03_9_ | SO 03_ | 0 | 0 | 0 | 0.00042 | 0 | 0 | 0
14 | SO 03 | 210120453R00 | Jistič vzduchový 3pólový do 25 A ve skříni | kus | 1 | 0 | 0 | 0 | 0 | 0 | 0 | RTS I / 2020 | 0 |  | 0 | 0 | 0 | 0 | 0 | 0 | 0 | SO 03 | 0 | 0 | 0 | 21 | 0 | 0 | 2 |  |  |  | 0 | 0 | 0 | M204VD_ | SO 03_9_ | SO 03_ | 0 | 0 | 0 | 0 | 0 | 0 | 0
15 | SO 03 | 35822002315 | Jistič do 80 A 3 pól. charakterist. B, LTN-25B-3 viz.PD EL | kus | 1 | 0 | 0 | 0 | 0 | 0.0005 | 0.0005 | RTS I / 2020 | 0 |  | 0 | 0 | 0 | 0 | 0 | 0 | 0 | SO 03 | 0 | 0 | 0 | 21 | 0 | 0 | 1 |  |  |  | 0 | 0 | 0 | M204VD_ | SO 03_9_ | SO 03_ | 0 | 0 | 0 | 0.0005 | 0 | 0 | 0
16 | SO 03 | 210120823R00 | Chránič proudový čtyřpólový do 40 A-jen montáž | kus | 1 | 0 | 0 | 0 | 0 | 0 | 0 | RTS I / 2020 | 0 |  | 0 | 0 | 0 | 0 | 0 | 0 | 0 | SO 03 | 0 | 0 | 0 | 21 | 0 | 0 | 2 |  |  |  | 0 | 0 | 0 | M204VD_ | SO 03_9_ | SO 03_ | 0 | 0 | 0 | 0 | 0 | 0 | 0
17 | SO 03 | 358890405 | Proudový chránič LFE-25-4-030 viz.PD | kus | 1 | 0 | 0 | 0 | 0 | 0.0005 | 0.0005 | RTS I / 2020 | 0 |  | 0 | 0 | 0 | 0 | 0 | 0 | 0 | SO 03 | 0 | 0 | 0 | 21 | 0 | 0 | 1 |  |  |  | 0 | 0 | 0 | M204VD_ | SO 03_9_ | SO 03_ | 0 | 0 | 0 | 0.0005 | 0 | 0 | 0
18 | SO 03 | 210120402R00 | Jistič vzduch.1pólový | kus | 11 | 0 | 0 | 0 | 0 | 0 | 0 | RTS I / 2020 | 0 |  | 0 | 0 | 0 | 0 | 0 | 0 | 0 | SO 03 | 0 | 0 | 0 | 21 | 0 | 0 | 2 |  |  |  | 0 | 0 | 0 | M204VD_ | SO 03_9_ | SO 03_ | 0 | 0 | 0 | 0 | 0 | 0 | 0
19 | SO 03 | 35822001015 | Jistič do 80 A 1 pól. charakteristika B, Jistič LTE-16B-1viz.PD EL | kus | 3 | 0 | 0 | 0 | 0 | 0.00018 | 0.00054 | RTS I / 2020 | 0 |  | 0 | 0 | 0 | 0 | 0 | 0 | 0 | SO 03 | 0 | 0 | 0 | 21 | 0 | 0 | 1 |  |  |  | 0 | 0 | 0 | M204VD_ | SO 03_9_ | SO 03_ | 0 | 0 | 0 | 0.00054 | 0 | 0 | 0
20 | SO 03 | 35822001012 | Jistič do 80 A 1 pól. charakteristika B, Jistič LTE-6B-1 viz.PD EL | kus | 2 | 0 | 0 | 0 | 0 | 0.00018 | 0.00036 | RTS I / 2020 | 0 |  | 0 | 0 | 0 | 0 | 0 | 0 | 0 | SO 03 | 0 | 0 | 0 | 21 | 0 | 0 | 1 |  |  |  | 0 | 0 | 0 | M204VD_ | SO 03_9_ | SO 03_ | 0 | 0 | 0 | 0.00036 | 0 | 0 | 0
21 | SO 03 | 210120579R0A | Montáž přepěťová ochrana typ 1+2, TN-S, 100kA (10/350 us), na DIN lištu | kus | 1 | 0 | 0 | 0 | 0 | 0 | 0 |  | 0 |  | 0 | 0 | 0 | 0 | 0 | 0 | 0 | SO 03 | 0 | 0 | 0 | 21 | 0 | 0 | 2 |  |  |  | 0 | 0 | 0 | M204VD_ | SO 03_9_ | SO 03_ | 0 | 0 | 0 | 0 | 0 | 0 | 0
22 | SO 03 | 358890505A | Kombinovaný svodič bleskového proudu a přepětí, třída T1+T2 SVBC-12,5-3-MZ viz.PD EL | kus | 1 | 0 | 0 | 0 | 0 | 0.0005 | 0.0005 |  | 0 |  | 0 | 0 | 0 | 0 | 0 | 0 | 0 | SO 03 | 0 | 0 | 0 | 21 | 0 | 0 | 1 |  |  |  | 0 | 0 | 0 | M204VD_ | SO 03_9_ | SO 03_ | 0 | 0 | 0 | 0.0005 | 0 | 0 | 0
23 | SO 03 | 210290321R00 | Osazení vývodek za rozvaděče-můstk.vod/kabel D 23 | kus | 7 | 0 | 0 | 0 | 0 | 0 | 0 | RTS I / 2020 | 0 |  | 0 | 0 | 0 | 0 | 0 | 0 | 0 | SO 03 | 0 | 0 | 0 | 21 | 0 | 0 | 2 |  |  |  | 0 | 0 | 0 | M204VD_ | SO 03_9_ | SO 03_ | 0 | 0 | 0 | 0 | 0 | 0 | 0
24 | SO 03 | 34572605A | Kabelová vývodka Pg11 | kus | 2 | 0 | 0 | 0 | 0 | 3e-05 | 6e-05 |  | 0 |  | 0 | 0 | 0 | 0 | 0 | 0 | 0 | SO 03 | 0 | 0 | 0 | 21 | 0 | 0 | 1 |  |  |  | 0 | 0 | 0 | M204VD_ | SO 03_9_ | SO 03_ | 0 | 0 | 0 | 6e-05 | 0 | 0 | 0
25 | SO 03 | 34572605 | Kabelová vývodka Pg13,5 | kus | 3 | 0 | 0 | 0 | 0 | 3e-05 | 9e-05 | RTS I / 2020 | 0 |  | 0 | 0 | 0 | 0 | 0 | 0 | 0 | SO 03 | 0 | 0 | 0 | 21 | 0 | 0 | 1 |  |  |  | 0 | 0 | 0 | M204VD_ | SO 03_9_ | SO 03_ | 0 | 0 | 0 | 9e-05 | 0 | 0 | 0
26 | SO 03 | 34572615 | Kabelová vývodka Pg21 | kus | 2 | 0 | 0 | 0 | 0 | 6e-05 | 0.00012 | RTS I / 2020 | 0 |  | 0 | 0 | 0 | 0 | 0 | 0 | 0 | SO 03 | 0 | 0 | 0 | 21 | 0 | 0 | 1 |  |  |  | 0 | 0 | 0 | M204VD_ | SO 03_9_ | SO 03_ | 0 | 0 | 0 | 0.00012 | 0 | 0 | 0
27 | SO 03 | 222300961R00 | Montáž-Připojovací můstek CBC.2 (2,5 mm2) | kus | 5 | 0 | 0 | 0 | 0 | 0 | 0 | RTS I / 2020 | 0 |  | 0 | 0 | 0 | 0 | 0 | 0 | 0 | SO 03 | 0 | 0 | 0 | 21 | 0 | 0 | 2 |  |  |  | 0 | 0 | 0 | M204VD_ | SO 03_9_ | SO 03_ | 0 | 0 | 0 | 0 | 0 | 0 | 0
28 | SO 03 | 34561112A | Připojovací můstek CBC.2 (2,5 mm2) viz.PD EL | kus | 5 | 0 | 0 | 0 | 0 | 0 | 0 |  | 0 |  | 0 | 0 | 0 | 0 | 0 | 0 | 0 | SO 03 | 0 | 0 | 0 | 21 | 0 | 0 | 1 |  |  |  | 0 | 0 | 0 | M204VD_ | SO 03_9_ | SO 03_ | 0 | 0 | 0 | 0 | 0 | 0 | 0
29 | SO 03 | 210230272R00 | Revize a zprovoznění rozvaděče , včetně kompletace | kus | 1 | 0 | 0 | 0 | 0 | 0 | 0 | RTS I / 2020 | 0 |  | 0 | 0 | 0 | 0 | 0 | 0 | 0 | SO 03 | 0 | 0 | 0 | 21 | 0 | 0 | 2 |  |  |  | 0 | 0 | 0 | M204VD_ | SO 03_9_ | SO 03_ | 0 | 0 | 0 | 0 | 0 | 0 | 0
30 | SO 03 | 34195 | Materiál pro elektroinstalaci-doplňkový pomocný atd. viz.PD EL | ks | 4 | 0 | 0 | 0 | 0 | 0 | 0 | RTS I / 2020 | 0 |  | 0 | 0 | 0 | 0 | 0 | 0 | 0 | SO 03 | 0 | 0 | 0 | 21 | 0 | 0 | 1 |  |  |  | 0 | 0 | 0 | M204VD_ | SO 03_9_ | SO 03_ | 0 | 0 | 0 | 0 | 0 | 0 | 0
| SO 03 | M21 | Elektromontáže |  |  |  | 0 | 0 | 0 |  | 1.2595 | [10 empty] | SO 03 | [7 empty] | 0 | 0 | 0
31 | SO 03 | 210220002RT2 | Vedení uzemňovací na povrchu FeZn D 10 mm | m | 22.5 | 0 | 0 | 0 | 0 | 0.00105 | 0.023625 | RTS I / 2020 | 0 |  | 0 | 0 | 0 | 0 | 0 | 0 | 0 | SO 03 | 0 | 0 | 0 | 21 | 0 | 0 | 2 |  |  |  | 0 | 0 | 0 | M21_ | SO 03_9_ | SO 03_ | 0 | 0 | 0 | 0.023625 | 0 | 0 | 0
32 | SO 03 | 210220010R00 | Nátěr zemnicího pásku do 120 mm2 | m | 15 | 0 | 0 | 0 | 0 | 0 | 0 | RTS I / 2020 | 0 |  | 0 | 0 | 0 | 0 | 0 | 0 | 0 | SO 03 | 0 | 0 | 0 | 21 | 0 | 0 | 2 |  |  |  | 0 | 0 | 0 | M21_ | SO 03_9_ | SO 03_ | 0 | 0 | 0 | 0 | 0 | 0 | 0
33 | SO 03 | 210220101R00 | Vodiče svodové FeZn D do 10,Al 10,Cu 8 +podpěry-svislá část | m | 150 | 0 | 0 | 0 | 0 | 0 | 0 | RTS I / 2020 | 0 |  | 0 | 0 | 0 | 0 | 0 | 0 | 0 | SO 03 | 0 | 0 | 0 | 21 | 0 | 0 | 2 |  |  |  | 0 | 0 | 0 | M21_ | SO 03_9_ | SO 03_ | 0 | 0 | 0 | 0 | 0 | 0 | 0
34 | SO 03 | 210220101RT3 | Vodiče svodové FeZn D do 10,Al 10,Cu 8 +podpěry-rovná střecha | m | 235 | 0 | 0 | 0 | 0 | 0.00047 | 0.11045 | RTS I / 2020 | 0 |  | 0 | 0 | 0 | 0 | 0 | 0 | 0 | SO 03 | 0 | 0 | 0 | 21 | 0 | 0 | 2 |  |  |  | 0 | 0 | 0 | M21_ | SO 03_9_ | SO 03_ | 0 | 0 | 0 | 0.11045 | 0 | 0 | 0
35 | SO 03 | 210220101RT2 | Vodiče svodové FeZn D do 10,Al 10,Cu 8 +podpěry-sedlová střecha a komíny | m | 275 | 0 | 0 | 0 | 0 | 0.00042 | 0.1155 | RTS I / 2020 | 0 |  | 0 | 0 | 0 | 0 | 0 | 0 | 0 | SO 03 | 0 | 0 | 0 | 21 | 0 | 0 | 2 |  |  |  | 0 | 0 | 0 | M21_ | SO 03_9_ | SO 03_ | 0 | 0 | 0 | 0.1155 | 0 | 0 | 0
36 | SO 03 | 35444180 | Drát 8 AlMgSi T/4 | m | 747.5 | 0 | 0 | 0 | 0 | 0.00013 | 0.097175 | RTS I / 2020 | 0 |  | 0 | 0 | 0 | 0 | 0 | 0 | 0 | SO 03 | 0 | 0 | 0 | 21 | 0 | 0 | 1 |  |  |  | 0 | 0 | 0 | M21_ | SO 03_9_ | SO 03_ | 0 | 0 | 0 | 0.097175 | 0 | 0 | 0
37 | SO 03 | 210220401RT1 | Označení svodu štítky, smaltované, umělá hmota,včetně dodávky štítku,Výstražná plastová tabulka "Za bouřky dodržujte odstup 3 m od svodu! Jste v ohrož | kus | 15 | 0 | 0 | 0 | 0 | 0 | 0 | RTS I / 2020 | 0 |  | 0 | 0 | 0 | 0 | 0 | 0 | 0 | SO 03 | 0 | 0 | 0 | 21 | 0 | 0 | 2 |  |  |  | 0 | 0 | 0 | M21_ | SO 03_9_ | SO 03_ | 0 | 0 | 0 | 0 | 0 | 0 | 0
38 | SO 03 | 34195 | Materiál pro elektroinstalaci-doplňkový pomocný-držáky a podložky-nespecifikovaný | sada | 15 | 0 | 0 | 0 | 0 | 0 | 0 | RTS I / 2020 | 0 |  | 0 | 0 | 0 | 0 | 0 | 0 | 0 | SO 03 | 0 | 0 | 0 | 21 | 0 | 0 | 1 |  |  |  | 0 | 0 | 0 | M21_ | SO 03_9_ | SO 03_ | 0 | 0 | 0 | 0 | 0 | 0 | 0
39 | SO 03 | 210020131R00 | Montáž žlabů kovových, šířky do 50 mm | m | 40 | 0 | 0 | 0 | 0 | 0 | 0 | RTS I / 2020 | 0 |  | 0 | 0 | 0 | 0 | 0 | 0 | 0 | SO 03 | 0 | 0 | 0 | 21 | 0 | 0 | 2 |  |  |  | 0 | 0 | 0 | M21_ | SO 03_9_ | SO 03_ | 0 | 0 | 0 | 0 | 0 | 0 | 0
40 | SO 03 | 5531200620A | Kabelový - Žlab plechový NIXKZN 20x40 neděrovaný nerez vč. lomových a rozbočovacích dílů, materiálu pro zavěšení viz.PD EL | m | 40 | 0 | 0 | 0 | 0 | 0.00193 | 0.0772 |  | 0 |  | 0 | 0 | 0 | 0 | 0 | 0 | 0 | SO 03 | 0 | 0 | 0 | 21 | 0 | 0 | 1 |  |  |  | 0 | 0 | 0 | M21_ | SO 03_9_ | SO 03_ | 0 | 0 | 0 | 0.0772 | 0 | 0 | 0
41 | SO 03 | 5531200500A | Víko pro plechový žlab NIXKZN - NIXV 40 nerez viz.PD EL | kus | 40 | 0 | 0 | 0 | 0 | 0.0005 | 0.02 |  | 0 |  | 0 | 0 | 0 | 0 | 0 | 0 | 0 | SO 03 | 0 | 0 | 0 | 21 | 0 | 0 | 1 |  |  |  | 0 | 0 | 0 | M21_ | SO 03_9_ | SO 03_ | 0 | 0 | 0 | 0.02 | 0 | 0 | 0
42 | SO 03 | 210020551R00 | Konzola kotevní s 1 napínačem | kus | 300 | 0 | 0 | 0 | 0 | 0 | 0 | RTS I / 2020 | 0 |  | 0 | 0 | 0 | 0 | 0 | 0 | 0 | SO 03 | 0 | 0 | 0 | 21 | 0 | 0 | 2 |  |  |  | 0 | 0 | 0 | M21_ | SO 03_9_ | SO 03_ | 0 | 0 | 0 | 0 | 0 | 0 | 0
43 | SO 03 | 5531203700 | Podpěra vedení pro trapézový plech, 8-10 mm- | kus | 300 | 0 | 0 | 0 | 0 | 0.0003 | 0.09 | RTS I / 2020 | 0 |  | 0 | 0 | 0 | 0 | 0 | 0 | 0 | SO 03 | 0 | 0 | 0 | 21 | 0 | 0 | 1 |  |  |  | 0 | 0 | 0 | M21_ | SO 03_9_ | SO 03_ | 0 | 0 | 0 | 0.09 | 0 | 0 | 0
44 | SO 03 | 34195 | Pásky, příchytky, pomocný materiál pro připojení kabelů na stávající kabelovou trasu viz.PD EL | ks | 9 | 0 | 0 | 0 | 0 | 0 | 0 | RTS I / 2020 | 0 |  | 0 | 0 | 0 | 0 | 0 | 0 | 0 | SO 03 | 0 | 0 | 0 | 21 | 0 | 0 | 1 |  |  |  | 0 | 0 | 0 | M21_ | SO 03_9_ | SO 03_ | 0 | 0 | 0 | 0 | 0 | 0 | 0
45 | SO 03 | 210020341R0A | Podpěrka -montáž Betonový podstavec pro nerez. plech žlab na plochou střechu PV21D | kus | 40 | 0 | 0 | 0 | 0 | 0 | 0 |  | 0 |  | 0 | 0 | 0 | 0 | 0 | 0 | 0 | SO 03 | 0 | 0 | 0 | 21 | 0 | 0 | 2 |  |  |  | 0 | 0 | 0 | M21_ | SO 03_9_ | SO 03_ | 0 | 0 | 0 | 0 | 0 | 0 | 0
46 | SO 03 | 35441544 | Betonový podstavec pro nerez. plech žlab na plochou střechu PV21D | kus | 40 | 0 | 0 | 0 | 0 | 0.00095 | 0.038 | RTS I / 2020 | 0 |  | 0 | 0 | 0 | 0 | 0 | 0 | 0 | SO 03 | 0 | 0 | 0 | 21 | 0 | 0 | 1 |  |  |  | 0 | 0 | 0 | M21_ | SO 03_9_ | SO 03_ | 0 | 0 | 0 | 0.038 | 0 | 0 | 0
47 | SO 03 | 210810045RT1 | Kabel CYKY-m 750 V 3 x 1,5 mm2 pevně uložený,včetně dodávky kabelu Kabel CYKY-J 3x1,5 | m | 130 | 0 | 0 | 0 | 0 | 0.00016 | 0.0208 | RTS I / 2020 | 0 |  | 0 | 0 | 0 | 0 | 0 | 0 | 0 | SO 03 | 0 | 0 | 0 | 21 | 0 | 0 | 2 |  |  |  | 0 | 0 | 0 | M21_ | SO 03_9_ | SO 03_ | 0 | 0 | 0 | 0.0208 | 0 | 0 | 0
48 | SO 03 | 210810046RT3 | Kabel CYKY-m 750 V 3 x 2,5 mm2 pevně uložený,včetně dodávky kabelu Kabel CYKY-J 3x2,5 | m | 75 | 0 | 0 | 0 | 0 | 0.00023 | 0.01725 | RTS I / 2020 | 0 |  | 0 | 0 | 0 | 0 | 0 | 0 | 0 | SO 03 | 0 | 0 | 0 | 21 | 0 | 0 | 2 |  |  |  | 0 | 0 | 0 | M21_ | SO 03_9_ | SO 03_ | 0 | 0 | 0 | 0.01725 | 0 | 0 | 0
49 | SO 03 | 210810053RT1 | Kabel CYKY-m 750 V 4 x 10 mm2 pevně uložený,včetně dodávky kabelu Kabel CYKY-J 4x10 | m | 45 | 0 | 0 | 0 | 0 | 0.00064 | 0.0288 | RTS I / 2020 | 0 |  | 0 | 0 | 0 | 0 | 0 | 0 | 0 | SO 03 | 0 | 0 | 0 | 21 | 0 | 0 | 2 |  |  |  | 0 | 0 | 0 | M21_ | SO 03_9_ | SO 03_ | 0 | 0 | 0 | 0.0288 | 0 | 0 | 0
50 | SO 03 | 210800648RT1 | Vodič H07V-K (CYA) 16 mm2 uložený pevně,včetně dodávky Kabel CY 16 | m | 10 | 0 | 0 | 0 | 0 | 0.0002 | 0.002 | RTS I / 2020 | 0 |  | 0 | 0 | 0 | 0 | 0 | 0 | 0 | SO 03 | 0 | 0 | 0 | 21 | 0 | 0 | 2 |  |  |  | 0 | 0 | 0 | M21_ | SO 03_9_ | SO 03_ | 0 | 0 | 0 | 0.002 | 0 | 0 | 0
51 | SO 03 | 210010002RU3 | Trubka ohebná d20,včetně dodávky viz.PD | m | 15 | 0 | 0 | 0 | 0 | 7e-05 | 0.00105 | RTS I / 2020 | 0 |  | 0 | 0 | 0 | 0 | 0 | 0 | 0 | SO 03 | 0 | 0 | 0 | 21 | 0 | 0 | 2 |  |  |  | 0 | 0 | 0 | M21_ | SO 03_9_ | SO 03_ | 0 | 0 | 0 | 0.00105 | 0 | 0 | 0
52 | SO 03 | 210010004RU3 | Trubka ohebna d32,včetně dodávky viz.PD | m | 10 | 0 | 0 | 0 | 0 | 0.00017 | 0.0017 | RTS I / 2020 | 0 |  | 0 | 0 | 0 | 0 | 0 | 0 | 0 | SO 03 | 0 | 0 | 0 | 21 | 0 | 0 | 2 |  |  |  | 0 | 0 | 0 | M21_ | SO 03_9_ | SO 03_ | 0 | 0 | 0 | 0.0017 | 0 | 0 | 0
53 | SO 03 | 210010016RT2 | Trubka pevná d20, 3m, včetně dodávky trubky | m | 50 | 0 | 0 | 0 | 0 | 8e-05 | 0.004 | RTS I / 2020 | 0 |  | 0 | 0 | 0 | 0 | 0 | 0 | 0 | SO 03 | 0 | 0 | 0 | 21 | 0 | 0 | 2 |  |  |  | 0 | 0 | 0 | M21_ | SO 03_9_ | SO 03_ | 0 | 0 | 0 | 0.004 | 0 | 0 | 0
54 | SO 03 | 210010018RT2 | Trubka pevná d32, 3m,včetně dodávky trubky | m | 15 | 0 | 0 | 0 | 0 | 0.00016 | 0.0024 | RTS I / 2020 | 0 |  | 0 | 0 | 0 | 0 | 0 | 0 | 0 | SO 03 | 0 | 0 | 0 | 21 | 0 | 0 | 2 |  |  |  | 0 | 0 | 0 | M21_ | SO 03_9_ | SO 03_ | 0 | 0 | 0 | 0.0024 | 0 | 0 | 0
55 | SO 03 | 34195 | Pomocný instalační materiál pro kabelové trasy. atd. viz.PD EL | ks | 4 | 0 | 0 | 0 | 0 | 0 | 0 | RTS I / 2020 | 0 |  | 0 | 0 | 0 | 0 | 0 | 0 | 0 | SO 03 | 0 | 0 | 0 | 21 | 0 | 0 | 1 |  |  |  | 0 | 0 | 0 | M21_ | SO 03_9_ | SO 03_ | 0 | 0 | 0 | 0 | 0 | 0 | 0
56 | SO 03 | 210220212RT2 | Tyč jímací s upev. na stř.hřeben do 3 m, do zdi-komín včetně příslušenství | kus | 2 | 0 | 0 | 0 | 0 | 0.00594 | 0.01188 | RTS I / 2020 | 0 |  | 0 | 0 | 0 | 0 | 0 | 0 | 0 | SO 03 | 0 | 0 | 0 | 21 | 0 | 0 | 2 |  |  |  | 0 | 0 | 0 | M21_ | SO 03_9_ | SO 03_ | 0 | 0 | 0 | 0.01188 | 0 | 0 | 0
57 | SO 03 | 210220221R00 | Tyč jímací s upev. na stř.hřeben do 4 m, na konstr | kus | 11 | 0 | 0 | 0 | 0 | 0 | 0 | RTS I / 2020 | 0 |  | 0 | 0 | 0 | 0 | 0 | 0 | 0 | SO 03 | 0 | 0 | 0 | 21 | 0 | 0 | 2 |  |  |  | 0 | 0 | 0 | M21_ | SO 03_9_ | SO 03_ | 0 | 0 | 0 | 0 | 0 | 0 | 0
58 | SO 03 | 35443178C | Jímací tyč se základnou pro trapézové plechy D 16/10mm L 2000mm -SET- viz.PD EL | kus | 4 | 0 | 0 | 0 | 0 | 0.00857 | 0.03428 |  | 0 |  | 0 | 0 | 0 | 0 | 0 | 0 | 0 | SO 03 | 0 | 0 | 0 | 21 | 0 | 0 | 1 |  |  |  | 0 | 0 | 0 | M21_ | SO 03_9_ | SO 03_ | 0 | 0 | 0 | 0.03428 | 0 | 0 | 0
59 | SO 03 | 35444172B | Tyč jímací 4 m FeZn, 18 mm viz.PD EL | kus | 3 | 0 | 0 | 0 | 0 | 0.00451 | 0.01353 |  | 0 |  | 0 | 0 | 0 | 0 | 0 | 0 | 0 | SO 03 | 0 | 0 | 0 | 21 | 0 | 0 | 1 |  |  |  | 0 | 0 | 0 | M21_ | SO 03_9_ | SO 03_ | 0 | 0 | 0 | 0.01353 | 0 | 0 | 0
60 | SO 03 | 35444172A | Tyč jímací 3 m FeZn, 18 mm viz.PD EL | kus | 2 | 0 | 0 | 0 | 0 | 0.00451 | 0.00902 |  | 0 |  | 0 | 0 | 0 | 0 | 0 | 0 | 0 | SO 03 | 0 | 0 | 0 | 21 | 0 | 0 | 1 |  |  |  | 0 | 0 | 0 | M21_ | SO 03_9_ | SO 03_ | 0 | 0 | 0 | 0.00902 | 0 | 0 | 0
61 | SO 03 | 35444172 | Tyč jímací 2 m FeZn, 18 mm viz.PD EL | kus | 4 | 0 | 0 | 0 | 0 | 0.00451 | 0.01804 | RTS I / 2020 | 0 |  | 0 | 0 | 0 | 0 | 0 | 0 | 0 | SO 03 | 0 | 0 | 0 | 21 | 0 | 0 | 1 |  |  |  | 0 | 0 | 0 | M21_ | SO 03_9_ | SO 03_ | 0 | 0 | 0 | 0.01804 | 0 | 0 | 0
62 | SO 03 | 210220231R00 | Tyč jímací s upev. na stř.hřeben do 3 m, na stojan | kus | 10 | 0 | 0 | 0 | 0 | 0 | 0 | RTS I / 2020 | 0 |  | 0 | 0 | 0 | 0 | 0 | 0 | 0 | SO 03 | 0 | 0 | 0 | 21 | 0 | 0 | 2 |  |  |  | 0 | 0 | 0 | M21_ | SO 03_9_ | SO 03_ | 0 | 0 | 0 | 0 | 0 | 0 | 0
63 | SO 03 | 35444170 | Tyč jímací 1 m FeZn, 18 mm | kus | 10 | 0 | 0 | 0 | 0 | 0.00226 | 0.0226 | RTS I / 2020 | 0 |  | 0 | 0 | 0 | 0 | 0 | 0 | 0 | SO 03 | 0 | 0 | 0 | 21 | 0 | 0 | 1 |  |  |  | 0 | 0 | 0 | M21_ | SO 03_9_ | SO 03_ | 0 | 0 | 0 | 0.0226 | 0 | 0 | 0
64 | SO 03 | 210220301RT2 | Svorka hromosvodová do 2 šroubů /SS, SZ, SO/,včetně dodávky svorky SS | kus | 400 | 0 | 0 | 0 | 0 | 0.00011 | 0.044 | RTS I / 2020 | 0 |  | 0 | 0 | 0 | 0 | 0 | 0 | 0 | SO 03 | 0 | 0 | 0 | 21 | 0 | 0 | 2 |  |  |  | 0 | 0 | 0 | M21_ | SO 03_9_ | SO 03_ | 0 | 0 | 0 | 0.044 | 0 | 0 | 0
65 | SO 03 | 210220301RT3 | Svorka hromosvodová do 2 šroubů /SS, SZ, SO/,včetně dodávky svorky SZ | kus | 15 | 0 | 0 | 0 | 0 | 0.0002 | 0.003 | RTS I / 2020 | 0 |  | 0 | 0 | 0 | 0 | 0 | 0 | 0 | SO 03 | 0 | 0 | 0 | 21 | 0 | 0 | 2 |  |  |  | 0 | 0 | 0 | M21_ | SO 03_9_ | SO 03_ | 0 | 0 | 0 | 0.003 | 0 | 0 | 0
66 | SO 03 | 210220302RT3 | Svorka hromosvodová nad 2 šrouby /ST, SJ, SR, atd/,včetně dodávky svorky SK pro vodič d 6-10 mm | kus | 35 | 0 | 0 | 0 | 0 | 0.00022 | 0.0077 | RTS I / 2020 | 0 |  | 0 | 0 | 0 | 0 | 0 | 0 | 0 | SO 03 | 0 | 0 | 0 | 21 | 0 | 0 | 2 |  |  |  | 0 | 0 | 0 | M21_ | SO 03_9_ | SO 03_ | 0 | 0 | 0 | 0.0077 | 0 | 0 | 0
67 | SO 03 | 210220302RT6 | Svorka hromosvodová nad 2 šrouby /ST, SJ, SR, atd/,včetně dodávky svorky SP kovových částí d 3-12 mm | kus | 65 | 0 | 0 | 0 | 0 | 0.00013 | 0.00845 | RTS I / 2020 | 0 |  | 0 | 0 | 0 | 0 | 0 | 0 | 0 | SO 03 | 0 | 0 | 0 | 21 | 0 | 0 | 2 |  |  |  | 0 | 0 | 0 | M21_ | SO 03_9_ | SO 03_ | 0 | 0 | 0 | 0.00845 | 0 | 0 | 0
68 | SO 03 | 210220301R00 | Svorka hromosvodová do 2 šroubů /SS, SZ, SO/ | kus | 10 | 0 | 0 | 0 | 0 | 0 | 0 | RTS I / 2020 | 0 |  | 0 | 0 | 0 | 0 | 0 | 0 | 0 | SO 03 | 0 | 0 | 0 | 21 | 0 | 0 | 2 |  |  |  | 0 | 0 | 0 | M21_ | SO 03_9_ | SO 03_ | 0 | 0 | 0 | 0 | 0 | 0 | 0
69 | SO 03 | 35441905 | Svorka připojovací SO okapových žlabů d 6-12 mm | kus | 10 | 0 | 0 | 0 | 0 | 0.00028 | 0.0028 | RTS I / 2020 | 0 |  | 0 | 0 | 0 | 0 | 0 | 0 | 0 | SO 03 | 0 | 0 | 0 | 21 | 0 | 0 | 1 |  |  |  | 0 | 0 | 0 | M21_ | SO 03_9_ | SO 03_ | 0 | 0 | 0 | 0.0028 | 0 | 0 | 0
70 | SO 03 | 210220302R00 | Svorka hromosvodová nad 2 šrouby /ST, SJ, SR, atd/ | kus | 104 | 0 | 0 | 0 | 0 | 0 | 0 | RTS I / 2020 | 0 |  | 0 | 0 | 0 | 0 | 0 | 0 | 0 | SO 03 | 0 | 0 | 0 | 21 | 0 | 0 | 2 |  |  |  | 0 | 0 | 0 | M21_ | SO 03_9_ | SO 03_ | 0 | 0 | 0 | 0 | 0 | 0 | 0
71 | SO 03 | 35441930 | Svorka na okap. roury s páskem | kus | 54 | 0 | 0 | 0 | 0 | 0.00016 | 0.00864 | RTS I / 2020 | 0 |  | 0 | 0 | 0 | 0 | 0 | 0 | 0 | SO 03 | 0 | 0 | 0 | 21 | 0 | 0 | 1 |  |  |  | 0 | 0 | 0 | M21_ | SO 03_9_ | SO 03_ | 0 | 0 | 0 | 0.00864 | 0 | 0 | 0
72 | SO 03 | 35441850 | Svorka univerzální SU | kus | 50 | 0 | 0 | 0 | 0 | 0.00013 | 0.0065 | RTS I / 2020 | 0 |  | 0 | 0 | 0 | 0 | 0 | 0 | 0 | SO 03 | 0 | 0 | 0 | 21 | 0 | 0 | 1 |  |  |  | 0 | 0 | 0 | M21_ | SO 03_9_ | SO 03_ | 0 | 0 | 0 | 0.0065 | 0 | 0 | 0
73 | SO 03 | 210220302RT5 | Svorka k tyči, FeZn, pro průměr 8-10/16mm,včetně dodávky svorky k jímací tyči | kus | 23 | 0 | 0 | 0 | 0 | 0.00039 | 0.00897 | RTS I / 2020 | 0 |  | 0 | 0 | 0 | 0 | 0 | 0 | 0 | SO 03 | 0 | 0 | 0 | 21 | 0 | 0 | 2 |  |  |  | 0 | 0 | 0 | M21_ | SO 03_9_ | SO 03_ | 0 | 0 | 0 | 0.00897 | 0 | 0 | 0
74 | SO 03 | 210220372RT1 | Úhelník ochranný nebo trubka s držáky do zdiva,včetně ochran.úhelníku + 2 držáky do zdi,ochranný úhelník OÚ 1700mm | kus | 15 | 0 | 0 | 0 | 0 | 0.00364 | 0.0546 | RTS I / 2020 | 0 |  | 0 | 0 | 0 | 0 | 0 | 0 | 0 | SO 03 | 0 | 0 | 0 | 21 | 0 | 0 | 2 |  |  |  | 0 | 0 | 0 | M21_ | SO 03_9_ | SO 03_ | 0 | 0 | 0 | 0.0546 | 0 | 0 | 0
75 | SO 03 | 210220022RT1 | Vedení uzemňovací v zemi FeZn, D 8 - 10 mm,včetně drátu FeZn 10 mm | m | 80 | 0 | 0 | 0 | 0 | 0.00105 | 0.084 | RTS I / 2020 | 0 |  | 0 | 0 | 0 | 0 | 0 | 0 | 0 | SO 03 | 0 | 0 | 0 | 21 | 0 | 0 | 2 |  |  |  | 0 | 0 | 0 | M21_ | SO 03_9_ | SO 03_ | 0 | 0 | 0 | 0.084 | 0 | 0 | 0
76 | SO 03 | 35441421 | Podpěra vedení do zdiva PV 1a-25 | kus | 85 | 0 | 0 | 0 | 0 | 0.00024 | 0.0204 | RTS I / 2020 | 0 |  | 0 | 0 | 0 | 0 | 0 | 0 | 0 | SO 03 | 0 | 0 | 0 | 21 | 0 | 0 | 1 |  |  |  | 0 | 0 | 0 | M21_ | SO 03_9_ | SO 03_ | 0 | 0 | 0 | 0.0204 | 0 | 0 | 0
77 | SO 03 | 35441542 | Podpěra vedení na ploché stř. plast. štěrk PV 21-c | kus | 230 | 0 | 0 | 0 | 0 | 0.00098 | 0.2254 | RTS I / 2020 | 0 |  | 0 | 0 | 0 | 0 | 0 | 0 | 0 | SO 03 | 0 | 0 | 0 | 21 | 0 | 0 | 1 |  |  |  | 0 | 0 | 0 | M21_ | SO 03_9_ | SO 03_ | 0 | 0 | 0 | 0.2254 | 0 | 0 | 0
78 | SO 03 | 35441213A | Držák T oddáleného hromosvodu | kus | 6 | 0 | 0 | 0 | 0 | 0.00166 | 0.00996 | RTS I / 2020 | 0 |  | 0 | 0 | 0 | 0 | 0 | 0 | 0 | SO 03 | 0 | 0 | 0 | 21 | 0 | 0 | 1 |  |  |  | 0 | 0 | 0 | M21_ | SO 03_9_ | SO 03_ | 0 | 0 | 0 | 0.00996 | 0 | 0 | 0
79 | SO 03 | 35441233A | Stojan jímací tyče 4 m na ploché střeše | kus | 1 | 0 | 0 | 0 | 0 | 0.0014 | 0.0014 | RTS I / 2020 | 0 |  | 0 | 0 | 0 | 0 | 0 | 0 | 0 | SO 03 | 0 | 0 | 0 | 21 | 0 | 0 | 1 |  |  |  | 0 | 0 | 0 | M21_ | SO 03_9_ | SO 03_ | 0 | 0 | 0 | 0.0014 | 0 | 0 | 0
80 | SO 03 | 35441840 | Držák ochranného úhelníku DOUa-25 do zdiva | kus | 45 | 0 | 0 | 0 | 0 | 0.00032 | 0.0144 | RTS I / 2020 | 0 |  | 0 | 0 | 0 | 0 | 0 | 0 | 0 | SO 03 | 0 | 0 | 0 | 21 | 0 | 0 | 1 |  |  |  | 0 | 0 | 0 | M21_ | SO 03_9_ | SO 03_ | 0 | 0 | 0 | 0.0144 | 0 | 0 | 0
81 | SO 03 | 34195 | Materiál pro elektroinstalaci-doplňkový-Betonový podstavec PB9 9kg 4ks+pryž.podložka,Betonový podstavec PB19 +podložka, | sada | 2 | 0 | 0 | 0 | 0 | 0 | 0 | RTS I / 2020 | 0 |  | 0 | 0 | 0 | 0 | 0 | 0 | 0 | SO 03 | 0 | 0 | 0 | 21 | 0 | 0 | 1 |  |  |  | 0 | 0 | 0 | M21_ | SO 03_9_ | SO 03_ | 0 | 0 | 0 | 0 | 0 | 0 | 0
82 | SO 03 | 34195 | Materiál pro elektroinstalaci-Objímka jím.tyče,Očnice lan.3N nerez.3ks,Lan.svorka LS5 6ks,Nerez.lanko 3 mm 12m,Napín.šroub NS6 3ks,Dilatačnídíl 10ks | sada | 1.5 | 0 | 0 | 0 | 0 | 0 | 0 | RTS I / 2020 | 0 |  | 0 | 0 | 0 | 0 | 0 | 0 | 0 | SO 03 | 0 | 0 | 0 | 21 | 0 | 0 | 1 |  |  |  | 0 | 0 | 0 | M21_ | SO 03_9_ | SO 03_ | 0 | 0 | 0 | 0 | 0 | 0 | 0
| SO 03 | M22 | Montáže sdělovací a zabezpečovací techniky |  |  |  | 0 | 0 | 0 |  | 0 | [10 empty] | SO 03 | [7 empty] | 0 | 0 | 0
83 | SO 03 | 220890202R00 | Výchozí revize bleskovodu vč. revizní zprávy | h | 15 | 0 | 0 | 0 | 0 | 0 | 0 | RTS I / 2020 | 0 |  | 0 | 0 | 0 | 0 | 0 | 0 | 0 | SO 03 | 0 | 0 | 0 | 21 | 0 | 0 | 2 |  |  |  | 0 | 0 | 0 | M22_ | SO 03_9_ | SO 03_ | 0 | 0 | 0 | 0 | 0 | 0 | 0
| SO 03 | M46 | Zemní práce při montážích |  |  |  | 0 | 0 | 0 |  | 37.1937 | [10 empty] | SO 03 | [7 empty] | 0 | 0 | 0
84 | SO 03 | 460200263RT2 | Výkop kabelové rýhy 50/80 cm hor.3,ruční výkop rýhy | m | 80 | 0 | 0 | 0 | 0 | 0 | 0 | RTS I / 2020 | 0 |  | 0 | 0 | 0 | 0 | 0 | 0 | 0 | SO 03 | 0 | 0 | 0 | 21 | 0 | 0 | 2 |  |  |  | 0 | 0 | 0 | M46_ | SO 03_9_ | SO 03_ | 0 | 0 | 0 | 0 | 0 | 0 | 0
85 | SO 03 | 460560263RT1 | Zához rýhy 50/80 cm, hornina třídy 3 ,ruční zához rýhy se zhutněním | m | 80 | 0 | 0 | 0 | 0 | 0 | 0 | RTS I / 2020 | 0 |  | 0 | 0 | 0 | 0 | 0 | 0 | 0 | SO 03 | 0 | 0 | 0 | 21 | 0 | 0 | 2 |  |  |  | 0 | 0 | 0 | M46_ | SO 03_9_ | SO 03_ | 0 | 0 | 0 | 0 | 0 | 0 | 0
86 | SO 03 | 841990211RAF | Příplatek za trasu vedení v asfatobetonu či betonu včetně řezu a zapravení | m | 42.667 | 0 | 0 | 0 | 0 | 0.87172 | 37.1937 | RTS I / 2020 | 0 |  | 0 | 0 | 0 | 0 | 0 | 0 | 0 | SO 03 | 0 | 0 | 0 | 21 | 0 | 0 | 2 |  |  |  | 0 | 0 | 0 | M46_ | SO 03_9_ | SO 03_ | 0 | 0 | 0 | 37.1937 | 0 | 0 | 0
[7 empty] | Celkem: |  | 0

## Výkaz výměr (SO 03)
Výkaz výměr (SO 03 - Elektroinstalace – Hromosvod)
Název stavby: |  | Úspory energie - Hotelová škola a SOS Řemesel Velké Meziříčí pavilon DH |  | Objednatel: | Kraj Vysočina, Žiškova 57/1882, 587 33 Jihlava
Druh stavby: |  | Stavební úpravy pavilonu DH |  | Projektant: | GREMIS, s.r.o., Jihlavská 230, 594 01 Velké Meziři
Lokalita: |  | k.ú. Velké Meziřičí(779091) |  | Zhotovitel:
Zpracoval: |  | Bohuslav Hemala |  | Zpracováno dne: | 10.04.2020
Č | Objekt | Kód | Zkrácený popis |  | MJ | Množství | Potřebné množství
|  | 90 | Hodinové zúčtovací sazby (HZS)
1 | SO 03 | 909 R00 | Demontáž stávajících elketro prvků z fasády a ocelových sloupů a jejich opětovná montáž |  | h | 20 | 0
|  |  | 20 |  |  | 20
2 | SO 03 | 909 R00 | Demontáž staré jímací soustavy |  | h | 80 | 0
|  |  | 80 |  |  | 80
3 | SO 03 | 909 R00 | Napojení svodů na zemnící soustavu |  | h | 20 | 0
|  |  | 20 |  |  | 20
4 | SO 03 | 905 R01 | Úpravy v rozvaděči RMS3.3 |  | h | 5 | 0
|  |  | 5 |  |  | 5
5 | SO 03 | 909 R00 | Nepředvídatelné práce |  | h | 10 | 0
|  |  | 10 |  |  | 10
6 | SO 03 | 904 R01 | Měření zemního odporu stávající zemnící soustavy |  | h | 11 | 0
|  |  | 11 |  |  | 11
|  | 94 | Lešení a stavební výtahy
7 | SO 03 | 949942101R0A | Pronájem plošiny pojízdné |  | h | 25.5 | 0
|  |  | 8,5*3 |  |  | 25.5
|  | M204VD | Rozvaděč, vybavení
8 | SO 03 | 220110561R00 | Montáž-Oceloplechová nástěnná rozvodnice 2x24 modulů, rozměry 543x450x140 (ŠxVxH), včetně plných dveří- dle výkresu PD, vyrobí oprávněná firma |  | kus | 1 | 0
|  |  | 1 |  |  | 1
9 | SO 03 | 357123521 | Oceloplechová nástěnná rozvodnice 2x24 modulů, rozměry 543x450x140 (ŠxVxH), včetně plných dveříviz.PD EL |  | kus | 1 | 0
|  |  | 1 |  |  | 1
10 | SO 03 | 210112701R00 | Montáž odpínače -Pojistkový odpínač válcových pojistkových vložek OPVP14-3 |  | kus | 1 | 0
|  |  | 1 |  |  | 1
11 | SO 03 | 358247717 | Pojistkový odpínač válcových pojistkových vložek OPVP14-3 viz.PD EL |  | kus | 1 | 0
|  |  | 1 |  |  | 1
12 | SO 03 | 220110092R00 | Montáž pojistek -Pojistka válcová PV14 32A gG |  | kus | 3 | 0
|  |  | 3 |  |  | 3
13 | SO 03 | 358251014 | Pojistka válcová PV14 32A gG viz.PD EL |  | kus | 3 | 0
|  |  | 3 |  |  | 3
14 | SO 03 | 210120453R00 | Jistič vzduchový 3pólový do 25 A ve skříni |  | kus | 1 | 0
|  |  | 1 |  |  | 1
15 | SO 03 | 35822002315 | Jistič do 80 A 3 pól. charakterist. B, LTN-25B-3 viz.PD EL |  | kus | 1 | 0
|  |  | 1 |  |  | 1
16 | SO 03 | 210120823R00 | Chránič proudový čtyřpólový do 40 A-jen montáž |  | kus | 1 | 0
|  |  | 1 |  |  | 1
17 | SO 03 | 358890405 | Proudový chránič LFE-25-4-030 viz.PD |  | kus | 1 | 0
|  |  | 1 |  |  | 1
18 | SO 03 | 210120402R00 | Jistič vzduch.1pólový |  | kus | 11 | 0
|  |  | 6+5 |  |  | 11
19 | SO 03 | 35822001015 | Jistič do 80 A 1 pól. charakteristika B, Jistič LTE-16B-1viz.PD EL |  | kus | 3 | 0
|  |  | 3 |  |  | 3
20 | SO 03 | 35822001012 | Jistič do 80 A 1 pól. charakteristika B, Jistič LTE-6B-1 viz.PD EL |  | kus | 2 | 0
|  |  | 2 |  |  | 2
21 | SO 03 | 210120579R0A | Montáž přepěťová ochrana typ 1+2, TN-S, 100kA (10/350 us), na DIN lištu |  | kus | 1 | 0
|  |  | 1 |  |  | 1
22 | SO 03 | 358890505A | Kombinovaný svodič bleskového proudu a přepětí, třída T1+T2 SVBC-12,5-3-MZ viz.PD EL |  | kus | 1 | 0
|  |  | 1 |  |  | 1
23 | SO 03 | 210290321R00 | Osazení vývodek za rozvaděče-můstk.vod/kabel D 23 |  | kus | 7 | 0
|  |  | 2+3+2 |  |  | 7
24 | SO 03 | 34572605A | Kabelová vývodka Pg11 |  | kus | 2 | 0
|  |  | 2 |  |  | 2
25 | SO 03 | 34572605 | Kabelová vývodka Pg13,5 |  | kus | 3 | 0
|  |  | 3 |  |  | 3
26 | SO 03 | 34572615 | Kabelová vývodka Pg21 |  | kus | 2 | 0
|  |  | 2 |  |  | 2
27 | SO 03 | 222300961R00 | Montáž-Připojovací můstek CBC.2 (2,5 mm2) |  | kus | 5 | 0
|  |  | 5 |  |  | 5
28 | SO 03 | 34561112A | Připojovací můstek CBC.2 (2,5 mm2) viz.PD EL |  | kus | 5 | 0
|  |  | 5 |  |  | 5
29 | SO 03 | 210230272R00 | Revize a zprovoznění rozvaděče , včetně kompletace |  | kus | 1 | 0
|  |  | 1 |  |  | 1
30 | SO 03 | 34195 | Materiál pro elektroinstalaci-doplňkový pomocný atd. viz.PD EL |  | ks | 4 | 0
|  |  | 4 |  |  | 4
|  | M21 | Elektromontáže
31 | SO 03 | 210220002RT2 | Vedení uzemňovací na povrchu FeZn D 10 mm |  | m | 22.5 | 0
|  |  | 15*1,5 |  |  | 22.5
32 | SO 03 | 210220010R00 | Nátěr zemnicího pásku do 120 mm2 |  | m | 15 | 0
|  |  | 15 |  |  | 15
33 | SO 03 | 210220101R00 | Vodiče svodové FeZn D do 10,Al 10,Cu 8 +podpěry-svislá část |  | m | 150 | 0
|  |  | 9*15+15 |  |  | 150
34 | SO 03 | 210220101RT3 | Vodiče svodové FeZn D do 10,Al 10,Cu 8 +podpěry-rovná střecha |  | m | 235 | 0
|  |  | 25*4+25*4+35 |  |  | 235
35 | SO 03 | 210220101RT2 | Vodiče svodové FeZn D do 10,Al 10,Cu 8 +podpěry-sedlová střecha a komíny |  | m | 275 | 0
|  |  | 26*5+13*2*4+41 |  |  | 275
36 | SO 03 | 35444180 | Drát 8 AlMgSi T/4 |  | m | 747.5 | 0
|  |  | 650 |  |  | 650
|  |  | ;ztratné 15%; 97,5 |  |  | 97.5
37 | SO 03 | 210220401RT1 | Označení svodu štítky, smaltované, umělá hmota,včetně dodávky štítku,Výstražná plastová tabulka "Za bouřky dodržujte odstup 3 m od svodu! Jste v ohrož |  | kus | 15 | 0
|  |  | 15 |  |  | 15
38 | SO 03 | 34195 | Materiál pro elektroinstalaci-doplňkový pomocný-držáky a podložky-nespecifikovaný |  | sada | 15 | 0
|  |  | 15 |  |  | 15
39 | SO 03 | 210020131R00 | Montáž žlabů kovových, šířky do 50 mm |  | m | 40 | 0
|  |  | 40 |  |  | 40
40 | SO 03 | 5531200620A | Kabelový - Žlab plechový NIXKZN 20x40 neděrovaný nerez vč. lomových a rozbočovacích dílů, materiálu pro zavěšení viz.PD EL |  | m | 40 | 0
|  |  | 40 |  |  | 40
41 | SO 03 | 5531200500A | Víko pro plechový žlab NIXKZN - NIXV 40 nerez viz.PD EL |  | kus | 40 | 0
|  |  | 40 |  |  | 40
42 | SO 03 | 210020551R00 | Konzola kotevní s 1 napínačem |  | kus | 300 | 0
|  |  | 300 |  |  | 300
43 | SO 03 | 5531203700 | Podpěra vedení pro trapézový plech, 8-10 mm- |  | kus | 300 | 0
|  |  | 300 |  |  | 300
44 | SO 03 | 34195 | Pásky, příchytky, pomocný materiál pro připojení kabelů na stávající kabelovou trasu viz.PD EL |  | ks | 9 | 0
|  |  | 9 |  |  | 9
45 | SO 03 | 210020341R0A | Podpěrka -montáž Betonový podstavec pro nerez. plech žlab na plochou střechu PV21D |  | kus | 40 | 0
|  |  | 40 |  |  | 40
46 | SO 03 | 35441544 | Betonový podstavec pro nerez. plech žlab na plochou střechu PV21D |  | kus | 40 | 0
|  |  | 40 |  |  | 40
47 | SO 03 | 210810045RT1 | Kabel CYKY-m 750 V 3 x 1,5 mm2 pevně uložený,včetně dodávky kabelu Kabel CYKY-J 3x1,5 |  | m | 130 | 0
|  |  | 130 |  |  | 130
48 | SO 03 | 210810046RT3 | Kabel CYKY-m 750 V 3 x 2,5 mm2 pevně uložený,včetně dodávky kabelu Kabel CYKY-J 3x2,5 |  | m | 75 | 0
|  |  | 75 |  |  | 75
49 | SO 03 | 210810053RT1 | Kabel CYKY-m 750 V 4 x 10 mm2 pevně uložený,včetně dodávky kabelu Kabel CYKY-J 4x10 |  | m | 45 | 0
|  |  | 45 |  |  | 45
50 | SO 03 | 210800648RT1 | Vodič H07V-K (CYA) 16 mm2 uložený pevně,včetně dodávky Kabel CY 16 |  | m | 10 | 0
|  |  | 10 |  |  | 10
51 | SO 03 | 210010002RU3 | Trubka ohebná d20,včetně dodávky viz.PD |  | m | 15 | 0
|  |  | 15 |  |  | 15
52 | SO 03 | 210010004RU3 | Trubka ohebna d32,včetně dodávky viz.PD |  | m | 10 | 0
|  |  | 10 |  |  | 10
53 | SO 03 | 210010016RT2 | Trubka pevná d20, 3m, včetně dodávky trubky |  | m | 50 | 0
|  |  | 50 |  |  | 50
54 | SO 03 | 210010018RT2 | Trubka pevná d32, 3m,včetně dodávky trubky |  | m | 15 | 0
|  |  | 15 |  |  | 15
55 | SO 03 | 34195 | Pomocný instalační materiál pro kabelové trasy. atd. viz.PD EL |  | ks | 4 | 0
|  |  | 4 |  |  | 4
56 | SO 03 | 210220212RT2 | Tyč jímací s upev. na stř.hřeben do 3 m, do zdi-komín včetně příslušenství |  | kus | 2 | 0
|  |  | 2 |  |  | 2
57 | SO 03 | 210220221R00 | Tyč jímací s upev. na stř.hřeben do 4 m, na konstr |  | kus | 11 | 0
|  |  | 4+3+2+4-2 |  |  | 11
58 | SO 03 | 35443178C | Jímací tyč se základnou pro trapézové plechy D 16/10mm L 2000mm -SET- viz.PD EL |  | kus | 4 | 0
|  |  | 4 |  |  | 4
59 | SO 03 | 35444172B | Tyč jímací 4 m FeZn, 18 mm viz.PD EL |  | kus | 3 | 0
|  |  | 3 |  |  | 3
60 | SO 03 | 35444172A | Tyč jímací 3 m FeZn, 18 mm viz.PD EL |  | kus | 2 | 0
|  |  | 2 |  |  | 2
61 | SO 03 | 35444172 | Tyč jímací 2 m FeZn, 18 mm viz.PD EL |  | kus | 4 | 0
|  |  | 4 |  |  | 4
62 | SO 03 | 210220231R00 | Tyč jímací s upev. na stř.hřeben do 3 m, na stojan |  | kus | 10 | 0
|  |  | 4+5+1 |  |  | 10
63 | SO 03 | 35444170 | Tyč jímací 1 m FeZn, 18 mm |  | kus | 10 | 0
|  |  | 10 |  |  | 10
64 | SO 03 | 210220301RT2 | Svorka hromosvodová do 2 šroubů /SS, SZ, SO/,včetně dodávky svorky SS |  | kus | 400 | 0
|  |  | 400 |  |  | 400
65 | SO 03 | 210220301RT3 | Svorka hromosvodová do 2 šroubů /SS, SZ, SO/,včetně dodávky svorky SZ |  | kus | 15 | 0
|  |  | 15 |  |  | 15
66 | SO 03 | 210220302RT3 | Svorka hromosvodová nad 2 šrouby /ST, SJ, SR, atd/,včetně dodávky svorky SK pro vodič d 6-10 mm |  | kus | 35 | 0
|  |  | 35 |  |  | 35
67 | SO 03 | 210220302RT6 | Svorka hromosvodová nad 2 šrouby /ST, SJ, SR, atd/,včetně dodávky svorky SP kovových částí d 3-12 mm |  | kus | 65 | 0
|  |  | 65 |  |  | 65
68 | SO 03 | 210220301R00 | Svorka hromosvodová do 2 šroubů /SS, SZ, SO/ |  | kus | 10 | 0
|  |  | 10 |  |  | 10
69 | SO 03 | 35441905 | Svorka připojovací SO okapových žlabů d 6-12 mm |  | kus | 10 | 0
|  |  | 10 |  |  | 10
70 | SO 03 | 210220302R00 | Svorka hromosvodová nad 2 šrouby /ST, SJ, SR, atd/ |  | kus | 104 | 0
|  |  | 54+50 |  |  | 104
71 | SO 03 | 35441930 | Svorka na okap. roury s páskem |  | kus | 54 | 0
|  |  | 54 |  |  | 54
72 | SO 03 | 35441850 | Svorka univerzální SU |  | kus | 50 | 0
|  |  | 50 |  |  | 50
73 | SO 03 | 210220302RT5 | Svorka k tyči, FeZn, pro průměr 8-10/16mm,včetně dodávky svorky k jímací tyči |  | kus | 23 | 0
|  |  | 2+11+10 |  |  | 23
74 | SO 03 | 210220372RT1 | Úhelník ochranný nebo trubka s držáky do zdiva,včetně ochran.úhelníku + 2 držáky do zdi,ochranný úhelník OÚ 1700mm |  | kus | 15 | 0
|  |  | 15 |  |  | 15
75 | SO 03 | 210220022RT1 | Vedení uzemňovací v zemi FeZn, D 8 - 10 mm,včetně drátu FeZn 10 mm |  | m | 80 | 0
|  |  | 80 |  |  | 80
76 | SO 03 | 35441421 | Podpěra vedení do zdiva PV 1a-25 |  | kus | 85 | 0
|  |  | 85 |  |  | 85
77 | SO 03 | 35441542 | Podpěra vedení na ploché stř. plast. štěrk PV 21-c |  | kus | 230 | 0
|  |  | 230 |  |  | 230
78 | SO 03 | 35441213A | Držák T oddáleného hromosvodu |  | kus | 6 | 0
|  |  | 6 |  |  | 6
79 | SO 03 | 35441233A | Stojan jímací tyče 4 m na ploché střeše |  | kus | 1 | 0
|  |  | 1 |  |  | 1
80 | SO 03 | 35441840 | Držák ochranného úhelníku DOUa-25 do zdiva |  | kus | 45 | 0
|  |  | 45 |  |  | 45
81 | SO 03 | 34195 | Materiál pro elektroinstalaci-doplňkový-Betonový podstavec PB9 9kg 4ks+pryž.podložka,Betonový podstavec PB19 +podložka, |  | sada | 2 | 0
|  |  | 2 |  |  | 2
82 | SO 03 | 34195 | Materiál pro elektroinstalaci-Objímka jím.tyče,Očnice lan.3N nerez.3ks,Lan.svorka LS5 6ks,Nerez.lanko 3 mm 12m,Napín.šroub NS6 3ks,Dilatačnídíl 10ks |  | sada | 1.5 | 0
|  |  | 1,5 |  |  | 1.5
|  | M22 | Montáže sdělovací a zabezpečovací techniky
83 | SO 03 | 220890202R00 | Výchozí revize bleskovodu vč. revizní zprávy |  | h | 15 | 0
|  |  | 15 |  |  | 15
|  | M46 | Zemní práce při montážích
84 | SO 03 | 460200263RT2 | Výkop kabelové rýhy 50/80 cm hor.3,ruční výkop rýhy |  | m | 80 | 0
|  |  | 80 |  |  | 80
85 | SO 03 | 460560263RT1 | Zához rýhy 50/80 cm, hornina třídy 3 ,ruční zához rýhy se zhutněním |  | m | 80 | 0
|  |  | 80 |  |  | 80
86 | SO 03 | 841990211RAF | Příplatek za trasu vedení v asfatobetonu či betonu včetně řezu a zapravení |  | m | 42.667 | 0
|  |  | 80/15*8 |  |  | 42.667

## Krycí list rozpočtu (SOVORN)
Krycí list rozpočtu (SOVORN - Vedlejší a rozpočtové náklady)
Název stavby: |  | Úspory energie - Hotelová škola a SOS Řemesel Velké Meziříčí pavilon DH |  | Objednatel: | Kraj Vysočina, Žiškova 57/1882, 587 33 Jihlava |  | IČ/DIČ:
Druh stavby: |  | Stavební úpravy pavilonu DH |  | Projektant: | GREMIS, s.r.o., Jihlavská 230, 594 01 Velké Meziři |  | IČ/DIČ: | 15544451/CZ15544451
Lokalita: |  | k.ú. Velké Meziřičí(779091) |  | Zhotovitel: |  |  | IČ/DIČ:
Začátek výstavby: |  |  |  | Konec výstavby: |  |  | Položek: | 8
JKSO: |  | 8013419 |  | Zpracoval: | Bohuslav Hemala |  | Datum: | 10.04.2020
Rozpočtové náklady v Kč
A | Základní rozpočtové náklady |  | B | Doplňkové náklady |  | C | Náklady na umístění stavby (NUS)
HSV | Dodávky | 0 | Práce přesčas |  | 0 | Zařízení staveniště |  | 0
| Montáž | 0 | Bez pevné podl. |  | 0 | Mimostav. doprava |  | 0
PSV | Dodávky | 0 | Kulturní památka |  | 0 | Územní vlivy |  | 0
| Montáž | 0 |  |  |  | Provozní vlivy |  | 0
"M" | Dodávky | 0 |  |  |  | Ostatní |  | 0
| Montáž | 0 |  |  |  | NUS z rozpočtu |  | 0
Ostatní materiál |  | 0
Přesun hmot a sutí |  | 0
ZRN celkem |  | 0 | DN celkem |  | 0 | NUS celkem |  | 0
[6 empty] | ORN celkem |  | 0
Základ 0% |  | 0
Základ 15% |  | 0 | DPH 15% |  | 0 | Celkem bez DPH |  | 0
Základ 21% |  | 0 | DPH 21% |  | 0 | Celkem včetně DPH |  | 0
Projektant |  |  | Objednatel |  |  | Zhotovitel
Datum, razítko a podpis |  |  | Datum, razítko a podpis |  |  | Datum, razítko a podpis

## Stavební rozpočet (SOVORN)
Stavební rozpočet (SOVORN - Vedlejší a rozpočtové náklady)
Název stavby: |  | Úspory energie - Hotelová škola a SOS Řemesel Velké Meziříčí pavilon DH |  | Doba výstavby: |  |  | Objednatel: | Kraj Vysočina, Žiškova 57/1882, 587 33 Jihlava
Druh stavby: |  | Stavební úpravy pavilonu DH |  | Začátek výstavby: |  |  | Projektant: | GREMIS, s.r.o., Jihlavská 230, 594 01 Velké Meziři
Lokalita: |  | k.ú. Velké Meziřičí(779091) |  | Konec výstavby: |  |  | Zhotovitel:
JKSO: |  | 8013419 |  | Zpracováno dne: |  | 10.04.2020 | Zpracoval: | Bohuslav Hemala
Č | Objekt | Kód | Zkrácený popis | MJ | Množství | Cena/MJ | Náklady (Kč) |  |  | Hmotnost (t) |  | Cenová
|  |  | Rozměry |  |  | (Kč) | Dodávka | Montáž | Celkem | Jednot. | Celkem | soustava | Přesuny | Typ skupiny | HSV mat | HSV prac | PSV mat | PSV prac | Mont mat | Mont prac | Ostatní mat. | [21 empty] | MAT | WORK | CELK
| SOVORN |  | Vedlejší a rozpočtové náklady |  |  |  | 0 | 0 | 0 |  | 0
| SOVORN | M | Montážní přirážky |  |  |  | 0 | 0 | 0 |  | 0 | [10 empty] | SOVORN | [7 empty] | 0 | 0 | 0
1 | SOVORN | 220890084R00 | Účast technika na stavbě-vypracování výrobní dílenské dokumentace | h | 35 | 0 | 0 | 0 | 0 | 0 | 0 | RTS I / 2020 | 0 |  | 0 | 0 | 0 | 0 | 0 | 0 | 0 | SOVORN | 0 | 0 | 0 | 21 | 0 | 0 | 2 |  |  |  | 0 | 0 | 0 | M_ | SOVORN_9_ | SOVORN_ | 0 | 0 | 0 | 0 | 0 | 0 | 0
2 | SOVORN | 220890084R00 | Účast technika na stavbě-inženýrská činnost dodavatele – práce spojené s realizací kolaudace (vyjádření, revize, zkoušky atd.) | h | 30 | 0 | 0 | 0 | 0 | 0 | 0 | RTS I / 2020 | 0 |  | 0 | 0 | 0 | 0 | 0 | 0 | 0 | SOVORN | 0 | 0 | 0 | 21 | 0 | 0 | 2 |  |  |  | 0 | 0 | 0 | M_ | SOVORN_9_ | SOVORN_ | 0 | 0 | 0 | 0 | 0 | 0 | 0
3 | SOVORN | 220890084R00 | Účast projektanta na stavbě-dokumentace skutečného provedení stavby (3 paré) | h | 105 | 0 | 0 | 0 | 0 | 0 | 0 | RTS I / 2020 | 0 |  | 0 | 0 | 0 | 0 | 0 | 0 | 0 | SOVORN | 0 | 0 | 0 | 21 | 0 | 0 | 2 |  |  |  | 0 | 0 | 0 | M_ | SOVORN_9_ | SOVORN_ | 0 | 0 | 0 | 0 | 0 | 0 | 0
4 | SOVORN | 220890084R00 | Účast statika na stavbě-prohlídka po odstranění stř.a stěn obložení | h | 35 | 0 | 0 | 0 | 0 | 0 | 0 | RTS I / 2020 | 0 |  | 0 | 0 | 0 | 0 | 0 | 0 | 0 | SOVORN | 0 | 0 | 0 | 21 | 0 | 0 | 2 |  |  |  | 0 | 0 | 0 | M_ | SOVORN_9_ | SOVORN_ | 0 | 0 | 0 | 0 | 0 | 0 | 0
5 | SOVORN | 220890084R00 | Účast geodeta na stavbě-geodetické práce po výstavbě, včetně protokolu | h | 30 | 0 | 0 | 0 | 0 | 0 | 0 | RTS I / 2020 | 0 |  | 0 | 0 | 0 | 0 | 0 | 0 | 0 | SOVORN | 0 | 0 | 0 | 21 | 0 | 0 | 2 |  |  |  | 0 | 0 | 0 | M_ | SOVORN_9_ | SOVORN_ | 0 | 0 | 0 | 0 | 0 | 0 | 0
6 | SOVORN | 110 R00 | Mimostaveništní doprava mimostaveništní doprava (vč. DIO -zpracování a projednání, řízení dopravy apod.) | % | 0 | 0 | 0 | 0 | 0 | 0 | 0 | RTS I / 2020 | 0 |  | 0 | 0 | 0 | 0 | 0 | 0 | 0 | SOVORN | 0 | 0 | 0 | 21 | 0 | 0 | 2 |  |  |  | 0 | 0 | 0 | M_ | SOVORN_9_ | SOVORN_ | 0 | 0 | 0 | 0 | 0 | 0 | 0
7 | SOVORN | 201 R00 | Kompletační a koordinační činnost hlavního dodavatele stavby | % | 0 | 0 | 0 | 0 | 0 | 0 | 0 | RTS I / 2020 | 0 |  | 0 | 0 | 0 | 0 | 0 | 0 | 0 | SOVORN | 0 | 0 | 0 | 21 | 0 | 0 | 2 |  |  |  | 0 | 0 | 0 | M_ | SOVORN_9_ | SOVORN_ | 0 | 0 | 0 | 0 | 0 | 0 | 0
8 | SOVORN | 208 | Rezerva - stavebních úprav při rekonstrukci | % | 0 | 0 | 0 | 0 | 0 | 0 | 0 |  | 0 |  | 0 | 0 | 0 | 0 | 0 | 0 | 0 | SOVORN | 0 | 0 | 0 | 21 | 0 | 0 | 2 |  |  |  | 0 | 0 | 0 | M_ | SOVORN_9_ | SOVORN_ | 0 | 0 | 0 | 0 | 0 | 0 | 0
[7 empty] | Celkem: |  | 0

## Výkaz výměr (SOVORN)
Výkaz výměr (SOVORN - Vedlejší a rozpočtové náklady)
Název stavby: |  | Úspory energie - Hotelová škola a SOS Řemesel Velké Meziříčí pavilon DH |  | Objednatel: | Kraj Vysočina, Žiškova 57/1882, 587 33 Jihlava
Druh stavby: |  | Stavební úpravy pavilonu DH |  | Projektant: | GREMIS, s.r.o., Jihlavská 230, 594 01 Velké Meziři
Lokalita: |  | k.ú. Velké Meziřičí(779091) |  | Zhotovitel:
Zpracoval: |  | Bohuslav Hemala |  | Zpracováno dne: | 10.04.2020
Č | Objekt | Kód | Zkrácený popis |  | MJ | Množství | Potřebné množství
|  | M | Montážní přirážky
1 | SOVORN | 220890084R00 | Účast technika na stavbě-vypracování výrobní dílenské dokumentace |  | h | 35 | 0
|  |  | 35 |  |  | 35
2 | SOVORN | 220890084R00 | Účast technika na stavbě-inženýrská činnost dodavatele – práce spojené s realizací kolaudace (vyjádření, revize, zkoušky atd.) |  | h | 30 | 0
|  |  | 30 |  |  | 30
3 | SOVORN | 220890084R00 | Účast projektanta na stavbě-dokumentace skutečného provedení stavby (3 paré) |  | h | 105 | 0
|  |  | 105 |  |  | 105
4 | SOVORN | 220890084R00 | Účast statika na stavbě-prohlídka po odstranění stř.a stěn obložení |  | h | 35 | 0
|  |  | 35 |  |  | 35
5 | SOVORN | 220890084R00 | Účast geodeta na stavbě-geodetické práce po výstavbě, včetně protokolu |  | h | 30 | 0
|  |  | 30 |  |  | 30
6 | SOVORN | 110 R00 | Mimostaveništní doprava mimostaveništní doprava (vč. DIO -zpracování a projednání, řízení dopravy apod.) |  | % |  | 0
7 | SOVORN | 201 R00 | Kompletační a koordinační činnost hlavního dodavatele stavby |  | % |  | 0
8 | SOVORN | 208 | Rezerva - stavebních úprav při rekonstrukci |  | % |  | 0

## Krycí list rozpočtu (SOZS)
Krycí list rozpočtu (SOZS - Zařízení staveniště)
Název stavby: |  | Úspory energie - Hotelová škola a SOS Řemesel Velké Meziříčí pavilon DH |  | Objednatel: | Kraj Vysočina, Žiškova 57/1882, 587 33 Jihlava |  | IČ/DIČ:
Druh stavby: |  | Stavební úpravy pavilonu DH |  | Projektant: | GREMIS, s.r.o., Jihlavská 230, 594 01 Velké Meziři |  | IČ/DIČ: | 15544451/CZ15544451
Lokalita: |  | k.ú. Velké Meziřičí(779091) |  | Zhotovitel: |  |  | IČ/DIČ:
Začátek výstavby: |  |  |  | Konec výstavby: |  |  | Položek: | 17
JKSO: |  | 8013419 |  | Zpracoval: | Bohuslav Hemala |  | Datum: | 10.04.2020
Rozpočtové náklady v Kč
A | Základní rozpočtové náklady |  | B | Doplňkové náklady |  | C | Náklady na umístění stavby (NUS)
HSV | Dodávky | 0 | Práce přesčas |  | 0 | Zařízení staveniště |  | 0
| Montáž | 0 | Bez pevné podl. |  | 0 | Mimostav. doprava |  | 0
PSV | Dodávky | 0 | Kulturní památka |  | 0 | Územní vlivy |  | 0
| Montáž | 0 |  |  |  | Provozní vlivy |  | 0
"M" | Dodávky | 0 |  |  |  | Ostatní |  | 0
| Montáž | 0 |  |  |  | NUS z rozpočtu |  | 0
Ostatní materiál |  | 0
Přesun hmot a sutí |  | 0
ZRN celkem |  | 0 | DN celkem |  | 0 | NUS celkem |  | 0
[6 empty] | ORN celkem |  | 0
Základ 0% |  | 0
Základ 15% |  | 0 | DPH 15% |  | 0 | Celkem bez DPH |  | 0
Základ 21% |  | 0 | DPH 21% |  | 0 | Celkem včetně DPH |  | 0
Projektant |  |  | Objednatel |  |  | Zhotovitel
Datum, razítko a podpis |  |  | Datum, razítko a podpis |  |  | Datum, razítko a podpis

## Stavební rozpočet (SOZS)
Stavební rozpočet (SOZS - Zařízení staveniště)
Název stavby: |  |  |  | Doba výstavby: |  |  | Objednatel: | Kraj Vysočina, Žiškova 57/1882, 587 33 Jihlava
Druh stavby: |  |  |  | Začátek výstavby: |  |  | Projektant: | GREMIS, s.r.o., Jihlavská 230, 594 01 Velké Meziři
Lokalita: |  |  |  | Konec výstavby: |  |  | Zhotovitel:
JKSO: |  |  |  | Zpracováno dne: |  | 10.04.2020 | Zpracoval: | Bohuslav Hemala
Č | Objekt | Kód | Zkrácený popis | MJ | Množství | Cena/MJ | Náklady (Kč) |  |  | Hmotnost (t) |  | Cenová
|  |  | Rozměry |  |  | (Kč) | Dodávka | Montáž | Celkem | Jednot. | Celkem | soustava | Přesuny | Typ skupiny | HSV mat | HSV prac | PSV mat | PSV prac | Mont mat | Mont prac | Ostatní mat. | [21 empty] | MAT | WORK | CELK
| SOZS |  | Zařízení staveniště |  |  |  | 0 | 0 | 0 |  | 5.5465
| SOZS | 18 | Povrchové úpravy terénu |  |  |  | 0 | 0 | 0 |  | 0 | [10 empty] | SOZS | [7 empty] | 0 | 0 | 0
1 | SOZS | 181050010RA0 | Terénní modelace-nebo úklid staveniště po ukončení stavby | m2 | 200 | 0 | 0 | 0 | 0 | 0 | 0 | RTS I / 2020 | 0 |  | 0 | 0 | 0 | 0 | 0 | 0 | 0 | SOZS | 0 | 0 | 0 | 21 | 0 | 0 | 1 |  |  |  | 0 | 0 | 0 | 18_ | SOZS_1_ | SOZS_ | 0 | 0 | 0 | 0 | 0 | 0 | 0
| SOZS | 762 | Konstrukce tesařské |  |  |  | 0 | 0 | 0 |  | 0.28738 | [10 empty] | SOZS | [7 empty] | 0 | 0 | 0
2 | SOZS | 762088116R00 | Zakrývání provizorní plachtou 15x20m,vč.odstranění(ochrana materiálů sypkých,stavby při výstavbě zdivo-krov a pod) | kus | 2 | 0 | 0 | 0 | 0 | 0.14369 | 0.28738 | RTS I / 2020 | 0 |  | 0 | 0 | 0 | 0 | 0 | 0 | 0 | SOZS | 0 | 0 | 0 | 21 | 0 | 0 | 7 |  |  |  | 0 | 0 | 0 | 762_ | SOZS_76_ | SOZS_ | 0 | 0 | 0 | 0.28738 | 0 | 0 | 0
3 | SOZS | 762991111R00 | Montáž a demontáž stavebního výtahu nebo vrátku(popř.jeřábu) | m | 9 | 0 | 0 | 0 | 0 | 0 | 0 | RTS I / 2020 | 0 |  | 0 | 0 | 0 | 0 | 0 | 0 | 0 | SOZS | 0 | 0 | 0 | 21 | 0 | 0 | 7 |  |  |  | 0 | 0 | 0 | 762_ | SOZS_76_ | SOZS_ | 0 | 0 | 0 | 0 | 0 | 0 | 0
4 | SOZS | 762991121R00 | Pronájem stavebního výtahu, vrátku(popř.jeřábu) | den | 124 | 0 | 0 | 0 | 0 | 0 | 0 | RTS I / 2020 | 0 |  | 0 | 0 | 0 | 0 | 0 | 0 | 0 | SOZS | 0 | 0 | 0 | 21 | 0 | 0 | 7 |  |  |  | 0 | 0 | 0 | 762_ | SOZS_76_ | SOZS_ | 0 | 0 | 0 | 0 | 0 | 0 | 0
| SOZS | 767 | Konstrukce doplňkové stavební (zámečnické) |  |  |  | 0 | 0 | 0 |  | 0.60161 | [10 empty] | SOZS | [7 empty] | 0 | 0 | 0
5 | SOZS | 767914130R00 | Montáž oplocení rámového H do 2,0 m | m | 56 | 0 | 0 | 0 | 0 | 0 | 0 | RTS I / 2020 | 0 |  | 0 | 0 | 0 | 0 | 0 | 0 | 0 | SOZS | 0 | 0 | 0 | 21 | 0 | 0 | 7 |  |  |  | 0 | 0 | 0 | 767_ | SOZS_76_ | SOZS_ | 0 | 0 | 0 | 0 | 0 | 0 | 0
6 | SOZS | 767914830R00 | Demontáž oplocení rámového H do 2 m | m | 56 | 0 | 0 | 0 | 0 | 0.00925 | 0.518 | RTS I / 2020 | 0 |  | 0 | 0 | 0 | 0 | 0 | 0 | 0 | SOZS | 0 | 0 | 0 | 21 | 0 | 0 | 7 |  |  |  | 0 | 0 | 0 | 767_ | SOZS_76_ | SOZS_ | 0 | 0 | 0 | 0.518 | 0 | 0 | 0
7 | SOZS | 553437218 | Panel mobilního oplocení 305 cm s branou dvojkřídlou(jen amortizace ) | kus | 0.1 | 0 | 0 | 0 | 0 | 0.052 | 0.0052 |  | 0 |  | 0 | 0 | 0 | 0 | 0 | 0 | 0 | SOZS | 0 | 0 | 0 | 21 | 0 | 0 | 7 |  |  |  | 0 | 0 | 0 | 767_ | SOZS_76_ | SOZS_ | 0 | 0 | 0 | 0.0052 | 0 | 0 | 0
8 | SOZS | 553437205 | Panel mobilního oplocení 305x163 cm(jen amortizace) | kus | 1.867 | 0 | 0 | 0 | 0 | 0.042 | 0.078414 | RTS I / 2020 | 0 |  | 0 | 0 | 0 | 0 | 0 | 0 | 0 | SOZS | 0 | 0 | 0 | 21 | 0 | 0 | 7 |  |  |  | 0 | 0 | 0 | 767_ | SOZS_76_ | SOZS_ | 0 | 0 | 0 | 0.078414 | 0 | 0 | 0
| SOZS | 83 | Potrubí z trub kameninových |  |  |  | 0 | 0 | 0 |  | 4.6575 | [10 empty] | SOZS | [7 empty] | 0 | 0 | 0
9 | SOZS | 831230110RA0 | Vodovodní přípojka-úprava pro staveniště | m | 25 | 0 | 0 | 0 | 0 | 0.1863 | 4.6575 | RTS I / 2020 | 0 |  | 0 | 0 | 0 | 0 | 0 | 0 | 0 | SOZS | 0 | 0 | 0 | 21 | 0 | 0 | 1 |  |  |  | 0 | 0 | 0 | 83_ | SOZS_8_ | SOZS_ | 0 | 0 | 0 | 4.6575 | 0 | 0 | 0
| SOZS | H01 | Budovy občanské výstavby |  |  |  | 0 | 0 | 0 |  | 0 | [10 empty] | SOZS | [7 empty] | 0 | 0 | 0
10 | SOZS | 998014205R00 | Přesun hmot, mobilní buňky, příplatek do 5 km | t | 4.6 | 0 | 0 | 0 | 0 | 0 | 0 | RTS I / 2020 | 0 |  | 0 | 0 | 0 | 0 | 0 | 0 | 0 | SOZS | 0 | 0 | 0 | 21 | 0 | 0 | 5 |  |  |  | 0 | 0 | 0 | H01_ | SOZS_9_ | SOZS_ | 0 | 0 | 0 | 0 | 0 | 0 | 0
11 | SOZS | 998014206R00 | Přesun hmot, mobilní buňky, přípl. za dalších 5 km | t | 23 | 0 | 0 | 0 | 0 | 0 | 0 | RTS I / 2020 | 0 |  | 0 | 0 | 0 | 0 | 0 | 0 | 0 | SOZS | 0 | 0 | 0 | 21 | 0 | 0 | 5 |  |  |  | 0 | 0 | 0 | H01_ | SOZS_9_ | SOZS_ | 0 | 0 | 0 | 0 | 0 | 0 | 0
| SOZS | M22 | Montáže sdělovací a zabezpečovací techniky |  |  |  | 0 | 0 | 0 |  | 0 | [10 empty] | SOZS | [7 empty] | 0 | 0 | 0
12 | SOZS | 220110583R00 | Montáž celoplech.rozvaděče - provizorní zapojení | kus | 2 | 0 | 0 | 0 | 0 | 0 | 0 | RTS I / 2020 | 0 |  | 0 | 0 | 0 | 0 | 0 | 0 | 0 | SOZS | 0 | 0 | 0 | 21 | 0 | 0 | 2 |  |  |  | 0 | 0 | 0 | M22_ | SOZS_9_ | SOZS_ | 0 | 0 | 0 | 0 | 0 | 0 | 0
13 | SOZS | 37501303 | Nástěnná rozvaděčová skříň systému, BM103(staveništní rozvaděč hlavní s měření a vedlejší stavebni) | kus | 2 | 0 | 0 | 0 | 0 | 0 | 0 | RTS I / 2020 | 0 |  | 0 | 0 | 0 | 0 | 0 | 0 | 0 | SOZS | 0 | 0 | 0 | 21 | 0 | 0 | 1 |  |  |  | 0 | 0 | 0 | M22_ | SOZS_9_ | SOZS_ | 0 | 0 | 0 | 0 | 0 | 0 | 0
| SOZS | M43 | Montáže ocelových konstrukcí |  |  |  | 0 | 0 | 0 |  | 0 | [10 empty] | SOZS | [7 empty] | 0 | 0 | 0
14 | SOZS | 430941002R00 | Demont. typ. objektů zařízení staveniště k použití | 100 kg | 46 | 0 | 0 | 0 | 0 | 0 | 0 |  | 0 |  | 0 | 0 | 0 | 0 | 0 | 0 | 0 | SOZS | 0 | 0 | 0 | 21 | 0 | 0 | 2 |  |  |  | 0 | 0 | 0 | M43_ | SOZS_9_ | SOZS_ | 0 | 0 | 0 | 0 | 0 | 0 | 0
15 | SOZS | 430941001R00 | Montáž typových objektů zařízení staveniště | 100 kg | 46 | 0 | 0 | 0 | 0 | 0 | 0 |  | 0 |  | 0 | 0 | 0 | 0 | 0 | 0 | 0 | SOZS | 0 | 0 | 0 | 21 | 0 | 0 | 2 |  |  |  | 0 | 0 | 0 | M43_ | SOZS_9_ | SOZS_ | 0 | 0 | 0 | 0 | 0 | 0 | 0
16 | SOZS | 430-pronájem | Pronájem buněk pro soc.zařízení a sklady | měsíc | 24 | 0 | 0 | 0 | 0 | 0 | 0 |  | 0 |  | 0 | 0 | 0 | 0 | 0 | 0 | 0 | SOZS | 0 | 0 | 0 | 21 | 0 | 0 | 2 |  |  |  | 0 | 0 | 0 | M43_ | SOZS_9_ | SOZS_ | 0 | 0 | 0 | 0 | 0 | 0 | 0
17 | SOZS | 430-pronájem WC | Pronájem WC zařízení | měsíc | 26 | 0 | 0 | 0 | 0 | 0 | 0 |  | 0 |  | 0 | 0 | 0 | 0 | 0 | 0 | 0 | SOZS | 0 | 0 | 0 | 21 | 0 | 0 | 2 |  |  |  | 0 | 0 | 0 | M43_ | SOZS_9_ | SOZS_ | 0 | 0 | 0 | 0 | 0 | 0 | 0
[7 empty] | Celkem: |  | 0

## Výkaz výměr (SOZS)
Výkaz výměr (SOZS - Zařízení staveniště)
Název stavby: |  | Úspory energie - Hotelová škola a SOS Řemesel Velké Meziříčí pavilon DH |  | Objednatel: | Kraj Vysočina, Žiškova 57/1882, 587 33 Jihlava
Druh stavby: |  | Stavební úpravy pavilonu DH |  | Projektant: | GREMIS, s.r.o., Jihlavská 230, 594 01 Velké Meziři
Lokalita: |  | k.ú. Velké Meziřičí(779091) |  | Zhotovitel:
Zpracoval: |  | Bohuslav Hemala |  | Zpracováno dne: | 10.04.2020
Č | Objekt | Kód | Zkrácený popis |  | MJ | Množství | Potřebné množství
|  | 18 | Povrchové úpravy terénu
1 | SOZS | 181050010RA0 | Terénní modelace-nebo úklid staveniště po ukončení stavby |  | m2 | 200 | 0
|  |  | 200 |  |  | 200
|  | 762 | Konstrukce tesařské
2 | SOZS | 762088116R00 | Zakrývání provizorní plachtou 15x20m,vč.odstranění(ochrana materiálů sypkých,stavby při výstavbě zdivo-krov a pod) |  | kus | 2 | 0
|  |  | 2 |  |  | 2
3 | SOZS | 762991111R00 | Montáž a demontáž stavebního výtahu nebo vrátku(popř.jeřábu) |  | m | 9 | 0
|  |  | 9 |  |  | 9
4 | SOZS | 762991121R00 | Pronájem stavebního výtahu, vrátku(popř.jeřábu) |  | den | 124 | 0
|  |  | 31*4 |  |  | 124
|  | 767 | Konstrukce doplňkové stavební (zámečnické)
5 | SOZS | 767914130R00 | Montáž oplocení rámového H do 2,0 m |  | m | 56 | 0
|  |  | 12+10+12+10+12 |  |  | 56
6 | SOZS | 767914830R00 | Demontáž oplocení rámového H do 2 m |  | m | 56 | 0
|  |  | 56 |  |  | 56
7 | SOZS | 553437218 | Panel mobilního oplocení 305 cm s branou dvojkřídlou(jen amortizace ) |  | kus | 0.1 | 0
|  |  | 1/10 |  |  | 0.1
8 | SOZS | 553437205 | Panel mobilního oplocení 305x163 cm(jen amortizace) |  | kus | 1.867 | 0
|  |  | (56)/3/10 |  |  | 1.867
|  | 83 | Potrubí z trub kameninových
9 | SOZS | 831230110RA0 | Vodovodní přípojka-úprava pro staveniště |  | m | 25 | 0
|  |  | 25 |  |  | 25
|  | H01 | Budovy občanské výstavby
10 | SOZS | 998014205R00 | Přesun hmot, mobilní buňky, příplatek do 5 km |  | t | 4.6 | 0
|  |  | 4,6 |  |  | 4.6
11 | SOZS | 998014206R00 | Přesun hmot, mobilní buňky, přípl. za dalších 5 km |  | t | 23 | 0
|  |  | 4,6*5 |  |  | 23
|  | M22 | Montáže sdělovací a zabezpečovací techniky
12 | SOZS | 220110583R00 | Montáž celoplech.rozvaděče - provizorní zapojení |  | kus | 2 | 0
|  |  | 2 |  |  | 2
13 | SOZS | 37501303 | Nástěnná rozvaděčová skříň systému, BM103(staveništní rozvaděč hlavní s měření a vedlejší stavebni) |  | kus | 2 | 0
|  |  | 2 |  |  | 2
|  | M43 | Montáže ocelových konstrukcí
14 | SOZS | 430941002R00 | Demont. typ. objektů zařízení staveniště k použití |  | 100 kg | 46 | 0
|  |  | 46 |  |  | 46
15 | SOZS | 430941001R00 | Montáž typových objektů zařízení staveniště |  | 100 kg | 46 | 0
|  |  | 1150*4/100 |  |  | 46
16 | SOZS | 430-pronájem | Pronájem buněk pro soc.zařízení a sklady |  | měsíc | 24 | 0
|  |  | 2*12 |  |  | 24
17 | SOZS | 430-pronájem WC | Pronájem WC zařízení |  | měsíc | 26 | 0
|  |  | 13*2 |  |  | 26